## Table 1
Príloha č. 2a Výzvy
Odberateľ: Gymnázium Ivana Kraska - Ivan Krasko Gimnázium, P. Hostinského 3, 979 01 Rimvaská Sobota
Dodávateľ:
Stavba: REKONŠTRUKCIA PLYNOVEJ KOTOLNE, P. Hostinského 3, Gymnázium Ivana Kraska,Rimavská Sobota
Objekt : PRS a MaR plynovej kotolne
Por. Číslo | Kód cenníka | Kód položky | Popis položky, stavebného dielu, remesla, výkaz-výmer | Množstvo výmera | Merná jednotka | Jednotková cena | Spolu | DPH %
PRÁCE A DODÁVKY INÉ
PRÁCE A DODÁVKY INÉ
1 | MAT | 341 010M025 | Vodič Cu : CY 6 GNYE drôt (RE) zel/žltý | 82 | m |  |  | 20
2 | MAT | 341 010M046 | Vodič Cu : CY 25 GNYE lano (RM) zel/žlté | 18 | m |  |  | 20
3 | MAT | 341 203M100 | Kábel Cu 750V : CYKY-J 3x1,5 | 32 | m |  |  | 20
4 | MAT | 341 203M101 | Kábel Cu 750V : CYKY-O 3x1,5 | 12 | m |  |  | 20
5 | MAT | 341 203M120 | Kábel Cu 750V : CYKY-J 3x4 | 45 | m |  |  | 20
6 | MAT | 341 203M200 | Kábel Cu 750V : CYKY-J 4x1,5 | 13 | m |  |  | 20
7 | MAT | 341 450M226 | Kábel ohybný Cu 500V : (CYSY) H05VV-F 3X1,50 | 46 | m |  |  | 20
8 | MAT | 341 710M031 | Kábel Cu pre elektroniku J-Y(St)Y 2x0,8 | 86 | m |  |  | 20
9 | MAT | 341 710M102 | Kábel Cu pre elektroniku JE-Y(St)Y 2x2x0,8 | 14 | m |  |  | 20
10 | MAT | 345 420L372 | Zásuvka 1-nás. 5517-2629, 230V/16A, IP44, resp. 69731 Plexo™ IP55, nástenná, kompletná (oc) s viečkom, biela | 3 | kus |  |  | 20
11 | MAT | 345 620D300 | Škatuľa OBO /KR/ rozvodná uzatv. IP67 so svork. WAGO do 5x6 (5x4/4mm2) plast | 6 | kus |  |  | 20
12 | MAT | 345 650I503 | Rúrka el-inšt PVC ohybná 083271 : FXP-Turbo ® 25, biela | 22 | m |  |  | 20
13 | MAT | 345 710K515 | Lišta el-inšt PVC hranatá : LHD 22x20 HF, bezhalogén, biela /22x18, 18x18/ | 48 | m |  |  | 20
14 | MAT | 345 710K540 | Lišta el-inšt PVC hranatá : LHD 40x20 HF, bezhalogén, biela | 65 | m |  |  | 20
15 | MAT | 345 710K545 | Lišta el-inšt PVC hranatá : LHD 40x40 HF, bezhalogén, biela | 21 | m |  |  | 20
16 | MAT | 354 9000A00 | Drôt uzemňovací, zvodový FeZn D8 | 12 | kg |  |  | 20
17 | MAT | 354 9040A21 | Svorka SS m, spojovacia (2xM8) | 2 | kus |  |  | 20
18 | MAT | 354 9040A30 | Svorka SP 1, pripájacia pre spojenie kovových súčiastok | 7 | kus |  |  | 20
19 | MAT | 354 9040A60 | Svorka SU, univerzálna | 5 | kus |  |  | 20
20 | MAT | 354 9040A63 | Svorka SUB, malá | 6 | kus |  |  | 20
21 | MAT | 354 9040A82 | Svorka SUP 1, na potrubie, univerzálna D80-120mm | 4 | kus |  |  | 20
22 | MAT | 354 9040A83 | Svorka SUP 2, na potrubie, univerzálna D80-120mm | 4 | kus |  |  | 20
23 | MAT | 354 9040A90 | Svorka na potrubie BERNARD pre Cu pás | 8 | kus |  |  | 20
24 | MAT | 354 9040A91 | Páska Cu uzemňovacia pre Bernard | 8 | kus |  |  | 20
25 | MAT | 354 9090O01 | Prípojnica potenciálového vyrovnania HUS 5015650 : 1801 VDE, s plastovým krytom IP20 | 1 | kus |  |  | 20
26 | MAT | 357 037D012 | Svorka radová : RS 4/2 - sivá | 3 | kus |  |  | 20
27 | MAT | 358 4400C10 | Vypínač 1-pól 230V/10A, IP44 | 1 | kus |  |  | 20
28 | MAT | 358 5105A72 | Istič 1-pólový - 6kA (1MD) S201 C20A/1 | 1 | kus |  |  | 20
29 | MAT | 405 C000100 | Snímač úniku plynu CO s ústredňou | 1 | kus |  |  | 20
30 | MAT | 405 C000105 | Snímač metánu s príslušenstvom | 1 | kus |  |  | 20
31 | MAT | 405 C000110 | Teplotný snímač zaplavenia QAE22A s Ms puzdrom | 2 | kus |  |  | 20
32 | MAT | 405 M005265 | Riadiaci systém MaR Siemens LOGO pre dva pl. kotly | 1 | kus |  |  | 20
33 | MAT | 921 AN08247 | Tlačítko T6S1HP22 IP54 červená | 1 | kus |  |  | 20
34 | MAT | 921 AN36679 | Svietidlo LIMEA ECO LED/20W/230V IP65 2700K-3200K priemyselné | 4 | kus |  |  | 20
35 | MAT | 921 AN37971 | Rozvádzač RK v zmysle špecifikácie | 1 | kus |  |  | 20
PRÁCE A DODÁVKY INÉ spolu:
PRÁCE A DODÁVKY INÉ spolu:
Por. číslo | Kód cenníka | Kód položky | Popis položky, stavebného dielu, remesla, výkaz-výmer | Množstvo výmera | Merná jednotka | Jednotková cena | Spolu | DPH %
PRÁCE A DODÁVKY M
M21 - 155 Elektromontáže
36 | 921 | 21328-00/P1 | STRATNÉ | 11.471 | % |  |  | 20
37 | 921 | 21328-00/P3 | DOPRAVA A PRESUN DODÁVKY | 25.142 | % |  |  | 20
38 | 921 | 21328-0054 | Podružný materiál | 25.142 | % |  |  | 20
39 | 921 | 21328-0060 | PPV (pomocné a podružné výkony) - sekacie práce, stavebné práce | 15.286 | % |  |  | 20
40 | 921 | 21329-0010 | Zaistenie vypnutého stavu v jestv. rozvádzači RH a úprava a doplnenie rozvádzača o istič C20A/1 | 4 | hod |  |  | 20
41 | 921 | 21329-0020 | Manipulácia v sieti NN | 4 | hod |  |  | 20
42 | 921 | 21329-0030 | Montážne práce PRS A MaR - prevádzkový rozvod silnoprúdu a MaR HZS 3 pr x 3 dni x 9 h | 81 | hod |  |  | 20
43 | 921 | 21329-0040 | Demontáž resp. úprava existujúcich elektro rozvodov v plynovej kotolni a ich uloženie do navrhovaných žľ abov | 15 | hod |  |  | 20
44 | 921 | 21329-0080 | Napojenie na existujúce zemnice a premeranie zemnenia pre max. 5 ohmov /uzem. DRZ PL, HUS a RE/ | 6 | hod |  |  | 20
45 | 921 | 21329-0090 | Nastavenie ovladacích prvkov, programovanie regulátora Siemens LOGO a skúšobná prevádzka MaR | 18 | hod |  |  | 20
46 | 921 | 21329-0130 | Spracovanie PD elektro PRS a MaR | 27 | hod |  |  | 20
47 | 921 | 21329-0150 | Ochranné pospájanie a ochranné uzemnenie TZ v kotolni - ostatné elektro práce | 10 | hod |  |  | 20
48 | 921 | 21329-1000 | Spracovanie východiskovej revízie a vypracovanie správy | 19 | hod |  |  | 20
M21 - 155 Elektromontáže spolu:
PRÁCE A DODÁVKY M spolu:
Za rozpočet celkom