## P2 Výkaz výmer
Príloha č. 2 k zmluve o dielo č.:.............................................................
Košice, stavebné úpravy pozemných komunikácií - MK Štúrova
Výkaz výmer
Pol. č. | POPIS | Merná jednotka M.J. | Množstvo | Cena za M.J. € bez DPH | Cena celkom
1. | Kryt/podklad z asfaltového betónu AC
1.1. | Asfaltový betón AC 16 L; II
| nad 500 m2 hrúbka 60 mm | m2 | 2100
1.2. | Asfaltový betón AC 11 O PMB; I
| nad 500 m2 hrúbka 50 mm | m2 | 2100
2. | Spojovací/infiltračný postrek
2.1. | PI, PMB množstvo 1,0 kg/m2 | m2 | 2100
3. | Odstránenie asfaltového podkladu alebo krytu frézovaním plôch nad 500 m2 na jednom mieste alebo pruhu šírky nad 750 mm bez/s prekážkami v trase
3.1. | s prekážkami v trase hrúbka 50 mm | m2 | 2100
3.2. | s prekážkami v trase hrúbka 60 mm | m2 | 2100
4. | Odstránenie podkladu z betónu prostého
4.1. | hrúbka 200 mm | m2 | 2100
5. | Betón prostý trieda C 12/15
5.1. | hrúbka 200 mm | m2 | 2100
6. | Zhotovenie podkladu zo štrkodrviny ŠD
6.1. | ŠD; 0/31,5 Gc/hrúbka 200 mm | m2 | 2100
7. | Rezanie existujúceho asfaltového krytu alebo podkladu
7.1. | hĺbka nad 50 do 100 mm | m | 70
8. | Vytrhanie obrúb, obrubníkov alebo krajníkov
8.1. | stojatých | m | 40
9. | Osadenie obrubníka
9.1. | obrubník kamenný | m | 40
10. | Dodávka obrubníka
10.1. | obrubník kamenný - andezit 500x150x250 mm | m | 42
11. | Pokládka a dodávka geotextílie | m2 | 2415
12. | Pokládka a dodávka geomreže | m2 | 2415
13. | Úprava pláne so zhutnením | m2 | 2100
14. | Prenájom vozidiel a mechanizmov s obsluhou /podklad ŠD/
14.1. | vyklápacie nákladné vozidlo s nosnosťou do 12 t | hod. | 120
14.2. | zemné lyžicové rýpadlo (bager) | hod. | 120
15. | Pomocné práce | hod. | 480
Výmena podložia
16. | Podklad - kamenivo hrubé drvené
16.1. | fr. 125 -300, hrúbka 300 mm | m2 | 2100
16.2. | fr. 0-125 mm, hrúbka 200 mm | m2 | 2100
17. | Pokládka a dodávka geomreže /vystuženie podložia/ | m2 | 2415
18. | Prenájom vozidiel a mechanizmov s obsluhou /podložie/
18.1. | vyklápacie nákladné vozidlo s nosnosťou do 12 t | hod. | 120
18.2. | zemné lyžicové rýpadlo (bager) | hod. | 120
19. | Pomocné práce | hod. | 480
Cena celkom bez DPH: |  | €
DPH 20 %: |  | €
Cena celkom vrátane DPH: |  | €
Cena celkom vrátane DPH: |  | €
Špecifikácia položiek
1. | Kryt/podklad z asfaltového betónu AC | vyčistenie podkladu, spojovací postrek asfaltom v množstve 0,5-0,7 kg/m2 /pol. 1.1./, resp. z polymér. modifik. asfaltovej emulzie v množstve 0,50 kg/m2 pre pol. AC PMB /pol. 1.2/, rozprestretie asfaltovej zmesi, zhutnenie rozprestretej asfaltovej zmesi - po zhutnení tr. I/II vr. ďalších nákladov spojených s realizáciou položky (STN EN 13808-1/STN EN 14023, STN 73 6129)
2. | Postrek PI, PMB | nanesenie na povrch konštrukčnej vrstvy príslušným zariadením v požadovanom množstve vr. ďalších nákladov spojených s realizáciou položky (STN 73 6129)
3. | Odstránenie asfaltového podkladu alebo krytu frézovaním plôch nad 500 m2 na jednom mieste alebo pruhu šírky nad 750 mm bez/s prekážkami v trase | frézovanie, očistenie povrchu od frézovanej plochy s nutným ručným vybúraním živičného krytu okolo prekážok, vodorovná doprava sute s naložením a zložením na skládke, poplatok za uskladnenie vr. ďalších nákladov spojených s realizáciou položky
4. | Odstránenie krytu/podkladu: Betón prostý | odstránenie betónu prostého, zarovnanie styčných plôch, vodorovná doprava sute s naložením a zložením na skládke, poplatok za uskladnenie vr. ďalších nákladov spojených s realizáciou položky
5. | Zhotovenie podkladu/krytu | dovoz, položenie/rozprestrenie zmesi, zhutnenie, potrebné ošetrenie (vodou) vr. ďalších nákladov spojených s realizáciou položky
6. | Zhotovenie podkladu zo štrkodrviny ŠD | položenie a zhutnenie po vrstvách vr. ďalších nákladov spojených s realizáciou položky (STN 73 6126)
7. | Rezanie existujúceho asfaltového krytu alebo podkladu | rezanie, náklady na spotrebu vody vr. ďalších nákladov spojených s realizáciou položky
8. | Vytrhanie obrúb, obrubníkov alebo krajníkov | vytrhanie obrúb, obrubníkov alebo krajníkov, naloženie, premiestnenie vybúranej sute a hmôt so zložením na skládke, poplatok za uskladnenie vr. ďalších nákladov spojených s realizáciou položky
9. | Osadenie obrubníka | zhotovenie lôžka z prost. betónu C 12/15 hr. 50 až 100 mm s bočnou oporou z betónu C 12/15, osadenie, vyplnenie a zatretie škár cement. maltou vr. ďalších nákladov spojených s realizáciou položky
10. | Dodávka obrubníka | dodanie obrubníka podľa špecifikácie pri položke s dopravou na miesto použitia vr. ďalších nákladov spojených s realizáciou položky
11. | Pokládka a dodávka geotextílie | pokládka geotextílie vr. ďalších nákladov spojených s realizáciou položky; dodávka geotextílie separačná geotextília pevnosť v ťahu MD 12 KN/m, odol. proti pretrhnutiu 1,2 KN veľkosť otvoru 90 µm (STN EN 13249)
12. | Pokládka a dodávka geomreže | pokládka výstužnej geomreže s presahom vr. ďalších nákladov spojených s realizáciou položky; dodávka: výstužná geomreža zo sklenených vlákien typu E potiah. polymér. vrstvou, pevnosť v ťahu min. 100/100 kN/m, oká 25x25 mm
13. | Úprava pláne so zhutnením | vyrovnanie výškových rozdielov v hornine tr. 1 až 4, zhutnenie; návrh. únosnosť podložia (modul pružn. podložia) Ep,n ≥ 60 MPa
14. | Prenájom vozidiel a mechanizmov s obsluhou /podklad ŠD/ | prenájom vozidiel a mechanizmov s obsluhou podľa špecifikácie pri položke - odstránenie podkladu ŠD hr. do 300 mm s vodorovnou dopravou vybúraných hmôt a sute s naložením a zložením na skládke, poplatkom za uskladnenie vr. ďalších nákladov spojených s realizáciou položky
16. | Podklad - kamenivo hrubé drvené | dodávka podľa špecifikácie pri položke, rozprestrenie a zhutnenie vrátane ďalších nákladov spojených s realizáciou pložky
17. | Pokládka a dodávka geomreže /vystuženie podložia/ | pokládka geomreže s presahom vr. ďalších nákladov spojených s realizáciou položky; dodávka: obojsmerná geomreža pre vystuženie podložia vozovky, pevnosť 30/30 KN/m, veľkosť oka 40/40 mm
18. | Prenájom vozidiel a mechanizmov s obsluhou /podložie/ | prenájom vozidiel a mechanizmov s obsluhou podľa špecifikácie pri položke - odstránenie podložia hr. cca 500 mm, s vodorovnou dopravou, naložením a zložením na skládke, poplatkom za uskladnenie vr. ďalších nákladov spojených s realizáciou položky