## Hárok1
FORMULÁR PONUKY - špecifikácia
Zimný štadión - Chladenie
Zníženie energetickej náročnosti zimného štadióna, Žiar nad Hronom
PS 01 Výroba chladu
PS/PJ | Popis | Informatívna cena PJ (€) | Ponuková cena (€)
PS 01 VÝROBA CHLADU
PJ 01.01 Chladenie
Piestové kompresory NH3 s frekvenčným meničom
presný typ:
Vysokotlaký regulačný ventil
presný typ:
Doskové výmenníky a trubkový kondenzátor
Nízkotlakový zberač čpavku
Čpavkové čerpadlá
PJ 01.02 Výroba tepla
Zásobník TÚV
Zásobník tepla s predprípravou na pripojenie Opcie 1
Expanzné nádoby
Anuloid pre pripojenie zdroja tepla z OST
Rozdeľovač a zberač
Obehové čerpadlo a čerpadlové zostavy vykurovacích okruhov
Výmenník tepla pre ohrev vody do rolby
Opcia č. 1 - Tepelné čerpadlo, zásobnik tepelného čerpadla a pridružené expanzné nádoby s obehovým čerpadlom - nie sú predmetom ponuky !
PJ 01.03 Vodné hospodárstvo
Plastová nádrž chladiacej vody
Úpravňa vody
Chladiaca veža
presný typ:
Zaizolovaná plastová nádrž vody pre rolbu
Obehové čerpadlá
Expanzná nádoba
Zostava filtrov s automatickým preplachom
Opcia č. 2 - Reverzná osmóza - nie je predmetom ponuky !
PJ 01.20 Technologické oceľové konštrukcie
Doplnkové OK pre jednotlivé aparáty (nízkotlaký zberač, chladiaca veža, odvlhčovač, konzoly, kompresory,.....) opatrené ochrannými nátermi
PJ 01.40 Prevádzkový rozvod silnoprúdu
PJ 01.31 Automatický systém riadenia technologických procesov
Elektrické rozvádzače vrátane vystrojenia
Jednotný riadiaci systém so vzdialeným prístupom
presný typ:
Silnoprúdová a slaboprúdová kabeláž
PJ 01.32 Detekčný systém
PJ 01.33 Autonómny systém varovania obyvateľstvom
Rozvádzač s monitorovacím systémom - ústredňa so záložným zdrojom a GSM modulom
Snímače NH3, CO/CO2, dymu, Siréna
Kabeláž
PJ 01.51 Prevádzkové potrubie NH3
Potrubné rozvody NH3 medzi jednotlivými zariadeniami po rúrky v ľaodvej ploche (prepojovací kanál k ľadovej ploche)
Armatúry, redukcie, ventily, meracie prístroje, nátery, izolácie, uchytenia, atď
PJ 01.52 Prevádzkové potrubie vykurovacej vody
Potrubné rozvody vykurovacej vody medzi jednotlivými zariadeniami a zdrojmi tepla
Armatúry, redukcie, ventily, meracie prístroje, nátery, izolácie, uchytenia, atď
PJ 01.53 Prevádzkové potrubie chladiacej vody
Potrubné rozvody chladiacej vody medzi jednotlivými zariadeniami (vrátane nerezového hada pre roztápanie snežnej jamy)
Armatúry, redukcie, ventily, meracie prístroje, nátery, izolácie, uchytenia, atď
PJ 01.54 Prevádzkové potrubie technologickej vody
Potrubné rozvody technologickej vody medzi jednotlivými zariadeniami (vrátane skrápania pre roztápanie snežnej jamy)
Armatúry, redukcie, ventily, meracie prístroje, nátery, izolácie, uchytenia, atď
PJ 01.81 Havarijné vetranie
Axiálne odťahové ventilátory havarijného vetrania strojovne chladenia, technologického kanála (NH3), priestoru ľadovej plochy a tribúny
Nasávacie otvory s protidažďovou žalúziou a klapkou so servopohonom a vzt potrubím havarijného vetrania strojovne chladenia, technologického kanála (NH3), priestoru ľadovej plochy a tribúny
PJ 01.82 Odvlhčovanie
Cirkulačná adsorpčná elektrická odvlhčovacia jednotka
presný typ:
Vzduchotechnické potrubie s distribučnými prvkami
Ostatné:
Zabezpečenie vstupných podkladov
Poistenie
Dokumentácia pre realizáciu stavby (príloha 3 Sadzobníka UNIKA 2017)
Autorský dozor
Konštrukčná dokumentácia v zmysle vyhlášky č.508/2009
Zabezpečenie kladného odborného stanoviska OPO
Dielenská (výrobná) dokumentácia
Demontáž a likvidácia stavajúceho zariadenia vrátane prevádzkových náplní
Zabezpečenie úradnej skúšky OPO
Plán ochrany obyvateľstva (civilná ochrana)
Dokumentácia skutočného vyhotovenia
Odovzdávacia dokumentácia (návody na použitie, certifikáty, prehlásenia o zhode, prevádzková dokumentácia VTZ, odborné prehliadky a skúšky, tlakové a tesnostné skúšky, revízie...)
Uvedenie do skúšobnej prevádzky
Zaškolenie
Účasť na konaniach pri uvedení do skúšobnej a do trvalej prevádzky