## Rekapitulácia stavby
Export Komplet | [26 empty] | 2.0 | ZAMOK |  |  |  | False | False | {3c668f4c-15f3-46e1-aa06-363e36f0001e}
[31 empty] | 0,001 | 20
[31 empty] | 0,001 | 20
|  | REKAPITULÁCIA STAVBY | [16 empty] | v --- nižšie sa nachádzajú doplnkové a pomocné údaje k zostavám --- v | [11 empty] | 0,001
|  | Kód: |  |  |  | 20221105 | [24 empty] | 0,001
|  | Stavba: |  |  |  | Rozšírenie kanalizácie v obci Tovarné | [24 empty] | 0,001
|  | JKSO: | [12 empty] | KS: | [15 empty] | 0,001
|  | Miesto: |  |  |  | Tovarné | [8 empty] | Dátum: |  | 28. 7. 2023 | [13 empty] | 0,001
0,001
|  | Objednávateľ: | [12 empty] | IČO: | [15 empty] | 0,001
[15 empty] | IČ DPH: | [15 empty] | 0,001
0,001
|  | Zhotoviteľ: | [12 empty] | IČO: | [15 empty] | 0,001
[15 empty] | IČ DPH: | [15 empty] | 0,001
False
|  | Projektant: | [12 empty] | IČO: | [15 empty] | False
[15 empty] | IČ DPH: | [15 empty] | True
0,01
|  | Spracovateľ: | [12 empty] | IČO: | [15 empty] | 0,01
[15 empty] | IČ DPH: | [15 empty] | True
Poznámka:
|  | Náklady z rozpočtov | [12 empty] | 130252.12
|  | Ostatné náklady zo súhrnného listu | [12 empty] | 0
|  | Cena bez DPH | [12 empty] | 130252.12
[7 empty] | Sadzba dane |  |  | Základ dane |  |  |  |  | Výška dane
|  | DPH | základná |  |  |  | 20% |  |  | 0 |  |  |  |  | 0
|  |  | znížená |  |  |  | 20% |  |  | 130252.12 |  |  |  |  | 26050.42
|  |  | zákl. prenesená |  |  |  | 20% |  |  | 0 |  |  |  |  | 0
|  |  | zníž. prenesená |  |  |  | 20% |  |  | 0 |  |  |  |  | 0
|  |  | nulová |  |  |  | 0% |  |  | 0 |  |  |  |  | 0
|  | Cena s DPH | [5 empty] | v |  |  | EUR |  |  |  | 156302.54
|  | Projektant | [10 empty] | Spracovateľ
|  | Dátum a podpis: | [6 empty] | Pečiatka |  |  |  | Dátum a podpis: |  |  | Pečiatka
|  | Objednávateľ | [10 empty] | Zhotoviteľ
|  | Dátum a podpis: | [6 empty] | Pečiatka |  |  |  | Dátum a podpis: |  |  | Pečiatka
REKAPITULÁCIA OBJEKTOV STAVBY
| Kód: | [5 empty] | 20221105
| Stavba: | [5 empty] | Rozšírenie kanalizácie v obci Tovarné
| Miesto: | [5 empty] | Tovarné | [6 empty] | Dátum: |  | 28. 7. 2023
| Objednávateľ: | [12 empty] | Projektant: |  |  |  |  | Informatívne údaje z listov zákaziek
| Zhotoviteľ: | [12 empty] | Spracovateľ:
| Kód |  |  | Popis | [7 empty] | Cena bez DPH [EUR] |  |  |  |  | Cena s DPH [EUR] | Typ | z toho Ostat. náklady [EUR] | DPH [EUR] | Normohodiny [h] | DPH základná [EUR] | DPH znížená [EUR] | DPH základná prenesená [EUR] | DPH znížená prenesená [EUR] | Základňa DPH základná | Základňa DPH znížená | Základňa DPH zákl. prenesená | Základňa DPH zníž. prenesená | Základňa DPH nulová
| 1) Náklady z rozpočtov | [10 empty] | 130252.12 |  |  |  |  | 156302.54 |  | 0 | 26050.42 | 2374.4785 | 0 | 26050.42 | 0 | 0 | 0 | 130252.12 | 0 | 0 | 0 | D | 0 | ###NOIMPORT### | IMPORT | {3c668f4c-15f3-46e1-aa06-363e36f0001e} | {00000000-0000-0000-0000-000000000000}
/ |  | 2022110501 |  |  | SO 01 - Rozšírenie kanalizácie a kanalizačné odbočky | [6 empty] | 130252.12 |  |  |  |  | 156302.54 | STA | 0 | 26050.42 | 2374.4785 | 0 | 26050.42 | 0 | 0 | 0 | 130252.12 | 0 | 0 | 0 |  | 1 |  | IMPORT | {d3bdd220-4382-4f92-8f0f-c30e7ac9755b} | {3c668f4c-15f3-46e1-aa06-363e36f0001e} | 0
| 2) Ostatné náklady zo súhrnného listu | [10 empty] | 0 |  |  |  |  | 0 |  | Percent. zadanie [% nákladov rozpočtu] | Zaradenie nákladov | DPH | DPH [EUR]
| Celkové náklady za stavbu 1) + 2) | [10 empty] | 130252.12 |  |  |  |  | 156302.54

## 2022110501 - SO 01 - Rozš...
{d3bdd220-4382-4f92-8f0f-c30e7ac9755b}
0
| KRYCÍ LIST ROZPOČTU | [7 empty] | v --- nižšie sa nachádzajú doplnkové a pomocné údaje k zostavám --- v | [8 empty] | False
Stavba:
Rozšírenie kanalizácie v obci Tovarné
Objekt:
2022110501 - SO 01 - Rozšírenie kanalizácie a kanalizačné odbočky
| JKSO: |  |  |  |  | KS:
| Miesto: |  | Tovarné |  |  | Dátum: | 28. 7. 2023
| Objednávateľ: |  |  |  |  | IČO:
IČ DPH:
| Zhotoviteľ: |  |  |  |  | IČO:
IČ DPH:
| Projektant: |  |  |  |  | IČO:
IČ DPH:
| Spracovateľ: |  |  |  |  | IČO:
IČ DPH:
Poznámka:
| Náklady z rozpočtu | [5 empty] | 117726.067
| Ostatné náklady | [5 empty] | 12526.05
| Cena bez DPH | [5 empty] | 130252.12
|  |  | Základ dane |  |  | Sadzba dane | Výška dane
| DPH | základná | 0 |  |  | 20% | 0
|  | znížená | 130252.12 |  |  | 20% | 26050.42
|  | zákl. prenesená | 0 |  |  | 20% | 0
|  | zníž. prenesená | 0 |  |  | 20% | 0
|  | nulová | 0 |  |  | 0% | 0
| Cena s DPH |  |  | v | EUR |  | 156302.54
| Projektant |  |  | Spracovateľ
| Dátum a podpis: |  | Pečiatka | Dátum a podpis: |  |  | Pečiatka
| Objednávateľ |  |  | Zhotoviteľ
| Dátum a podpis: |  | Pečiatka | Dátum a podpis: |  |  | Pečiatka
REKAPITULÁCIA ROZPOČTU
Stavba:
Rozšírenie kanalizácie v obci Tovarné
Objekt:
2022110501 - SO 01 - Rozšírenie kanalizácie a kanalizačné odbočky
Miesto: |  |  | Tovarné |  |  | Dátum: | 28. 7. 2023
Objednávateľ: | [5 empty] | Projektant:
Zhotoviteľ: | [5 empty] | Spracovateľ:
Kód dielu - Popis | [6 empty] | Cena celkom [EUR]
1) Náklady z rozpočtu | [6 empty] | 117726.067 | [11 empty] | -1
| HSV - Práce a dodávky HSV | [5 empty] | 117189.507
| 1 - Zemné práce | [5 empty] | 45662.197
| 4 - Vodorovné konštrukcie | [5 empty] | 2130.716
| 5 - Komunikácie | [5 empty] | 10519.294
| 8 - Rúrové vedenie | [5 empty] | 22973.977
| 9 - Ostatné konštrukcie a práce-búranie | [5 empty] | 2095.317
| 99 - Presun hmôt HSV | [5 empty] | 33808.006
| M - Práce a dodávky M | [5 empty] | 536.56
| 96-M - Geodetické a kartografické práce | [5 empty] | 536.56
2) Ostatné náklady | [6 empty] | 12526.05 |  |  | DPH
| GZS | [5 empty] | 3814.32 |  |  | znížená | [9 empty] | VRN | 0 | 3814.32 | 0 | 0 | 0 | 2
| Sťažené podmienky | [5 empty] | 3649.51 |  |  | znížená | [9 empty] | VRN | 0 | 3649.51 | 0 | 0 | 0 | 2
| Vplyv prostredia | [5 empty] | 2001.34 |  |  | znížená | [9 empty] | VRN | 0 | 2001.34 | 0 | 0 | 0 | 2
| Iné VRN | [5 empty] | 3060.88 |  |  | znížená | [9 empty] | VRN | 0 | 3060.88 | 0 | 0 | 0 | 2
Celkové náklady za stavbu 1) + 2) | [6 empty] | 130252.12
ROZPOČET
Stavba:
Rozšírenie kanalizácie v obci Tovarné
Objekt:
2022110501 - SO 01 - Rozšírenie kanalizácie a kanalizačné odbočky
Miesto: |  |  | Tovarné |  |  | Dátum: | 28. 7. 2023
Objednávateľ: | [5 empty] | Projektant:
Zhotoviteľ: | [5 empty] | Spracovateľ:
PČ | Typ | Kód | Popis | MJ | Množstvo | J.cena [EUR] | Cena celkom [EUR] | Cenová sústava |  | DPH | J. Nh [h] | Nh celkom [h] | J. hmotnosť [t] | Hmotnosť celkom [t] | J. suť [t] | Suť Celkom [t]
Náklady z rozpočtu | [6 empty] | 117726.067 |  |  |  |  | 2374.4785 |  | 370.5194 |  | 203.26 |  | D | -1 | [7 empty] | 117726.067
| D | HSV | Práce a dodávky HSV |  |  |  | 117189.507 |  |  |  |  | 2374.4785 |  | 370.5194 |  | 203.26 | 1 | D | 0 | ROZPOCET | [6 empty] | 117189.507
| D | 1 | Zemné práce |  |  |  | 45662.197 |  |  |  |  | 1157.3905 |  | 121.2452 |  | 203.26 | 1 | D | 1 | ROZPOCET | [6 empty] | 45662.197
1 | K | 113107144.S | Odstránenie krytu asfaltového v ploche do 200 m2, hr. nad 150 do 200 mm, -0,50000t | m2 | 198.4 | 17.247 | 3421.805 |  |  | znížená | 0.827 | 164.0768 | 0 | 0 | 0.5 | 99.2 | 4 | K | 2 | ROZPOCET | 0 | 3421.805 | 0 | 0 | 0 | 2 | 3421.805 | 4 | 1346588062
2 | K | 113107241.S | Odstránenie krytu v ploche nad 200 m2 asfaltového, hr. vrstvy do 50 mm, -0,12500t | m2 | 3.6 | 1.282 | 4.615 |  |  | znížená | 0.055 | 0.198 | 0 | 0 | 0.125 | 0.45 | 4 | K | 2 | ROZPOCET | 0 | 4.615 | 0 | 0 | 0 | 2 | 4.615 | 4 | 949802266
3 | K | 113307113.S | Odstránenie podkladu v ploche do 200 m2 z kameniva ťaženého, hr.vrstvy 200 do 300 mm, -0,50000t | m2 | 205.6 | 9.115 | 1874.044 |  |  | znížená | 0.593 | 121.9208 | 0 | 0 | 0.5 | 102.8 | 4 | K | 2 | ROZPOCET | 0 | 1874.044 | 0 | 0 | 0 | 2 | 1874.044 | 4 | -1480127410
4 | K | 113307131.S | Odstránenie podkladu v ploche do 200 m2 z betónu prostého, hr. vrstvy do 150 mm, -0,22500t | m2 | 3.6 | 26.896 | 96.826 |  |  | znížená | 1.169 | 4.2084 | 0 | 0 | 0.225 | 0.81 | 4 | K | 2 | ROZPOCET | 0 | 96.826 | 0 | 0 | 0 | 2 | 96.826 | 4 | -322837512
5 | K | 115101200.S | Čerpanie vody na dopravnú výšku do 10 m s priemerným prítokom litrov za minútu do 100 l | hod | 16 | 5.533 | 88.528 |  |  | znížená | 0.22336 | 3.5738 | 0 | 0 | 0 | 0 | 4 | K | 2 | ROZPOCET | 0 | 88.528 | 0 | 0 | 0 | 2 | 88.528 | 4 | -1485714528
6 | K | 119001801.S | Ochranné zábradlie okolo výkopu, drevené výšky 1,10 m dvojtyčové | m | 40 | 7.359 | 294.36 |  |  | znížená | 0.27 | 10.8 | 0.003595 | 0.1438 | 0 | 0 | 4 | K | 2 | ROZPOCET | 0 | 294.36 | 0 | 0 | 0 | 2 | 294.36 | 4 | 565229973
7 | K | 130001101.S | Príplatok k cenám za sťaženie výkopu v blízkosti podzemného vedenia alebo výbušbnín - pre všetky triedy | m3 | 8.4 | 23.986 | 201.482 |  |  | znížená | 1.667 | 14.0028 | 0 | 0 | 0 | 0 | 4 | K | 2 | ROZPOCET | 0 | 201.482 | 0 | 0 | 0 | 2 | 201.482 | 4 | 1608843254
8 | K | 132201101.S | Výkop ryhy do šírky 600 mm v horn.3 do 100 m3 | m3 | 18.575 | 40.948 | 760.609 |  |  | znížená | 2.514 | 46.6975 | 0 | 0 | 0 | 0 | 4 | K | 2 | ROZPOCET | 0 | 760.609 | 0 | 0 | 0 | 2 | 760.609 | 4 | 876511498
9 | K | 132201109.S | Príplatok k cene za lepivosť pri hĺbení rýh šírky do 600 mm zapažených i nezapažených s urovnaním dna v hornine 3 | m3 | 9.288 | 11.568 | 107.444 |  |  | znížená | 0.613 | 5.6935 | 0 | 0 | 0 | 0 | 4 | K | 2 | ROZPOCET | 0 | 107.444 | 0 | 0 | 0 | 2 | 107.444 | 4 | -1926572633
10 | K | 132201201.S | Výkop ryhy šírky 600-2000mm horn.3 do 100m3 | m3 | 81.858 | 24.963 | 2043.421 |  |  | znížená | 1.509 | 123.5237 | 0 | 0 | 0 | 0 | 4 | K | 2 | ROZPOCET | 0 | 2043.421 | 0 | 0 | 0 | 2 | 2043.421 | 4 | 568859361
11 | K | 132201209.S | Príplatok k cenám za lepivosť pri hĺbení rýh š. nad 600 do 2 000 mm zapaž. i nezapažených, s urovnaním dna v hornine 3 | m3 | 40.929 | 1.368 | 55.991 |  |  | znížená | 0.08 | 3.2743 | 0 | 0 | 0 | 0 | 4 | K | 2 | ROZPOCET | 0 | 55.991 | 0 | 0 | 0 | 2 | 55.991 | 4 | -1021980899
12 | K | 132301101.S | Výkop ryhy do šírky 600 mm v horn.4 do 100 m3 | m3 | 18.575 | 76.672 | 1424.182 |  |  | znížená | 4.2 | 78.015 | 0 | 0 | 0 | 0 | 4 | K | 2 | ROZPOCET | 0 | 1424.182 | 0 | 0 | 0 | 2 | 1424.182 | 4 | 1442104952
13 | K | 132301109.S | Príplatok za lepivosť pri hĺbení rýh šírky do 600 mm zapažených i nezapažených s urovnaním dna v hornine 4 | m3 | 9.288 | 17.937 | 166.599 |  |  | znížená | 0.95 | 8.8236 | 0 | 0 | 0 | 0 | 4 | K | 2 | ROZPOCET | 0 | 166.599 | 0 | 0 | 0 | 2 | 166.599 | 4 | -1816459317
14 | K | 132301201.S | Výkop ryhy šírky 600-2000mm hor 4 do 100 m3 | m3 | 81.858 | 41.64 | 3408.567 |  |  | znížená | 2.221 | 181.8066 | 0 | 0 | 0 | 0 | 4 | K | 2 | ROZPOCET | 0 | 3408.567 | 0 | 0 | 0 | 2 | 3408.567 | 4 | -1542622729
15 | K | 132301209.S | Príplatok za lepivosť pri hĺbení rýh š. nad 600 do 2 000 mm zapažených i nezapažených, s urovnaním dna v hornine 4 | m3 | 40.929 | 2.864 | 117.221 |  |  | znížená | 0.147 | 6.0166 | 0 | 0 | 0 | 0 | 4 | K | 2 | ROZPOCET | 0 | 117.221 | 0 | 0 | 0 | 2 | 117.221 | 4 | 1882790833
16 | K | 151101101.S | Paženie a rozopretie stien rýh pre podzemné vedenie, príložné do 2 m | m2 | 151 | 5.108 | 771.308 |  |  | znížená | 0.249 | 37.599 | 0.00090585 | 0.13678 | 0 | 0 | 4 | K | 2 | ROZPOCET | 0 | 771.308 | 0 | 0 | 0 | 2 | 771.308 | 4 | -542626809
17 | K | 151101111.S | Odstránenie paženia rýh pre podzemné vedenie, príložné hĺbky do 2 m | m2 | 151 | 3.209 | 484.559 |  |  | znížená | 0.188 | 28.388 | 0 | 0 | 0 | 0 | 4 | K | 2 | ROZPOCET | 0 | 484.559 | 0 | 0 | 0 | 2 | 484.559 | 4 | 1700252050
18 | K | 151831052.S | Zriadenie paženia a rozopretie stien rýh š. do 2 m, hĺ. do 6 m pažiacimi boxami STANDARD 3x2,25m (obojstranné) horn. stredne tlačivá | m2 | 389.48 | 4.891 | 1904.947 |  |  | znížená | 0.053 | 20.6424 | 0.00074092 | 0.28857 | 0 | 0 | 4 | K | 2 | ROZPOCET | 0 | 1904.947 | 0 | 0 | 0 | 2 | 1904.947 | 4 | -2085517852
19 | K | 151831152.S | Odstránenie paženia a rozopretie stien rýh š. do 2 m, hĺ. do 6 m pažiacimi boxami STANDARD 3x2,25m (obojstranné) horn. stredne tlačivá | m2 | 389.48 | 6.861 | 2672.222 |  |  | znížená | 0.169 | 65.8221 | 0 | 0 | 0 | 0 | 4 | K | 2 | ROZPOCET | 0 | 2672.222 | 0 | 0 | 0 | 2 | 2672.222 | 4 | -1728212745
20 | K | 162501102.S | Vodorovné premiestnenie výkopku po spevnenej ceste z horniny tr.1-4, do 100 m3 na vzdialenosť do 3000 m | m3 | 313.489 | 4.835 | 1515.719 |  |  | znížená | 0.071 | 22.2577 | 0 | 0 | 0 | 0 | 4 | K | 2 | ROZPOCET | 0 | 1515.719 | 0 | 0 | 0 | 2 | 1515.719 | 4 | -976196574
21 | K | 167101102.S | Nakladanie neuľahnutého výkopku z hornín tr.1-4 nad 100 do 1000 m3 | m3 | 112.623 | 2.327 | 262.074 |  |  | znížená | 0.087 | 9.7982 | 0 | 0 | 0 | 0 | 4 | K | 2 | ROZPOCET | 0 | 262.074 | 0 | 0 | 0 | 2 | 262.074 | 4 | -1521942806
22 | K | 171201202.S | Uloženie sypaniny na skládky nad 100 do 1000 m3 | m3 | 111.593 | 0.749 | 83.583 |  |  | znížená | 0.008 | 0.89274 | 0 | 0 | 0 | 0 | 4 | K | 2 | ROZPOCET | 0 | 83.583 | 0 | 0 | 0 | 2 | 83.583 | 4 | -962810807
23 | K | 171209001.S | Poplatok za skládku - zemina a kamenivo (17 05) nebezpečné | t | 99.65 | 90 | 8968.5 |  |  | znížená | 0 | 0 | 0 | 0 | 0 | 0 | 4 | K | 2 | ROZPOCET | 0 | 8968.5 | 0 | 0 | 0 | 2 | 8968.5 | 4 | 1661012468
24 | K | 171209002.S | Poplatok za skládku - zemina a kamenivo (17 05) ostatné | t | 292.508 | 30 | 8775.24 |  |  | znížená | 0 | 0 | 0 | 0 | 0 | 0 | 4 | K | 2 | ROZPOCET | 0 | 8775.24 | 0 | 0 | 0 | 2 | 8775.24 | 4 | -656704908
25 | K | 174101002.S | Zásyp sypaninou so zhutnením jám, šachiet, rýh, zárezov alebo okolo objektov nad 100 do 1000 m3 | m3 | 107.255 | 4.209 | 451.436 |  |  | znížená | 0.229 | 24.5614 | 0 | 0 | 0 | 0 | 4 | K | 2 | ROZPOCET | 0 | 451.436 | 0 | 0 | 0 | 2 | 451.436 | 4 | 275116070
26 | K | 175101102.S | Obsyp potrubia sypaninou z vhodných hornín 1 až 4 s prehodením sypaniny | m3 | 73.137 | 34.388 | 2515.035 |  |  | znížená | 2.39 | 174.7974 | 0 | 0 | 0 | 0 | 4 | K | 2 | ROZPOCET | 0 | 2515.035 | 0 | 0 | 0 | 2 | 2515.035 | 4 | -391704102
27 | M | 583410001000.S | Kamenivo drvené drobné frakcia 2-4 mm | t | 120.676 | 26.45 | 3191.88 |  |  | znížená | 0 | 0 | 1 | 120.676 | 0 | 0 | 8 | M | 2 | ROZPOCET | 0 | 3191.88 | 0 | 0 | 0 | 2 | 3191.88 | 4 | -643590409
| D | 4 | Vodorovné konštrukcie |  |  |  | 2130.716 |  |  |  |  | 34.721 |  | 77.7761 |  | 0 | 1 | D | 1 | ROZPOCET | [6 empty] | 2130.716
28 | K | 451572111.S | Lôžko pod potrubie, stoky a drobné objekty, v otvorenom výkope z kameniva drobného ťaženého 0-4 mm | m3 | 21.66 | 65.476 | 1418.21 |  |  | znížená | 1.603 | 34.721 | 1.8908 | 40.9541 | 0 | 0 | 4 | K | 2 | ROZPOCET | 0 | 1418.21 | 0 | 0 | 0 | 2 | 1418.21 | 4 | -472637709
29 | M | 583410000800.S | Kamenivo drvené drobné frakcia 0-4 mm | t | 36.822 | 19.35 | 712.506 |  |  | znížená | 0 | 0 | 1 | 36.822 | 0 | 0 | 8 | M | 2 | ROZPOCET | 0 | 712.506 | 0 | 0 | 0 | 2 | 712.506 | 4 | 1795368936
| D | 5 | Komunikácie |  |  |  | 10519.294 |  |  |  |  | 40.9952 |  | 167.868 |  | 0 | 1 | D | 1 | ROZPOCET | [6 empty] | 10519.294
30 | K | 564871111.S | Podklad zo štrkodrviny s rozprestretím a zhutnením, po zhutnení hr. 250 mm | m2 | 141.4 | 10.16 | 1436.624 |  |  | znížená | 0.03 | 4.242 | 0.46166 | 65.2787 | 0 | 0 | 4 | K | 2 | ROZPOCET | 0 | 1436.624 | 0 | 0 | 0 | 2 | 1436.624 | 4 | 1003013440
31 | K | 564932111.S | Podklad z mechanicky spevneného kameniva MSK s rozprestretím a zhutnením, po zhutnení hr. 90 mm | m2 | 187.6 | 8.544 | 1602.854 |  |  | znížená | 0.025 | 4.69 | 0.23675 | 44.4143 | 0 | 0 | 4 | K | 2 | ROZPOCET | 0 | 1602.854 | 0 | 0 | 0 | 2 | 1602.854 | 4 | -1778715225
32 | K | 567124115.S | Podklad z podkladového betónu PB I tr. C 20/25 hr. 150 mm | m2 | 3 | 23.445 | 70.335 |  |  | znížená | 0.163 | 0.489 | 0.34283 | 1.0285 | 0 | 0 | 4 | K | 2 | ROZPOCET | 0 | 70.335 | 0 | 0 | 0 | 2 | 70.335 | 4 | 1186159386
33 | K | 573211107.S | Postrek asfaltový spojovací bez posypu kamenivom z asfaltu cestného v množstve 0,40 kg/m2 | m2 | 399.8 | 0.343 | 137.131 |  |  | znížená | 0.00202 | 0.8076 | 0.00041 | 0.16392 | 0 | 0 | 4 | K | 2 | ROZPOCET | 0 | 137.131 | 0 | 0 | 0 | 2 | 137.131 | 4 | -655977293
34 | K | 577144351.S | Asfaltový betón vrstva obrusná alebo ložná AC 16 v pruhu š. do 3 m z modifik. asfaltu tr. I, po zhutnení hr. 50 mm | m2 | 201.4 | 16.665 | 3356.331 |  |  | znížená | 0.071 | 14.2994 | 0.12966 | 26.1135 | 0 | 0 | 4 | K | 2 | ROZPOCET | 0 | 3356.331 | 0 | 0 | 0 | 2 | 3356.331 | 4 | 535402055
35 | K | 577154351.S | Asfaltový betón vrstva obrusná alebo ložná AC 16 v pruhu š. do 3 m z modifik. asfaltu tr. I, po zhutnení hr. 60 mm | m2 | 198.4 | 19.738 | 3916.019 |  |  | znížená | 0.083 | 16.4672 | 0.15559 | 30.8691 | 0 | 0 | 4 | K | 2 | ROZPOCET | 0 | 3916.019 | 0 | 0 | 0 | 2 | 3916.019 | 4 | -1438718849
| D | 8 | Rúrové vedenie |  |  |  | 22973.977 |  |  |  |  | 49.7695 |  | 3.6301 |  | 0 | 1 | D | 1 | ROZPOCET | [6 empty] | 22973.977
36 | K | 871326026.S | Montáž kanalizačného PVC-U potrubia hladkého plnostenného DN 150 | m | 41.5 | 0.852 | 35.358 |  |  | znížená | 0.036 | 1.494 | 8.4e-06 | 0.0003486 | 0 | 0 | 4 | K | 2 | ROZPOCET | 0 | 35.358 | 0 | 0 | 0 | 2 | 35.358 | 4 | 469167401
37 | M | 286110004900 | Rúra kanalizačná PVC-U gravitačná, hladká SN12 - KG, SW - plnostenná, DN 160, dĺ. 6 m, WAVIN | ks | 8 | 113.735 | 909.88 |  |  | znížená | 0 | 0 | 0.02658 | 0.21264 | 0 | 0 | 8 | M | 2 | ROZPOCET | 0 | 909.88 | 0 | 0 | 0 | 2 | 909.88 | 4 | -1549489025
38 | K | 871376010.S | Montáž kanalizačného PVC-U potrubia hladkého viacvrstvového DN 300 | m | 106 | 1.403 | 148.718 |  |  | znížená | 0.058 | 6.148 | 2e-05 | 0.00212 | 0 | 0 | 4 | K | 2 | ROZPOCET | 0 | 148.718 | 0 | 0 | 0 | 2 | 148.718 | 4 | -1376054015
39 | M | 286110003800 | Rúra kanalizačná PVC-U gravitačná, hladká SN8 - KG, SW - plnostenná, DN 315, dĺ. 6 m, WAVIN | ks | 17.667 | 374.027 | 6607.935 |  |  | znížená | 0 | 0 | 0.08306 | 1.4674 | 0 | 0 | 8 | M | 2 | ROZPOCET | 0 | 6607.935 | 0 | 0 | 0 | 2 | 6607.935 | 4 | -39391430
40 | K | 877326004.S | Montáž kanalizačného PVC-U kolena DN 150 | ks | 8 | 5.086 | 40.688 |  |  | znížená | 0.215 | 1.72 | 5e-05 | 0.0004 | 0 | 0 | 4 | K | 2 | ROZPOCET | 0 | 40.688 | 0 | 0 | 0 | 2 | 40.688 | 4 | -1092376987
41 | M | 286510004400 | Koleno PVC-U, DN 160x45° hladká pre gravitačnú kanalizáciu KG potrubia, WAVIN | ks | 8 | 5.47 | 43.76 |  |  | znížená | 0 | 0 | 0.00072 | 0.00576 | 0 | 0 | 8 | M | 2 | ROZPOCET | 0 | 43.76 | 0 | 0 | 0 | 2 | 43.76 | 4 | 1010553401
42 | K | 877376034.S | Montáž kanalizačnej PVC-U odbočky DN 300 | ks | 8 | 7.015 | 56.12 |  |  | znížená | 0.29 | 2.32 | 0.0001 | 0.0008 | 0 | 0 | 4 | K | 2 | ROZPOCET | 0 | 56.12 | 0 | 0 | 0 | 2 | 56.12 | 4 | -1302127028
43 | M | 286510014800 | Odbočka 45° PVC-U, DN 315/160 hladká pre gravitačnú kanalizáciu KG potrubia, WAVIN | ks | 1 | 65.573 | 65.573 |  |  | znížená | 0 | 0 | 0.00589 | 0.00589 | 0 | 0 | 8 | M | 2 | ROZPOCET | 0 | 65.573 | 0 | 0 | 0 | 2 | 65.573 | 4 | -1127299354
44 | M | 286510018300 | Odbočka 87° PVC-U, DN 315/160 hladká pre gravitačnú kanalizáciu KG potrubia, WAVIN | ks | 7 | 53.689 | 375.823 |  |  | znížená | 0 | 0 | 0.00709 | 0.04963 | 0 | 0 | 8 | M | 2 | ROZPOCET | 0 | 375.823 | 0 | 0 | 0 | 2 | 375.823 | 4 | -1140449053
45 | K | 892311000.S | Skúška tesnosti kanalizácie D 150 mm | m | 41.5 | 1.877 | 77.896 |  |  | znížená | 0.057 | 2.3655 | 0 | 0 | 0 | 0 | 4 | K | 2 | ROZPOCET | 0 | 77.896 | 0 | 0 | 0 | 2 | 77.896 | 4 | -1557888977
46 | K | 892371000.S | Skúška tesnosti kanalizácie D 300 mm | m | 106 | 2.959 | 313.654 |  |  | znížená | 0.087 | 9.222 | 0 | 0 | 0 | 0 | 4 | K | 2 | ROZPOCET | 0 | 313.654 | 0 | 0 | 0 | 2 | 313.654 | 4 | 613274409
47 | K | 894810003 | Montáž PP revíznej kanalizačnej šachty TEGRA, priemeru 425 mm do výšky šachty 2 m s roznášacím prstencom a poklopom | ks | 8 | 57.158 | 457.264 |  |  | znížená | 1.8525 | 14.82 | 0 | 0 | 0 | 0 | 4 | K | 2 | ROZPOCET | 0 | 457.264 | 0 | 0 | 0 | 2 | 457.264 | 4 | -31582990
48 | M | 286610032200 | Šachtové dno prietočné DN 160x0°, ku kanalizačnej revíznej šachte TEGRA 425, PP, WAVIN | ks | 8 | 191.678 | 1533.424 |  |  | znížená | 0 | 0 | 0.00903 | 0.07224 | 0 | 0 | 8 | M | 2 | ROZPOCET | 0 | 1533.424 | 0 | 0 | 0 | 2 | 1533.424 | 4 | 973710100
49 | M | 286610044600 | Vlnovcová šachtová rúra kanalizačná TEGRA 425, dĺžka 2 m, PP, WAVIN | ks | 8 | 141.409 | 1131.272 |  |  | znížená | 0 | 0 | 0.01449 | 0.11592 | 0 | 0 | 8 | M | 2 | ROZPOCET | 0 | 1131.272 | 0 | 0 | 0 | 2 | 1131.272 | 4 | 985270763
50 | M | 286610044900 | Teleskopická rúra s tesnením, ku kanalizačnej revíznej šachte TEGRA 425, dĺžka 375 mm, PVC-U, WAVIN | ks | 8 | 46.872 | 374.976 |  |  | znížená | 0 | 0 | 0.00588 | 0.04704 | 0 | 0 | 8 | M | 2 | ROZPOCET | 0 | 374.976 | 0 | 0 | 0 | 2 | 374.976 | 4 | -4445281
51 | M | 286710035800 | Gumové tesnenie šachtovej rúry 425 ku kanalizačnej revíznej šachte TEGRA 425, WAVIN | ks | 16 | 14.164 | 226.624 |  |  | znížená | 0 | 0 | 0.00066 | 0.01056 | 0 | 0 | 8 | M | 2 | ROZPOCET | 0 | 226.624 | 0 | 0 | 0 | 2 | 226.624 | 4 | 640008203
52 | M | 552410001100 | Poklop liatinový okrúhly D 400 na teleskopickú rúru DN 425, WAVIN | ks | 8 | 178.036 | 1424.288 |  |  | znížená | 0 | 0 | 0.0246 | 0.1968 | 0 | 0 | 8 | M | 2 | ROZPOCET | 0 | 1424.288 | 0 | 0 | 0 | 2 | 1424.288 | 4 | -1262787838
53 | K | 894810012 | Montáž PP revíznej kanalizačnej šachty TEGRA, priemeru 1000 mm, výška šachty 2 m, s roznášacím prstencom a poklopom | ks | 4 | 93.797 | 375.188 |  |  | znížená | 2.92 | 11.68 | 0 | 0 | 0 | 0 | 4 | K | 2 | ROZPOCET | 0 | 375.188 | 0 | 0 | 0 | 2 | 375.188 | 4 | 1012117856
54 | M | 286610041100 | Šachtové dno prietočné DN 315x0° s výkyvom, ku kanalizačnej revíznej šachte TEGRA 1000 NG, pre hladké potrubia KG, PP, WAVIN | ks | 4 | 804.156 | 3216.624 |  |  | znížená | 0 | 0 | 0.0633 | 0.2532 | 0 | 0 | 8 | M | 2 | ROZPOCET | 0 | 3216.624 | 0 | 0 | 0 | 2 | 3216.624 | 4 | -504541042
55 | M | 286610045200.S | Vlnovcová šachtová rúra kanalizačná 1000 mm, dĺžka 1,2 m, PP | ks | 2.333 | 328.54 | 766.484 |  |  | znížená | 0 | 0 | 0.0364 | 0.084921 | 0 | 0 | 8 | M | 2 | ROZPOCET | 0 | 766.484 | 0 | 0 | 0 | 2 | 766.484 | 4 | 301461606
56 | M | 286610046100 | Prechodový kónus 600/1000 mm ku kanalizačnej revíznej šachte TEGRA 1000 NG, PP, WAVIN | ks | 4 | 298.328 | 1193.312 |  |  | znížená | 0 | 0 | 0.026 | 0.104 | 0 | 0 | 8 | M | 2 | ROZPOCET | 0 | 1193.312 | 0 | 0 | 0 | 2 | 1193.312 | 4 | 48680581
57 | M | 286610047200 | Rebrík s 6 nášľapnými stupňami, dĺžky 1,63 m, ku kanalizačnej revíznej šachte TEGRA 1000 NG, sklolaminát, WAVIN | ks | 4 | 324.247 | 1296.988 |  |  | znížená | 0 | 0 | 0.0046 | 0.0184 | 0 | 0 | 8 | M | 2 | ROZPOCET | 0 | 1296.988 | 0 | 0 | 0 | 2 | 1296.988 | 4 | 1639753745
58 | M | 286610047300 | Set príslušenstva k rebríku (obruč + 2 úchyty) ku kanalizačnej revíznej šachte TEGRA 1000 NG, WAVIN | ks | 4 | 55.338 | 221.352 |  |  | znížená | 0 | 0 | 0.00039 | 0.00156 | 0 | 0 | 8 | M | 2 | ROZPOCET | 0 | 221.352 | 0 | 0 | 0 | 2 | 221.352 | 4 | 726618983
59 | M | 286710036000 | Gumové tesnenie šachtovej rúry 1000 ku kanalizačnej revíznej šachte TEGRA 1000, WAVIN | ks | 8 | 52.911 | 423.288 |  |  | znížená | 0 | 0 | 0.0032 | 0.0256 | 0 | 0 | 8 | M | 2 | ROZPOCET | 0 | 423.288 | 0 | 0 | 0 | 2 | 423.288 | 4 | -174592941
60 | M | 552410002300 | Poklop liatinový T 600 D 400, WAVIN | ks | 4 | 339.138 | 1356.552 |  |  | znížená | 0 | 0 | 0.0864 | 0.3456 | 0 | 0 | 8 | M | 2 | ROZPOCET | 0 | 1356.552 | 0 | 0 | 0 | 2 | 1356.552 | 4 | 1584878628
61 | M | 592240009400 | Betónový roznášací prstenec 1100/680/150 ku kanalizačnej šachte TEGRA 600/1000 NG, WAVIN | ks | 4 | 75.234 | 300.936 |  |  | znížená | 0 | 0 | 0.1523 | 0.6092 | 0 | 0 | 8 | M | 2 | ROZPOCET | 0 | 300.936 | 0 | 0 | 0 | 2 | 300.936 | 4 | 1811312888
| D | 9 | Ostatné konštrukcie a práce-búranie |  |  |  | 2095.317 |  |  |  |  | 81.5675 |  | 8.295e-05 |  | 0 | 1 | D | 1 | ROZPOCET | [6 empty] | 2095.317
62 | K | 919735113.S | Rezanie existujúceho asfaltového krytu alebo podkladu hĺbky nad 100 do 150 mm | m | 276.5 | 7.578 | 2095.317 |  |  | znížená | 0.295 | 81.5675 | 3e-07 | 8.295e-05 | 0 | 0 | 4 | K | 2 | ROZPOCET | 0 | 2095.317 | 0 | 0 | 0 | 2 | 2095.317 | 4 | 1007408622
| D | 99 | Presun hmôt HSV |  |  |  | 33808.006 |  |  |  |  | 1010.0348 |  | 0 |  | 0 | 1 | D | 1 | ROZPOCET | [6 empty] | 33808.006
63 | K | 998276101.S | Presun hmôt pre rúrové vedenie hĺbené z rúr z plast., hmôt alebo sklolamin. v otvorenom výkope | t | 370.519 | 38.83 | 14387.253 |  |  | znížená | 1.289 | 477.599 | 0 | 0 | 0 | 0 | 4 | K | 2 | ROZPOCET | 0 | 14387.253 | 0 | 0 | 0 | 2 | 14387.253 | 4 | -916060172
64 | K | 998276118.S | Príplatok k cenám za zväčšený presun pre rúrové vedenie hĺbené z rúr z plast., hmôt alebo sklolamin. nad vymedzenú najväčšiu dopravnú vzdialenosť 3000-5000 m | t | 370.519 | 52.415 | 19420.753 |  |  | znížená | 1.437 | 532.4358 | 0 | 0 | 0 | 0 | 4 | K | 2 | ROZPOCET | 0 | 19420.753 | 0 | 0 | 0 | 2 | 19420.753 | 4 | -286850152
| D | M | Práce a dodávky M |  |  |  | 536.56 |  |  |  |  | 0 |  | 0 |  | 0 | 3 | D | 0 | ROZPOCET | [6 empty] | 536.56
| D | 96-M | Geodetické a kartografické práce |  |  |  | 536.56 |  |  |  |  | 0 |  | 0 |  | 0 | 3 | D | 1 | ROZPOCET | [6 empty] | 536.56
65 | K | 960101002.S | Vytýčenie priestorovej polohy objektu alebo stavby - stavebné objekty líniové – cestné, železničné, vodné toky, inžinierske siete | bod | 19 | 16 | 304 |  |  | znížená | 0 | 0 | 0 | 0 | 0 | 0 | 64 | K | 2 | ROZPOCET | 0 | 304 | 0 | 0 | 0 | 2 | 304 | 64 | 2010240894
66 | K | 960141021.S | Zameranie skutočného stavu trasy a zariadení plynovodu/vodovodu | 100 m | 1.06 | 76 | 80.56 |  |  | znížená | 0 | 0 | 0 | 0 | 0 | 0 | 64 | K | 2 | ROZPOCET | 0 | 80.56 | 0 | 0 | 0 | 2 | 80.56 | 64 | -1995089124
67 | K | 960141022.S | Zameranie skutočného stavu trasy a zariadení domovej prípojky súčasne so zameriavaním hlavnej trasy, 1 domová prípojka | ks | 8 | 19 | 152 |  |  | znížená | 0 | 0 | 0 | 0 | 0 | 0 | 64 | K | 2 | ROZPOCET | 0 | 152 | 0 | 0 | 0 | 2 | 152 | 64 | -186773199