## SO 01 VODOVOD A VODOVODNÉ PRÍPO
ZADANIE
Stavba: ROZŠÍRENIE VODOVODU V OBCI PUŠOVCE
Objekt: SO 01 VODOVOD A VODOVODNÉ PRÍPOJKY
Objednávateľ: Obec Pušovce
Zhotoviteľ: Podľa súťaže |  |  |  |  | Spracoval: Jana Bačová
Miesto: Pušovce |  |  |  |  | Dátum: 20. 8. 2023
Č. | Kód položky | Popis | MJ | Množstvo celkom | Jednotková cena zadania | Celková cena zadania
1 | 2 | 3 | 4 | 5 | 6 | 7
| HSV | Práce a dodávky HSV
| 1 | Zemné práce
1 | 111101101.S | Odstránenie travín a tŕstia s príp. premiestnením a uložením na hromady do 50 m, pri celkovej ploche do 1000m2 | m2 | 603
4 | 113107124.S | Odstránenie krytu v ploche do 200 m2 z kameniva hrubého drveného, hr.300 do 400 mm, -0,5600t | m2 | 743.5
5 | 113107143.S | Odstránenie krytu asfaltového v ploche do 200 m2, hr. nad 100 do 150 mm, -0,37500t | m2 | 275
6 | 115101200.S | Čerpanie vody na dopravnú výšku do 10 m s priemerným prítokom litrov za minútu do 100 l | hod | 15
7 | 115101300.S | Pohotovosť záložnej čerpacej súpravy pre výšku do 10 m, s prítokom litrov za minútu do 100 l | den | 5
8 | 119001411.S | Dočasné zaistenie podzemného potrubia DN do 200 | m | 2
11 | 119001422.S | Dočasné zaistenie káblov a káblových tratí do 6 káblov | m | 26
12 | 120001101.S | Príplatok k cenám výkopov za sťaženie výkopu v blízkosti podzemného vedenia alebo výbušnín | m3 | 0.66
13 | 120901121.S | Búranie konštrukcií z betónu prostého neprekladaného kameňom v odkopávkach | m3 | 0.578
14 | 142110003400.S | Rúra oceľová bezšvová hladká kruhová d 219 mm, hr. steny 6,3 mm, ozn.11 353.0 | m | 20
15 | 141110007000.S | Rúra oceľová bezšvová hladká kruhová d 57 mm, hr. steny 5,0 mm, ozn. 11 353.0. | m | 9
16 | 121101001.S | Odstránenie ornice ručne s vodorov. premiest., na hromady do 50 m hr. do 150 mm | m3 | 9.188
17 | 121101112.S | Odstránenie ornice s premiestn. na hromady, so zložením na vzdialenosť do 100 m a do 1000 m3 | m3 | 4.25
19 | 130101001.S | Výkop jamy a ryhy v obmedzenom priestore horn. tr.1-2 ručne | m3 | 1.944
20 | 130201001.S | Výkop jamy a ryhy v obmedzenom priestore horn. tr.3 ručne | m3 | 6.804
21 | 130301001.S | Výkop jamy a ryhy v obmedzenom priestore horn. tr.4 ručne | m3 | 0.972
23 | 131101201.S | Výkop zapaženej jamy v hornine 1-2, do 100 m3 | m3 | 7.776
24 | 131201201.S | Výkop zapaženej jamy v hornine 3, do 100 m3 | m3 | 27.216
179 | 131201209.S | Príplatok za lepivosť pri hĺbení zapažených jám a zárezov s urovnaním dna v hornine 3 | m3 | 7
25 | 131301201.S | Výkop zapaženej jamy horn. 4 do 100 m3 | m3 | 3.888
26 | 131301209.S | Príplatok za lepivosť pri hĺbení zapažených jám a zárezov s urovnaním dna v hornine 4 | m3 | 1.944
27 | 132101202.S | Výkop ryhy šírky 600-2000mm hor 1-2 od 100 do 1000 m3 | m3 | 740.745
28 | 132201202.S | Výkop ryhy šírky 600-2000mm horn.3 od 100 do 1000 m3 | m3 | 940.464
29 | 132201209.S | Príplatok k cenám za lepivosť pri hĺbení rýh š. nad 600 do 2 000 mm zapaž. i nezapažených, s urovnaním dna v hornine 3 | m3 | 740.745
30 | 132301202.S | Výkop ryhy šírky 600-2000mm hor 4 100-1000 m3 | m3 | 246.915
31 | 132301209.S | Príplatok za lepivosť pri hĺbení rýh š. nad 600 do 2 000 mm zapažených i nezapažených, s urovnaním dna v hornine 4 | m3 | 123.458
33 | 133201101.S | Výkop šachty zapaženej, hornina 3 do 100 m3 | m3 | 7.29
34 | 133201109.S | Príplatok k cenám za lepivosť pri hĺbení šachiet zapažených i nezapažených v hornine 3 | m3 | 3.645
35 | 133301101.S | Výkop šachty zapaženej hornina 4 do 100 m3 | m3 | 4.86
36 | 133301109.S | Príplatok k cenám za lepivosť pri hĺbení šachiet zapažených i nezapažených v hornine 4 | m3 | 2.43
37 | 4222520203 | Podkladová doska pre posúvače voda | ks | 17
38 | 4222520287 | Uzatvárací kľúč pre posúvače a pod. hydranty DN 50-500 voda | ks | 1
39 | 141701101.S | Pretláčanie rúry v hornina tr. 1-4 v hĺbky od 6 m dĺžky do 35 m vonkajšieho priemeru do 200 mm | m | 29
42 | 151101101 | Paženie a rozopretie stien rýh pre podzemné vedenie,príložné do 2 m | m2 | 1358.033
43 | 151101111 | Odstránenie paženia rýh pre podzemné vedenie,príložné hľbky do 2 m | m2 | 1358.033
44 | 151101201 | Paženie stien bez rozopretia alebo vzopretia, príložné hĺbky do 4m | m2 | 45.36
45 | 151101211 | Odstránenie paženia stien príložné hĺbky do 4 m | m2 | 45.36
48 | 151201101 | Paženie rýh pre podzemné vedenie, záťažné hĺbky do 2 m | m2 | 493.83
49 | 151201111 | Odstránenie paženia rýh pre podzemné vedenie, záťažné hĺbky do 2 m | m2 | 493.83
51 | 162301102 | Vodorovné premiestnenie výkopku tr.1-4, do 1000 m | m3 | 214.438
52 | 162401102 | Vodorovné premiestnenie výkopku tr.1-4 do 2000 m | m3 | 714.792
53 | 167101101 | Nakladanie neuľahnutého výkopku z hornín tr.1-4 do 100 m3 | m3 | 714.792
54 | 171201101 | Uloženie sypaniny do násypov s rozprestretím sypaniny vo vrstvách a s hrubým urovnaním nezhutnených | m3 | 714.792
57 | 174101002 | Zásyp sypaninou so zhutnením jám, šachiet, rýh, zárezov alebo okolo objektov nad 100 do 1000 m3 | m3 | 912.498
58 | 5833752900 | Štrkopiesok preddrvený 0-45 N | m3 | 230.121
59 | 175101102 | Obsyp potrubia sypaninou z vhodných hornín 1 až 4 s prehodením sypaniny | m3 | 299.502
60 | 175101202 | Obsyp objektov sypaninou z vhodných hornín 1 až 4 s prehodením sypaniny | m3 | 10.2
| 4 | Vodorovné konštrukcie
180 | 451572111.S | Lôžko pod potrubie, stoky a drobné objekty, v otvorenom výkope z kameniva drobného ťaženého 0-4 mm | m3 | 238.95
213 | 592120001020.S | Úložný blok U 95, lxšxv 300x350x950 mm | ks | 50
67 | 452111121 | Osadenie bet.dielca, kotevné bloky | ks | 20
182 | 452111121.S | Osadenie bet.dielca, podvalu pod potrubie v otvorenom výkope, prierez. plochy 25000-50000 mm2 | ks | 30
68 | 452311121 | Dosky z betónu v otvorenom výkope tr.B 10 pod poklopy | m3 | 0.595
69 | 452351101 | Debnenie v otvorenom výkope dosiek,sedlových lôžok a blokov pod potrubie,stoky a drobné objekty | m2 | 10.4
70 | 465311111 | Rigol so zatretým povrchom z betónu tr. C 8/10 hrúbky do 150 mm | m2 | 12.5
| 8 | Rúrové vedenie
214 | 850265121.S | Výrez alebo výsek na potrubí z rúr liatinových tlakových DN 100 | ks | 1
215 | 857242121.S | Montáž liatinovej tvarovky jednoosovej na potrubí z rúr prírubových DN 80 | ks | 18
216 | 552520040205.S | Prírubové koleno s patkou DN 100 PN 10/16 | ks | 9
217 | 552520045300.S | Tvarovka prírubová liatinová FF kus, DN 80/200, PN 16 s epoxidovou ochrannou vrstvou, na vodu | ks | 9
221 | 871171112.S | Montáž vodovodného potrubia z dvojvsrtvového PE 100 SDR11, SDR17 zváraných elektrotvarovkami D 32x3,0 mm | m | 232.5
222 | 286130033400.S | Rúra HDPE na vodu PE100 PN16 SDR11 32x3,0x100 m | m | 232.5
223 | 286530227100.S | Elektrospojka PE 100, na vodu, plyn a kanalizáciu, SDR 11, D 32 mm | ks | 52
218 | 871271124.S | Montáž vodovodného potrubia z dvojvsrtvového PE 100 SDR11, SDR17 zváraných elektrotvarovkami D 110x10,0 mm | m | 1389.5
219 | 286130034000.S | Rúra HDPE na vodu PE100 PN16 SDR11 110x10,0x12 m | m | 1389.5
220 | 286530227700.S | Elektrospojka PE 100, na vodu, plyn a kanalizáciu, SDR 11, D 110 mm | ks | 115.745
92 | 871451197 | Prípl. za zasunutie zmontovaného potrubia do ochr. konštr. | m | 29
93 | 2865230022 | Objímka kĺzna RACI D 15, HDPE, typ D, výška 15 mm, vonkajší priemer rúry 42 - 200 mm | ks | 14
94 | 28600100251 | Tesniaca manžeta DN1/DN2 100/250 | ks | 4
97 | 0821111000 | Voda pitná pre obyvateľstvo | m3 | 15
98 | 423940000 | Znak čisty, malý, vodáreňský, orientačný | tks | 2
99 | 877171056 | Montáž elektrotvarovky pre vodovodné potrubia z PE 100 D 32 mm | ks | 52
100 | 286530254200.S | Závitový nátrubok s uzatváracím vekom PE-HD, DN/D 30/32 mm | ks | 52
196 | 879172199 | Príplatok k cene za montáž vodovodných prípojok DN od 32 do 80 | ks | 52
101 | 891163111 | Montáž vodovodnej armatúry na potrubí ventil hlavný pre prípojky DN 25 | ks | 52
102 | 891241111 | Montáž vodovodného posúvača s osadením zemnej súpravy (bez poklopov) DN 80 | ks | 9
103 | 4229123000 | Súprava zemná posúvačová Y 1020 D 80 mm | ks | 9
104 | 422210001600 | Zemná súprava posúvačová Y 1020 D 32 mm | ks | 52
105 | 422210023300.S | Posúvač prírubový s tesnením krátky, DN 100, dĺ. 190 mm, liatina, PN 16 | ks | 8
106 | 551110001600 | Ventil pre domové prípojky rohový, 5/4" - 1", so závitovým výstupom, PN 16, na vodu, HAWLE | ks | 52
Viacnásobné utesnenie vretena O-krúžky. Robustná konštrukcia s hydraulicky priaznivým prietokom. Skrutky s vnútorným šesťhranom zapustené a úplne chránené proti korózii zalievacou hmotou a plochým tesnením veka. Vreteno z nehrdz. ocele. Kolok s navulkanizovanou gumou. Skrutkové napojenie pre zemnú súpravu. Povrchová ochrana epoxidovým práškom.
107 | 4222490700 | Posúvače S 15-111-516 P 1, PN 16, D 80 mm | ks | 9
235 | 891243321.S | Montáž vodovodného ventila mechan. a plavákového prírubového na vonkajších radoch DN 80 | ks | 4
236 | 551270008200.S | Odvzdušňovač mikrobubliniek vzduchu DN 80 s prípojom na navarenie, PN 10 | ks | 4
108 | 891247111 | Montáž vodovodnej armatúry na potrubí, hydrant podzemný (bez osadenia poklopov) DN 80 | ks | 5
109 | 449160000700 | Podzemný hydrant DUO DN 80 s dvojitým uzatváraním, krytie potrubia 1 m, PN 16, materíál: liatina, na vodu, HAWLE | ks | 5
203 | 5524218000 | Poklop ventilový voda, plyn | ks | 52
112 | 891261111 | Montáž posúvača s osadením zemnej súpravy (bez poklopov) DN 100 | ks | 8
224 | 891269111.S | Montáž navrtávacieho pásu s ventilom menovitého tlaku 1 MPa na potr. z rúr liat., oceľ., plast., DN 100 | ks | 52
225 | 551180001400.S | Navrtávaci pás uzáverový DN 100 - 1" na vodu, z tvárnej liatiny pre liatinové a oceľové potrubie | ks | 52
226 | 892233111.S | Preplach a dezinfekcia vodovodného potrubia DN od 40 do 70 | m | 232.5
118 | 892241111 | Ostatné práce na rúrovom vedení, tlakové skúšky vodovodného potrubia DN do 80 | m | 232.5
204 | 892262121 | Tlaková skúška vodou potrubí DN 100-200 mm s kompletnou sadou tesniaceho vaku | úsek | 4
119 | 892271111 | Ostatné práce na rúrovom vedení, tlakové skúšky vodovodného potrubia DN 100 alebo 125 | m | 1389.5
227 | 892273111.S | Preplach a dezinfekcia vodovodného potrubia DN od 80 do 125 | m | 1389.5
121 | 892353112 | Strata vody | m3 | 5
122 | 892372111 | Zabezpečenie koncov vodovodného potrubia pri tlakových skúškach DN do 300 | ks | 6
123 | 894201111 | Stlpy osadené do prostého betónu tr. C 8/10 | m3 | 1.23
124 | 899401111 | Osadenie poklopu liatinového ventilového | ks | 52
125 | 899401112 | Osadenie poklopu liatinového posúvačového | ks | 17
126 | 4229135200 | Poklop Y 4504 - posúvačový | ks | 17
128 | 5534644200 | Stĺpik z oceľovej rúrky SL 3 H 205 cm | ks | 5
129 | 899401113 | Osadenie poklopu liatinového hydrantového | ks | 5
130 | 552410000700 | Poklop uličny tuhý pre podzemné hydranty, šedá liatina GG 200 bitúmenovaná, HAWLE | ks | 5
131 | 899713111 | Orientačná tabuľka na vodovodných a kanalizačných radoch na stĺpiku oceľovom alebo betónovom | ks | 4
132 | 2865100500 | HDPE lemový nákružok 90 | ks | 9
133 | 2865100600 | HDPE lemový nákružok 110 | ks | 16
206 | 899721111 | Vyhľadávací vodič na potrubí PVC DN do 150 mm | m | 1650
137 | 899912131 | Montáž kĺznej objímky RACI montovaná na potrubie DN 50-100 | ks | 14
138 | 2865230011 | Objimka kĺzna RACI A 19, typ A, výška 19 mm, vonkajší priemer rúry 55 - 260 mm, | ks | 14
| 9 | Ostatné konštrukcie a práce-búranie
207 | 1 | Vytyčenie stavby | hod | 10
208 | 2 | porealizačné zameranie | hod | 10
140 | 3 | Vodovodný poriadok | hod | 20
| 99 | Presun hmôt HSV
146 | 998276101 | Presun hmôt pre rúrové vedenie hĺbené z rúr z plast. hmôt alebo sklolamin. v otvorenom výkope | t | 514.118
| M | Práce a dodávky M
| 21-M | Elektromontáže
153 | 345033020 | Zásuvka 5517-2750 | ks | 10
154 | 341075001 | Marker 2500 | ks | 10
155 | 210800518.S | Vodič medený uložený pevne H07V-U (CY) 450/750 V 4 | m | 1650
156 | 341110012200.S | Vodič medený H07V-U 4 mm2 | m | 1650
| 23-M | Montáže potrubia
158 | 230200116.S | Nasunutie potrubnej sekcie do oceľovej chráničky DN 50 | m | 12
159 | 230200121.S | Nasunutie potrubnej sekcie do oceľovej chráničky DN 200 | m | 26
163 | 230203144 | Montáž redukcie PE 100 SDR 11 D 110/90 | ks | 9
164 | 2861614400 | Redukcia MR PE 100 SDR 11 DN 110/90 | ks | 9
170 | 230203187 | Montáž kolena W90 st.,PE 100 SDR 11 D 90 | ks | 1
171 | 2861618700 | Koleno 90° PE 100 SDR 11 DN 90 | ks | 1
172 | 230203212 | Montáž kusa T PE 100 SDR 11 D 90 | ks | 1
173 | 2861621200 | T-kus PE 100 SDR 11 DN 90 | ks | 1
174 | 230203213 | Montáž kusa T PE 100 SDR 11 D 110 | ks | 10
| 46-M | Zemné práce pri extr.mont.prácach
177 | 460490012.S | Rozvinutie a uloženie výstražnej fólie z PE do ryhy, šírka do 33 cm | m | 1622
178 | 283230008100.S | Výstražná fólia PE, š. 300 mm, pre vodovod, farba biela | m | 1622
Celkom