## Úprava a tvorba modrozelenej in
ROZPOČET
Stavba: Úprava a tvorba modrozelenej infraštruktúry v obci Radvanovce
Objekt: Realizácia zelene v obci Radvanovce
Objednávateľ:
Zhotoviteľ: |  |  |  | Spracoval:
Miesto: |  |  |  | Dátum: 27. 8. 2023
È. | Kód položky | Popis | MJ | Množstvo celkom | Cena jednotková | Cena celkom | Hmotnosť celkom
1 | 2 | 3 | 4 | 5 | 6 | 7 | 8
| N00 | Projektová dokumentácia |  |  |  | 1500 | 0
1 | 000400021.S | Projektové práce - stavebná cast (stavebné objekty vrátane ich technického vybavenia). náklady na vypracovanie realizacnej dokumentácie | eur | 1 | 1500 | 1500 | 0
| HSV | HSV |  |  |  | 9995.61 | 9.7872
| 231 | Plochy a úpravy územia |  |  |  | 1606.12 | 1.8361
2 | 180402111.S | Založenie trávnika parkového výsevom v rovine do 1:5 | m2 | 75 | 0.96 | 72 | 0
3 | 005720001400.S | Osivá tráv - semená parkovej zmesi 35g/m2 | kg | 2.625 | 9 | 23.63 | 0.002625
4 | 185803211.S | Povalcovanie trávnika v rovine alebo na svahu do 1:5 | m2 | 75 | 0.04 | 3 | 0
5 | 181301101.S | Rozprestretie ornice v rovine, plocha do 500 m2, hr.do 100 mm | m2 | 134.9 | 1.36 | 183.46 | 0
6 | 182001111.S | Plošná úprava terénu pri nerovnostiach terénu nad 50-100mm v rovine alebo na svahu do 1:5 | m2 | 134.9 | 0.96 | 129.5 | 0
7 | 183403114.S | Obrobenie pôdy kultivátorovaním v rovine alebo na svahu do 1:5 | m2 | 134.9 | 0.05 | 6.75 | 0
8 | 183403153.S | Obrobenie pôdy hrabaním v rovine alebo na svahu do 1:5 | m2 | 134.9 | 0.16 | 21.58 | 0
9 | 183403161.S | Obrobenie pôdy valcovaním v rovine alebo na svahu do 1:5 | m2 | 134.9 | 0.02 | 2.7 | 0
| 231/180 | Povrchové úpravy terénu |  |  |  | 147.31 | 1.734
10 | 183205111.S | Založenie záhonu na svahu nad 1:5 do 1:2 rovine alebo na svahu do 1:5 v hornine 1 až 2 | m2 | 59.9 | 0.53 | 31.75 | 0
11 | 917511121.S | Osadenie obruby výšky 50 mm | m | 20 | 1.2 | 24 | 0
12 | 592170001000.S | Obrubník záhradný, plast, 1000x50x80mm | ks | 20.4 | 3.9 | 79.56 | 1.734
13 | 592170001001.T | Klinec plastový | ks | 60 | 0.2 | 12 | 0
| 231/181 | Hlbenie a výsadby |  |  |  | 1016.19 | 0.09948
14 | 183101112.S | Hlbenie jamky v rovine alebo na svahu do 1:5, objem nad 0,01 do 0,02 m3 | ks | 204 | 0.51 | 104.04 | 0
15 | 183101114.S | Hlbenie jamky v rovine alebo na svahu do 1:5, objem nad 0,05 do 0,125 m3 | ks | 119 | 2.88 | 342.72 | 0
16 | 183101221.S | Hlbenie jamiek pre výsadbu v horn. 1-4 s výmenou pôdy do 50% v rovine alebo na svahu do 1:5 objemu nad 0, 40 do 1,00 m3 | ks | 1 | 41.04 | 41.04 | 0
17 | 18410114 | Vysádzanie cibulovín a hlúz | ks | 50 | 0.25 | 12.5 | 0
18 | 184102110.S | Výsadba dreviny s balom v rovine alebo na svahu do 1:5, priemer balu do 100 mm | ks | 204 | 1.13 | 230.52 | 0
19 | 184102111.S | Výsadba dreviny s balom v rovine alebo na svahu do 1:5, priemer balu nad 100 do 200 mm | ks | 119 | 1.73 | 205.87 | 0
20 | 184102116.S | Výsadba dreviny s balom v rovine alebo na svahu do 1:5, priemer balu nad 600 do 800 mm | ks | 1 | 42.9 | 42.9 | 0
21 | 184202112.S | Zakotvenie dreviny troma a viac kolmi pri priemere kolov do 100 mm pri dlžke kolov od 2 m do 3 m | ks | 1 | 12.6 | 12.6 | 0.00048
22 | 052170000700.S | Tyc ihlicnanová tr. 3, hrúbka 10-12 cm, dlžky 3-4 m bez kôry s prieckou | ks | 3 | 8 | 24 | 0.099
| 1 | Zemné práce |  |  |  | 1663.29 | 7.9511
| HSV m | Mulcovanie |  |  |  | 1663.29 | 7.9511
23 | 184921240.S | Mulcovanie záhonu štrkom alebo štrkodrvou hr. vrstvy nad 50 do 100 mm v rovine alebo na svahu do 1:5 | m2 | 59.9 | 5.55 | 332.45 | 0
24 | 583410001200.S | Kamenivo drvené hrubé frakcia 4-8 mm, farba antracit | t | 5.9 | 25 | 147.5 | 5.9
25 | 184921112 | Položenie kokosovej siete na svahu do 1:2 | m2 | 52.7 | 3.55 | 187.09 | 0.01054
26 | 6731131000 | Kokosová siet EKO 700g/m2 | m2 | 54.281 | 3.25 | 176.41 | 0.012485
27 | 184921111 | Položenie mulcovacej textílie v rovine alebo na svahu do 1:2 | m2 | 52.7 | 2.01 | 105.93 | 0.01054
28 | 6936590000 | Mulcovacia EKOtextília s prírodnými vláknami AGROTEX EKO+ | m2 | 57.97 | 3 | 173.91 | 0.0046376
29 | 141970100520.S | Spony pre uchytenie geotextílie z betónovej ocele, 10mm, dlžka 80cm, zahnuté do U | ks | 100 | 1.4 | 140 | 0.004
30 | 767916550.S | Osadenie kamena balvanitého, strojovo | t | 2 | 50 | 100 | 0.0089
31 | 583820000800.S | Balvany, lomove kamenivo fr.64+ vrátane dovozu | t | 2 | 150 | 300 | 2
| B | Búracie práce |  |  |  | 4889.8 | 0
32 | 130901121.S | Búranie konštrukcií z prostého betónu neprekladaného kamenom v hlbených výkopoch s premiestnením sutiny na hromady na vzdialenost do 20 m alebo s naložením na dopravný prostriedok | m3 | 5 | 238.7 | 1193.5 | 0
33 | 113307111.S | Odstránenie podkladu v ploche nad 200 m2 z kameniva taženého, hr. do 300mm, -0,16000t | m2 | 93.6 | 7.85 | 734.76 | 0
34 | 979084216.S | Vodorovná doprava vybúraných hmôt po suchu bez naloženia, ale so zložením na vzdialenost do 5 km | t | 54.69 | 24.08 | 1316.94 | 0
35 | 979087212.S | Nakladanie na dopravné prostriedky pre vodorovnú dopravu sutiny | t | 54.69 | 5.5 | 300.8 | 0
36 | 979089012 | Poplatok za skladovanie - betón, tehly, dlaždice, ostatné | t | 10 | 45 | 450 | 0
37 | 979089012.Z | Poplatok za skladovanie - zemina a kamenivo | t | 44.69 | 20 | 893.8 | 0
| S | Materiál HSV |  |  |  | 1641.3 | 0
38 | AD | Prunus serullata Kanzan | ks | 1 | 250 | 250 | 0
| S2 | KRY |  |  |  | 562.5 | 0
39 | cb | Carpinus betulus | ks | 14 | 9 | 126 | 0
40 | Bd | Buddleia davidii mini | ks | 8 | 6 | 48 | 0
41 | cc | Caryopteris clandodensis | ks | 8 | 7 | 56 | 0
42 | cd | Cotoneaster dameri | ks | 40 | 3.5 | 140 | 0
43 | pt | Potentilla fruticosa | ks | 35 | 3.5 | 122.5 | 0
44 | hpb | Perovskia atriplicifolia | ks | 14 | 5 | 70 | 0
| S3 | TRVALKY A TRÁVY |  |  |  | 828.8 | 0
45 | T3 | Trvalky pokryvne | ks | 68 | 4 | 272 | 0
46 | T1 | Trvalky skupinové | ks | 72 | 4 | 288 | 0
47 | T2 | Trvalky solitérne | ks | 64 | 4.2 | 268.8 | 0
| S4 | Cibuloviny |  |  |  | 15 | 0
48 | ns | Narcis Narcissus ssp. | ks | 50 | 0.3 | 15 | 0
| 231/190 | Presun hmôt |  |  |  | 180.1 | 0
49 | 998231311.S | Presun hmôt pre sadovnícke a krajinárske úpravy do 5000 m vodorovne bez zvislého presunu | t | 5 | 36.02 | 180.1 | 0
| SP | Spevnené plochy |  |  |  | 15629.39 | 199.6083
50 | 275313521.S | Betón základových pätiek, prostý tr. C 12/15 | m3 | 1.65 | 113.97 | 188.05 | 3.6885
51 | 589130000400.S | Malta cementová pre murovanie z cementu troskoportlandského, 10 MPa | m3 | 1.4 | 113.94 | 159.52 | 2.94
52 | 589720001310.S | Suchý betón C 12/15-X0-Dmax 22 | m3 | 0.25 | 74 | 18.5 | 0.5525
53 | 5969125110.ST | Kladenie betónovej dlažby - schody z prefabrikátu, hr. 150 mm, dlžky 500mm, do lôžka z malty vo svahu | ks | 19 | 22.5 | 427.5 | 2.128
54 | 596912511.S | Kladenie betónovej dlažby - schody z prefabrikátu, hr. 150 mm, dlžky 750mm, do lôžka z malty v o svahu | ks | 43 | 28 | 1204 | 4.816
55 | SCHOD3 | Schod betónový, prefabrikát,500x350x150mm, farba sivá žula | ks | 19 | 19 | 361 | 0
56 | SCHOD | Schod betónový, prefabrikát,750x350x150mm, farba sivá žula | ks | 43 | 25 | 1075 | 0
57 | 916561112.S | Osadenie obrubníka betón., do lôžka z bet. pros. tr. C 16/20 s bocnou oporou | m | 34 | 12.25 | 416.5 | 3.35
58 | obr1 | Obrubník cestný so skosením, 150x260x1000mm | ks | 14 | 7.25 | 101.5 | 0
59 | obr2 | Obrubník 100x25x10 | m | 20 | 5.4 | 108 | 0
60 | 916561211.S | Osadenie záhonového alebo parkového obrubníka betónového, do lôžka zo suchého betónu tr. C 12/15 s bocnou oporou | m | 16 | 7.74 | 123.84 | 1.588
61 | 592170001800.S | Obrubník parkový, 1000x50x200 mm, prírodný | ks | 16.8 | 3.4 | 57.12 | 0.3864
62 | 589720001310.S | Suchý betón C 12/15-X0-Dmax 22 | m3 | 4.7 | 74.21 | 348.79 | 10.387
| 1/12 | Betónová dlažba |  |  |  | 8225.16 | 157.8306
63 | 596811310.S | Kladenie betónovej dlažby s vyplnením škár do lôžka z kameniva, vel. do 0,09 m2 plochy do 50 m2 | m2 | 83.6 | 19.96 | 1668.66 | 7.0224
64 | Dlažba | Betónová eko dlažba sivá, formát 20x20x8cm, 3cm drenážne škáry (K. 1.05) | m2 | 58.17 | 24 | 1396.08 | 0
65 | Dlažba2 | Betónová dlažba sivá,kombi formát 70x15x8, 50x15x8, 50x11,5x8, 40x11,5x8, 30x11,5x8cm (K. 1.05) | m2 | 29.61 | 28 | 829.08 | 0
66 | 599432111.S | Zásyp dlažby štrkom fr.4-8 do 80mm | m2 | 55.4 | 4.26 | 236 | 5.7361
67 | 583410001200.ST2 | Kamenivo drvené hrubé frakcia 4-8 mm | t | 1.6 | 25 | 40 | 1.6
68 | 271563001.ST | Násyp pod základové konštrukcie so zhutnením z kameniva drobného taženého 4-8 mm hr.40mm | m3 | 3.678 | 63 | 231.71 | 7.1059
69 | 583410001200.ST | Kamenivo drvené hrubé frakcia 4-8 mm | t | 5.872 | 25 | 146.8 | 5.872
70 | 271573001.ST | Násyp pod základové konštrukcie so zhutnením zo štrkopiesku fr.16-32 mm hr.150mm | m3 | 12.188 | 52 | 633.78 | 25.2292
71 | 583410002900.ST | Kamenivo drvené hrubé frakcia 16-32 mm | t | 19.501 | 24.53 | 478.36 | 19.501
72 | 271533001.S | Násyp pod základové konštrukcie so zhutnením z kameniva hrubého drveného fr.32-63 mm | m3 | 25.2 | 72.44 | 1825.49 | 52.164
73 | 583310003400.S | Kamenivo frakcia 0-63 mm | t | 33.6 | 22 | 739.2 | 33.6
| 1/13 | Hlbené vykopávky |  |  |  | 508.58 | 0
74 | 131201102.S | Výkop nezapaženej jamy v hornine 3, nad 100 do 1000 m3 | m3 | 45.3 | 8.3 | 375.99 | 0
75 | 131201109.S | Hlbenie nezapažených jám a zárezov. Príplatok za lepivost horniny 3 | m3 | 15 | 1.1 | 16.5 | 0
76 | 162301121.S | Vodorovné premiestnenie výkopku po spevnenej ceste z horniny tr.1-4, nad 100 do 1000 m3 na vzdialenost nad 50 do 500 m | m3 | 45.3 | 1.64 | 74.29 | 0
77 | 181101102.S | Úprava pláne v zárezoch v hornine 1-4 so zhutnením | m2 | 83.6 | 0.5 | 41.8 | 0
| 1/23 | Palisady |  |  |  | 1696.36 | 11.9414
78 | 271573001.S | Násyp pod základové konštrukcie so zhutnením zo štrkopiesku fr.0-32 mm hr.150mm | m3 | 0.2 | 65 | 13 | 0.414
79 | 583410002900.S | Kamenivo drvené hrubé frakcia 0-32 mm | t | 0.3 | 23.69 | 7.11 | 0.3
80 | NO32 | Osadenie šlapákov | ks | 6 | 8 | 48 | 0
81 | S1 | Dlažba sivá, betón 800x400x80mm vr. dovozu | ks | 6.3 | 12 | 75.6 | 0
82 | Ind. Kalk. Z2 | Postavenie palisády z prefabrikátu výšky 0.6m | m | 10.9 | 35 | 381.5 | 0
83 | 31311105031 | Palisáda 12x16cm, výška 1m, farba sivá | ks | 68.125 | 9.5 | 647.19 | 0
84 | 589310002000.S | Betón STN EN 206-1-C 12/15-X0 (SK)-Cl 1,0-Dmax 8 - S2 z cementu portlandského | m3 | 5.4 | 97.03 | 523.96 | 11.2274
| 1/14 | Presun hmôt |  |  |  | 609.97 | 0
85 | 998223011.S | Presun hmôt pre pozemné komunikácie s krytom dláždeným (822 2.3, 822 5.3) akejkolvek dlžky objektu | t | 62.819 | 9.71 | 609.97 | 0
|  | Celkom |  |  |  | 27125 | 209.3955