## Príloha č. 1
1
1 | Pokyny k vyplneniu: Vypĺňajú sa žlto vyznačené polia !!!
1
1
1 | Kúpna zmluva - Príloha č. 1
1
1 | Technická špecifikácia predmetu zmluvy
1
1
1 | Názov predmetu: |  | Sejačka | [6 empty] | Počet kusov: | 1
1
1 | Vymedzenie častí |  |  | Opis / Technická špecifikácia - požadované technické parametre |  | Číselný údaj / Hodnota / Charakteristika parametra - požadovaná hodnota parametra |  | Merná jednotka | Parametre navrhovanej technológie - navrhovateľ vyplní konkrétnu hodnotu parametra ním navrhovanej technológie (hodnota/číselný údaj a podobne podľa zadania) | Názov výrobcu | Typové označenie
1 | Sejačka |  |  | min. počet riadkov |  | 8 |  | ks | hodnota:
1 |  |  |  | rozstup riadkov |  | 75 |  | cm | hodnota:
1 |  |  |  | zahrňovacie kolečká |  | áno |  | - | áno/nie:
1 |  |  |  | sada kotúčov na kukuricu |  | áno |  | - | áno/nie:
1 |  |  |  | sada kotúčov na sóju |  | áno |  | - | áno/nie:
1 |  |  |  | sada kotúčov na slnečnicu |  | áno |  | - | áno/nie:
1 |  |  |  | sada vadiacich lišt pre slnečnicu |  | áno |  | - | áno/nie:
1 |  |  |  | zadné osvetlenie LED |  | áno |  | - | áno/nie:
1 |  |  |  | pracovné osvetlenie LED |  | áno |  | - | áno/nie:
1 |  |  |  | prevedenie s prihnojovaním |  | áno |  | - | áno/nie:
1 |  |  |  | stierky na disk prihnojovania |  | áno |  | - | áno/nie:
1 |  |  |  | čistiace hviezdice pred prihnojovacím diskom |  | áno |  | - | áno/nie:
1 |  |  |  | značkovače stôp s hľbkovým vedením |  | áno |  | - | áno/nie:
1 |  |  |  | prietokový regulátor na otáčky ventilátora |  | áno |  | - | áno/nie:
1 |  |  |  | vonkajšia stierka pre dvojdiskovú výsevnú bodku |  | áno |  | - | áno/nie:
1 |  |  |  | prepojovací kábel na signálovú zásuvku |  | áno |  | - | áno/nie:
1 |  |  |  | ovládací terminál |  | áno |  | - | áno/nie:
1 |  |  |  | automatické vypínanie vozíkov |  | áno |  | - | áno/nie:
1 |  |  |  | elektonické ovládanie s prípravou pre ISOBUS |  | áno |  | - | áno/nie:
1 |  |  |  | centrálny plastový zásobník osiva s centrálnou doplňovacou jednotkou |  | áno |  | - | áno/nie:
1 |  |  |  | elektronická kontrola stavu naplnenia zásobníka |  | áno |  | - | áno/nie:
1 |  |  |  | elektricky poháňané dávkovacie jednotky pre presné siatie |  | áno |  | - | áno/nie:
1 |  |  |  | dávkovacie kotúče prepresné rozdelenie osiva kukurice |  | 2 x 25 x 5 |  | mm | hodnota:
1 |  |  |  | manuálne vypínanie sekcií a jednotlivých riadkov |  | áno |  | - | áno/nie:
1 |  |  |  | elektricky diaľkovo ovládaná stierka, kontrola cez terminál |  | áno |  | - | áno/nie:
1 |  |  |  | zistenie rýchlosti cez radar |  | áno |  | - | áno/nie:
1 |  |  |  | signál zdvihnutia cez senzor stroja |  | áno |  | - | áno/nie:
1 | Ďalšie súčasti hodnoty obstarávaného zariadenia |  | Doprava na miesto realizácie | - | - | áno |  | - | áno/nie: | - | -
1 |  |  | Montáž zariadenia a uvedenie do prevádzky | - | - | áno |  | - | áno/nie: | - | -
1
1 | Pozn.: V prípade, že v rámci opisu predmetu bol použitý konkrétny výrobca, výrobný postup, značka, patent, typ, krajina, oblasť alebo miesto pôvodu alebo výroby, môže uchádzač predložiť ponuku i na technický a funkčný ekvivalent.
1
1
1 |  | Miesto:
1
1 |  | Dátum:
1 | [6 empty] | podpis a pečiatka navrhovateľa