## III 2634
Príloha č. 3
Stavba č. 27
Zákazka na uskutočnenie stavebných prác:
Rekonštrukcie ciest II. a III. triedy v okrese Lučenec - 2017
Výkaz výmer
Uchádzač:
Adresa sídla uchádzača:
Názov stavby
III/2634 Budiná - Polomka (vybraté úseky)
Číslo cesty/ Názov stavby |  |  | staničenie v km: 0,500 - 2,800 cez horu
III/2634 Budiná - Polomka
dĺžka úseku | 2300 | m
šírka voz.m | 6 | m
plocha úseku | 13800 | m2
korekcie | 19.85 | m2 napojenie MK, AZ a pod.
[5 empty] | jednotk.cena |  | spolu bez DPH | Poznámka
pol. |  |  | m.j. | špecif. | € | výmera | €
zapílenie asfaltu na hr. 50 mm začiatku a konca úseku |  |  | m | 50 mm |  | 24 | 0
čistenie vozovky-zametanie |  |  | m2 |  |  | 13819.85 | 0
Postrek spojovací |  |  | m2 | 0,7 kg/m2 |  | 13819.85 | 0
frézovanie s naložením a odvozom do 10 km ( začiatky a konce, napojenie MK, ) |  |  | m2 | 50 mm |  | 50 | 0
ACo 11-II s dovozom rozprestrením a zhutnením |  |  | m2 | 35 mm |  | 13819.85 | 0
ACL 16-II s dovozom rozprestrením a zhutnením |  |  | m2 | 50 mm |  | 13819.85 | 0
asfaltová zálievka pracovných spojov |  |  | m |  |  | 2312 | 0
[6 empty] | spolu | 0
[9 empty] | DPH 20% | Spolu s DPH
[7 empty] | CELKOM: | € | 0 | 0
*pri pokládke všetky spoje opatriť asfaltovou zálievkou!
*do ceny zahrnúť všetky VRN (dočasné DZ, zriadenie uzávierky, územné a prevádzkové vplyvy a pod.)
*objednávateľ poskytne zhotoviteľovi ku dňu odovzdania staveniska ohlásenie stavebných úprav, určenie dočasného DZ a povolenie čiastočnej uzávierky cesty
......................................................................................
V dňa | [5 empty] | podpis uchádzača alebo osoby oprávnenej konať za uchádzača