## III 2440
Príloha č. 46
Zákazka na uskutočnenie stavebných prác:
Rekonštrukcie ciest II. a III. triedy v okrese Zvolen - 2017
Výkaz výmer
Uchádzač:
Adresa sídla uchádzača:
Názov stavby
III/2440 Ostrá Lúka (vybraté úseky)
Číslo cesty/ Názov stavby |  |  | staničenie v km: 8,870 - 12,050
III/2440 Ostrá Lúka
dĺžka úseku | 1500 | m
šírka voz.m | 5 | m
plocha úseku | 7500 | m2
korekcie | 100 | m2
[5 empty] | jednotk.cena |  | spolu bez DPH
pol. |  |  | m.j. | špecif. | € | výmera | €
zapílenie asfaltu na hr. 50 mm začiatku a konca úseku |  |  | m | 50 mm |  | 10 | 0
čistenie vozovky-zametanie |  |  | m2 |  |  | 7600 | 0
Postrek spojovací |  |  | m2 | 0,7 kg/m2 |  | 7600 | 0
frézovanie s naložením a odvozom do 10 km ( začiatky a konce ) |  |  | m2 | 50 mm |  | 20 | 0
ACo 11 s dovozom rozprestrením a zhutnením |  |  | m2 | 50 mm |  | 7600 | 0
lokálne vysprávky nerovností krytu z ACL 16 |  |  | t |  |  | 495 | 0
[6 empty] | spolu | 0
[9 empty] | DPH 20% | Spolu s DPH
[7 empty] | CELKOM: | € | 0 | 0
*pri pokládke všetky spoje opatriť asfaltovou zálievkou!
*do ceny zahrnúť všetky VRN (dočasné DZ, zriadenie uzávierky, územné a prevádzkové vplyvy a pod.)
*objednávateľ poskytne zhotoviteľovi ku dňu odovzdania staveniska ohlásenie stavebných úprav, určenie dočasného DZ a povolenie čiastočnej uzávierky cesty
......................................................................................
V dňa | [5 empty] | podpis uchádzača alebo osoby oprávnenej konať za uchádzača