## III 2828
Príloha č. 1
Zákazka na uskutočnenie stavebných prác:
Rekonštrukcie vybratých úsekov ciest II. a III. triedy BBSK (zo 400.000,-)
Výkaz výmer
Uchádzač:
Adresa sídla uchádzača:
Názov stavby
III/2828 Muránska Lehota spojka
Číslo cesty/ Názov stavby |  |  | staničenie v km : 1,474-1,792 |  |  |  | dĺžka v km : 0,318
III/2828 Muránska Lehota spojka |  |  | úsek Muránska Lehota spojka
dĺžka úseku | 318 | m
šírka voz.m | 5 | m
plocha úseku | 1590 | m2
korekcie |  | m2 napojenie MK, AZ a pod.
[5 empty] | jednotk.cena |  | spolu bez DPH | Poznámka
pol. |  |  | m.j. | špecif. | € | výmera | €
zapílenie asfaltu hr. 50 mm na začiatku a konca úseku + frézovanie mosta |  |  | m | 50 mm |  | 35 | 0
čistenie vozovky-zametanie |  |  | m2 |  |  | 1590 | 0
frézovanie mosta s odvozom do 20 km |  |  | m² | 50 mm |  | 60 | 0
Postrek spojovací |  |  | m2 | 0,7 kg/m2 |  | 1590 | 0
ACo 11-II s dovozom rozprestrením a zhutnením |  |  | m2 | 40 mm |  | 1590 | 0
ACL 16-II vyrovnanie nerovností |  |  | m2 | 50 mm |  | 500 | 0
[6 empty] | spolu | 0
[7 empty] | CELKOM: |  | DPH 20% | Spolu s DPH
[8 empty] | € | 0 | 0
*pri pokládke všetky spoje opatriť asfaltovou zálievkou!
*do ceny zahrnúť všetky VRN (dočasné DZ, zriadenie uzávierky, územné a prevádzkové vplyvy a pod.)
*objednávateľ poskytne zhotoviteľovi ku dňu odovzdania staveniska ohlásenie stavebných úprav, určenie dočasného DZ a povolenie čiastočnej uzávierky cesty
......................................................................................
V dňa | [5 empty] | podpis uchádzača alebo osoby oprávnenej konať za uchádzača