## 2835
Príloha č. 3
Zákazka na uskutočnenie stavebných prác:
Rekonštrukcie úsekov ciest II. a III. triedy BBSK (zo 400.000)
Výkaz výmer
Uchádzač:
Adresa sídla uchádzača:
Názov stavby
III/2835 Levare - Držkovce
Číslo cesty/ Názov stavby |  |  | staničenie v km : 5,103 - 8,200 |  |  |  | dĺžka v km : 0,440
III/2835 Levare - Držkovce |  |  | vybraté úseky
dĺžka úseku | 440 | m
šírka voz.m | 5.75 | m
plocha úseku | 2530 | m2
korekcie | 3.5 | m2 napojenie MK, AZ a pod.
[5 empty] | jednotk.cena |  | spolu bez DPH | Poznámka
pol. |  |  | m.j. | špecif. | € | výmera | €
zapílenie asfaltu hr. 50 mm na začiatku a konca úseku + frézovanie mosta |  |  | m | 50 mm |  | 35 | 0
čistenie vozovky-zametanie |  |  | m2 |  |  | 2533.5 | 0
frézovanie mosta s odvozom do 20 km |  |  | m² | 50 mm |  | 200 | 0
Postrek spojovací |  |  | m2 | 0,7 kg/m2 |  | 2533.5 | 0
ACo 11-II s dovozom rozprestrením a zhutnením |  |  | m2 | 40 mm |  | 2533.5 | 0
ACL 16-II vyrovnanie nerovností |  |  | m2 | 50 mm |  | 2000 | 0
[6 empty] | spolu | 0
[7 empty] | CELKOM: |  | DPH 20% | Spolu s DPH
[8 empty] | € | 0 | 0
*pri pokládke všetky spoje opatriť asfaltovou zálievkou!
*do ceny zahrnúť všetky VRN (dočasné DZ, zriadenie uzávierky, územné a prevádzkové vplyvy a pod.)
*objednávateľ poskytne zhotoviteľovi ku dňu odovzdania staveniska ohlásenie stavebných úprav, určenie DZ a povolenie čiastočnej uzávierky cesty
......................................................................................
V dňa | [5 empty] | podpis uchádzača alebo osoby oprávnenej konať za uchádzača