## Rekapitulácia stavby
Export Komplet | [28 empty] | 2.0 | [5 empty] | False | False | {de1aa1c6-883e-43aa-8bbd-fbc5330f5930}
[20 empty] | >> skryté stĺpce << | [13 empty] | 0,001 | 20
[34 empty] | 0,001 | 20
|  | REKAPITULÁCIA STAVBY | [18 empty] | v --- nižšie sa nachádzajú doplnkové a pomocné údaje k zostavám --- v | [11 empty] | Návod na vyplnenie | 0,001
|  | Kód: |  |  |  |  | 999,99991 | [25 empty] | Meniť je možné iba bunky so žltým podfarbením! 1) na prvom liste Rekapitulácie stavby vyplňte v zostave a) Rekapitulácia stavby - údaje o Zhotoviteľovi (prenesú sa do ostatných zostáv aj v iných listoch) b) Rekapitulácia objektov stavby - potrebné Ostatné náklady 2) na vybraných listoch vyplňte v zostave a) Krycí list - údaje o Zhotoviteľovi, pokiaľ sa líšia od údajov o Zhotoviteľovi na Rekapitulácii stavby (údaje se prenesú do ostatných zostav v danom liste) b) Rekapitulácia rozpočtu - potrebné Ostatné náklady c) Celkové náklady za stavbu - ceny na položkách - množstvo, pokiaľ má žlté podfarbenie - a v prípade potreby poznámku (tá je v skrytom stĺpci) | 0,001
|  | Stavba: |  |  |  |  | Modernizácie technológie výroby Areál víno Mrva&Stanko, Trnava | [26 empty] | 0,001
|  | JKSO: | [13 empty] | KS: | [17 empty] | 0,001
|  | Miesto: | [13 empty] | Dátum: | [17 empty] | 0,001
0,001
|  | Objednávateľ: | [13 empty] | IČO: | [17 empty] | 0,001
|  |  | Víno Mrva & Stanko a.s., | [12 empty] | IČ DPH: | [17 empty] | 0,001
0,001
|  | Zhotoviteľ: | [13 empty] | IČO: |  | Vyplň údaj | [15 empty] | 0,001
|  |  | Vyplň údaj | [12 empty] | IČ DPH: |  | Vyplň údaj | [15 empty] | 0,001
False
|  | Projektant: | [13 empty] | IČO: | [17 empty] | False
|  |  | Ing. Rusnák | [12 empty] | IČ DPH: | [17 empty] | True
0,01
|  | Spracovateľ: | [13 empty] | IČO: | [17 empty] | 0,01
[16 empty] | IČ DPH: | [17 empty] | True
Poznámka:
|  | Cena bez DPH | [13 empty] | 0
[8 empty] | Sadzba dane |  |  | Základ dane |  |  |  |  | Výška dane
|  | DPH |  | základná |  |  |  | 20% |  |  | 0 |  |  |  |  | 0
|  |  |  | znížená |  |  |  | 20% |  |  | 0 |  |  |  |  | 0
|  |  |  | zákl. prenesená |  |  |  | 20% |  |  | 0 |  |  |  |  | 0
|  |  |  | zníž. prenesená |  |  |  | 20% |  |  | 0 |  |  |  |  | 0
|  |  |  | nulová |  |  |  | 0% |  |  | 0 |  |  |  |  | 0
|  | Cena s DPH | [6 empty] | v |  |  | EUR |  |  |  | 0
|  | Projektant | [11 empty] | Spracovateľ
|  | Dátum a podpis: | [7 empty] | Pečiatka |  |  |  | Dátum a podpis: |  |  | Pečiatka
|  | Objednávateľ | [11 empty] | Zhotoviteľ
|  | Dátum a podpis: | [7 empty] | Pečiatka |  |  |  | Dátum a podpis: |  |  | Pečiatka
REKAPITULÁCIA OBJEKTOV STAVBY
| Kód: | [6 empty] | 999,99991
| Stavba: | [6 empty] | Modernizácie technológie výroby Areál víno Mrva&Stanko, Trnava
| Miesto: | [13 empty] | Dátum:
| Objednávateľ: | [6 empty] | Víno Mrva & Stanko a.s., | [6 empty] | Projektant: |  | Ing. Rusnák |  |  |  | Informatívne údaje z listov zákaziek
| Zhotoviteľ: | [13 empty] | Spracovateľ:
| Kód |  |  |  | Popis | [7 empty] | Cena bez DPH [EUR] |  |  |  |  | Cena s DPH [EUR] | Typ |  | z toho Ostat. náklady [EUR] | DPH [EUR] | Normohodiny [h] | DPH základná [EUR] | DPH znížená [EUR] | DPH základná prenesená [EUR] | DPH znížená prenesená [EUR] | Základňa DPH základná | Základňa DPH znížená | Základňa DPH zákl. prenesená | Základňa DPH zníž. prenesená | Základňa DPH nulová
| Náklady z rozpočtov | [11 empty] | 0 |  |  |  |  | 0 |  |  | 0 | 0 | 0 | 0 | 0 | 0 | 0 | 0 | 0 | 0 | 0 | 0 |  | D | 0 | ###NOIMPORT### | IMPORT | {de1aa1c6-883e-43aa-8bbd-fbc5330f5930} | {00000000-0000-0000-0000-000000000000}
/ |  | 01 |  |  |  | Strecha B-objekt výroby | [6 empty] | 0 |  |  |  |  | 0 | STA |  | 0 | 0 | 0 | 0 | 0 | 0 | 0 | 0 | 0 | 0 | 0 | 0 |  |  | 1 |  | IMPORT | {5104f66e-c6d2-4fdc-8b80-201485bd4ece} | {de1aa1c6-883e-43aa-8bbd-fbc5330f5930} | 0
/ |  | 02 |  |  |  | Strecha C-objekt výroby | [6 empty] | 0 |  |  |  |  | 0 | STA |  | 0 | 0 | 0 | 0 | 0 | 0 | 0 | 0 | 0 | 0 | 0 | 0 |  |  | 1 |  | IMPORT | {67a8e840-586f-40fe-abe5-a50187dbf682} | {de1aa1c6-883e-43aa-8bbd-fbc5330f5930} | 0

## 01 - Strecha B-objekt výr...
[9 empty] | >> skryté stĺpce << | [9 empty] | {5104f66e-c6d2-4fdc-8b80-201485bd4ece}
0
| KRYCÍ LIST ROZPOČTU | [8 empty] | v --- nižšie sa nachádzajú doplnkové a pomocné údaje k zostavám --- v | [8 empty] | False
Stavba:
Modernizácie technológie výroby Areál víno Mrva&Stanko, Trnava
Objekt:
01 - Strecha B-objekt výroby
| JKSO: |  |  |  |  | KS:
| Miesto: |  |  |  |  | Dátum: | 0
| Objednávateľ: |  |  |  |  | IČO:
|  | Víno Mrva & Stanko a.s., |  |  |  | IČ DPH:
| Zhotoviteľ: |  |  |  |  | IČO: | Vyplň údaj
|  | Vyplň údaj |  |  |  | IČ DPH: | Vyplň údaj
| Projektant: |  |  |  |  | IČO:
|  | Ing. Rusnák |  |  |  | IČ DPH:
| Spracovateľ: |  |  |  |  | IČO:
IČ DPH:
Poznámka:
| Náklady z rozpočtu | [5 empty] | 0
| Ostatné náklady | [5 empty] | 0
| Cena bez DPH | [5 empty] | 0
|  |  | Základ dane |  |  | Sadzba dane | Výška dane
| DPH | základná | 0 |  |  | 20% | 0
|  | znížená | 0 |  |  | 20% | 0
|  | zákl. prenesená | 0 |  |  | 20% | 0
|  | zníž. prenesená | 0 |  |  | 20% | 0
|  | nulová | 0 |  |  | 0% | 0
| Cena s DPH |  |  | v | EUR |  | 0
| Projektant |  |  | Spracovateľ
| Dátum a podpis: |  | Pečiatka | Dátum a podpis: |  |  | Pečiatka
| Objednávateľ |  |  | Zhotoviteľ
| Dátum a podpis: |  | Pečiatka | Dátum a podpis: |  |  | Pečiatka
REKAPITULÁCIA ROZPOČTU
Stavba:
Modernizácie technológie výroby Areál víno Mrva&Stanko, Trnava
Objekt:
01 - Strecha B-objekt výroby
Miesto: |  |  | 0 |  |  | Dátum: | 0
Objednávateľ: |  |  | Víno Mrva & Stanko a.s., |  |  | Projektant: | Ing. Rusnák
Zhotoviteľ: |  |  | Vyplň údaj |  |  | Spracovateľ:
Kód dielu - Popis | [6 empty] | Cena celkom [EUR]
1) Náklady z rozpočtu | [6 empty] | 0 | [12 empty] | -1
| HSV - Práce a dodávky HSV | [5 empty] | 0
| 6 - Úpravy povrchov, podlahy, osadenie | [5 empty] | 0
| 9 - Ostatné konštrukcie a práce-búranie | [5 empty] | 0
| 99 - Presun hmôt HSV | [5 empty] | 0
| PSV - Práce a dodávky PSV | [5 empty] | 0
| 712 - Izolácie striech, povlakové krytiny | [5 empty] | 0
| 713 - Izolácie tepelné | [5 empty] | 0
| 762 - Konštrukcie tesárske | [5 empty] | 0
| 764 - Konštrukcie klampiarske | [5 empty] | 0
2) Ostatné náklady | [6 empty] | 0 |  |  |  | DPH
| GZS | [5 empty] | 0 |  |  |  | znížená | [12 empty] | VRN | 0 | 0 | 0 | 0 | 0 | 2
| Projektové práce | [5 empty] | 0 |  |  |  | znížená | [12 empty] | VRN | 0 | 0 | 0 | 0 | 0 | 2
| Sťažené podmienky | [5 empty] | 0 |  |  |  | znížená | [12 empty] | VRN | 0 | 0 | 0 | 0 | 0 | 2
| Vplyv prostredia | [5 empty] | 0 |  |  |  | znížená | [12 empty] | VRN | 0 | 0 | 0 | 0 | 0 | 2
| Iné VRN | [5 empty] | 0 |  |  |  | znížená | [12 empty] | VRN | 0 | 0 | 0 | 0 | 0 | 2
| Kompletačná činnosť | [5 empty] | 0 |  |  |  | znížená | [12 empty] | KOMPLETACNA | 0 | 0 | 0 | 0 | 0 | 2
Celkové náklady za stavbu 1) + 2) | [6 empty] | 0
ROZPOČET
Stavba:
Modernizácie technológie výroby Areál víno Mrva&Stanko, Trnava
Objekt:
01 - Strecha B-objekt výroby
Miesto: |  |  | 0 |  |  | Dátum: | 0
Objednávateľ: |  |  | Víno Mrva & Stanko a.s., |  |  | Projektant: | Ing. Rusnák
Zhotoviteľ: |  |  | Vyplň údaj |  |  | Spracovateľ:
PČ | Typ | Kód | Popis | MJ | Množstvo | J.cena [EUR] | Cena celkom [EUR] | Cenová sústava |  |  | DPH | J. Nh [h] | Nh celkom [h] | J. hmotnosť [t] | Hmotnosť celkom [t] | J. suť [t] | Suť Celkom [t]
Náklady z rozpočtu | [6 empty] | 0 | [5 empty] | 0 |  | 11.7381 |  | 51.4936 |  | D | -1 | [10 empty] | 0
| D | HSV | Práce a dodávky HSV |  |  |  | 0 | [5 empty] | 0 |  | 2.1386 |  | 32.8223 | 1 | D | 0 |  |  |  | ROZPOCET | [6 empty] | 0
| D | 6 | Úpravy povrchov, podlahy, osadenie |  |  |  | 0 | [5 empty] | 0 |  | 2.1386 |  | 0 | 1 | D | 1 |  |  |  | ROZPOCET | [6 empty] | 0
1 | K | 625250641.S | Doteplenie konštrukcie extrudovaným polystyrénom hr. 40 mm, lepený celoplošne s prikotvením | m2 | 45 |  | 0 |  |  |  | znížená |  | 0 | 0.01382 | 0.6219 | 0 | 0 | 4 | K | 2 |  |  |  | ROZPOCET | 0 | 0 | 0 | 0 | 0 | 2 | 0 | 4 | -365447060
| VV |  | "vysprávky tepelnej izolácie:" 45,00 |  | 45 | [13 empty] | VV | 2 | 2 | True | 1 | ROZPOCET
2 | K | 632452211.R | Vyrovnanie povrchu atikových stien so spádom do vnútra strechy | m2 | 73.624 |  | 0 |  |  |  | znížená |  | 0 | 0.0206 | 1.5167 | 0 | 0 | 4 | K | 2 |  |  |  | ROZPOCET | 0 | 0 | 0 | 0 | 0 | 2 | 0 | 4 | -609089076
| VV |  | "výmera z odd.713:" 73,624 |  | 73.624 | [13 empty] | VV | 2 | 2 | True | 1 | ROZPOCET
| D | 9 | Ostatné konštrukcie a práce-búranie |  |  |  | 0 | [5 empty] | 0 |  | 0 |  | 32.8223 | 1 | D | 1 |  |  |  | ROZPOCET | [6 empty] | 0
3 | K | 962031139.R | Búranie podkladných tehál a betónových tvaroviek, -0,070 t | m2 | 468.89 |  | 0 |  |  |  | znížená |  | 0 | 0 | 0 | 0.07 | 32.8223 | 4 | K | 2 |  |  |  | ROZPOCET | 0 | 0 | 0 | 0 | 0 | 2 | 0 | 4 | -822090143
| VV |  | "v.č.01:" 15,10*5,58+15,10*3,70*2+15,10*3,90+5,95*11,36+12,10*12,10 |  | 468.89 | [13 empty] | VV | 2 | 2 | True | 1 | ROZPOCET
4 | K | 979081111.S | Odvoz sutiny a vybúraných hmôt na skládku do 1 km | t | 51.494 |  | 0 |  |  |  | znížená |  | 0 | 0 | 0 | 0 | 0 | 4 | K | 2 |  |  |  | ROZPOCET | 0 | 0 | 0 | 0 | 0 | 2 | 0 | 4 | -109275204
5 | K | 979081121.S | Odvoz sutiny a vybúraných hmôt na skládku za každý ďalší 1 km | t | 978.386 |  | 0 |  |  |  | znížená |  | 0 | 0 | 0 | 0 | 0 | 4 | K | 2 |  |  |  | ROZPOCET | 0 | 0 | 0 | 0 | 0 | 2 | 0 | 4 | -106089769
| VV |  | "predpopklad do 20km:" 51,494*(20-1) |  | 978.386 | [13 empty] | VV | 2 | 2 | True | 1 | ROZPOCET
6 | K | 979082111.S | Vnútrostavenisková doprava sutiny a vybúraných hmôt do 10 m | t | 51.494 |  | 0 |  |  |  | znížená |  | 0 | 0 | 0 | 0 | 0 | 4 | K | 2 |  |  |  | ROZPOCET | 0 | 0 | 0 | 0 | 0 | 2 | 0 | 4 | 1577709214
7 | K | 979082121.S | Vnútrostavenisková doprava sutiny a vybúraných hmôt za každých ďalších 5 m | t | 411.952 |  | 0 |  |  |  | znížená |  | 0 | 0 | 0 | 0 | 0 | 4 | K | 2 |  |  |  | ROZPOCET | 0 | 0 | 0 | 0 | 0 | 2 | 0 | 4 | -384463244
| VV |  | "do 50m:" 51,494*8 |  | 411.952 | [13 empty] | VV | 2 | 2 | True | 1 | ROZPOCET
8 | K | 979089612.S | Poplatok za skladovanie - iné odpady zo stavieb a demolácií (17 09), ostatné | t | 51.494 |  | 0 |  |  |  | znížená |  | 0 | 0 | 0 | 0 | 0 | 4 | K | 2 |  |  |  | ROZPOCET | 0 | 0 | 0 | 0 | 0 | 2 | 0 | 4 | 1544376216
| D | 99 | Presun hmôt HSV |  |  |  | 0 | [5 empty] | 0 |  | 0 |  | 0 | 1 | D | 1 |  |  |  | ROZPOCET | [6 empty] | 0
9 | K | 999281111.S | Presun hmôt pre opravy a údržbu objektov vrátane vonkajších plášťov výšky do 25 m | t | 2.139 |  | 0 |  |  |  | znížená |  | 0 | 0 | 0 | 0 | 0 | 4 | K | 2 |  |  |  | ROZPOCET | 0 | 0 | 0 | 0 | 0 | 2 | 0 | 4 | -1006784956
| D | PSV | Práce a dodávky PSV |  |  |  | 0 | [5 empty] | 0 |  | 9.5996 |  | 18.6713 | 2 | D | 0 |  |  |  | ROZPOCET | [6 empty] | 0
| D | 712 | Izolácie striech, povlakové krytiny |  |  |  | 0 | [5 empty] | 0 |  | 4.1964 |  | 4.6151 | 2 | D | 1 |  |  |  | ROZPOCET | [6 empty] | 0
10 | K | 712290010.S | Zhotovenie parozábrany pre strechy ploché do 10° | m2 | 468.89 |  | 0 |  |  |  | znížená |  | 0 | 0 | 0 | 0 | 0 | 16 | K | 2 |  |  |  | ROZPOCET | 0 | 0 | 0 | 0 | 0 | 2 | 0 | 16 | -517698281
| VV |  | "v.č.03:" 12,10*12,10+5,95*11,36+15,10*3,90+15,10*3,70*2+15,10*5,58 |  | 468.89 | [13 empty] | VV | 2 | 2 | True | 1 | ROZPOCET
11 | M | 283230007300 | Parozábrana FATRAFOL Fatrapar E, hr. 0,15 mm, š. 2 m, materiál na báze PO - modifikovaný PE, FATRA IZOLFA | m2 | 539.223 |  | 0 |  |  |  | znížená |  | 0 | 0.00019 | 0.10245 | 0 | 0 | 32 | M | 2 |  |  |  | ROZPOCET | 0 | 0 | 0 | 0 | 0 | 2 | 0 | 16 | -1227482531
12 | K | 712300831.R | Odstránenie povlakovej krytiny na strechách plochých 10° jednovrstvovej, vrátane podkladnej textílie -0,00600t | m2 | 769.182 |  | 0 |  |  |  | znížená |  | 0 | 0 | 0 | 0.006 | 4.6151 | 16 | K | 2 |  |  |  | ROZPOCET | 0 | 0 | 0 | 0 | 0 | 2 | 0 | 16 | -1275515183
| VV |  | "v.č.01:" 12,64*12,64+12,00*6,52+24,05*15,64 |  | 614.152 | [13 empty] | VV | 2 | 2 | True | 0 | ROZPOCET
| VV |  | "po obvode stien:" (12,10+12,10)*2*0,50+(5,95+11,36)*2*0,50 |  | 41.51 | [13 empty] | VV | 2 | 2 | True | 0 | ROZPOCET
| VV |  | (3,90*2+15,10)*0,50+3,70*0,50*2*2+(5,58*2+15,10)*0,50 |  | 31.98 | [13 empty] | VV | 2 | 2 | True | 0 | ROZPOCET
| VV |  | "steny svetlíkov:" 15,10*(1,10+0,70)*3 |  | 81.54 | [13 empty] | VV | 2 | 2 | True | 0 | ROZPOCET
| VV |  | Súčet |  | 769.182 | [13 empty] | VV | 2 | 4 | True | 1 | ROZPOCET
13 | K | 712370050.S | Zhotovenie povlakovej krytiny striech plochých do 10°PVC-P fóliou položenou voľne | m2 | 468.89 |  | 0 |  |  |  | znížená |  | 0 | 0 | 0 | 0 | 0 | 16 | K | 2 |  |  |  | ROZPOCET | 0 | 0 | 0 | 0 | 0 | 2 | 0 | 16 | -1859011716
| VV |  | "pôvodná hydroizolačná fólia na ž.b.doske:" 468,89 |  | 468.89 | [13 empty] | VV | 2 | 2 | True | 1 | ROZPOCET
14 | K | 712370070.S | Zhotovenie povlakovej krytiny striech plochých do 10° PVC-P fóliou upevnenou prikotvením so zvarením spoju | m2 | 814.184 |  | 0 |  |  |  | znížená |  | 0 | 0 | 0 | 0 | 0 | 16 | K | 2 |  |  |  | ROZPOCET | 0 | 0 | 0 | 0 | 0 | 2 | 0 | 16 | -62918510
| VV |  | "v.č.03:" 12,10*12,10+5,95*11,36+15,10*(3,90+2,30)+15,10*(3,70+2,30)*2+15,10*5,58 |  | 573.08 | [13 empty] | VV | 2 | 2 | True | 0 | ROZPOCET
| VV |  | "po obvode:" (12,10+12,10)*2*0,30+(5,95+11,36)*2*0,30 |  | 24.906 | [13 empty] | VV | 2 | 2 | True | 0 | ROZPOCET
| VV |  | (3,90*2+15,10)*0,30+3,70*0,30*2*2+5,58*0,30*2 |  | 14.658 | [13 empty] | VV | 2 | 2 | True | 0 | ROZPOCET
| VV |  | "svetlíky:" 15,10*(1,10+0,70)*3 |  | 81.54 | [13 empty] | VV | 2 | 2 | True | 0 | ROZPOCET
| VV |  | Medzisúčet |  | 694.184 | [13 empty] | VV | 2 | 3 | True | 0 | ROZPOCET
| VV |  | "prístrešky:" 78,00+42,00 |  | 120 | [13 empty] | VV | 2 | 2 | True | 0 | ROZPOCET
| VV |  | Súčet |  | 814.184 | [13 empty] | VV | 2 | 4 | True | 1 | ROZPOCET
15 | M | 283220002000.S | Hydroizolačná fólia PVC-P hr. 1,5 mm izolácia plochých striech | m2 | 936.312 |  | 0 |  |  |  | znížená |  | 0 | 0.0019 | 1.779 | 0 | 0 | 32 | M | 2 |  |  |  | ROZPOCET | 0 | 0 | 0 | 0 | 0 | 2 | 0 | 16 | 1368342311
16 | M | 311970001500.S | Vrut do dĺžky 150 mm na upevnenie | ks | 2556.538 |  | 0 |  |  |  | znížená |  | 0 | 0.00015 | 0.38348 | 0 | 0 | 32 | M | 2 |  |  |  | ROZPOCET | 0 | 0 | 0 | 0 | 0 | 2 | 0 | 16 | -337705295
17 | K | 712910592.R | Izolácia prestupov cez strešný plášť a parozábranu-VZT, komín.telesá, oceľové nosníky, napojenie svetlíkov | ks | 1 |  | 0 |  |  |  | znížená |  | 0 | 0.00016 | 0.00016 | 0 | 0 | 16 | K | 2 |  |  |  | ROZPOCET | 0 | 0 | 0 | 0 | 0 | 2 | 0 | 16 | -167347676
18 | K | 712960010.S | Osadenie hotovej strešnej vpuste na streche | ks | 11 |  | 0 |  |  |  | znížená |  | 0 | 7e-05 | 0.00077 | 0 | 0 | 16 | K | 2 |  |  |  | ROZPOCET | 0 | 0 | 0 | 0 | 0 | 2 | 0 | 16 | -114769961
| VV |  | "pol.7/K:" 11 |  | 11 | [13 empty] | VV | 2 | 2 | True | 1 | ROZPOCET
19 | M | 286630021300.S | Strešná vpusť d=110mm | ks | 11 |  | 0 |  |  |  | znížená |  | 0 | 0.0003 | 0.0033 | 0 | 0 | 32 | M | 2 |  |  |  | ROZPOCET | 0 | 0 | 0 | 0 | 0 | 2 | 0 | 16 | 940143661
20 | M | 311970001500.S | Vrut do dĺžky 150 mm na upevnenie | ks | 55 |  | 0 |  |  |  | znížená |  | 0 | 0.00015 | 0.00825 | 0 | 0 | 32 | M | 2 |  |  |  | ROZPOCET | 0 | 0 | 0 | 0 | 0 | 2 | 0 | 16 | -131696204
21 | K | 712990040.S | Položenie geotextílie vodorovne alebo zvislo na strechy ploché do 10° | m2 | 1628.368 |  | 0 |  |  |  | znížená |  | 0 | 0 | 0 | 0 | 0 | 16 | K | 2 |  |  |  | ROZPOCET | 0 | 0 | 0 | 0 | 0 | 2 | 0 | 16 | -1704867772
| VV |  | "výmera ako izolácia Fatrafol:" 814,184*2 |  | 1628.368 | [13 empty] | VV | 2 | 2 | True | 1 | ROZPOCET
22 | M | 693110004500.S | Geotextília polypropylénová netkaná 350 g/m2 | m2 | 936.312 |  | 0 |  |  |  | znížená |  | 0 | 0.0003 | 0.28089 | 0 | 0 | 32 | M | 2 |  |  |  | ROZPOCET | 0 | 0 | 0 | 0 | 0 | 2 | 0 | 16 | -2071024263
| VV |  | 814,184*1,15 |  | 936.312 | [13 empty] | VV | 2 | 2 | True | 1 | ROZPOCET
23 | M | 693110002000.S | Geotextília polypropylénová netkaná 200 g/m2 | m2 | 936.312 |  | 0 |  |  |  | znížená |  | 0 | 0.0002 | 0.18726 | 0 | 0 | 32 | M | 2 |  |  |  | ROZPOCET | 0 | 0 | 0 | 0 | 0 | 2 | 0 | 16 | 283309796
| VV |  | 814,184*1,15 |  | 936.312 | [13 empty] | VV | 2 | 2 | True | 1 | ROZPOCET
24 | K | 712991010.S | Montáž podkladnej konštrukcie z OSB dosiek na atike šírky 200 - 250 mm pod klampiarske konštrukcie | m | 6 |  | 0 |  |  |  | znížená |  | 0 | 3e-05 | 0.00018 | 0 | 0 | 16 | K | 2 |  |  |  | ROZPOCET | 0 | 0 | 0 | 0 | 0 | 2 | 0 | 16 | -1140740568
25 | M | 311690001000.S | Rozperný nit 6x30 mm do betónu, hliníkový | ks | 48 |  | 0 |  |  |  | znížená |  | 0 | 0.00035 | 0.0168 | 0 | 0 | 32 | M | 2 |  |  |  | ROZPOCET | 0 | 0 | 0 | 0 | 0 | 2 | 0 | 16 | 2104494084
26 | M | 607260000400.S | Doska OSB nebrúsená hr. 22 mm | m2 | 1.5 |  | 0 |  |  |  | znížená |  | 0 | 0.00968 | 0.01452 | 0 | 0 | 32 | M | 2 |  |  |  | ROZPOCET | 0 | 0 | 0 | 0 | 0 | 2 | 0 | 16 | -2060385645
27 | K | 712991020.S | Montáž podkladnej konštrukcie z OSB dosiek na atike šírky 251 - 310 mm pod klampiarske konštrukcie | m | 125 |  | 0 |  |  |  | znížená |  | 0 | 3e-05 | 0.00375 | 0 | 0 | 16 | K | 2 |  |  |  | ROZPOCET | 0 | 0 | 0 | 0 | 0 | 2 | 0 | 16 | 417015193
28 | M | 311690001000.S | Rozperný nit 6x30 mm do betónu, hliníkový | ks | 1000 |  | 0 |  |  |  | znížená |  | 0 | 0.00035 | 0.35 | 0 | 0 | 32 | M | 2 |  |  |  | ROZPOCET | 0 | 0 | 0 | 0 | 0 | 2 | 0 | 16 | -1240818411
29 | M | 607260000400.S | Doska OSB nebrúsená hr. 22 mm | m2 | 38.75 |  | 0 |  |  |  | znížená |  | 0 | 0.00968 | 0.3751 | 0 | 0 | 32 | M | 2 |  |  |  | ROZPOCET | 0 | 0 | 0 | 0 | 0 | 2 | 0 | 16 | 1327454794
30 | K | 712991030.S | Montáž podkladnej konštrukcie z OSB dosiek na atike šírky 311 - 410 mm pod klampiarske konštrukcie | m | 100 |  | 0 |  |  |  | znížená |  | 0 | 3e-05 | 0.003 | 0 | 0 | 16 | K | 2 |  |  |  | ROZPOCET | 0 | 0 | 0 | 0 | 0 | 2 | 0 | 16 | -1176285105
31 | M | 311690001000.S | Rozperný nit 6x30 mm do betónu, hliníkový | ks | 800 |  | 0 |  |  |  | znížená |  | 0 | 0.00035 | 0.28 | 0 | 0 | 32 | M | 2 |  |  |  | ROZPOCET | 0 | 0 | 0 | 0 | 0 | 2 | 0 | 16 | 633475146
32 | M | 607260000400.S | Doska OSB nebrúsená hr. 22 mm | m2 | 41 |  | 0 |  |  |  | znížená |  | 0 | 0.00968 | 0.39688 | 0 | 0 | 32 | M | 2 |  |  |  | ROZPOCET | 0 | 0 | 0 | 0 | 0 | 2 | 0 | 16 | 2142284359
33 | K | 712991040.S | Montáž podkladnej konštrukcie z OSB dosiek na atike šírky 411 - 620 mm pod klampiarske konštrukcie | m | 1.2 |  | 0 |  |  |  | znížená |  | 0 | 3e-05 | 3.6e-05 | 0 | 0 | 16 | K | 2 |  |  |  | ROZPOCET | 0 | 0 | 0 | 0 | 0 | 2 | 0 | 16 | 851993303
34 | M | 311690001000.S | Rozperný nit 6x30 mm do betónu, hliníkový | ks | 9.6 |  | 0 |  |  |  | znížená |  | 0 | 0.00035 | 0.00336 | 0 | 0 | 32 | M | 2 |  |  |  | ROZPOCET | 0 | 0 | 0 | 0 | 0 | 2 | 0 | 16 | 913149589
35 | M | 607260000400.S | Doska OSB nebrúsená hr. 22 mm | m2 | 0.744 |  | 0 |  |  |  | znížená |  | 0 | 0.00968 | 0.0072019 | 0 | 0 | 32 | M | 2 |  |  |  | ROZPOCET | 0 | 0 | 0 | 0 | 0 | 2 | 0 | 16 | -1031004614
36 | K | 998712201.S | Presun hmôt pre izoláciu povlakovej krytiny v objektoch výšky do 6 m | % |  |  | 0 |  |  |  | znížená |  | 0 | 0 | 0 | 0 | 0 | 16 | K | 2 |  |  |  | ROZPOCET | 0 | 0 | 0 | 0 | 0 | 2 | 0 | 16 | 173452326
| D | 713 | Izolácie tepelné |  |  |  | 0 | [5 empty] | 0 |  | 4.2966 |  | 3.6573 | 2 | D | 1 |  |  |  | ROZPOCET | [6 empty] | 0
37 | K | 713000049.R | Odstránenie nadstrešnej tepelnej izolácie striech plochých kladenej voľne z polystyrénu hr.40 cm -0,0078t | m2 | 468.89 |  | 0 |  |  |  | znížená |  | 0 | 0 | 0 | 0.0078 | 3.6573 | 16 | K | 2 |  |  |  | ROZPOCET | 0 | 0 | 0 | 0 | 0 | 2 | 0 | 16 | -1061853706
| VV |  | "v.č.01:" 12,10*12,10+5,95*11,36+15,10*3,90+15,10*3,70*2+15,10*5,58 |  | 468.89 | [13 empty] | VV | 2 | 2 | True | 1 | ROZPOCET
38 | K | 713132132.S | Montáž tepelnej izolácie stien polystyrénom, celoplošným prilepením | m2 | 113.25 |  | 0 |  |  |  | znížená |  | 0 | 0.005 | 0.56625 | 0 | 0 | 16 | K | 2 |  |  |  | ROZPOCET | 0 | 0 | 0 | 0 | 0 | 2 | 0 | 16 | -1449992563
| VV |  | "v.č.03-steny svetlíkov:" 15,10*(1,40+1,10)*3 |  | 113.25 | [13 empty] | VV | 2 | 2 | True | 1 | ROZPOCET
39 | M | 283750001800.S | Doska XPS 300 hr. 50 mm, zakladanie stavieb, podlahy, obrátené ploché strechy | m2 | 115.515 |  | 0 |  |  |  | znížená |  | 0 | 0.00165 | 0.1906 | 0 | 0 | 32 | M | 2 |  |  |  | ROZPOCET | 0 | 0 | 0 | 0 | 0 | 2 | 0 | 16 | -1187206803
| VV |  | 113,25*1,02 'Prepočítané koeficientom množstva |  | 115.515 | [13 empty] | VV | 2 | 2 | False | 1 | ROZPOCET
40 | K | 713142151.S | Montáž tepelnej izolácie striech plochých do 10° polystyrénom, jednovrstvová kladenými voľne | m2 | 468.89 |  | 0 |  |  |  | znížená |  | 0 | 0 | 0 | 0 | 0 | 16 | K | 2 |  |  |  | ROZPOCET | 0 | 0 | 0 | 0 | 0 | 2 | 0 | 16 | -1674003124
| VV |  | "v.č.03:" 12,10*12,10+5,95*11,36+15,10*3,90+15,10*3,70*2+15,10*5,58 |  | 468.89 | [13 empty] | VV | 2 | 2 | True | 1 | ROZPOCET
41 | M | 28372000780.R | Doska EPS 100S spádová, hr. 20-80mm, na zateplenie podláh a plochých striech | m2 | 478.268 |  | 0 |  |  |  | znížená |  | 0 | 0.00117 | 0.55957 | 0 | 0 | 32 | M | 2 |  |  |  | ROZPOCET | 0 | 0 | 0 | 0 | 0 | 2 | 0 | 16 | 52179543
| VV |  | 468,89*1,02 'Prepočítané koeficientom množstva |  | 478.268 | [13 empty] | VV | 2 | 2 | False | 1 | ROZPOCET
42 | K | 713142250.S | Montáž tepelnej izolácie striech plochých do 10° polystyrénom, dvojvrstvová kladenými voľne | m2 | 468.89 |  | 0 |  |  |  | znížená |  | 0 | 0 | 0 | 0 | 0 | 16 | K | 2 |  |  |  | ROZPOCET | 0 | 0 | 0 | 0 | 0 | 2 | 0 | 16 | -318605406
| VV |  | "v.č.01:" 15,10*5,58+15,10*3,70*2+15,10*3,90+5,95*11,36+12,10*12,10 |  | 468.89 | [13 empty] | VV | 2 | 2 | True | 1 | ROZPOCET
43 | M | 283720008200 | Doska EPS 100S hr. 140 mm, na zateplenie podláh a plochých striech, ISOVER | m2 | 956.536 |  | 0 |  |  |  | znížená |  | 0 | 0.00273 | 2.6113 | 0 | 0 | 32 | M | 2 |  |  |  | ROZPOCET | 0 | 0 | 0 | 0 | 0 | 2 | 0 | 16 | 534057412
| VV |  | 468,89*2,04 |  | 956.536 | [13 empty] | VV | 2 | 2 | True | 1 | ROZPOCET
44 | K | 713144080.S | Montáž tepelnej izolácie na atiku z XPS do lepidla | m2 | 73.624 |  | 0 |  |  |  | znížená |  | 0 | 0.004 | 0.2945 | 0 | 0 | 16 | K | 2 |  |  |  | ROZPOCET | 0 | 0 | 0 | 0 | 0 | 2 | 0 | 16 | 836494514
| VV |  | "výmera z odd. 764:" 73,624 |  | 73.624 | [13 empty] | VV | 2 | 2 | True | 1 | ROZPOCET
45 | M | 283750001600.S | Doska XPS 300 hr. 20 mm, zakladanie stavieb, podlahy, obrátené ploché strechy | m2 | 75.096 |  | 0 |  |  |  | znížená |  | 0 | 0.00099 | 0.074345 | 0 | 0 | 32 | M | 2 |  |  |  | ROZPOCET | 0 | 0 | 0 | 0 | 0 | 2 | 0 | 16 | -1257100267
| VV |  | 73,624*1,02 'Prepočítané koeficientom množstva |  | 75.096 | [13 empty] | VV | 2 | 2 | False | 1 | ROZPOCET
46 | K | 998713201.S | Presun hmôt pre izolácie tepelné v objektoch výšky do 6 m | % |  |  | 0 |  |  |  | znížená |  | 0 | 0 | 0 | 0 | 0 | 16 | K | 2 |  |  |  | ROZPOCET | 0 | 0 | 0 | 0 | 0 | 2 | 0 | 16 | -1369721465
| D | 762 | Konštrukcie tesárske |  |  |  | 0 | [5 empty] | 0 |  | 0 |  | 9.8467 | 2 | D | 1 |  |  |  | ROZPOCET | [6 empty] | 0
47 | K | 762351811.R | Demontáž drevených trámikov z hraneného reziva plochy do 120 cm2, -0,00700 t | m2 | 468.89 |  | 0 |  |  |  | znížená |  | 0 | 0 | 0 | 0.007 | 3.2822 | 16 | K | 2 |  |  |  | ROZPOCET | 0 | 0 | 0 | 0 | 0 | 2 | 0 | 16 | 1509455862
| VV |  | "v.č.01:" 12,10*12,10+11,36*5,95+15,10*3,90+15,10*3,70*2+15,10*5,58 |  | 468.89 | [13 empty] | VV | 2 | 2 | True | 1 | ROZPOCET
48 | K | 762811811.S | Demontáž záklopov stropov vrchných, zapustených z hrubých dosiek hr. do 32 mm, -0,01400 t | m2 | 468.89 |  | 0 |  |  |  | znížená |  | 0 | 0 | 0 | 0.014 | 6.5645 | 16 | K | 2 |  |  |  | ROZPOCET | 0 | 0 | 0 | 0 | 0 | 2 | 0 | 16 | -737815180
| D | 764 | Konštrukcie klampiarske |  |  |  | 0 | [5 empty] | 0 |  | 1.1066 |  | 0.5522 | 2 | D | 1 |  |  |  | ROZPOCET | [6 empty] | 0
49 | K | 764311001.S | Oddeľovacia štruktúrovaná rohož s integrovanou poistnou hydroizoláciou pre plechové krytiny pozinkované | m2 | 73.624 |  | 0 |  |  |  | znížená |  | 0 | 0.00047 | 0.034603 | 0 | 0 | 16 | K | 2 |  |  |  | ROZPOCET | 0 | 0 | 0 | 0 | 0 | 2 | 0 | 16 | 1996362081
| VV |  | "atiky:" 6,00*0,25+125,00*0,30+100,00*0,34+1,20*0,52 |  | 73.624 | [13 empty] | VV | 2 | 2 | True | 1 | ROZPOCET
50 | K | 764421590.R | Kotviaci profil kútový, r.š.80mm, Vyplanil hr.0,7mm | m | 300 |  | 0 |  |  |  | znížená |  | 0 | 0.00013 | 0.039 | 0 | 0 | 16 | K | 2 |  |  |  | ROZPOCET | 0 | 0 | 0 | 0 | 0 | 2 | 0 | 16 | -274821606
| VV |  | "pol.1/K, 6/K:" 250,00+50,00 |  | 300 | [13 empty] | VV | 2 | 2 | True | 1 | ROZPOCET
51 | K | 764421591.R | Kotviaca lišta koncová, Vyplanil, r.š.70mm, hr.0,7mm | m | 315 |  | 0 |  |  |  | znížená |  | 0 | 0.00013 | 0.04095 | 0 | 0 | 16 | K | 2 |  |  |  | ROZPOCET | 0 | 0 | 0 | 0 | 0 | 2 | 0 | 16 | -165375334
| VV |  | "pol.3/K, 4/K:" 250,00+65,00 |  | 315 | [13 empty] | VV | 2 | 2 | True | 1 | ROZPOCET
52 | K | 764430430.R | Oplechovanie muriva a atík z pozinkovaného farbeného PZf plechu, hr.0,8mm, vrátane rohov r.š. 380 mm | m | 6 |  | 0 |  |  |  | znížená |  | 0 | 0.00344 | 0.02064 | 0 | 0 | 16 | K | 2 |  |  |  | ROZPOCET | 0 | 0 | 0 | 0 | 0 | 2 | 0 | 16 | -296646920
| VV |  | "pol.8/K:" 6,00 |  | 6 | [13 empty] | VV | 2 | 2 | True | 1 | ROZPOCET
53 | K | 764430440.R | Oplechovanie muriva a atík z pozinkovaného farbeného PZf plechu, vrátane rohov r.š. 440 mm | m | 125 |  | 0 |  |  |  | znížená |  | 0 | 0.00429 | 0.53625 | 0 | 0 | 16 | K | 2 |  |  |  | ROZPOCET | 0 | 0 | 0 | 0 | 0 | 2 | 0 | 16 | 957879661
| VV |  | "pol.9/K:" 125,00 |  | 125 | [13 empty] | VV | 2 | 2 | True | 1 | ROZPOCET
54 | K | 764430441.R | Oplechovanie muriva a atík z pozinkovaného farbeného PZf plechu, vrátane rohov r.š. 480 mm | m | 100 |  | 0 |  |  |  | znížená |  | 0 | 0.00429 | 0.429 | 0 | 0 | 16 | K | 2 |  |  |  | ROZPOCET | 0 | 0 | 0 | 0 | 0 | 2 | 0 | 16 | -351779883
| VV |  | "pol.10/K:" 100,00 |  | 100 | [13 empty] | VV | 2 | 2 | True | 1 | ROZPOCET
55 | K | 764430450.R | Oplechovanie muriva a atík z pozinkovaného farbeného PZf plechu hr.0,8mm, vrátane rohov r.š. 660 mm | m | 1.2 |  | 0 |  |  |  | znížená |  | 0 | 0.00512 | 0.006144 | 0 | 0 | 16 | K | 2 |  |  |  | ROZPOCET | 0 | 0 | 0 | 0 | 0 | 2 | 0 | 16 | 507330397
| VV |  | "pol.11/K:" 1,20 |  | 1.2 | [13 empty] | VV | 2 | 2 | True | 1 | ROZPOCET
56 | K | 764430840.S | Demontáž oplechovania múrov a nadmuroviek rš od 330 do 500 mm, -0,00230t | m | 121.06 |  | 0 |  |  |  | znížená |  | 0 | 0 | 0 | 0.0023 | 0.27844 | 16 | K | 2 |  |  |  | ROZPOCET | 0 | 0 | 0 | 0 | 0 | 2 | 0 | 16 | -112212637
| VV |  | "atikové stienky-v.č.01:" (12,64+12,10)*2+11,36*2+3,90*2+15,10 |  | 95.1 | [13 empty] | VV | 2 | 2 | True | 0 | ROZPOCET
| VV |  | 3,70*2*2+5,58*2 |  | 25.96 | [13 empty] | VV | 2 | 2 | True | 0 | ROZPOCET
| VV |  | Súčet |  | 121.06 | [13 empty] | VV | 2 | 4 | True | 1 | ROZPOCET
57 | K | 764430850.S | Demontáž oplechovania múrov a nadmuroviek rš 660 mm, -0,00337t | m | 1.12 |  | 0 |  |  |  | znížená |  | 0 | 0 | 0 | 0.00337 | 0.0037744 | 16 | K | 2 |  |  |  | ROZPOCET | 0 | 0 | 0 | 0 | 0 | 2 | 0 | 16 | -353818739
| VV |  | "v.č.03:" 1,12 |  | 1.12 | [13 empty] | VV | 2 | 2 | True | 1 | ROZPOCET
58 | K | 764331850.S | Demontáž lemovania múrov na strechách s tvrdou krytinou, so sklonom do 30 st., -0,00298t | m | 90.6 |  | 0 |  |  |  | znížená |  | 0 | 0 | 0 | 0.00298 | 0.26999 | 16 | K | 2 |  |  |  | ROZPOCET | 0 | 0 | 0 | 0 | 0 | 2 | 0 | 16 | 608344737
| VV |  | "v.č.01-svetlíky:" 15,10*2*3 |  | 90.6 | [13 empty] | VV | 2 | 2 | True | 1 | ROZPOCET
59 | K | 998764201.S | Presun hmôt pre konštrukcie klampiarske v objektoch výšky do 6 m | % |  |  | 0 |  |  |  | znížená |  | 0 | 0 | 0 | 0 | 0 | 16 | K | 2 |  |  |  | ROZPOCET | 0 | 0 | 0 | 0 | 0 | 2 | 0 | 16 | 1383280600

## 02 - Strecha C-objekt výr...
[9 empty] | >> skryté stĺpce << | [9 empty] | {67a8e840-586f-40fe-abe5-a50187dbf682}
0
| KRYCÍ LIST ROZPOČTU | [8 empty] | v --- nižšie sa nachádzajú doplnkové a pomocné údaje k zostavám --- v | [8 empty] | False
Stavba:
Modernizácie technológie výroby Areál víno Mrva&Stanko, Trnava
Objekt:
02 - Strecha C-objekt výroby
| JKSO: |  |  |  |  | KS:
| Miesto: |  |  |  |  | Dátum: | 0
| Objednávateľ: |  |  |  |  | IČO:
|  | Víno Mrva & Stanko a.s., |  |  |  | IČ DPH:
| Zhotoviteľ: |  |  |  |  | IČO: | Vyplň údaj
|  | Vyplň údaj |  |  |  | IČ DPH: | Vyplň údaj
| Projektant: |  |  |  |  | IČO:
|  | Ing. Rusnák |  |  |  | IČ DPH:
| Spracovateľ: |  |  |  |  | IČO:
IČ DPH:
Poznámka:
| Náklady z rozpočtu | [5 empty] | 0
| Ostatné náklady | [5 empty] | 0
| Cena bez DPH | [5 empty] | 0
|  |  | Základ dane |  |  | Sadzba dane | Výška dane
| DPH | základná | 0 |  |  | 20% | 0
|  | znížená | 0 |  |  | 20% | 0
|  | zákl. prenesená | 0 |  |  | 20% | 0
|  | zníž. prenesená | 0 |  |  | 20% | 0
|  | nulová | 0 |  |  | 0% | 0
| Cena s DPH |  |  | v | EUR |  | 0
| Projektant |  |  | Spracovateľ
| Dátum a podpis: |  | Pečiatka | Dátum a podpis: |  |  | Pečiatka
| Objednávateľ |  |  | Zhotoviteľ
| Dátum a podpis: |  | Pečiatka | Dátum a podpis: |  |  | Pečiatka
REKAPITULÁCIA ROZPOČTU
Stavba:
Modernizácie technológie výroby Areál víno Mrva&Stanko, Trnava
Objekt:
02 - Strecha C-objekt výroby
Miesto: |  |  | 0 |  |  | Dátum: | 0
Objednávateľ: |  |  | Víno Mrva & Stanko a.s., |  |  | Projektant: | Ing. Rusnák
Zhotoviteľ: |  |  | Vyplň údaj |  |  | Spracovateľ:
Kód dielu - Popis | [6 empty] | Cena celkom [EUR]
1) Náklady z rozpočtu | [6 empty] | 0 | [12 empty] | -1
| HSV - Práce a dodávky HSV | [5 empty] | 0
| 6 - Úpravy povrchov, podlahy, osadenie | [5 empty] | 0
| 9 - Ostatné konštrukcie a práce-búranie | [5 empty] | 0
| 99 - Presun hmôt HSV | [5 empty] | 0
| PSV - Práce a dodávky PSV | [5 empty] | 0
| 712 - Izolácie striech, povlakové krytiny | [5 empty] | 0
| 713 - Izolácie tepelné | [5 empty] | 0
| 762 - Konštrukcie tesárske | [5 empty] | 0
| 764 - Konštrukcie klampiarske | [5 empty] | 0
2) Ostatné náklady | [6 empty] | 0 |  |  |  | DPH
| GZS | [5 empty] | 0 |  |  |  | znížená | [12 empty] | VRN | 0 | 0 | 0 | 0 | 0 | 2
| Projektové práce | [5 empty] | 0 |  |  |  | znížená | [12 empty] | VRN | 0 | 0 | 0 | 0 | 0 | 2
| Sťažené podmienky | [5 empty] | 0 |  |  |  | znížená | [12 empty] | VRN | 0 | 0 | 0 | 0 | 0 | 2
| Vplyv prostredia | [5 empty] | 0 |  |  |  | znížená | [12 empty] | VRN | 0 | 0 | 0 | 0 | 0 | 2
| Iné VRN | [5 empty] | 0 |  |  |  | znížená | [12 empty] | VRN | 0 | 0 | 0 | 0 | 0 | 2
| Kompletačná činnosť | [5 empty] | 0 |  |  |  | znížená | [12 empty] | KOMPLETACNA | 0 | 0 | 0 | 0 | 0 | 2
Celkové náklady za stavbu 1) + 2) | [6 empty] | 0
ROZPOČET
Stavba:
Modernizácie technológie výroby Areál víno Mrva&Stanko, Trnava
Objekt:
02 - Strecha C-objekt výroby
Miesto: |  |  | 0 |  |  | Dátum: | 0
Objednávateľ: |  |  | Víno Mrva & Stanko a.s., |  |  | Projektant: | Ing. Rusnák
Zhotoviteľ: |  |  | Vyplň údaj |  |  | Spracovateľ:
PČ | Typ | Kód | Popis | MJ | Množstvo | J.cena [EUR] | Cena celkom [EUR] | Cenová sústava |  |  | DPH | J. Nh [h] | Nh celkom [h] | J. hmotnosť [t] | Hmotnosť celkom [t] | J. suť [t] | Suť Celkom [t]
Náklady z rozpočtu | [6 empty] | 0 | [5 empty] | 0 |  | 11.5455 |  | 66.3781 |  | D | -1 | [10 empty] | 0
| D | HSV | Práce a dodávky HSV |  |  |  | 0 | [5 empty] | 0 |  | 1.5204 |  | 42.6318 | 1 | D | 0 |  |  |  | ROZPOCET | [6 empty] | 0
| D | 6 | Úpravy povrchov, podlahy, osadenie |  |  |  | 0 | [5 empty] | 0 |  | 1.5204 |  | 0 | 1 | D | 1 |  |  |  | ROZPOCET | [6 empty] | 0
1 | K | 625250641.S | Doteplenie konštrukcie extrudovaným polystyrénom hr. 40 mm, lepený celoplošne s prikotvením | m2 | 5 |  | 0 |  |  |  | znížená |  | 0 | 0.01382 | 0.0691 | 0 | 0 | 4 | K | 2 |  |  |  | ROZPOCET | 0 | 0 | 0 | 0 | 0 | 2 | 0 | 4 | 1406514709
2 | K | 632452211.R | Vyrovnanie povrchu atikových stien so spádom do vnútra strechy | m2 | 70.45 |  | 0 |  |  |  | znížená |  | 0 | 0.0206 | 1.4513 | 0 | 0 | 4 | K | 2 |  |  |  | ROZPOCET | 0 | 0 | 0 | 0 | 0 | 2 | 0 | 4 | -1298440905
| VV |  | "výmera z odd.713:" 70,45 |  | 70.45 | [13 empty] | VV | 2 | 2 | True | 1 | ROZPOCET
| D | 9 | Ostatné konštrukcie a práce-búranie |  |  |  | 0 | [5 empty] | 0 |  | 0 |  | 42.6318 | 1 | D | 1 |  |  |  | ROZPOCET | [6 empty] | 0
3 | K | 962031139.R | Búranie podkladných tehál a betónových tvaroviek, -0,070 t | m2 | 609.025 |  | 0 |  |  |  | znížená |  | 0 | 0 | 0 | 0.07 | 42.6318 | 4 | K | 2 |  |  |  | ROZPOCET | 0 | 0 | 0 | 0 | 0 | 2 | 0 | 4 | -822090143
| VV |  | "v.č.02:" 5,60*18,25+5,65*18,25*4+5,65*18,37+5,60*18,00 |  | 719.241 | [13 empty] | VV | 2 | 2 | True | 0 | ROZPOCET
| VV |  | -2,30*11,98*4 |  | -110.216 | [13 empty] | VV | 2 | 2 | True | 0 | ROZPOCET
| VV |  | Súčet |  | 609.025 | [13 empty] | VV | 2 | 4 | True | 1 | ROZPOCET
4 | K | 979081111.S | Odvoz sutiny a vybúraných hmôt na skládku do 1 km | t | 66.378 |  | 0 |  |  |  | znížená |  | 0 | 0 | 0 | 0 | 0 | 4 | K | 2 |  |  |  | ROZPOCET | 0 | 0 | 0 | 0 | 0 | 2 | 0 | 4 | -109275204
5 | K | 979081121.S | Odvoz sutiny a vybúraných hmôt na skládku za každý ďalší 1 km | t | 1261.182 |  | 0 |  |  |  | znížená |  | 0 | 0 | 0 | 0 | 0 | 4 | K | 2 |  |  |  | ROZPOCET | 0 | 0 | 0 | 0 | 0 | 2 | 0 | 4 | -106089769
| VV |  | "predpopklad do 20km:" 66,378*(20-1) |  | 1261.182 | [13 empty] | VV | 2 | 2 | True | 1 | ROZPOCET
6 | K | 979082111.S | Vnútrostavenisková doprava sutiny a vybúraných hmôt do 10 m | t | 66.378 |  | 0 |  |  |  | znížená |  | 0 | 0 | 0 | 0 | 0 | 4 | K | 2 |  |  |  | ROZPOCET | 0 | 0 | 0 | 0 | 0 | 2 | 0 | 4 | 1577709214
7 | K | 979082121.S | Vnútrostavenisková doprava sutiny a vybúraných hmôt za každých ďalších 5 m | t | 531.024 |  | 0 |  |  |  | znížená |  | 0 | 0 | 0 | 0 | 0 | 4 | K | 2 |  |  |  | ROZPOCET | 0 | 0 | 0 | 0 | 0 | 2 | 0 | 4 | -384463244
| VV |  | "do 50m:" 66,378*8 |  | 531.024 | [13 empty] | VV | 2 | 2 | True | 1 | ROZPOCET
8 | K | 979089612.S | Poplatok za skladovanie - iné odpady zo stavieb a demolácií (17 09), ostatné | t | 66.378 |  | 0 |  |  |  | znížená |  | 0 | 0 | 0 | 0 | 0 | 4 | K | 2 |  |  |  | ROZPOCET | 0 | 0 | 0 | 0 | 0 | 2 | 0 | 4 | 1544376216
| D | 99 | Presun hmôt HSV |  |  |  | 0 | [5 empty] | 0 |  | 0 |  | 0 | 1 | D | 1 |  |  |  | ROZPOCET | [6 empty] | 0
9 | K | 999281111.S | Presun hmôt pre opravy a údržbu objektov vrátane vonkajších plášťov výšky do 25 m | t | 1.52 |  | 0 |  |  |  | znížená |  | 0 | 0 | 0 | 0 | 0 | 4 | K | 2 |  |  |  | ROZPOCET | 0 | 0 | 0 | 0 | 0 | 2 | 0 | 4 | -392830523
| D | PSV | Práce a dodávky PSV |  |  |  | 0 | [5 empty] | 0 |  | 10.0251 |  | 23.7463 | 2 | D | 0 |  |  |  | ROZPOCET | [6 empty] | 0
| D | 712 | Izolácie striech, povlakové krytiny |  |  |  | 0 | [5 empty] | 0 |  | 4.7908 |  | 5.6631 | 2 | D | 1 |  |  |  | ROZPOCET | [6 empty] | 0
10 | K | 712290010.S | Zhotovenie parozábrany pre strechy ploché do 10° | m2 | 609.025 |  | 0 |  |  |  | znížená |  | 0 | 0 | 0 | 0 | 0 | 16 | K | 2 |  |  |  | ROZPOCET | 0 | 0 | 0 | 0 | 0 | 2 | 0 | 16 | -517698281
| VV |  | "v.č.04-výmera z odd.713:" 609,025 |  | 609.025 | [13 empty] | VV | 2 | 2 | True | 1 | ROZPOCET
11 | M | 283230007300 | Parozábrana FATRAFOL Fatrapar E, hr. 0,15 mm, š. 2 m, materiál na báze PO - modifikovaný PE, FATRA IZOLFA | m2 | 700.379 |  | 0 |  |  |  | znížená |  | 0 | 0.00019 | 0.13307 | 0 | 0 | 32 | M | 2 |  |  |  | ROZPOCET | 0 | 0 | 0 | 0 | 0 | 2 | 0 | 16 | -1227482531
12 | K | 712300831.R | Odstránenie povlakovej krytiny na strechách plochých 10° jednovrstvovej, vrátane podkladnej textílie -0,00600t | m2 | 943.854 |  | 0 |  |  |  | znížená |  | 0 | 0 | 0 | 0.006 | 5.6631 | 16 | K | 2 |  |  |  | ROZPOCET | 0 | 0 | 0 | 0 | 0 | 2 | 0 | 16 | -1275515183
| VV |  | "v.č.02:" (46,70-4,20)*18,64+0,50*0,69 |  | 792.545 | [13 empty] | VV | 2 | 2 | True | 0 | ROZPOCET
| VV |  | "po obvode stien:" (18,25+5,60*2+5,88)*0,50+(5,65+5,88)*2*0,50*4 |  | 63.785 | [13 empty] | VV | 2 | 2 | True | 0 | ROZPOCET
| VV |  | 11,98*0,50+(5,65+18,37)*2*0,50+(5,60+18,37)*2*0,50 |  | 53.98 | [13 empty] | VV | 2 | 2 | True | 0 | ROZPOCET
| VV |  | "svetlíky:" 11,98*(0,50+0,20)*4 |  | 33.544 | [13 empty] | VV | 2 | 2 | True | 0 | ROZPOCET
| VV |  | Súčet |  | 943.854 | [13 empty] | VV | 2 | 4 | True | 1 | ROZPOCET
13 | K | 712370050.S | Zhotovenie povlakovej krytiny striech plochých do 10°PVC-P fóliou položenou voľne so zvarením spoju | m2 | 609.025 |  | 0 |  |  |  | znížená |  | 0 | 0 | 0 | 0 | 0 | 16 | K | 2 |  |  |  | ROZPOCET | 0 | 0 | 0 | 0 | 0 | 2 | 0 | 16 | 511602092
| VV |  | "v.č.4-pôvodná fólia na ž.b.doske:" 609,025 |  | 609.025 | [13 empty] | VV | 2 | 2 | True | 1 | ROZPOCET
14 | K | 712370070.S | Zhotovenie povlakovej krytiny striech plochých do 10° PVC-P fóliou upevnenou prikotvením so zvarením spoju | m2 | 1038.423 |  | 0 |  |  |  | znížená |  | 0 | 0 | 0 | 0 | 0 | 16 | K | 2 |  |  |  | ROZPOCET | 0 | 0 | 0 | 0 | 0 | 2 | 0 | 16 | 658339563
| VV |  | "v.č.04:" (46,70-4,20)*18,64+0,69*0,50 |  | 792.545 | [13 empty] | VV | 2 | 2 | True | 0 | ROZPOCET
| VV |  | "po obvode stien:" (18,25+5,60*2+5,88)*0,55+(5,65+5,88)*2*0,55*4 |  | 70.164 | [13 empty] | VV | 2 | 2 | True | 0 | ROZPOCET
| VV |  | 11,98*0,55+(5,65+18,37)*2*0,55+(5,60+18,37)*2*0,55 |  | 59.378 | [13 empty] | VV | 2 | 2 | True | 0 | ROZPOCET
| VV |  | "svetlíky:" 11,98*(0,60+0,20)*4 |  | 38.336 | [13 empty] | VV | 2 | 2 | True | 0 | ROZPOCET
| VV |  | Medzisúčet |  | 960.423 | [13 empty] | VV | 2 | 3 | True | 0 | ROZPOCET
| VV |  | "strecha prístrešku:" 78,00 |  | 78 | [13 empty] | VV | 2 | 2 | True | 0 | ROZPOCET
| VV |  | Súčet |  | 1038.423 | [13 empty] | VV | 2 | 4 | True | 1 | ROZPOCET
15 | M | 283220002000.S | Hydroizolačná fólia PVC-P hr. 1,5 mm izolácia plochých striech | m2 | 1194.186 |  | 0 |  |  |  | znížená |  | 0 | 0.0019 | 2.269 | 0 | 0 | 32 | M | 2 |  |  |  | ROZPOCET | 0 | 0 | 0 | 0 | 0 | 2 | 0 | 16 | 778273266
16 | M | 311970001500.S | Vrut do dĺžky 150 mm na upevnenie | ks | 3260.648 |  | 0 |  |  |  | znížená |  | 0 | 0.00015 | 0.4891 | 0 | 0 | 32 | M | 2 |  |  |  | ROZPOCET | 0 | 0 | 0 | 0 | 0 | 2 | 0 | 16 | -1933004386
17 | K | 712910592.R | Izolácia prestupov cez strešný plášť a parozábranu-VZT, komín.telesá, oceľové nosníky, napojenie svetlíkov | ks | 1 |  | 0 |  |  |  | znížená |  | 0 | 0.00016 | 0.00016 | 0 | 0 | 16 | K | 2 |  |  |  | ROZPOCET | 0 | 0 | 0 | 0 | 0 | 2 | 0 | 16 | 572655743
18 | K | 712960010.S | Osadenie hotovej strešnej vpuste na streche | ks | 7 |  | 0 |  |  |  | znížená |  | 0 | 7e-05 | 0.00049 | 0 | 0 | 16 | K | 2 |  |  |  | ROZPOCET | 0 | 0 | 0 | 0 | 0 | 2 | 0 | 16 | -114769961
19 | M | 286630021300.R | Strešná vpusť d=110mm | ks | 7 |  | 0 |  |  |  | znížená |  | 0 | 0.0003 | 0.0021 | 0 | 0 | 32 | M | 2 |  |  |  | ROZPOCET | 0 | 0 | 0 | 0 | 0 | 2 | 0 | 16 | 940143661
20 | M | 311970001500.S | Vrut do dĺžky 150 mm na upevnenie | ks | 35 |  | 0 |  |  |  | znížená |  | 0 | 0.00015 | 0.00525 | 0 | 0 | 32 | M | 2 |  |  |  | ROZPOCET | 0 | 0 | 0 | 0 | 0 | 2 | 0 | 16 | -131696204
21 | K | 712990040.S | Položenie geotextílie vodorovne alebo zvislo na strechy ploché do 10° | m2 | 2076.846 |  | 0 |  |  |  | znížená |  | 0 | 0 | 0 | 0 | 0 | 16 | K | 2 |  |  |  | ROZPOCET | 0 | 0 | 0 | 0 | 0 | 2 | 0 | 16 | -1704867772
| VV |  | 1038,423*2 |  | 2076.846 | [13 empty] | VV | 2 | 2 | True | 1 | ROZPOCET
22 | M | 693110004500.S | Geotextília polypropylénová netkaná 350 g/m2 | m2 | 1194.186 |  | 0 |  |  |  | znížená |  | 0 | 0.0003 | 0.35826 | 0 | 0 | 32 | M | 2 |  |  |  | ROZPOCET | 0 | 0 | 0 | 0 | 0 | 2 | 0 | 16 | -2071024263
| VV |  | 1038,423*1,15 |  | 1194.186 | [13 empty] | VV | 2 | 2 | True | 1 | ROZPOCET
23 | M | 693110002000.S | Geotextília polypropylénová netkaná 200 g/m2 | m2 | 1194.186 |  | 0 |  |  |  | znížená |  | 0 | 0.0002 | 0.23884 | 0 | 0 | 32 | M | 2 |  |  |  | ROZPOCET | 0 | 0 | 0 | 0 | 0 | 2 | 0 | 16 | 283309796
| VV |  | 1038,423*1,15 |  | 1194.186 | [13 empty] | VV | 2 | 2 | True | 1 | ROZPOCET
24 | K | 712991030.S | Montáž podkladnej konštrukcie z OSB dosiek na atike šírky 311 - 410 mm pod klampiarske konštrukcie | m | 80 |  | 0 |  |  |  | znížená |  | 0 | 3e-05 | 0.0024 | 0 | 0 | 16 | K | 2 |  |  |  | ROZPOCET | 0 | 0 | 0 | 0 | 0 | 2 | 0 | 16 | 687494848
25 | M | 311690001000.S | Rozperný nit 6x30 mm do betónu, hliníkový | ks | 640 |  | 0 |  |  |  | znížená |  | 0 | 0.00035 | 0.224 | 0 | 0 | 32 | M | 2 |  |  |  | ROZPOCET | 0 | 0 | 0 | 0 | 0 | 2 | 0 | 16 | 1429971660
26 | M | 607260000400.S | Doska OSB nebrúsená hr. 22 mm | m2 | 32.8 |  | 0 |  |  |  | znížená |  | 0 | 0.00968 | 0.3175 | 0 | 0 | 32 | M | 2 |  |  |  | ROZPOCET | 0 | 0 | 0 | 0 | 0 | 2 | 0 | 16 | 68613878
27 | K | 712991040.S | Montáž podkladnej konštrukcie z OSB dosiek na atike šírky 411 - 620 mm pod klampiarske konštrukcie | m | 85 |  | 0 |  |  |  | znížená |  | 0 | 3e-05 | 0.00255 | 0 | 0 | 16 | K | 2 |  |  |  | ROZPOCET | 0 | 0 | 0 | 0 | 0 | 2 | 0 | 16 | -1901771230
| VV |  | 65,00+20,00 |  | 85 | [13 empty] | VV | 2 | 2 | True | 1 | ROZPOCET
28 | M | 311690001000.S | Rozperný nit 6x30 mm do betónu, hliníkový | ks | 680 |  | 0 |  |  |  | znížená |  | 0 | 0.00035 | 0.238 | 0 | 0 | 32 | M | 2 |  |  |  | ROZPOCET | 0 | 0 | 0 | 0 | 0 | 2 | 0 | 16 | -141813580
29 | M | 607260000400.S | Doska OSB nebrúsená hr. 22 mm | m2 | 52.7 |  | 0 |  |  |  | znížená |  | 0 | 0.00968 | 0.51014 | 0 | 0 | 32 | M | 2 |  |  |  | ROZPOCET | 0 | 0 | 0 | 0 | 0 | 2 | 0 | 16 | 27793873
30 | K | 998712201.S | Presun hmôt pre izoláciu povlakovej krytiny v objektoch výšky do 6 m | % |  |  | 0 |  |  |  | znížená |  | 0 | 0 | 0 | 0 | 0 | 16 | K | 2 |  |  |  | ROZPOCET | 0 | 0 | 0 | 0 | 0 | 2 | 0 | 16 | 173452326
| D | 713 | Izolácie tepelné |  |  |  | 0 | [5 empty] | 0 |  | 5.06 |  | 4.7504 | 2 | D | 1 |  |  |  | ROZPOCET | [6 empty] | 0
31 | K | 713000049.R | Odstránenie nadstrešnej tepelnej izolácie striech plochých kladenej voľne z polystyrénu hr.40 cm -0,0078t | m2 | 609.025 |  | 0 |  |  |  | znížená |  | 0 | 0 | 0 | 0.0078 | 4.7504 | 16 | K | 2 |  |  |  | ROZPOCET | 0 | 0 | 0 | 0 | 0 | 2 | 0 | 16 | -1061853706
| VV |  | "v.č.02:" 5,60*18,25+5,65*18,25*4+5,65*18,37+5,60*18,00 |  | 719.241 | [13 empty] | VV | 2 | 2 | True | 0 | ROZPOCET
| VV |  | -2,30*11,98*4 |  | -110.216 | [13 empty] | VV | 2 | 2 | True | 0 | ROZPOCET
| VV |  | Súčet |  | 609.025 | [13 empty] | VV | 2 | 4 | True | 1 | ROZPOCET
32 | K | 713132132.S | Montáž tepelnej izolácie stien polystyrénom, celoplošným prilepením | m2 | 76.672 |  | 0 |  |  |  | znížená |  | 0 | 0.005 | 0.38336 | 0 | 0 | 16 | K | 2 |  |  |  | ROZPOCET | 0 | 0 | 0 | 0 | 0 | 2 | 0 | 16 | -1449992563
| VV |  | "v.č.04-steny svetlíkov:" 11,98*(1,00+0,60)*4 |  | 76.672 | [13 empty] | VV | 2 | 2 | True | 1 | ROZPOCET
33 | M | 283750001800.S | Doska XPS 300 hr. 50 mm, zakladanie stavieb, podlahy, obrátené ploché strechy | m2 | 78.205 |  | 0 |  |  |  | znížená |  | 0 | 0.00165 | 0.12904 | 0 | 0 | 32 | M | 2 |  |  |  | ROZPOCET | 0 | 0 | 0 | 0 | 0 | 2 | 0 | 16 | -1187206803
| VV |  | 76,672*1,02 'Prepočítané koeficientom množstva |  | 78.205 | [13 empty] | VV | 2 | 2 | False | 1 | ROZPOCET
34 | K | 713142151.S | Montáž tepelnej izolácie striech plochých do 10° polystyrénom, jednovrstvová kladenými voľne | m2 | 609.025 |  | 0 |  |  |  | znížená |  | 0 | 0 | 0 | 0 | 0 | 16 | K | 2 |  |  |  | ROZPOCET | 0 | 0 | 0 | 0 | 0 | 2 | 0 | 16 | 1414262235
| VV |  | "v.č.04:" 5,60*18,25+5,65*18,25*4+5,65*18,37+5,60*18,00 |  | 719.241 | [13 empty] | VV | 2 | 2 | True | 0 | ROZPOCET
| VV |  | -2,30*11,98*4 |  | -110.216 | [13 empty] | VV | 2 | 2 | True | 0 | ROZPOCET
| VV |  | Súčet |  | 609.025 | [13 empty] | VV | 2 | 4 | True | 1 | ROZPOCET
35 | M | 28372000780.R | Doska EPS 100S spádová, hr. 20-80mm, na zateplenie podláh a plochých striech | m2 | 621.206 |  | 0 |  |  |  | znížená |  | 0 | 0.00117 | 0.72681 | 0 | 0 | 32 | M | 2 |  |  |  | ROZPOCET | 0 | 0 | 0 | 0 | 0 | 2 | 0 | 16 | 52179543
| VV |  | 609,025*1,02 'Prepočítané koeficientom množstva |  | 621.206 | [13 empty] | VV | 2 | 2 | False | 1 | ROZPOCET
36 | K | 713142250.S | Montáž tepelnej izolácie striech plochých do 10° polystyrénom, dvojvrstvová kladenými voľne | m2 | 609.025 |  | 0 |  |  |  | znížená |  | 0 | 0 | 0 | 0 | 0 | 16 | K | 2 |  |  |  | ROZPOCET | 0 | 0 | 0 | 0 | 0 | 2 | 0 | 16 | -242725835
37 | M | 283720008200 | Doska EPS 100S hr. 140 mm, na zateplenie podláh a plochých striech, ISOVER | m2 | 1262.872 |  | 0 |  |  |  | znížená |  | 0 | 0.00273 | 3.4476 | 0 | 0 | 32 | M | 2 |  |  |  | ROZPOCET | 0 | 0 | 0 | 0 | 0 | 2 | 0 | 16 | 534057412
| VV |  | 619,055*2,04 |  | 1262.872 | [13 empty] | VV | 2 | 2 | True | 1 | ROZPOCET
38 | K | 713144080.S | Montáž tepelnej izolácie na atiku z XPS do lepidla | m2 | 70.45 |  | 0 |  |  |  | znížená |  | 0 | 0.004 | 0.2818 | 0 | 0 | 16 | K | 2 |  |  |  | ROZPOCET | 0 | 0 | 0 | 0 | 0 | 2 | 0 | 16 | 1831935116
| VV |  | "výmera z odd. 764:" 70,45 |  | 70.45 | [13 empty] | VV | 2 | 2 | True | 1 | ROZPOCET
39 | M | 283750001600.R | Doska XPS 300 hr. 20 mm, zakladanie stavieb, podlahy, obrátené ploché strechy | m2 | 61.659 |  | 0 |  |  |  | znížená |  | 0 | 0.00099 | 0.061042 | 0 | 0 | 32 | M | 2 |  |  |  | ROZPOCET | 0 | 0 | 0 | 0 | 0 | 2 | 0 | 16 | 1698617180
| VV |  | (80,00*0,39+65,00*0,45)*1,02 |  | 61.659 | [13 empty] | VV | 2 | 2 | True | 1 | ROZPOCET
40 | M | 283750002100.S | Doska XPS 300 hr. 100 mm, zakladanie stavieb, podlahy, obrátené ploché strechy | m2 | 9.18 |  | 0 |  |  |  | znížená |  | 0 | 0.0033 | 0.030294 | 0 | 0 | 32 | M | 2 |  |  |  | ROZPOCET | 0 | 0 | 0 | 0 | 0 | 2 | 0 | 16 | 2119008883
| VV |  | 20,00*0,45*1,02 |  | 9.18 | [13 empty] | VV | 2 | 2 | True | 1 | ROZPOCET
41 | K | 998713201.S | Presun hmôt pre izolácie tepelné v objektoch výšky do 6 m | % |  |  | 0 |  |  |  | znížená |  | 0 | 0 | 0 | 0 | 0 | 16 | K | 2 |  |  |  | ROZPOCET | 0 | 0 | 0 | 0 | 0 | 2 | 0 | 16 | -1369721465
| D | 762 | Konštrukcie tesárske |  |  |  | 0 | [5 empty] | 0 |  | 0 |  | 12.7895 | 2 | D | 1 |  |  |  | ROZPOCET | [6 empty] | 0
42 | K | 762351811.R | Demontáž drevených trámikov z hraneného reziva plochy do 120 cm2, -0,00700 t | m2 | 609.025 |  | 0 |  |  |  | znížená |  | 0 | 0 | 0 | 0.007 | 4.2632 | 16 | K | 2 |  |  |  | ROZPOCET | 0 | 0 | 0 | 0 | 0 | 2 | 0 | 16 | 1509455862
| VV |  | "v.č.02:" 5,60*18,25+5,65*18,25*4+5,65*18,37+5,60*18,00 |  | 719.241 | [13 empty] | VV | 2 | 2 | True | 0 | ROZPOCET
| VV |  | -2,30*11,98*4 |  | -110.216 | [13 empty] | VV | 2 | 2 | True | 0 | ROZPOCET
| VV |  | Súčet |  | 609.025 | [13 empty] | VV | 2 | 4 | True | 1 | ROZPOCET
43 | K | 762811811.S | Demontáž záklopov stropov vrchných, zapustených z hrubých dosiek hr. do 32 mm, -0,01400 t | m2 | 609.025 |  | 0 |  |  |  | znížená |  | 0 | 0 | 0 | 0.014 | 8.5263 | 16 | K | 2 |  |  |  | ROZPOCET | 0 | 0 | 0 | 0 | 0 | 2 | 0 | 16 | -737815180
| D | 764 | Konštrukcie klampiarske |  |  |  | 0 | [5 empty] | 0 |  | 0.1743 |  | 0.5433 | 2 | D | 1 |  |  |  | ROZPOCET | [6 empty] | 0
44 | K | 764311001.S | Oddeľovacia štruktúrovaná rohož s integrovanou poistnou hydroizoláciou pre plechové krytiny pozinkované | m2 | 70.45 |  | 0 |  |  |  | znížená |  | 0 | 0.00047 | 0.033112 | 0 | 0 | 16 | K | 2 |  |  |  | ROZPOCET | 0 | 0 | 0 | 0 | 0 | 2 | 0 | 16 | 1444201091
| VV |  | "atiky:" 80,00*0,39+65,00*0,45+20,00*0,50 |  | 70.45 | [13 empty] | VV | 2 | 2 | True | 1 | ROZPOCET
45 | K | 764421590.R | Kotviaci profil, r.š.80mm, Vyplanil hr.0,7mm | m | 748 |  | 0 |  |  |  | znížená |  | 0 | 0.00013 | 0.09724 | 0 | 0 | 16 | K | 2 |  |  |  | ROZPOCET | 0 | 0 | 0 | 0 | 0 | 2 | 0 | 16 | 707416686
| VV |  | "kútový, rohový, svetlíkový- pol.1/K,2/K, 6/K:" 345,00+295,00+58,00+50,00 |  | 748 | [13 empty] | VV | 2 | 2 | True | 1 | ROZPOCET
46 | K | 764421591.R | Kotviaca lišta koncová, Vyplanil, r.š.70mm, hr.0,7mm | m | 135 |  | 0 |  |  |  | znížená |  | 0 | 0.00013 | 0.01755 | 0 | 0 | 16 | K | 2 |  |  |  | ROZPOCET | 0 | 0 | 0 | 0 | 0 | 2 | 0 | 16 | -685011169
| VV |  | "pol.3/K, 4/K:" 65,00+70,00 |  | 135 | [13 empty] | VV | 2 | 2 | True | 1 | ROZPOCET
47 | K | 764421530.R | Kotviaci profil atikový, Vyplanil, r.š.250mm, hr. 0,7mm | m | 110 |  | 0 |  |  |  | znížená |  | 0 | 0.00024 | 0.0264 | 0 | 0 | 16 | K | 2 |  |  |  | ROZPOCET | 0 | 0 | 0 | 0 | 0 | 2 | 0 | 16 | -1682929737
| VV |  | "pol.5/K:" 110,00 |  | 110 | [13 empty] | VV | 2 | 2 | True | 1 | ROZPOCET
48 | K | 764331850.S | Demontáž lemovania múrov na strechách s tvrdou krytinou, so sklonom do 30st. rš 400 a 500 mm, -0,00298 t | m | 95.2 |  | 0 |  |  |  | znížená |  | 0 | 0 | 0 | 0.00298 | 0.2837 | 16 | K | 2 |  |  |  | ROZPOCET | 0 | 0 | 0 | 0 | 0 | 2 | 0 | 16 | 608344737
| VV |  | "svetlíky:" 11,90*2*4 |  | 95.2 | [13 empty] | VV | 2 | 2 | True | 1 | ROZPOCET
49 | K | 764430840.S | Demontáž oplechovania múrov a nadmuroviek rš od 330 do 500 mm, -0,00230t | m | 111.86 |  | 0 |  |  |  | znížená |  | 0 | 0 | 0 | 0.0023 | 0.25728 | 16 | K | 2 |  |  |  | ROZPOCET | 0 | 0 | 0 | 0 | 0 | 2 | 0 | 16 | -112212637
| VV |  | "atikové stienky-v.č.02:" (46,70-4,420)*2+18,25*2-2,30*4 |  | 111.86 | [13 empty] | VV | 2 | 2 | True | 1 | ROZPOCET
50 | K | 764430850.S | Demontáž oplechovania múrov a nadmuroviek rš 600 mm, -0,00337t | m | 0.69 |  | 0 |  |  |  | znížená |  | 0 | 0 | 0 | 0.00337 | 0.0023253 | 16 | K | 2 |  |  |  | ROZPOCET | 0 | 0 | 0 | 0 | 0 | 2 | 0 | 16 | 165816125
51 | K | 998764201.S | Presun hmôt pre konštrukcie klampiarske v objektoch výšky do 6 m | % |  |  | 0 |  |  |  | znížená |  | 0 | 0 | 0 | 0 | 0 | 16 | K | 2 |  |  |  | ROZPOCET | 0 | 0 | 0 | 0 | 0 | 2 | 0 | 16 | 1400141345