## Stručný opis PZ
Opis predmetu zákazky_časť2 - úvod
Predmetom zákazky je dodanie jedného autobusu, ktorého špecifikácia je uvedená v hárku "autobus_VO3_spec".
Autobus musí spĺňať všetky požiadavky na verejného obstarávateľa. Všetky požiadavky na predmet zákazky sú v súťažných podkladoch stanovené ako minimálne pokiaľ pri konkrétnej požiadavke nie je výslovne uvedená presná hodnota alebo je explicitne uvedené, že ide o maximálnu hodnotu.
Verejný obstarávateľ požaduje, aby ponúkaný autobus splňal okrem výbavy a špecifikácie stanovenej v tejto výzva na predkladanie ponúk aj minimálny stupeň výbavy dostupnej pre bežného spotrebiteľa v Slovenskej republike.

## autobus_VO3_spec
autobus_VO3_špecifikácia
p.č. | požiadavka na predmet zákazky/parameter | požadovaná hodnota parametra | skutočná hodnota parametra ponúkaného riešenia (ak nie je uvedené inak uchádzač uvedie slovo "áno" ak ponúkané parameter spĺňa)
1 | Obstarávaný počet automobilov | 1 ks | do tejto bunky uchádzač doplní výrobcu, model, označenie motorizácie a stupňa výbavy ponúkaného automobilu
2 | všeobecné požiadavky | autobusy musí byť nový, pričom prípustný je tzv. demo autobus predajcu alebo importéra alebo výrobcu s nájazdom max. 20 000 km
3 |  | Autobus nesmie byť vyrobený skôr ako 1/2023. V prípade registrácie na DI je prípustná registrácia iba na predajcu, importéra alebo výrobcu nie skôr ako 1/2023.
4 |  | Záruka na vozidlo min. 5 rokov alebo 250 000 km (uplatniteľná v ktoromkoľvek autorizovanom servisnom stredisku)
5 |  | Min. dve servisné strediská v rámci SR
6 |  | Servis 24/7 po Európe | uviesť názov a adresu servisných stredísk
7 |  | Servisná sieť po celej Európe
8 |  | Záruka začína plynúť odo dňa prevzatia tovaru kupujúcim (od dátumu predaja uvedeného na preberacom – odovzdávacom protokole). | uchádzač popíše servisné pokrytie a počet servisov
9 |  | Autobus musí byť ku dňu dodania schválený pre prevádzku na pozemných komunikáciách podľa všeobecne záväzných právnych predpisov
10 |  | Schválenie rýchlosti min. 100 km/hod aj pre Nemecko (s možnosťou odblokovania max. rýchlosti). Rýchlostný index pneumatík min. na 130 km/h.
Karoséria/podvozok
11 | Karoséria - antikorózna ochrana celého skeletu (nerezové materiály alebo kataforéza) spolu s ochranným náterom, so zaručenou životnosťou min. 10 rokov na koróziu. Karoséria musí byť tepelne aj hlukovo izolovaná s využitím materiálov splňajúcich požiadavky Nariadenia Európskeho parlamentu a Rady (ES) č. 661/2009 resp. Predpisom EHK OSN č. 118 alebo musí spĺňať rovnocenné riešenie. | požaduje sa
12 | Farba celého autobusu | biela
13 | Dĺžka | max. 13 m | uviesť presnú hodnotu
14 | Objem batožinového priestoru | min. 5 m3 | uviesť presnú hodnotu
15 | Počet dverí | presne 2 - predné a stredné (s možnosťou diaľkového ovládania predných dverí)
16 | Počet sedadiel (miest pre cestujúcich) | min. 51 (+1 vodič) | uviesť presnú hodnotu
17 | Počet náprav | 2 (presne)
18 | min. kolesá s kryty kolies | požaduje sa
Motor a prevodovka
19 | Druh | vznetový (palivo motorová nafta) s vyhrievaným filtrom – emisná hodnota min. EURO VI.
20 | Maximálny výkon motora | min. 280 kW | uviesť presnú hodnotu
21 | Objem palivovej nádrže | min. 400 l | uviesť presnú hodnotu
22 | Prevodovka | automatická
Bezpečnosť
23 | ABS | požaduje sa
24 | ASR | požaduje sa
25 | Kotúčové brzdy na všetkých nápravách | požaduje sa
26 | Brzdový asistent | požaduje sa
27 | Retardér ovládaný páčkou aj pedálom | požaduje sa
28 | Tempomat | požaduje sa
29 | Predné LED alebo xenónové svetlomety (stretávacie aj diaľkové) | požaduje sa
30 | Denné svietenie svetiel LED | požaduje sa
31 | Predné svetlomety do hmly | požaduje sa (nepožaduje sa v prípade, ak uchádzač ponúkne automobil, ktorého predné svetlomety svojou konštrukciou, riadením distribúcie svetelného lúča a svojim umiestnením plnohodnotne plnia funkciu predných svetlometov do hmly)
32 | Tretie brzdové svetlo | požaduje sa
33 | Hmlové svetlo vzadu | požaduje sa
34 | Zadné pozičné svetlá na boku (odhad konca vozidla, dopredu biela a dozadu červená) | požaduje sa
35 | Bočné sklá tónované – čierne, zdvojené, zadné tónované | požaduje sa
36 | Výstražné zvukové znamenie pri cúvaní s možnosťou vypnutia | požaduje sa
37 | Cúvacia kamera | požaduje sa
38 | Parkovacie senzory vzadu | požaduje sa
39 | Svetelný senzor | požaduje sa
40 | Elektricky ovládané a vyhrievané vonkajšie spätné zrkadlá | požaduje sa
Vnútorná výbava
41 | Záclonky na bočných a zadnom skle | požaduje sa
42 | Odpadkový kôš v priestore pre cestujúcich | požaduje sa
43 | Chladnička s min. objemom aspoň 40 l (akceptovateľné je riešenie dvomi chladničkami s objemom dokopy min. 40 l) | požaduje sa
44 | Druhý mikrofon pre sprievodcu na pravej strane na prvnom stĺpiku za prednými dverami | požaduje sa
45 | Umývateľná protišmyková podlaha + rohož na schodoch pri prvých aj druhých dverách | požaduje sa
46 | Klimatizácia min. výkonom 25 kW s výduchmi rovnomerne po celej dĺžke autobusu s indivuduálne nastaviteľnými výduchmi nad každý sedadlom | požaduje sa
47 | Nezávislé automatické kúrenie so spínacími hodinami | požaduje sa
48 | Kamera pri druhých dverách so zobrazením v priestore vodiča | požaduje sa
Priestor vodiča
49 | Čelná a bočná slnečná clona | požaduje sa
50 | Samostatne klimatizovaný priestor vodiča | požaduje sa
51 | Digitálny tachograf | požaduje sa
52 | Samostatný mikrofón | požaduje sa
53 | El. zásuvka 24 V + 12 V + 2x USB | požaduje sa
54 | Rádio s navigaciou pre autobus (Európa). Akceptovateľné je aj riešenie: rádio a externá prenosná navigácia s min. 7" displejom, ktorá nebude súčasťou autorádia, určená pre autobusy | požaduje sa
55 | Nastavitelné sedadlo vodiča so vzduchovým odpružením, nastaviteľné bedrové opierky, sklopné opierky rúk L + P, vyhrievané | požaduje sa
56 | Multifunkčný kožený volant výškovo a pozdĺžne nastaviteľný | požaduje sa
57 | Posilňovač riadenia | požaduje sa
58 | Odkladací priestor (dosky, perá, telefón, fľaša min. 1,5l) | požaduje sa
59 | Uzamykatelné schránky 2x v priestore nad vodičom alebo 1x uzamykateľnú schránku nad vodičom a 1x uzamykateľnú schránku nad spolujazdcom | požaduje sa
Interiér/sedadlá
60 | Sedadlá | Sedadlá zájazdové, vysoké, sklopné, s opierkami hlavy, bezpečnostné pásy, výsuv do strany, opierka nôh, sieťka, stolík, opierky rúk do uličky a pri okne sklopné, madlo na zadnej strane (každého sedadla), madlo na boku opierky sedadla v uličke, podhlavníky
61 | číslovania sedadiel | požaduje sa
62 | Osvetlenie interiéru - min. jedna samostatne ovládaná lampička na každé sedadlo a osvetlenie uličky a oboch nástupných priestorov | požaduje sa
Iná výbava
63 | Centrálne zamykanie kufru a dverí, všetky vonkajšie schránky zamykatelné | požaduje sa
64 | Osvetlenie batožinového priestoru | požaduje sa
65 | Alarm | požaduje sa
66 | Vzduchový klaksón | požaduje sa
67 | Menič na 230V min. 1kW na vypínač z miesta vodiča, so zásuvkou v prednej časti vozidla (pri vodičovi), v zadnej časti vozidla (pri zadných dverách) a v batožinovom priestore | požaduje sa
68 | Ťažné zariadenie min. 2 500 kg – guľa ISO 50, 13-pólová zásuvka + redukcia na 7-pólovou zásuvku | požaduje sa
69 | Plnohodnotné rezervné koleso + náradie na výmenu | požaduje sa
70 | povinná výbava | požaduje sa
71 | zaškolenie 2 vodičov verejného obstarávateľa najneskôr do 7 dní odo dňa dodania prvého kusu v priestoroch verejného obstarávateľa | požaduje sa

## štruktúrovaný rozpočet
Štrukturovaný rozpočet (obstarávacia cena vozidiel)
p.č. | Názov položky | Počet | jednotková cena v eur bez DPH | jednotková cena v eur s DPH | celková cena v eur s DPH
1 | Autobus_VO3 | 1 | 0 |  | 0
Celková cena za predmet zákazky v eur s DPH |  |  |  |  | 0
Lehota dodania predmetu zákazky od účinnosti kúpnej zmluvy v dňoch