## Rekapitulácia stavby
Export Komplet | [28 empty] | 2.0 |  |  |  |  | False | False | {3e345623-04b1-40e6-b8da-f55131652458}
[20 empty] | >> skryté stĺpce << | [12 empty] | 0,001 | 20
[33 empty] | 0,001 | 20
|  | REKAPITULÁCIA STAVBY | [18 empty] | v --- nižšie sa nachádzajú doplnkové a pomocné údaje k zostavám --- v | [11 empty] | 0,001
|  | Kód: |  |  |  |  | 16030u6 | [25 empty] | 0,001
|  | Stavba: |  |  |  |  | Obnova mestskej plavárne v Trebišove (stupeň PSP) | [25 empty] | 0,001
|  | JKSO: | [13 empty] | KS: | [16 empty] | 0,001
|  | Miesto: |  |  |  |  | Trebišov | [8 empty] | Dátum: |  | 9. 8. 2019 | [14 empty] | 0,001
0,001
|  | Objednávateľ: | [13 empty] | IČO: | [16 empty] | 0,001
|  |  | mesto Trebišov | [12 empty] | IČ DPH: | [16 empty] | 0,001
0,001
|  | Zhotoviteľ: | [13 empty] | IČO: | [16 empty] | 0,001
[16 empty] | IČ DPH: | [16 empty] | 0,001
False
|  | Projektant: | [13 empty] | IČO: | [16 empty] | False
|  |  | patrikpanda s.r.o., Ing.arch.Panda, Ing.Soták | [12 empty] | IČ DPH: | [16 empty] | True
0,01
|  | Spracovateľ: | [13 empty] | IČO: | [16 empty] | 0,01
|  |  | Ing.Ivana Brecková | [12 empty] | IČ DPH: | [16 empty] | True
Poznámka:
|  | Cena bez DPH | [13 empty] | 0
[8 empty] | Sadzba dane |  |  | Základ dane |  |  |  |  | Výška dane
|  | DPH |  | základná |  |  |  | 20% |  |  | 0 |  |  |  |  | 0
|  |  |  | znížená |  |  |  | 20% |  |  | 0 |  |  |  |  | 0
|  |  |  | zákl. prenesená |  |  |  | 20% |  |  | 0 |  |  |  |  | 0
|  |  |  | zníž. prenesená |  |  |  | 20% |  |  | 0 |  |  |  |  | 0
|  |  |  | nulová |  |  |  | 0% |  |  | 0 |  |  |  |  | 0
|  | Cena s DPH | [6 empty] | v |  |  | EUR |  |  |  | 0
|  | Projektant | [11 empty] | Spracovateľ
|  | Dátum a podpis: | [7 empty] | Pečiatka |  |  |  | Dátum a podpis: |  |  | Pečiatka
|  | Objednávateľ | [11 empty] | Zhotoviteľ
|  | Dátum a podpis: | [7 empty] | Pečiatka |  |  |  | Dátum a podpis: |  |  | Pečiatka
REKAPITULÁCIA OBJEKTOV STAVBY
| Kód: | [6 empty] | 16030u6
| Stavba: | [6 empty] | Obnova mestskej plavárne v Trebišove (stupeň PSP)
| Miesto: | [6 empty] | Trebišov | [6 empty] | Dátum: |  | 9. 8. 2019
| Objednávateľ: | [6 empty] | mesto Trebišov | [6 empty] | Projektant: |  | patrikpanda s.r.o., Ing.arch.Panda, Ing.Soták |  |  |  | Informatívne údaje z listov zákaziek
| Zhotoviteľ: | [13 empty] | Spracovateľ: |  | Ing.Ivana Brecková
| Kód |  |  |  | Popis | [7 empty] | Cena bez DPH [EUR] |  |  |  |  | Cena s DPH [EUR] | Typ |  | z toho Ostat. náklady [EUR] | DPH [EUR] | Normohodiny [h] | DPH základná [EUR] | DPH znížená [EUR] | DPH základná prenesená [EUR] | DPH znížená prenesená [EUR] | Základňa DPH základná | Základňa DPH znížená | Základňa DPH zákl. prenesená | Základňa DPH zníž. prenesená | Základňa DPH nulová
| Náklady z rozpočtov | [11 empty] | 0 |  |  |  |  | 0 |  |  | 0 | 0 | 31422.9807 | 0 | 0 | 0 | 0 | 0 | 0 | 0 | 0 | 0 | D | 0 | ###NOIMPORT### | IMPORT | {3e345623-04b1-40e6-b8da-f55131652458} | {00000000-0000-0000-0000-000000000000}
|  | 001 |  |  |  | SO 01 - Hlavný objekt | [6 empty] | 0 |  |  |  |  | 0 | STA |  | 0 | 0 | 31422.9807 | 0 | 0 | 0 | 0 | 0 | 0 | 0 | 0 | 0 | D | 1 | ###NOIMPORT### | IMPORT | {7200e629-b97f-416c-abdb-c143115d1284} | {3e345623-04b1-40e6-b8da-f55131652458} | 0
/ |  |  | 001.1 |  |  |  | 1. časť ASR - šatne | [5 empty] | 0 |  |  |  |  | 0 | Časť |  | 0 | 0 | 5766.1264 | 0 | 0 | 0 | 0 | 0 | 0 | 0 | 0 | 0 |  | 2 |  | IMPORT | {c2f87884-a80a-45dd-9675-0beeac798ba8} | {7200e629-b97f-416c-abdb-c143115d1284}
/ |  |  | 001.2 |  |  |  | 2. časť ASR - strojovňa | [5 empty] | 0 |  |  |  |  | 0 | Časť |  | 0 | 0 | 3513.7613 | 0 | 0 | 0 | 0 | 0 | 0 | 0 | 0 | 0 |  | 2 |  | IMPORT | {25083a21-a69b-4958-89ed-88677b03abf2} | {7200e629-b97f-416c-abdb-c143115d1284}
/ |  |  | 001.3 |  |  |  | 3. časť ASR - krytý bazén | [5 empty] | 0 |  |  |  |  | 0 | Časť |  | 0 | 0 | 12901.2113 | 0 | 0 | 0 | 0 | 0 | 0 | 0 | 0 | 0 |  | 2 |  | IMPORT | {259c3a1d-dca9-4c5b-96cc-849e3bb7f788} | {7200e629-b97f-416c-abdb-c143115d1284}
/ |  |  | 001.5 |  |  |  | 5. časť ASR - fasáda | [5 empty] | 0 |  |  |  |  | 0 | Časť |  | 0 | 0 | 5574.7225 | 0 | 0 | 0 | 0 | 0 | 0 | 0 | 0 | 0 |  | 2 |  | IMPORT | {6b63742c-2801-4805-941e-96d0f8dfac01} | {7200e629-b97f-416c-abdb-c143115d1284}
/ |  |  | 001.6 |  |  |  | 6. časť ZTI | [5 empty] | 0 |  |  |  |  | 0 | Časť |  | 0 | 0 | 2908.0316 | 0 | 0 | 0 | 0 | 0 | 0 | 0 | 0 | 0 |  | 2 |  | IMPORT | {00d9b4fd-e243-42d4-8e50-d6b9e46e6f5c} | {7200e629-b97f-416c-abdb-c143115d1284}
/ |  |  | 001.7 |  |  |  | 7. časť PL | [5 empty] | 0 |  |  |  |  | 0 | Časť |  | 0 | 0 | 73.7549 | 0 | 0 | 0 | 0 | 0 | 0 | 0 | 0 | 0 |  | 2 |  | IMPORT | {fc999aa5-4b32-4d24-9dad-c9cc43b78ec3} | {7200e629-b97f-416c-abdb-c143115d1284}
/ |  |  | 001.8 |  |  |  | 8. časť UVK | [5 empty] | 0 |  |  |  |  | 0 | Časť |  | 0 | 0 | 685.3728 | 0 | 0 | 0 | 0 | 0 | 0 | 0 | 0 | 0 |  | 2 |  | IMPORT | {b5b82aa5-f105-40a7-b3e0-2723d8ecb776} | {7200e629-b97f-416c-abdb-c143115d1284}
/ |  |  | 001.9 |  |  |  | 9. časť ELI | [5 empty] | 0 |  |  |  |  | 0 | Časť |  | 0 | 0 | 0 | 0 | 0 | 0 | 0 | 0 | 0 | 0 | 0 | 0 |  | 2 |  | IMPORT | {a58fe8cc-8ec4-4e91-82db-385827461680} | {7200e629-b97f-416c-abdb-c143115d1284}
/ |  |  | 001.10 |  |  |  | 10. časť VZT | [5 empty] | 0 |  |  |  |  | 0 | Časť |  | 0 | 0 | 0 | 0 | 0 | 0 | 0 | 0 | 0 | 0 | 0 | 0 |  | 2 |  | IMPORT | {5251e7ee-f8e0-4879-80cc-6298a9caf7ca} | {7200e629-b97f-416c-abdb-c143115d1284}

## 001.1 - 1. časť ASR - šatne
[9 empty] | >> skryté stĺpce << | [9 empty] | {c2f87884-a80a-45dd-9675-0beeac798ba8}
0
| KRYCÍ LIST ROZPOČTU | [8 empty] | v --- nižšie sa nachádzajú doplnkové a pomocné údaje k zostavám --- v | [8 empty] | False
Stavba:
Obnova mestskej plavárne v Trebišove (stupeň PSP)
Objekt:
001 - SO 01 - Hlavný objekt
Časť:
001.1 - 1. časť ASR - šatne
| JKSO: |  |  |  |  | KS:
| Miesto: |  | Trebišov |  |  | Dátum: | 9. 8. 2019
| Objednávateľ: |  |  |  |  | IČO:
|  | mesto Trebišov |  |  |  | IČ DPH:
| Zhotoviteľ: |  |  |  |  | IČO:
IČ DPH:
| Projektant: |  |  |  |  | IČO:
|  | patrikpanda s.r.o., Ing.arch.Panda, Ing.Soták |  |  |  | IČ DPH:
| Spracovateľ: |  |  |  |  | IČO:
|  | Ing.Ivana Brecková |  |  |  | IČ DPH:
Poznámka:
| Cena bez DPH | [5 empty] | 0
|  |  | Základ dane |  |  | Sadzba dane | Výška dane
| DPH | základná | 0 |  |  | 20% | 0
|  | znížená | 0 |  |  | 20% | 0
|  | zákl. prenesená | 0 |  |  | 20% | 0
|  | zníž. prenesená | 0 |  |  | 20% | 0
|  | nulová | 0 |  |  | 0% | 0
| Cena s DPH |  |  | v | EUR |  | 0
| Projektant |  |  | Spracovateľ
| Dátum a podpis: |  | Pečiatka | Dátum a podpis: |  |  | Pečiatka
| Objednávateľ |  |  | Zhotoviteľ
| Dátum a podpis: |  | Pečiatka | Dátum a podpis: |  |  | Pečiatka
REKAPITULÁCIA ROZPOČTU
Stavba:
Obnova mestskej plavárne v Trebišove (stupeň PSP)
Objekt:
001 - SO 01 - Hlavný objekt
Časť:
001.1 - 1. časť ASR - šatne
Miesto: |  |  | Trebišov |  |  | Dátum: | 9. 8. 2019
Objednávateľ: |  |  | mesto Trebišov |  |  | Projektant: | patrikpanda s.r.o., Ing.arch.Panda, Ing.Soták
Zhotoviteľ: | [5 empty] | Spracovateľ: | Ing.Ivana Brecková
Kód dielu - Popis | [6 empty] | Cena celkom [EUR]
Náklady z rozpočtu | [6 empty] | 0 | [12 empty] | -1
| HSV - Práce a dodávky HSV | [5 empty] | 0
| 3 - Zvislé a kompletné konštrukcie | [5 empty] | 0
| 6 - Úpravy povrchov, podlahy, osadenie | [5 empty] | 0
| 9 - Ostatné konštrukcie a práce-búranie | [5 empty] | 0
| 99 - Presun hmôt HSV | [5 empty] | 0
| PSV - Práce a dodávky PSV | [5 empty] | 0
| 711 - Izolácie proti vode a vlhkosti | [5 empty] | 0
| 713 - Izolácie tepelné | [5 empty] | 0
| 725 - Zdravotechnika - zariaď. predmety | [5 empty] | 0
| 763 - Konštrukcie - drevostavby | [5 empty] | 0
| 764 - Konštrukcie klampiarske | [5 empty] | 0
| 766 - Konštrukcie stolárske | [5 empty] | 0
| 767 - Konštrukcie doplnkové kovové | [5 empty] | 0
| 771 - Podlahy z dlaždíc | [5 empty] | 0
| 781 - Dokončovacie práce a obklady | [5 empty] | 0
| 783 - Dokončovacie práce - nátery | [5 empty] | 0
| 784 - Dokončovacie práce - maľby | [5 empty] | 0
| HZS - Hodinové zúčtovacie sadzby | [5 empty] | 0
ROZPOČET
Stavba:
Obnova mestskej plavárne v Trebišove (stupeň PSP)
Objekt:
001 - SO 01 - Hlavný objekt
Časť:
001.1 - 1. časť ASR - šatne
Miesto: |  |  | Trebišov |  |  | Dátum: | 9. 8. 2019
Objednávateľ: |  |  | mesto Trebišov |  |  | Projektant: | patrikpanda s.r.o., Ing.arch.Panda, Ing.Soták
Zhotoviteľ: | [5 empty] | Spracovateľ: | Ing.Ivana Brecková
PČ | Typ | Kód | Popis | MJ | Množstvo | J.cena [EUR] | Cena celkom [EUR] | Cenová sústava |  |  | DPH | J. Nh [h] | Nh celkom [h] | J. hmotnosť [t] | Hmotnosť celkom [t] | J. suť [t] | Suť Celkom [t]
Náklady z rozpočtu | [6 empty] | 0 | [5 empty] | 5766.1264 |  | 193.6294 |  | 129.5839 |  | D | -1 | [7 empty] | 0
| D | HSV | Práce a dodávky HSV |  |  |  | 0 | [5 empty] | 4136.3732 |  | 170.1751 |  | 126.2505 | 1 | D | 0 | ROZPOCET | [6 empty] | 0
| D | 3 | Zvislé a kompletné konštrukcie |  |  |  | 0 | [5 empty] | 113.488 |  | 20.8382 |  | 0 | 1 | D | 1 | ROZPOCET | [6 empty] | 0
1 | K | 317165122 | Prekladový trámec YTONG šírky 150 mm, výšky 124 mm, dĺžky 1300 mm alebo ekvivalent | ks | 5 | [5 empty] | znížená | 0.17499 | 0.87495 | 0.020652 | 0.10326 | 0 | 0 | 4 | K | 2 | ROZPOCET | 0 | 0 | 0 | 0 | 0 | 2 | 0 | 4 | -479188317
2 | K | 317165124 | Prekladový trámec YTONG šírky 150 mm, výšky 124 mm, dĺžky 1750 mm alebo ekvivalent | ks | 4 | [5 empty] | znížená | 0.22697 | 0.90788 | 0.027777 | 0.11111 | 0 | 0 | 4 | K | 2 | ROZPOCET | 0 | 0 | 0 | 0 | 0 | 2 | 0 | 4 | -329120350
3 | K | 317165125 | Prekladový trámec YTONG šírky 150 mm, výšky 124 mm, dĺžky 2000 mm alebo ekvivalent | ks | 2 | [5 empty] | znížená | 0.22774 | 0.45548 | 0.033253 | 0.066505 | 0 | 0 | 4 | K | 2 | ROZPOCET | 0 | 0 | 0 | 0 | 0 | 2 | 0 | 4 | -257830958
4 | K | 317165126 | Prekladový trámec YTONG šírky 150 mm, výšky 124 mm, dĺžky 2250 mm alebo ekvivalent | ks | 1 | [5 empty] | znížená | 0.25916 | 0.25916 | 0.037198 | 0.037198 | 0 | 0 | 4 | K | 2 | ROZPOCET | 0 | 0 | 0 | 0 | 0 | 2 | 0 | 4 | -1798244267
5 | K | 340239235 | Zamurovanie otvorov plochy nad 1 do 4 m2 tvárnicami YTONG (150x599x249) alebo ekvivalent | m2 | 1.566 | [5 empty] | znížená | 0.45749 | 0.71643 | 0.10466 | 0.1639 | 0 | 0 | 4 | K | 2 | ROZPOCET | 0 | 0 | 0 | 0 | 0 | 2 | 0 | 4 | -532048153
6 | K | 340291122 | Dodatočné ukotvenie priečok k tehelným konštrukciam plochými nerezovými kotvami hr. priečky nad 100 mm | m | 39.5 | [5 empty] | znížená | 0.30002 | 11.8508 | 8e-05 | 0.00316 | 0 | 0 | 4 | K | 2 | ROZPOCET | 0 | 0 | 0 | 0 | 0 | 2 | 0 | 4 | -185289062
7 | K | 340291132 | Dodatočné ukotvenie priečok k betonovým konštrukciam plochými nerezovými kotvami hr. priečky nad 100 mm | m | 14.8 | [5 empty] | znížená | 0.27002 | 3.9963 | 0.000276 | 0.0040848 | 0 | 0 | 4 | K | 2 | ROZPOCET | 0 | 0 | 0 | 0 | 0 | 2 | 0 | 4 | -959272178
8 | K | 342272104 | Priečky z tvárnic YTONG hr. 150 mm P2-500 hladkých, na MVC a maltu YTONG (150x249x599) alebo ekvivalent | m2 | 188.74 | [5 empty] | znížená | 0.4409 | 83.2155 | 0.10778 | 20.3425 | 0 | 0 | 4 | K | 2 | ROZPOCET | 0 | 0 | 0 | 0 | 0 | 2 | 0 | 4 | -1412685495
9 | K | 342948115 | Ukončenie priečok ku konštrukciam montážnou penou (k strop.konštrukcii" | m | 59.008 | [5 empty] | znížená | 0.19 | 11.2115 | 0.00011 | 0.0064909 | 0 | 0 | 4 | K | 2 | ROZPOCET | 0 | 0 | 0 | 0 | 0 | 2 | 0 | 4 | 1832282025
| D | 6 | Úpravy povrchov, podlahy, osadenie | [9 empty] | 2449.2814 |  | 113.6058 |  | 0 | 1 | D | 1 | ROZPOCET | [6 empty] | 0
10 | K | 610991111 | Zakrývanie výplní vnútorných okenných otvorov, predmetov a konštrukcií | m2 | 61.62 | [5 empty] | znížená | 0.08202 | 5.0541 | 0.00019136 | 0.011792 | 0 | 0 | 4 | K | 2 | ROZPOCET | 0 | 0 | 0 | 0 | 0 | 2 | 0 | 4 | -1777855798
11 | K | 61146PC01 | Očistenie beton.povrchu s použitím VVL-vysokotla.vodným lúčom , vr. mechanického oklepania poškodených častí ŽB konštrukcie alebo ekvivalent | m2 | 905.884 | [5 empty] | znížená | 0.112 | 101.459 | 0 | 0 | 0 | 0 | 4 | K | 2 | ROZPOCET | 0 | 0 | 0 | 0 | 0 | 2 | 0 | 4 | 1373657532
12 | K | 61146PC02 | Doplnenie oceľovej výstuže KARI sieť d.6/150mm, kotvenie oceľ.výstuže pomocou chemickej kotvy RE500 alebo ekvivalent | m2 | 905.884 | [5 empty] | znížená | 0.112 | 101.459 | 0 | 0 | 0 | 0 | 4 | K | 2 | ROZPOCET | 0 | 0 | 0 | 0 | 0 | 2 | 0 | 4 | 2093278416
13 | K | 61146PC03 | Navlhčenie podkladu, nanesenie spojovacieho mostíka a ochrany výstuže (SIKA MONOTOP 910N alebo ekvivalent | m2 | 905.884 | [5 empty] | znížená | 0.112 | 101.459 | 0 | 0 | 0 | 0 | 4 | K | 2 | ROZPOCET | 0 | 0 | 0 | 0 | 0 | 2 | 0 | 4 | -1826464707
14 | K | 61146PC04 | Reprofilácia povrchu oetruvzdornou maltou (SIKA REP CZ) v priemernej hr.20mm (min.hrúbka 10mm) alebo ekvivalent | m2 | 905.884 | [5 empty] | znížená | 1.52 | 1376.9437 | 0.04365 | 39.5418 | 0 | 0 | 4 | K | 2 | ROZPOCET | 0 | 0 | 0 | 0 | 0 | 2 | 0 | 4 | -1063887956
15 | K | 612465116 | Príprava vnútorného podkladu stien , Univerzálny základ | m2 | 1016.709 | [5 empty] | znížená | 0.052 | 52.8689 | 0.00042 | 0.42702 | 0 | 0 | 4 | K | 2 | ROZPOCET | 0 | 0 | 0 | 0 | 0 | 2 | 0 | 4 | 1706271620
16 | K | 612465135 | Vnútorná omietka stien vápennocementová, strojné miešanie, ručné nanášanie, Jadrová omietka hr. 10 mm | m2 | 657.169 | [5 empty] | znížená | 0.429 | 281.9255 | 0.0168 | 11.0404 | 0 | 0 | 4 | K | 2 | ROZPOCET | 0 | 0 | 0 | 0 | 0 | 2 | 0 | 4 | 913749122
17 | K | 612465184 | Vnútorná omietka stien štuková strojné miešanie, ručné nanášanie, hr. 3 mm | m2 | 508.781 | [5 empty] | znížená | 0.318 | 161.7924 | 0.00472 | 2.4014 | 0 | 0 | 4 | K | 2 | ROZPOCET | 0 | 0 | 0 | 0 | 0 | 2 | 0 | 4 | 1084948144
18 | K | 612481119 | Potiahnutie vnútorných stien sklotextílnou mriežkou s celoplošným prilepením | m2 | 359.54 | [5 empty] | znížená | 0.11118 | 39.9737 | 0.00415 | 1.4921 | 0 | 0 | 4 | K | 2 | ROZPOCET | 0 | 0 | 0 | 0 | 0 | 2 | 0 | 4 | 731314206
19 | K | 620991121 | Zakrývanie výplní vonkajších otvorov s rámami a zárubňami, zábradlí, oplechovania, atď. zhotovené z lešenia akýmkoľvek spôsobom - počítané v časti fasáda!!! | m2 | 0 | [5 empty] | znížená | 0.08202 | 0 | 0.0001 | 0 | 0 | 0 | 4 | K | 2 | ROZPOCET | 0 | 0 | 0 | 0 | 0 | 2 | 0 | 4 | 1396393204
20 | K | 632440061.1 | Zhotovenie penetračného podláh (jednonásobný) | m2 | 440.27 | [5 empty] | znížená | 0.03415 | 15.0352 | 0 | 0 | 0 | 0 | 4 | K | 2 | ROZPOCET | 0 | 0 | 0 | 0 | 0 | 2 | 0 | 4 | -2134379722
21 | M | 5858151015 | Príprava podkladu - penetračná náter | kg | 68.022 | [5 empty] | znížená | 0 | 0 | 0.001 | 0.068022 | 0 | 0 | 8 | M | 2 | ROZPOCET | 0 | 0 | 0 | 0 | 0 | 2 | 0 | 4 | 1875468706
22 | K | 632451055.1 | Poter pieskovocementový hr.45 mm | m2 | 4.63 | [5 empty] | znížená | 0.462 | 2.1391 | 0.09945 | 0.46045 | 0 | 0 | 4 | K | 2 | ROZPOCET | 0 | 0 | 0 | 0 | 0 | 2 | 0 | 4 | -342631248
23 | K | 632451055.2 | Poter pieskovocementový hr.65 mm | m2 | 371.88 | [5 empty] | znížená | 0.462 | 171.8086 | 0.143 | 53.1788 | 0 | 0 | 4 | K | 2 | ROZPOCET | 0 | 0 | 0 | 0 | 0 | 2 | 0 | 4 | -1211542940
24 | M | 5893990211 | Plastifikátor do cementového poteru (cca 0,2kg/m2/65mm) | kg | 74.376 | [5 empty] | znížená | 0 | 0 | 0.001 | 0.074376 | 0 | 0 | 8 | M | 2 | ROZPOCET | 0 | 0 | 0 | 0 | 0 | 2 | 0 | 4 | 1190085625
25 | K | 632477111.1 | Samonivelačný poter - na báze anhydritu hr.45mm | m2 | 63.76 | [5 empty] | znížená | 0.586 | 37.3634 | 0.077 | 4.9095 | 0 | 0 | 4 | K | 2 | ROZPOCET | 0 | 0 | 0 | 0 | 0 | 2 | 0 | 4 | 1106306122
| D | 9 | Ostatné konštrukcie a práce-búranie | [9 empty] | 1154.4628 |  | 35.7311 |  | 126.2505 | 1 | D | 1 | ROZPOCET | [6 empty] | 0
26 | K | 941955003 | Lešenie ľahké pracovné pomocné s výškou lešeňovej podlahy nad 1,90 do 2,50 m | m2 | 470.13 | [5 empty] | znížená | 0.252 | 118.4728 | 0.075954 | 35.708 | 0 | 0 | 4 | K | 2 | ROZPOCET | 0 | 0 | 0 | 0 | 0 | 2 | 0 | 4 | 696476686
27 | K | 952901111 | Vyčistenie budov pri výške podlaží do 4m | m2 | 470.13 | [5 empty] | znížená | 0.32401 | 152.3268 | 4.9e-05 | 0.023036 | 0 | 0 | 4 | K | 2 | ROZPOCET | 0 | 0 | 0 | 0 | 0 | 2 | 0 | 4 | -1616389812
28 | K | 962031132 | Búranie priečok z tehál pálených, plných alebo dutých hr. do 150 mm, -0,19600t | m2 | 199.332 | [5 empty] | znížená | 0.164 | 32.6904 | 0 | 0 | 0.196 | 39.0691 | 4 | K | 2 | ROZPOCET | 0 | 0 | 0 | 0 | 0 | 2 | 0 | 4 | -390135657
29 | K | 968061125 | Vyvesenie dreveného dverného krídla do suti plochy do 2 m2, -0,02400t | ks | 10 | [5 empty] | znížená | 0.049 | 0.49 | 0 | 0 | 0.024 | 0.24 | 4 | K | 2 | ROZPOCET | 0 | 0 | 0 | 0 | 0 | 2 | 0 | 4 | -1076915825
30 | K | 968072455 | Vybúranie kovových dverových zárubní plochy do 2 m2, -0,07600t | m2 | 6.304 | [5 empty] | znížená | 1.6 | 10.0864 | 0 | 0 | 0.076 | 0.4791 | 4 | K | 2 | ROZPOCET | 0 | 0 | 0 | 0 | 0 | 2 | 0 | 4 | -194459465
31 | K | 968072456 | Vybúranie kovových dverových zárubní plochy nad 2 m2, -0,06300t | m2 | 8.571 | [5 empty] | znížená | 1.2 | 10.2852 | 0 | 0 | 0.063 | 0.53997 | 4 | K | 2 | ROZPOCET | 0 | 0 | 0 | 0 | 0 | 2 | 0 | 4 | 1003734544
32 | K | 968072641 | Vybúranie kovových stien plných, zasklených alebo výkladných, -0,02500t | m2 | 5.83 | [5 empty] | znížená | 0.358 | 2.0871 | 0 | 0 | 0.025 | 0.14575 | 4 | K | 2 | ROZPOCET | 0 | 0 | 0 | 0 | 0 | 2 | 0 | 4 | -1509115554
33 | K | 971033631 | Vybúranie otvorov v murive tehl. plochy do 4 m2 hr.do 150 mm, -0,27000t | m2 | 4.28 | [5 empty] | znížená | 0.359 | 1.5365 | 0 | 0 | 0.27 | 1.1556 | 4 | K | 2 | ROZPOCET | 0 | 0 | 0 | 0 | 0 | 2 | 0 | 4 | 901140611
34 | K | 974031164 | Vysekávanie rýh v akomkoľvek murive tehlovom na akúkoľvek maltu do hĺbky 150 mm a š. do 150 mm, -0,04000t | m | 4.875 | [5 empty] | znížená | 0.58958 | 2.8742 | 0 | 0 | 0.04 | 0.195 | 4 | K | 2 | ROZPOCET | 0 | 0 | 0 | 0 | 0 | 2 | 0 | 4 | -1934718358
35 | K | 978011191 | Otlčenie omietok stropov vnútorných vápenných alebo vápennocementových v rozsahu do 100 %, -0,05000t | m2 | 520.949 | [5 empty] | znížená | 0.32217 | 167.8341 | 0 | 0 | 0.05 | 26.0474 | 4 | K | 2 | ROZPOCET | 0 | 0 | 0 | 0 | 0 | 2 | 0 | 4 | -320135414
36 | K | 978013191 | Otlčenie omietok stien vnútorných vápenných alebo vápennocementových v rozsahu do 100 %, -0,04600t | m2 | 657.489 | [5 empty] | znížená | 0.25383 | 166.8904 | 0 | 0 | 0.046 | 30.2445 | 4 | K | 2 | ROZPOCET | 0 | 0 | 0 | 0 | 0 | 2 | 0 | 4 | 1758783787
37 | K | 978059531 | Odsekanie a odobratie stien z obkladačiek vnútorných nad 2 m2, -0,06800t | m2 | 413.736 | [5 empty] | znížená | 0.284 | 117.501 | 0 | 0 | 0.068 | 28.134 | 4 | K | 2 | ROZPOCET | 0 | 0 | 0 | 0 | 0 | 2 | 0 | 4 | 977671964
38 | K | 979011111 | Zvislá doprava sutiny a vybúraných hmôt za prvé podlažie nad alebo pod základným podlažím | t | 129.584 | [5 empty] | znížená | 0.882 | 114.2931 | 0 | 0 | 0 | 0 | 4 | K | 2 | ROZPOCET | 0 | 0 | 0 | 0 | 0 | 2 | 0 | 4 | 2060435451
39 | K | 979081111 | Odvoz sutiny a vybúraných hmôt na skládku do 1 km | t | 129.584 | [5 empty] | znížená | 0.598 | 77.4912 | 0 | 0 | 0 | 0 | 4 | K | 2 | ROZPOCET | 0 | 0 | 0 | 0 | 0 | 2 | 0 | 4 | -369547247
40 | K | 979081121 | Odvoz sutiny a vybúraných hmôt na skládku za každý ďalší 1 km | t | 2462.096 | [5 empty] | znížená | 0.007 | 17.2347 | 0 | 0 | 0 | 0 | 4 | K | 2 | ROZPOCET | 0 | 0 | 0 | 0 | 0 | 2 | 0 | 4 | -2062376759
41 | K | 979082111 | Vnútrostavenisková doprava sutiny a vybúraných hmôt do 10 m | t | 129.584 | [5 empty] | znížená | 0.89 | 115.3298 | 0 | 0 | 0 | 0 | 4 | K | 2 | ROZPOCET | 0 | 0 | 0 | 0 | 0 | 2 | 0 | 4 | -1276785316
42 | K | 979082121 | Vnútrostavenisková doprava sutiny a vybúraných hmôt za každých ďalších 5 m | t | 129.584 | [5 empty] | znížená | 0.1 | 12.9584 | 0 | 0 | 0 | 0 | 4 | K | 2 | ROZPOCET | 0 | 0 | 0 | 0 | 0 | 2 | 0 | 4 | 1797417450
43 | K | 979086112 | Nakladanie alebo prekladanie na dopravný prostriedok pri vodorovnej doprave sutiny a vybúraných hmôt | t | 129.584 | [5 empty] | znížená | 0.263 | 34.0806 | 0 | 0 | 0 | 0 | 4 | K | 2 | ROZPOCET | 0 | 0 | 0 | 0 | 0 | 2 | 0 | 4 | 597637044
44 | K | 979089012 | Poplatok za skladovanie - betón, tehly, dlaždice (17 01 ), ostatné | t | 129.584 | [5 empty] | znížená | 0 | 0 | 0 | 0 | 0 | 0 | 4 | K | 2 | ROZPOCET | 0 | 0 | 0 | 0 | 0 | 2 | 0 | 4 | -417560619
| D | 99 | Presun hmôt HSV | [9 empty] | 419.141 |  | 0 |  | 0 | 1 | D | 1 | ROZPOCET | [6 empty] | 0
45 | K | 999281111 | Presun hmôt pre opravy a údržbu objektov vrátane vonkajších plášťov výšky do 25 m | t | 170.175 | [5 empty] | znížená | 2.463 | 419.141 | 0 | 0 | 0 | 0 | 4 | K | 2 | ROZPOCET | 0 | 0 | 0 | 0 | 0 | 2 | 0 | 4 | -1641984498
| D | PSV | Práce a dodávky PSV | [9 empty] | 1305.3932 |  | 23.4543 |  | 3.3334 | 2 | D | 0 | ROZPOCET | [6 empty] | 0
| D | 711 | Izolácie proti vode a vlhkosti | [9 empty] | 40.9477 |  | 0.41651 |  | 0 | 2 | D | 1 | ROZPOCET | [6 empty] | 0
46 | K | 711210100 | Zhotovenie dvojnásobnej izol. stierky pod keramické obklady v interiéri na ploche vodorovnej | m2 | 371.88 | [5 empty] | znížená | 0.11011 | 40.9477 | 0 | 0 | 0 | 0 | 16 | K | 2 | ROZPOCET | 0 | 0 | 0 | 0 | 0 | 2 | 0 | 16 | 2092018836
47 | M | 5856051350 | Izolačná stierka na báze živice Prince Color Izol K, č. 55429985 BASF alebo ekvivalent | kg | 409.068 | [5 empty] | znížená | 0 | 0 | 0.001 | 0.40907 | 0 | 0 | 32 | M | 2 | ROZPOCET | 0 | 0 | 0 | 0 | 0 | 2 | 0 | 16 | -262671408
48 | M | 5856051360 | Tesniací pás Prince Color Izol Band, č. 45043033 BASF alebo ekvivalent | m | 148.752 | [5 empty] | znížená | 0 | 0 | 5e-05 | 0.0074376 | 0 | 0 | 32 | M | 2 | ROZPOCET | 0 | 0 | 0 | 0 | 0 | 2 | 0 | 16 | 851636191
49 | K | 998711203 | Presun hmôt pre izoláciu proti vode v objektoch výšky nad 12 do 60 m | % | 25.909 | [5 empty] | znížená | 0 | 0 | 0 | 0 | 0 | 0 | 16 | K | 2 | ROZPOCET | 0 | 0 | 0 | 0 | 0 | 2 | 0 | 16 | -1709857806
| D | 713 | Izolácie tepelné | [9 empty] | 24.2812 |  | 1.8283 |  | 0 | 2 | D | 1 | ROZPOCET | [6 empty] | 0
50 | K | 713120010 | Zakrývanie tepelnej izolácie podláh fóliou | m2 | 68.39 | [5 empty] | znížená | 0.04511 | 3.0851 | 2e-06 | 0.00013678 | 0 | 0 | 16 | K | 2 | ROZPOCET | 0 | 0 | 0 | 0 | 0 | 2 | 0 | 16 | 789113198
51 | M | 2830010400 | Fólia PE | m2 | 78.649 | [5 empty] | znížená | 0 | 0 | 2e-05 | 0.001573 | 0 | 0 | 32 | M | 2 | ROZPOCET | 0 | 0 | 0 | 0 | 0 | 2 | 0 | 16 | -1496473560
52 | K | 713120010 | Zakrývanie tepelnej izolácie podláh fóliou | m2 | 371.88 | [5 empty] | znížená | 0.04511 | 16.7755 | 2e-06 | 0.00074376 | 0 | 0 | 16 | K | 2 | ROZPOCET | 0 | 0 | 0 | 0 | 0 | 2 | 0 | 16 | -882994035
53 | M | 2837577009 | Špeciálna polyetylénová fólia - zosilnená izolácia, kurenársko - inštalačné páce, podlah.vykurovanie UNIVENTA alebo ekvivalent | m2 | 427.662 | [5 empty] | znížená | 0 | 0 | 0.00011 | 0.047043 | 0 | 0 | 32 | M | 2 | ROZPOCET | 0 | 0 | 0 | 0 | 0 | 2 | 0 | 16 | 1063707125
54 | K | 713122111 | Montáž tepelnej izolácie podláh polystyrénom, kladeným voľne v jednej vrstve | m2 | 63.76 | [5 empty] | znížená | 0.064638 | 4.1213 | 0 | 0 | 0 | 0 | 16 | K | 2 | ROZPOCET | 0 | 0 | 0 | 0 | 0 | 2 | 0 | 16 | 658959164
55 | M | 2837640600 | Podlahový polystyrén EPS hr. 4 cm | m2 | 65.035 | [5 empty] | znížená | 0 | 0 | 0.0255 | 1.6584 | 0 | 0 | 32 | M | 2 | ROZPOCET | 0 | 0 | 0 | 0 | 0 | 2 | 0 | 16 | 1114160419
56 | K | 713122111 | Montáž tepelnej izolácie podláh polystyrénom, kladeným voľne v jednej vrstve | m2 | 4.63 | [5 empty] | znížená | 0.064638 | 0.29927 | 0 | 0 | 0 | 0 | 16 | K | 2 | ROZPOCET | 0 | 0 | 0 | 0 | 0 | 2 | 0 | 16 | -49198513
57 | M | 2837640620 | Podlahový polystyrén EPS hr. 6 cm | m2 | 4.723 | [5 empty] | znížená | 0 | 0 | 0.0255 | 0.12044 | 0 | 0 | 32 | M | 2 | ROZPOCET | 0 | 0 | 0 | 0 | 0 | 2 | 0 | 16 | 241334306
58 | K | 998713203 | Presun hmôt pre izolácie tepelné v objektoch výšky nad 12 m do 24 m | % | 9.629 | [5 empty] | znížená | 0 | 0 | 0 | 0 | 0 | 0 | 16 | K | 2 | ROZPOCET | 0 | 0 | 0 | 0 | 0 | 2 | 0 | 16 | 664537500
| D | 725 | Zdravotechnika - zariaď. predmety | [9 empty] | 7.2671 |  | 0.00215 |  | 0.3621 | 2 | D | 1 | ROZPOCET | [6 empty] | 0
59 | K | 725110814 | Demontáž záchoda -0,03420t | súb. | 5 | [5 empty] | znížená | 0.44 | 2.2 | 0 | 0 | 0.0342 | 0.171 | 16 | K | 2 | ROZPOCET | 0 | 0 | 0 | 0 | 0 | 2 | 0 | 16 | -1939264898
60 | K | 725122813 | Demontáž pisoára -0,01720t | súb. | 5 | [5 empty] | znížená | 0.381 | 1.905 | 0 | 0 | 0.0172 | 0.086 | 16 | K | 2 | ROZPOCET | 0 | 0 | 0 | 0 | 0 | 2 | 0 | 16 | -1345261788
61 | K | 725210821 | Demontáž umývadiel alebo umývadielok bez výtokovej armatúry, -0,01946t | súb. | 5 | [5 empty] | znížená | 0.342 | 1.71 | 0 | 0 | 0.01946 | 0.0973 | 16 | K | 2 | ROZPOCET | 0 | 0 | 0 | 0 | 0 | 2 | 0 | 16 | -1418674123
62 | K | 725291114 | Montáž doplnkov zariadení kúpeľní a záchodov, madlá | súb. | 2 | [5 empty] | znížená | 0.35107 | 0.70214 | 0 | 0 | 0 | 0 | 16 | K | 2 | ROZPOCET | 0 | 0 | 0 | 0 | 0 | 2 | 0 | 16 | 185754109
63 | M | 5514705501 | Madlo invalidné rovné 80 cm | ks | 1 | [5 empty] | znížená | 0 | 0 | 0.0013 | 0.0013 | 0 | 0 | 32 | M | 2 | ROZPOCET | 0 | 0 | 0 | 0 | 0 | 2 | 0 | 16 | -1401386491
64 | M | 5514706101 | Madlo invalidné sklopné 80cm | ks | 1 | [5 empty] | znížená | 0 | 0 | 0.00085 | 0.00085 | 0 | 0 | 32 | M | 2 | ROZPOCET | 0 | 0 | 0 | 0 | 0 | 2 | 0 | 16 | -332782676
65 | K | 725820810 | Demontáž batérie drezovej, umývadlovej nástennej, -0,0026t | súb. | 3 | [5 empty] | znížená | 0.25 | 0.75 | 0 | 0 | 0.0026 | 0.0078 | 16 | K | 2 | ROZPOCET | 0 | 0 | 0 | 0 | 0 | 2 | 0 | 16 | 285448706
| D | 763 | Konštrukcie - drevostavby | [9 empty] | 99.2156 |  | 1.5716 |  | 0 | 2 | D | 1 | ROZPOCET | [6 empty] | 0
66 | K | 763120010 | Sadrokartónová inštalačná predstena pre sanitárne zariadenia, jednoduché opláštenie, doska RBI 12,5 mm | m2 | 12.488 | [5 empty] | znížená | 1.3792 | 17.2234 | 0.011972 | 0.14951 | 0 | 0 | 16 | K | 2 | ROZPOCET | 0 | 0 | 0 | 0 | 0 | 2 | 0 | 16 | -1526336917
67 | K | 763138313 | Podhľad RIGIPS RF 1x12, 5-OK,strop železobetónový,upevnenie na závesoch alebo ekvivalent | m2 | 63.76 | [5 empty] | znížená | 1.2859 | 81.9922 | 0.022304 | 1.4221 | 0 | 0 | 16 | K | 2 | ROZPOCET | 0 | 0 | 0 | 0 | 0 | 2 | 0 | 16 | 1194063201
68 | K | 998763403 | Presun hmôt pre sádrokartónové konštrukcie v stavbách(objektoch )výšky od 7 do 24 m | % | 27.027 | [5 empty] | znížená | 0 | 0 | 0 | 0 | 0 | 0 | 16 | K | 2 | ROZPOCET | 0 | 0 | 0 | 0 | 0 | 2 | 0 | 16 | -176547492
| D | 764 | Konštrukcie klampiarske | [9 empty] | 0 |  | 0 |  | 0 | 2 | D | 1 | ROZPOCET | [6 empty] | 0
69 | K | 764410750 | Oplechovanie parapetov z hliníkového farebného Al plechu, vrátane rohov r.š. 330 mm - počítané v časti fasáda!!! | m | 0 | [5 empty] | znížená | 0.76871 | 0 | 0.0014 | 0 | 0 | 0 | 16 | K | 2 | ROZPOCET | 0 | 0 | 0 | 0 | 0 | 2 | 0 | 16 | 1656951468
| D | 766 | Konštrukcie stolárske | [9 empty] | 120.5759 |  | 0.59593 |  | 0.758 | 2 | D | 1 | ROZPOCET | [6 empty] | 0
70 | K | 766123521 | Montáž drevených stien celozasklených | m2 | 11.16 | [5 empty] | znížená | 0.426 | 4.7542 | 4e-05 | 0.0004464 | 0 | 0 | 16 | K | 2 | ROZPOCET | 0 | 0 | 0 | 0 | 0 | 2 | 0 | 16 | 1629625986
71 | M | 611312PC01 | Zasklená stena drevená 3000/3720mm s integrovanými dverami 1800/2150mm + nadsvetlík + bočné pevné svetlíky | ks | 1 | [5 empty] | znížená | 0 | 0 | 0.148 | 0.148 | 0 | 0 | 32 | M | 2 | ROZPOCET | 0 | 0 | 0 | 0 | 0 | 2 | 0 | 16 | 1311180969
72 | K | 76612PC01 | D+M sanitárna deliaca priečka - kabína z MDF dosiek hr.25mm s povrch.úpravou Lamino, výška kabíny 2100mm+výška nožičiek 100mm, + dverné krídla (21ks - 21kabín) | m | 62.72 | [5 empty] | znížená | 0.883 | 55.3818 | 5e-05 | 0.003136 | 0 | 0 | 16 | K | 2 | ROZPOCET | 0 | 0 | 0 | 0 | 0 | 2 | 0 | 16 | 868763800
73 | K | 76612PC02 | D+M sanitárna deliaca priečka (napr.AQUALINE CL 10 COMPACT SHOWER), výška 2100mm+ výška nožičiek 100mm, š.950mm alebo ekvivalent | ks | 12 | [5 empty] | znížená | 0.883 | 10.596 | 5e-05 | 0.0006 | 0 | 0 | 16 | K | 2 | ROZPOCET | 0 | 0 | 0 | 0 | 0 | 2 | 0 | 16 | -1492250732
74 | K | 76612PC03 | D+M pisoárové oddeľovacie stienky (napr.AQUALINE 004R) ), 1200x600mm alebo ekvivalent | ks | 2 | [5 empty] | znížená | 0.883 | 1.766 | 5e-05 | 0.0001 | 0 | 0 | 16 | K | 2 | ROZPOCET | 0 | 0 | 0 | 0 | 0 | 2 | 0 | 16 | -1535539392
75 | K | 766641161 | Montáž dverí plastových, vchodových jednodielnych, so zasklením, za 1 m obvodu dverí | m | 9.5 | [5 empty] | znížená | 0.607 | 5.7665 | 0.00011 | 0.001045 | 0 | 0 | 16 | K | 2 | ROZPOCET | 0 | 0 | 0 | 0 | 0 | 2 | 0 | 16 | -1931098957
76 | M | 6114124006 | Plastové vchodové dvere 2200/2550 mm dvojkrídlové s nadsvetlíkom, 5-komrový profil, izolačné trojsklo, kovanie, s prahom "6" | ks | 1 | [5 empty] | znížená | 0 | 0 | 0.05731 | 0.05731 | 0 | 0 | 32 | M | 2 | ROZPOCET | 0 | 0 | 0 | 0 | 0 | 2 | 0 | 16 | -764125283
77 | K | 766661112 | Montáž dverového krídla kompletiz. otváravého do zárubne, jednokrídlové | ks | 6 | [5 empty] | znížená | 0.40766 | 2.446 | 0 | 0 | 0 | 0 | 16 | K | 2 | ROZPOCET | 0 | 0 | 0 | 0 | 0 | 2 | 0 | 16 | -1000623231
78 | M | 6117103113.1 | Dvere vnútorné plné s povrch.úpravou CPL laminát, jednokrídlové 1000/1970mm (podľa výberu investora) | ks | 5 | [5 empty] | znížená | 0 | 0 | 0.025 | 0.125 | 0 | 0 | 32 | M | 2 | ROZPOCET | 0 | 0 | 0 | 0 | 0 | 2 | 0 | 16 | -1467594255
79 | M | 6117103113.3 | Dvere vnútorné plné s povrch.úpravou CPL laminát, jednokrídlové 800/1970mm (podľa výberu investora) | ks | 1 | [5 empty] | znížená | 0 | 0 | 0.025 | 0.025 | 0 | 0 | 32 | M | 2 | ROZPOCET | 0 | 0 | 0 | 0 | 0 | 2 | 0 | 16 | 367991790
80 | K | 766661132 | Montáž dverového krídla kompletiz.otváravého do zárubne, dvojkrídlové | ks | 3 | [5 empty] | znížená | 0.66966 | 2.009 | 0 | 0 | 0 | 0 | 16 | K | 2 | ROZPOCET | 0 | 0 | 0 | 0 | 0 | 2 | 0 | 16 | -1633672324
81 | M | 6117103113.7 | Dvere vnútorné plné s povrch.úpravou CPL laminát, dvojkrídlové 1450/1970mm (podľa výberu investora) | ks | 2 | [5 empty] | znížená | 0 | 0 | 0.025 | 0.05 | 0 | 0 | 32 | M | 2 | ROZPOCET | 0 | 0 | 0 | 0 | 0 | 2 | 0 | 16 | 1865873195
82 | M | 6117103113.8 | Dvere vnútorné plné s povrch.úpravou CPL laminát , dvojkrídlové 1800/1970mm (podľa výberu investora) | ks | 1 | [5 empty] | znížená | 0 | 0 | 0.025 | 0.025 | 0 | 0 | 32 | M | 2 | ROZPOCET | 0 | 0 | 0 | 0 | 0 | 2 | 0 | 16 | 1229116681
83 | K | 766662811 | Demontáž dverného krídla, dokovanie prahu dverí jednokrídlových, -0,00100t | ks | 4 | [5 empty] | znížená | 0.115 | 0.46 | 0 | 0 | 0.001 | 0.004 | 16 | K | 2 | ROZPOCET | 0 | 0 | 0 | 0 | 0 | 2 | 0 | 16 | 2109458180
84 | K | 766662812 | Demontáž dverného krídla, dokovanie prahu dverí dvojkrídlových, -0,00200t | ks | 3 | [5 empty] | znížená | 0.156 | 0.468 | 0 | 0 | 0.002 | 0.006 | 16 | K | 2 | ROZPOCET | 0 | 0 | 0 | 0 | 0 | 2 | 0 | 16 | 1198926565
85 | K | 766669111 | Montáž dverných krídiel kompletiz., dokovanie závesu na univerzálnu zárubňu pre dvere jednokrídlové | ks | 6 | [5 empty] | znížená | 0.31206 | 1.8724 | 0 | 0 | 0 | 0 | 16 | K | 2 | ROZPOCET | 0 | 0 | 0 | 0 | 0 | 2 | 0 | 16 | 964979446
86 | M | 549663PC01 | Kovanie - štítok, kľučky, zámok pre jednokrídlové dver (podľa výberu investora) | ks | 6 | [5 empty] | znížená | 0 | 0 | 0.00029 | 0.00174 | 0 | 0 | 32 | M | 2 | ROZPOCET | 0 | 0 | 0 | 0 | 0 | 2 | 0 | 16 | -741385893
87 | K | 766669112 | Montáž dverných krídiel kompletiz., dokovanie závesu na univerzálnu zárubňu pre dvere dvojkrídlové | ks | 3 | [5 empty] | znížená | 0.62406 | 1.8722 | 0 | 0 | 0 | 0 | 16 | K | 2 | ROZPOCET | 0 | 0 | 0 | 0 | 0 | 2 | 0 | 16 | 1446151851
88 | M | 549663PC02 | Kovanie - štítok, kľučky, zámok pre dvojkrídlové dver (podľa výberu investora) | ks | 3 | [5 empty] | znížená | 0 | 0 | 0.00029 | 0.00087 | 0 | 0 | 32 | M | 2 | ROZPOCET | 0 | 0 | 0 | 0 | 0 | 2 | 0 | 16 | 1568901371
89 | K | 766694142 | Montáž parapetnej dosky plastovej šírky do 300 mm, dĺžky 1000-1600 mm | ks | 12 | [5 empty] | znížená | 0.46185 | 5.5422 | 0.000264 | 0.003168 | 0 | 0 | 16 | K | 2 | ROZPOCET | 0 | 0 | 0 | 0 | 0 | 2 | 0 | 16 | -1405756774
90 | M | 6119000970 | Vnútorné parapetné dosky plastové komôrkové,B=250mm biela, mramor, buk, zlatý dub | m | 14.4 | [5 empty] | znížená | 0 | 0 | 0.00098 | 0.014112 | 0 | 0 | 32 | M | 2 | ROZPOCET | 0 | 0 | 0 | 0 | 0 | 2 | 0 | 16 | 253004007
91 | M | 6119001030 | Plastové krytky k vnútorným parapetom plastovým, pár vo farbe biela, zlatý dub, buk | ks | 12 | [5 empty] | znížená | 0 | 0 | 0.0001 | 0.0012 | 0 | 0 | 32 | M | 2 | ROZPOCET | 0 | 0 | 0 | 0 | 0 | 2 | 0 | 16 | 1311266454
92 | K | 766702111 | Montáž zárubní obložkových pre dvere jednokrídlové hr.steny do 170 mm | ks | 6 | [5 empty] | znížená | 2.5507 | 15.3043 | 0.00045 | 0.0027 | 0 | 0 | 16 | K | 2 | ROZPOCET | 0 | 0 | 0 | 0 | 0 | 2 | 0 | 16 | -314190222
93 | M | 6117103142.1 | Zárubňa vnútorná, normal, laminát, hrúbka steny do 170mm, š.1000mm (podľa výberu investora) | ks | 5 | [5 empty] | znížená | 0 | 0 | 0.015 | 0.075 | 0 | 0 | 32 | M | 2 | ROZPOCET | 0 | 0 | 0 | 0 | 0 | 2 | 0 | 16 | 1032612173
94 | M | 6117103142.3 | Zárubňa vnútorná, normal, laminát, hrúbka steny do 170mm, š.800mm (podľa výberu investora) | ks | 1 | [5 empty] | znížená | 0 | 0 | 0.015 | 0.015 | 0 | 0 | 32 | M | 2 | ROZPOCET | 0 | 0 | 0 | 0 | 0 | 2 | 0 | 16 | 1028783903
95 | K | 766702121 | Montáž zárubní obložkových pre dvere dvojkrídlové hr.steny do 170 mm | ks | 3 | [5 empty] | znížená | 2.8318 | 8.4955 | 0.0005 | 0.0015 | 0 | 0 | 16 | K | 2 | ROZPOCET | 0 | 0 | 0 | 0 | 0 | 2 | 0 | 16 | -1516096075
96 | M | 6117103144.1 | Zárubňa vnútorná, normal, laminát, dvojkrídlová, hrúbka steny do 170mm, š.1450mm (podľa výberuinvestora) | ks | 2 | [5 empty] | znížená | 0 | 0 | 0.015 | 0.03 | 0 | 0 | 32 | M | 2 | ROZPOCET | 0 | 0 | 0 | 0 | 0 | 2 | 0 | 16 | -2088455556
97 | M | 6117103144.2 | Zárubňa vnútorná, normal, laminát, dvojkrídlová, hrúbka steny do 170mm, š.1800mm (podľa výberuinvestora) | ks | 1 | [5 empty] | znížená | 0 | 0 | 0.015 | 0.015 | 0 | 0 | 32 | M | 2 | ROZPOCET | 0 | 0 | 0 | 0 | 0 | 2 | 0 | 16 | -600210171
98 | K | 766821821.1 | Demontáž dreveného pultu v.900mm -0,11000t | m | 6.8 | [5 empty] | znížená | 0.565 | 3.842 | 0 | 0 | 0.11 | 0.748 | 16 | K | 2 | ROZPOCET | 0 | 0 | 0 | 0 | 0 | 2 | 0 | 16 | -447904119
99 | K | 998766203 | Presun hmot pre konštrukcie stolárske v objektoch výšky nad 12 do 24 m | % | 236.894 | [5 empty] | znížená | 0 | 0 | 0 | 0 | 0 | 0 | 16 | K | 2 | ROZPOCET | 0 | 0 | 0 | 0 | 0 | 2 | 0 | 16 | 1287806652
| D | 767 | Konštrukcie doplnkové kovové | [9 empty] | 86.0789 |  | 0.0015657 |  | 2.2133 | 2 | D | 1 | ROZPOCET | [6 empty] | 0
100 | K | 767132812 | Demontáž stien a priečok z plechu -0,01800t | m2 | 92.16 | [5 empty] | znížená | 0.882 | 81.2851 | 0 | 0 | 0.018 | 1.6589 | 16 | K | 2 | ROZPOCET | 0 | 0 | 0 | 0 | 0 | 2 | 0 | 16 | -1791409860
101 | K | 767311810 | Demontáž svetlíkov všetkých typov, vrátane zasklenia, -0,21000t | m2 | 2.64 | [5 empty] | znížená | 0.447 | 1.1801 | 0 | 0 | 0.21 | 0.5544 | 16 | K | 2 | ROZPOCET | 0 | 0 | 0 | 0 | 0 | 2 | 0 | 16 | 791488557
102 | K | 767995102 | Montáž ostatných atypických kovových stavebných doplnkových konštrukcií nad 5 do 10 kg | kg | 12 | [5 empty] | znížená | 0.30114 | 3.6137 | 6.3809e-05 | 0.00076571 | 0 | 0 | 16 | K | 2 | ROZPOCET | 0 | 0 | 0 | 0 | 0 | 2 | 0 | 16 | 1851420866
103 | M | 449320PC01 | Prenosný hasiaci prístroj práškový, s náplňou 6kg, piktogram | ks | 2 | [5 empty] | znížená | 0 | 0 | 0.0004 | 0.0008 | 0 | 0 | 32 | M | 2 | ROZPOCET | 0 | 0 | 0 | 0 | 0 | 2 | 0 | 16 | -2083594931
104 | K | 998767203 | Presun hmôt pre kovové stavebné doplnkové konštrukcie v objektoch výšky nad 12 do 24 m | % | 10.679 | [5 empty] | znížená | 0 | 0 | 0 | 0 | 0 | 0 | 16 | K | 2 | ROZPOCET | 0 | 0 | 0 | 0 | 0 | 2 | 0 | 16 | 1158160180
| D | 771 | Podlahy z dlaždíc | [9 empty] | 353.9986 |  | 6.5232 |  | 0 | 2 | D | 1 | ROZPOCET | [6 empty] | 0
105 | K | 771576109 | Montáž podláh z dlaždíc keramických do tmelu flexibilného mrazuvzdorného veľ. 600x600 mm alebo ekvivalent | m2 | 432.67 | [5 empty] | znížená | 0.80215 | 347.0662 | 0.00327 | 1.4148 | 0 | 0 | 16 | K | 2 | ROZPOCET | 0 | 0 | 0 | 0 | 0 | 2 | 0 | 16 | 712863324
106 | K | 771576119 | Montáž podláh z dlaždíc keramických do tmelu flexibilného mrazuvzdorného v obmedzenom priestore veľ. 600x600 mm | m2 | 7.6 | [5 empty] | znížená | 0.91215 | 6.9323 | 0.00327 | 0.024852 | 0 | 0 | 16 | K | 2 | ROZPOCET | 0 | 0 | 0 | 0 | 0 | 2 | 0 | 16 | -1013769472
107 | M | 5978650321 | Keramická dlažba 600x600mm alebo ekvivalent | m2 | 449.075 | [5 empty] | znížená | 0 | 0 | 0.01132 | 5.0835 | 0 | 0 | 32 | M | 2 | ROZPOCET | 0 | 0 | 0 | 0 | 0 | 2 | 0 | 16 | 2147174448
108 | K | 998771203 | Presun hmôt pre podlahy z dlaždíc v objektoch výšky nad l2 do 24 m | % | 169.243 | [5 empty] | znížená | 0 | 0 | 0 | 0 | 0 | 0 | 16 | K | 2 | ROZPOCET | 0 | 0 | 0 | 0 | 0 | 2 | 0 | 16 | 1975662700
| D | 781 | Dokončovacie práce a obklady | [9 empty] | 525.2844 |  | 12.3274 |  | 0 | 2 | D | 1 | ROZPOCET | [6 empty] | 0
109 | K | 781445207 | Montáž obkladov vnútor. stien z obkladačiek kladených do tmelu flexibilného | m2 | 482.754 | [5 empty] | znížená | 1.0015 | 483.4588 | 0.00285 | 1.3758 | 0 | 0 | 16 | K | 2 | ROZPOCET | 0 | 0 | 0 | 0 | 0 | 2 | 0 | 16 | -2136598731
110 | K | 781445267 | Montáž obkladov vnútor. stien z obkladačiek kladených do tmelu flexibilného v obmedzenom priestore | m2 | 25.174 | [5 empty] | znížená | 1.6615 | 41.8256 | 0.00285 | 0.071746 | 0 | 0 | 16 | K | 2 | ROZPOCET | 0 | 0 | 0 | 0 | 0 | 2 | 0 | 16 | -525901375
111 | M | 5976582001 | Obkladačky keramické | m2 | 518.087 | [5 empty] | znížená | 0 | 0 | 0.021 | 10.8798 | 0 | 0 | 32 | M | 2 | ROZPOCET | 0 | 0 | 0 | 0 | 0 | 2 | 0 | 16 | 37228925
112 | K | 998781203 | Presun hmôt pre obklady keramické v objektoch výšky nad 12 do 24 m | % | 171.913 | [5 empty] | znížená | 0 | 0 | 0 | 0 | 0 | 0 | 16 | K | 2 | ROZPOCET | 0 | 0 | 0 | 0 | 0 | 2 | 0 | 16 | -1573823323
| D | 783 | Dokončovacie práce - nátery | [9 empty] | 6.9881 |  | 0.021253 |  | 0 | 2 | D | 1 | ROZPOCET | [6 empty] | 0
113 | K | 783894612 | Náter farbami ekologickými riediteľnými vodou SADAKRINOM bielym pre náter sadrokartón. stropov 2x alebo ekvivalent | m2 | 63.76 | [5 empty] | znížená | 0.1096 | 6.9881 | 0.00033333 | 0.021253 | 0 | 0 | 16 | K | 2 | ROZPOCET | 0 | 0 | 0 | 0 | 0 | 2 | 0 | 16 | -61118554
| D | 784 | Dokončovacie práce - maľby | [9 empty] | 40.7557 |  | 0.16635 |  | 0 | 2 | D | 1 | ROZPOCET | [6 empty] | 0
114 | K | 784452261 | Maľby z maliarskych zmesí Primalex, Farmal, ručne nanášané jednonásobné základné na podklad jemnozrnný výšky do 3, 80 m alebo ekvivalent | m2 | 594.107 | [5 empty] | znížená | 0.034 | 20.1996 | 0.0001 | 0.059411 | 0 | 0 | 16 | K | 2 | ROZPOCET | 0 | 0 | 0 | 0 | 0 | 2 | 0 | 16 | 507451213
115 | K | 784452361 | Maľby z maliarskych zmesí Primalex, Farmal, ručne nanášané jednonásobné tónované na podklad jemnozrnný výšky do 3, 80 m alebo ekvivalent | m2 | 594.107 | [5 empty] | znížená | 0.0346 | 20.5561 | 0.00018 | 0.10694 | 0 | 0 | 16 | K | 2 | ROZPOCET | 0 | 0 | 0 | 0 | 0 | 2 | 0 | 16 | -774628289
| D | HZS | Hodinové zúčtovacie sadzby | [9 empty] | 324.36 |  | 0 |  | 0 | 4 | D | 0 | ROZPOCET | [6 empty] | 0
116 | K | HZS000111 | HZS - ostatné pomocné a vyvolané práce | hod | 306 | [5 empty] | znížená | 1.06 | 324.36 | 0 | 0 | 0 | 0 | 512 | K | 1 | ROZPOCET | 0 | 0 | 0 | 0 | 0 | 2 | 0 | 512 | 1342421900

## 001.2 - 2. časť ASR - str...
[9 empty] | >> skryté stĺpce << | [9 empty] | {25083a21-a69b-4958-89ed-88677b03abf2}
0
| KRYCÍ LIST ROZPOČTU | [8 empty] | v --- nižšie sa nachádzajú doplnkové a pomocné údaje k zostavám --- v | [8 empty] | False
Stavba:
Obnova mestskej plavárne v Trebišove (stupeň PSP)
Objekt:
001 - SO 01 - Hlavný objekt
Časť:
001.2 - 2. časť ASR - strojovňa
| JKSO: |  |  |  |  | KS:
| Miesto: |  | Trebišov |  |  | Dátum: | 9. 8. 2019
| Objednávateľ: |  |  |  |  | IČO:
|  | mesto Trebišov |  |  |  | IČ DPH:
| Zhotoviteľ: |  |  |  |  | IČO:
IČ DPH:
| Projektant: |  |  |  |  | IČO:
|  | patrikpanda s.r.o., Ing.arch.Panda, Ing.Soták |  |  |  | IČ DPH:
| Spracovateľ: |  |  |  |  | IČO:
|  | Ing.Ivana Brecková |  |  |  | IČ DPH:
Poznámka:
| Cena bez DPH | [5 empty] | 0
|  |  | Základ dane |  |  | Sadzba dane | Výška dane
| DPH | základná | 0 |  |  | 20% | 0
|  | znížená | 0 |  |  | 20% | 0
|  | zákl. prenesená | 0 |  |  | 20% | 0
|  | zníž. prenesená | 0 |  |  | 20% | 0
|  | nulová | 0 |  |  | 0% | 0
| Cena s DPH |  |  | v | EUR |  | 0
| Projektant |  |  | Spracovateľ
| Dátum a podpis: |  | Pečiatka | Dátum a podpis: |  |  | Pečiatka
| Objednávateľ |  |  | Zhotoviteľ
| Dátum a podpis: |  | Pečiatka | Dátum a podpis: |  |  | Pečiatka
REKAPITULÁCIA ROZPOČTU
Stavba:
Obnova mestskej plavárne v Trebišove (stupeň PSP)
Objekt:
001 - SO 01 - Hlavný objekt
Časť:
001.2 - 2. časť ASR - strojovňa
Miesto: |  |  | Trebišov |  |  | Dátum: | 9. 8. 2019
Objednávateľ: |  |  | mesto Trebišov |  |  | Projektant: | patrikpanda s.r.o., Ing.arch.Panda, Ing.Soták
Zhotoviteľ: | [5 empty] | Spracovateľ: | Ing.Ivana Brecková
Kód dielu - Popis | [6 empty] | Cena celkom [EUR]
Náklady z rozpočtu | [6 empty] | 0 | [12 empty] | -1
| HSV - Práce a dodávky HSV | [5 empty] | 0
| 1 - Zemné práce | [5 empty] | 0
| 2 - Zakladanie | [5 empty] | 0
| 3 - Zvislé a kompletné konštrukcie | [5 empty] | 0
| 6 - Úpravy povrchov, podlahy, osadenie | [5 empty] | 0
| 9 - Ostatné konštrukcie a práce-búranie | [5 empty] | 0
| 99 - Presun hmôt HSV | [5 empty] | 0
| PSV - Práce a dodávky PSV | [5 empty] | 0
| 711 - Izolácie proti vode a vlhkosti | [5 empty] | 0
| 725 - Zdravotechnika - zariaď. predmety | [5 empty] | 0
| 766 - Konštrukcie stolárske | [5 empty] | 0
| 767 - Konštrukcie doplnkové kovové | [5 empty] | 0
| 769 - Montáž vzduchotechnických zariadení | [5 empty] | 0
| 771 - Podlahy z dlaždíc | [5 empty] | 0
| 783 - Dokončovacie práce - nátery | [5 empty] | 0
| 784 - Dokončovacie práce - maľby | [5 empty] | 0
| HZS - Hodinové zúčtovacie sadzby | [5 empty] | 0
ROZPOČET
Stavba:
Obnova mestskej plavárne v Trebišove (stupeň PSP)
Objekt:
001 - SO 01 - Hlavný objekt
Časť:
001.2 - 2. časť ASR - strojovňa
Miesto: |  |  | Trebišov |  |  | Dátum: | 9. 8. 2019
Objednávateľ: |  |  | mesto Trebišov |  |  | Projektant: | patrikpanda s.r.o., Ing.arch.Panda, Ing.Soták
Zhotoviteľ: | [5 empty] | Spracovateľ: | Ing.Ivana Brecková
PČ | Typ | Kód | Popis | MJ | Množstvo | J.cena [EUR] | Cena celkom [EUR] | Cenová sústava |  |  | DPH | J. Nh [h] | Nh celkom [h] | J. hmotnosť [t] | Hmotnosť celkom [t] | J. suť [t] | Suť Celkom [t]
Náklady z rozpočtu | [6 empty] | 0 | [5 empty] | 3513.7613 |  | 126.1287 |  | 47.4242 |  | D | -1 | [7 empty] | 0
| D | HSV | Práce a dodávky HSV |  |  |  | 0 | [5 empty] | 3223.7358 |  | 124.6239 |  | 47.369 | 1 | D | 0 | ROZPOCET | [6 empty] | 0
| D | 1 | Zemné práce |  |  |  | 0 | [5 empty] | 21.3323 |  | 0 |  | 0 | 1 | D | 1 | ROZPOCET | [6 empty] | 0
1 | K | 139711101 | Výkop v uzavretých priestoroch s naložením výkopu na dopravný prostriedok v hornine 1 až 4 | m3 | 2.128 | [5 empty] | znížená | 7.287 | 15.5067 | 0 | 0 | 0 | 0 | 4 | K | 2 | ROZPOCET | 0 | 0 | 0 | 0 | 0 | 2 | 0 | 4 | -223650092
2 | K | 162201211 | Vodorovné premiestnenie výkopku horniny tr. 1 až 4 stavebným fúrikom do 10 m v rovine alebo vo svahu do 1:5 | m3 | 2.128 | [5 empty] | znížená | 0.382 | 0.8129 | 0 | 0 | 0 | 0 | 4 | K | 2 | ROZPOCET | 0 | 0 | 0 | 0 | 0 | 2 | 0 | 4 | -1565581530
3 | K | 162201219 | Vodorovné premiestneniu výkopku horniny tr. 1 až 4 stavebným fúrikom príplatok za k. ď. 10 m v rovine alebo vo svahu do 1:5 | m3 | 8.512 | [5 empty] | znížená | 0.348 | 2.9622 | 0 | 0 | 0 | 0 | 4 | K | 2 | ROZPOCET | 0 | 0 | 0 | 0 | 0 | 2 | 0 | 4 | 900508639
4 | K | 162501102 | Vodorovné premiestnenie výkopku po spevnenej ceste z horniny tr.1-4, do 100 m3 na vzdialenosť do 3000 m | m3 | 2.128 | [5 empty] | znížená | 0.071 | 0.15109 | 0 | 0 | 0 | 0 | 4 | K | 2 | ROZPOCET | 0 | 0 | 0 | 0 | 0 | 2 | 0 | 4 | -42245524
5 | K | 162501105 | Vodorovné premiestnenie výkopku po spevnenej ceste z horniny tr.1-4, do 100 m3, príplatok k cene za každých ďalšich a začatých 1000 m | m3 | 14.896 | [5 empty] | znížená | 0.00737 | 0.10978 | 0 | 0 | 0 | 0 | 4 | K | 2 | ROZPOCET | 0 | 0 | 0 | 0 | 0 | 2 | 0 | 4 | 782699918
6 | K | 167101100 | Nakladanie výkopku tr.1-4 ručne | m3 | 2.128 | [5 empty] | znížená | 0.832 | 1.7705 | 0 | 0 | 0 | 0 | 4 | K | 2 | ROZPOCET | 0 | 0 | 0 | 0 | 0 | 2 | 0 | 4 | 1701264124
7 | K | 171201201 | Uloženie sypaniny na skládky do 100 m3 | m3 | 2.128 | [5 empty] | znížená | 0.009 | 0.019152 | 0 | 0 | 0 | 0 | 4 | K | 2 | ROZPOCET | 0 | 0 | 0 | 0 | 0 | 2 | 0 | 4 | -2132108423
8 | K | 171209002 | Poplatok za skladovanie - zemina a kamenivo (17 05) ostatné | t | 3.83 | [5 empty] | znížená | 0 | 0 | 0 | 0 | 0 | 0 | 4 | K | 2 | ROZPOCET | 0 | 0 | 0 | 0 | 0 | 2 | 0 | 4 | 16529030
| D | 2 | Zakladanie | [9 empty] | 2.443 |  | 4.7021 |  | 0 | 1 | D | 1 | ROZPOCET | [6 empty] | 0
9 | K | 271571111 | Vankúše zhutnené pod základy zo štrkopiesku | m3 | 0.448 | [5 empty] | znížená | 0.90824 | 0.40689 | 2.0664 | 0.92575 | 0 | 0 | 4 | K | 2 | ROZPOCET | 0 | 0 | 0 | 0 | 0 | 2 | 0 | 4 | -1485167356
10 | K | 275322311.1 | Betón základových pätiek, železový (bez výstuže) vodotesný tr.C 16/20 | m3 | 1.652 | [5 empty] | znížená | 0.52312 | 0.86419 | 2.2415 | 3.7029 | 0 | 0 | 4 | K | 2 | ROZPOCET | 0 | 0 | 0 | 0 | 0 | 2 | 0 | 4 | 984275360
11 | K | 275351215 | Debnenie stien základových pätiek, zhotovenie-dielce | m2 | 1.32 | [5 empty] | znížená | 0.358 | 0.47256 | 0.011492 | 0.015169 | 0 | 0 | 4 | K | 2 | ROZPOCET | 0 | 0 | 0 | 0 | 0 | 2 | 0 | 4 | 1056284957
12 | K | 275351216 | Debnenie stien základovýcb pätiek, odstránenie-dielce | m2 | 1.32 | [5 empty] | znížená | 0.199 | 0.26268 | 0 | 0 | 0 | 0 | 4 | K | 2 | ROZPOCET | 0 | 0 | 0 | 0 | 0 | 2 | 0 | 4 | 146628546
13 | K | 275362442 | Výstuž základových pätiek zo zvár. sietí KARI, priemer drôtu 8/8 mm, veľkosť oka 150x150 mm | m2 | 9.28 | [5 empty] | znížená | 0.04706 | 0.43672 | 0.0062736 | 0.058219 | 0 | 0 | 4 | K | 2 | ROZPOCET | 0 | 0 | 0 | 0 | 0 | 2 | 0 | 4 | -2107220486
| D | 3 | Zvislé a kompletné konštrukcie | [9 empty] | 4.3141 |  | 0.93596 |  | 0 | 1 | D | 1 | ROZPOCET | [6 empty] | 0
14 | K | 317165126 | Prekladový trámec YTONG šírky 150 mm, výšky 124 mm, dĺžky 2250 mm alebo ekvivalent | ks | 2 | [5 empty] | znížená | 0.25916 | 0.51832 | 0.037198 | 0.074396 | 0 | 0 | 4 | K | 2 | ROZPOCET | 0 | 0 | 0 | 0 | 0 | 2 | 0 | 4 | -855744955
15 | K | 340238235 | Zamurovanie otvorov plochy od 0,25 do 1 m2 tvárnicami YTONG (150x599x249) alebo ekvivalent | m2 | 0.96 | [5 empty] | znížená | 0.48849 | 0.46895 | 0.10466 | 0.10047 | 0 | 0 | 4 | K | 2 | ROZPOCET | 0 | 0 | 0 | 0 | 0 | 2 | 0 | 4 | -485909998
16 | K | 340239235 | Zamurovanie otvorov plochy nad 1 do 4 m2 tvárnicami YTONG (150x599x249) alebo ekvivalent | m2 | 7.272 | [5 empty] | znížená | 0.45749 | 3.3269 | 0.10466 | 0.76109 | 0 | 0 | 4 | K | 2 | ROZPOCET | 0 | 0 | 0 | 0 | 0 | 2 | 0 | 4 | -532048153
| D | 6 | Úpravy povrchov, podlahy, osadenie | [9 empty] | 1978.3397 |  | 48.9496 |  | 0 | 1 | D | 1 | ROZPOCET | [6 empty] | 0
17 | K | 610991111 | Zakrývanie výplní vnútorných okenných otvorov, predmetov a konštrukcií | m2 | 4.32 | [5 empty] | znížená | 0.08202 | 0.35433 | 0.00019136 | 0.00082668 | 0 | 0 | 4 | K | 2 | ROZPOCET | 0 | 0 | 0 | 0 | 0 | 2 | 0 | 4 | 567445175
18 | K | 61146PC01 | Očistenie beton.povrchu s použitím VVL-vysokotla.vodným lúčom , vr. mechanického oklepania poškodených častí ŽB konštrukcie | m2 | 921.5 | [5 empty] | znížená | 0.112 | 103.208 | 0 | 0 | 0 | 0 | 4 | K | 2 | ROZPOCET | 0 | 0 | 0 | 0 | 0 | 2 | 0 | 4 | -828656126
19 | K | 61146PC02 | Doplnenie oceľovej výstuže KARI sieť d.6/150mm, kotvenie oceľ.výstuže pomocou chemickej kotvy RE500 alebo ekvivalent | m2 | 921.5 | [5 empty] | znížená | 0.112 | 103.208 | 0 | 0 | 0 | 0 | 4 | K | 2 | ROZPOCET | 0 | 0 | 0 | 0 | 0 | 2 | 0 | 4 | -1002506223
20 | K | 61146PC03 | Navlhčenie podkladu, nanesenie spojovacieho mostíka a ochrany výstuže (SIKA MONOTOP 910N alebo ekvivalent | m2 | 921.5 | [5 empty] | znížená | 0.112 | 103.208 | 0 | 0 | 0 | 0 | 4 | K | 2 | ROZPOCET | 0 | 0 | 0 | 0 | 0 | 2 | 0 | 4 | 1670419162
21 | K | 61146PC04 | Reprofilácia povrchu oetruvzdornou maltou (SIKA REP CZ) v priemernej hr.20mm (min.hrúbka 10mm) alebo ekvivalent | m2 | 921.5 | [5 empty] | znížená | 1.52 | 1400.68 | 0.04365 | 40.2235 | 0 | 0 | 4 | K | 2 | ROZPOCET | 0 | 0 | 0 | 0 | 0 | 2 | 0 | 4 | -1226949622
22 | K | 612465116 | Príprava vnútorného podkladu stien , Univerzálny základ | m2 | 262.803 | [5 empty] | znížená | 0.052 | 13.6658 | 0.00042 | 0.11038 | 0 | 0 | 4 | K | 2 | ROZPOCET | 0 | 0 | 0 | 0 | 0 | 2 | 0 | 4 | 1706271620
23 | K | 612465135 | Vnútorná omietka stien vápennocementová, strojné miešanie, ručné nanášanie, Jadrová omietka hr. 10 mm | m2 | 246.339 | [5 empty] | znížená | 0.429 | 105.6794 | 0.0168 | 4.1385 | 0 | 0 | 4 | K | 2 | ROZPOCET | 0 | 0 | 0 | 0 | 0 | 2 | 0 | 4 | 913749122
24 | K | 612465184 | Vnútorná omietka stien štuková strojné miešanie, ručné nanášanie, hr. 3 mm | m2 | 262.803 | [5 empty] | znížená | 0.318 | 83.5714 | 0.00472 | 1.2404 | 0 | 0 | 4 | K | 2 | ROZPOCET | 0 | 0 | 0 | 0 | 0 | 2 | 0 | 4 | 1084948144
25 | K | 612481119 | Potiahnutie vnútorných stien sklotextílnou mriežkou s celoplošným prilepením | m2 | 16.464 | [5 empty] | znížená | 0.11118 | 1.8305 | 0.00415 | 0.068326 | 0 | 0 | 4 | K | 2 | ROZPOCET | 0 | 0 | 0 | 0 | 0 | 2 | 0 | 4 | -1853797373
26 | K | 620991121 | Zakrývanie výplní vonkajších otvorov s rámami a zárubňami, zábradlí, oplechovania, atď. zhotovené z lešenia akýmkoľvek spôsobom - počítané v časti fasáda!!! | m2 | 0 | [5 empty] | znížená | 0.08202 | 0 | 0.0001 | 0 | 0 | 0 | 4 | K | 2 | ROZPOCET | 0 | 0 | 0 | 0 | 0 | 2 | 0 | 4 | -2112486467
27 | K | 632440061.1 | Zhotovenie penetračného podláh (jednonásobný) | m2 | 76.01 | [5 empty] | znížená | 0.034 | 2.5843 | 0 | 0 | 0 | 0 | 4 | K | 2 | ROZPOCET | 0 | 0 | 0 | 0 | 0 | 2 | 0 | 4 | -2134379722
28 | M | 5858151015 | Príprava podkladu - penetračná náter | kg | 11.744 | [5 empty] | znížená | 0 | 0 | 0.001 | 0.011744 | 0 | 0 | 8 | M | 2 | ROZPOCET | 0 | 0 | 0 | 0 | 0 | 2 | 0 | 4 | 1875468706
29 | K | 632451051 | Poter pieskovocementový hr. do 10 mm (krycí nášľapný) | m2 | 76.01 | [5 empty] | znížená | 0.34718 | 26.3892 | 0.01963 | 1.4921 | 0 | 0 | 4 | K | 2 | ROZPOCET | 0 | 0 | 0 | 0 | 0 | 2 | 0 | 4 | 1851739935
30 | K | 642944221 | Osadenie oceľ.dverných zárubní lisov.alebo z uhol.s vybet.prahu, dodatočne,s plochou nad 2,5 m2 | ks | 1 | [5 empty] | znížená | 1.6899 | 1.6899 | 0.06769 | 0.06769 | 0 | 0 | 16 | K | 2 | ROZPOCET | 0 | 0 | 0 | 0 | 0 | 2 | 0 | 16 | 388947879
31 | M | 5533199101 | Zárubňa oceľová CgU 160x197x16cm | ks | 1 | [5 empty] | znížená | 0 | 0 | 0.0168 | 0.0168 | 0 | 0 | 32 | M | 2 | ROZPOCET | 0 | 0 | 0 | 0 | 0 | 2 | 0 | 16 | 1530494546
32 | K | 642945111 | Osadenie oceľ. zárubní protipož. dverí s obetónov. jednokrídlové do 2,5 m2 | ks | 1 | [5 empty] | znížená | 9.2329 | 9.2329 | 0.4384 | 0.4384 | 0 | 0 | 4 | K | 2 | ROZPOCET | 0 | 0 | 0 | 0 | 0 | 2 | 0 | 4 | -2096051659
33 | M | 5533300300 | Zárubňa oceľová 800x1970 CgU pre požiarne jednokrídlové dvere | ks | 1 | [5 empty] | znížená | 0 | 0 | 0.015 | 0.015 | 0 | 0 | 8 | M | 2 | ROZPOCET | 0 | 0 | 0 | 0 | 0 | 2 | 0 | 4 | -209355990
34 | K | 642945112 | Osadenie oceľ. zárubní protipožiarnych s obetónov. dvojkrídlové nad 2,5 do 6,5 m2 | ks | 2 | [5 empty] | znížená | 11.5191 | 23.0381 | 0.54347 | 1.0869 | 0 | 0 | 4 | K | 2 | ROZPOCET | 0 | 0 | 0 | 0 | 0 | 2 | 0 | 4 | -862128446
35 | M | 5533301200 | Zárubňa oceľová 1450x1970 CgU pre požiarne dvojkrídlové dvere | ks | 1 | [5 empty] | znížená | 0 | 0 | 0.019 | 0.019 | 0 | 0 | 8 | M | 2 | ROZPOCET | 0 | 0 | 0 | 0 | 0 | 2 | 0 | 4 | -518722529
36 | M | 5533301300 | Zárubňa oceľová 1600x1970 CgU pre požiarne dvojkrídlové dvere | ks | 1 | [5 empty] | znížená | 0 | 0 | 0.02 | 0.02 | 0 | 0 | 8 | M | 2 | ROZPOCET | 0 | 0 | 0 | 0 | 0 | 2 | 0 | 4 | -359273501
| D | 9 | Ostatné konštrukcie a práce-búranie | [9 empty] | 910.567 |  | 70.0363 |  | 47.369 | 1 | D | 1 | ROZPOCET | [6 empty] | 0
37 | K | 941955004 | Lešenie ľahké pracovné pomocné s výškou lešeňovej podlahy nad 2,50 do 3,5 m | m2 | 921.5 | [5 empty] | znížená | 0.252 | 232.218 | 0.075954 | 69.9912 | 0 | 0 | 4 | K | 2 | ROZPOCET | 0 | 0 | 0 | 0 | 0 | 2 | 0 | 4 | -368915899
38 | K | 952901114 | Vyčistenie budov pri výške podlaží nad 4m | m2 | 921.5 | [5 empty] | znížená | 0.37201 | 342.8072 | 4.9e-05 | 0.045153 | 0 | 0 | 4 | K | 2 | ROZPOCET | 0 | 0 | 0 | 0 | 0 | 2 | 0 | 4 | 1443152822
39 | K | 962031132 | Búranie priečok z tehál pálených, plných alebo dutých hr. do 150 mm, -0,19600t | m2 | 89.332 | [5 empty] | znížená | 0.164 | 14.6504 | 0 | 0 | 0.196 | 17.5091 | 4 | K | 2 | ROZPOCET | 0 | 0 | 0 | 0 | 0 | 2 | 0 | 4 | -390135657
40 | K | 962081141 | Búranie muriva priečok zo sklenených tvárnic, hr. do 150 mm, -0,08200t | m2 | 2.16 | [5 empty] | znížená | 0.51 | 1.1016 | 0 | 0 | 0.082 | 0.17712 | 4 | K | 2 | ROZPOCET | 0 | 0 | 0 | 0 | 0 | 2 | 0 | 4 | -1404585468
41 | K | 968061125 | Vyvesenie dreveného dverného krídla do suti plochy do 2 m2, -0,02400t | ks | 11 | [5 empty] | znížená | 0.049 | 0.539 | 0 | 0 | 0.024 | 0.264 | 4 | K | 2 | ROZPOCET | 0 | 0 | 0 | 0 | 0 | 2 | 0 | 4 | -1076915825
42 | K | 968072455 | Vybúranie kovových dverových zárubní plochy do 2 m2, -0,07600t | m2 | 14.184 | [5 empty] | znížená | 1.6 | 22.6944 | 0 | 0 | 0.076 | 1.078 | 4 | K | 2 | ROZPOCET | 0 | 0 | 0 | 0 | 0 | 2 | 0 | 4 | -194459465
43 | K | 968072456 | Vybúranie kovových dverových zárubní plochy nad 2 m2, -0,06300t | m2 | 2.857 | [5 empty] | znížená | 1.2 | 3.4284 | 0 | 0 | 0.063 | 0.17999 | 4 | K | 2 | ROZPOCET | 0 | 0 | 0 | 0 | 0 | 2 | 0 | 4 | 1190850682
44 | K | 971033251 | Vybúranie otvoru v murive tehl. plochy do 0, 0225 m2 hr.do 450 mm, -0,01200t | ks | 2 | [5 empty] | znížená | 0.689 | 1.378 | 0 | 0 | 0.012 | 0.024 | 4 | K | 2 | ROZPOCET | 0 | 0 | 0 | 0 | 0 | 2 | 0 | 4 | -1475575470
45 | K | 971033451 | Vybúranie otvoru v murive tehl. plochy do 0, 25 m2 hr.do 450 mm, -0,21900t | ks | 1 | [5 empty] | znížená | 1.536 | 1.536 | 0 | 0 | 0.219 | 0.219 | 4 | K | 2 | ROZPOCET | 0 | 0 | 0 | 0 | 0 | 2 | 0 | 4 | -1318661677
46 | K | 971033631 | Vybúranie otvorov v murive tehl. plochy do 4 m2 hr.do 150 mm, -0,27000t | m2 | 3.716 | [5 empty] | znížená | 0.359 | 1.334 | 0 | 0 | 0.27 | 1.0033 | 4 | K | 2 | ROZPOCET | 0 | 0 | 0 | 0 | 0 | 2 | 0 | 4 | 901140611
47 | K | 974031164 | Vysekávanie rýh v akomkoľvek murive tehlovom na akúkoľvek maltu do hĺbky 150 mm a š. do 150 mm, -0,04000t | m | 4 | [5 empty] | znížená | 0.58958 | 2.3583 | 0 | 0 | 0.04 | 0.16 | 4 | K | 2 | ROZPOCET | 0 | 0 | 0 | 0 | 0 | 2 | 0 | 4 | -1934718358
48 | K | 978011191 | Otlčenie omietok stropov vnútorných vápenných alebo vápennocementových v rozsahu do 100 %, -0,05000t | m2 | 73.1 | [5 empty] | znížená | 0.32217 | 23.5506 | 0 | 0 | 0.05 | 3.655 | 4 | K | 2 | ROZPOCET | 0 | 0 | 0 | 0 | 0 | 2 | 0 | 4 | -320135414
49 | K | 978013191 | Otlčenie omietok stien vnútorných vápenných alebo vápennocementových v rozsahu do 100 %, -0,04600t | m2 | 495.512 | [5 empty] | znížená | 0.25383 | 125.7758 | 0 | 0 | 0.046 | 22.7936 | 4 | K | 2 | ROZPOCET | 0 | 0 | 0 | 0 | 0 | 2 | 0 | 4 | 1758783787
50 | K | 978059531 | Odsekanie a odobratie stien z obkladačiek vnútorných nad 2 m2, -0,06800t | m2 | 4.5 | [5 empty] | znížená | 0.284 | 1.278 | 0 | 0 | 0.068 | 0.306 | 4 | K | 2 | ROZPOCET | 0 | 0 | 0 | 0 | 0 | 2 | 0 | 4 | 977671964
51 | K | 979011111 | Zvislá doprava sutiny a vybúraných hmôt za prvé podlažie nad alebo pod základným podlažím | t | 47.424 | [5 empty] | znížená | 0.882 | 41.828 | 0 | 0 | 0 | 0 | 4 | K | 2 | ROZPOCET | 0 | 0 | 0 | 0 | 0 | 2 | 0 | 4 | 2060435451
52 | K | 979081111 | Odvoz sutiny a vybúraných hmôt na skládku do 1 km | t | 47.424 | [5 empty] | znížená | 0.598 | 28.3596 | 0 | 0 | 0 | 0 | 4 | K | 2 | ROZPOCET | 0 | 0 | 0 | 0 | 0 | 2 | 0 | 4 | -369547247
53 | K | 979081121 | Odvoz sutiny a vybúraných hmôt na skládku za každý ďalší 1 km | t | 901.056 | [5 empty] | znížená | 0.007 | 6.3074 | 0 | 0 | 0 | 0 | 4 | K | 2 | ROZPOCET | 0 | 0 | 0 | 0 | 0 | 2 | 0 | 4 | -2062376759
54 | K | 979082111 | Vnútrostavenisková doprava sutiny a vybúraných hmôt do 10 m | t | 47.424 | [5 empty] | znížená | 0.89 | 42.2074 | 0 | 0 | 0 | 0 | 4 | K | 2 | ROZPOCET | 0 | 0 | 0 | 0 | 0 | 2 | 0 | 4 | -1276785316
55 | K | 979082121 | Vnútrostavenisková doprava sutiny a vybúraných hmôt za každých ďalších 5 m | t | 47.424 | [5 empty] | znížená | 0.1 | 4.7424 | 0 | 0 | 0 | 0 | 4 | K | 2 | ROZPOCET | 0 | 0 | 0 | 0 | 0 | 2 | 0 | 4 | 1797417450
56 | K | 979086112 | Nakladanie alebo prekladanie na dopravný prostriedok pri vodorovnej doprave sutiny a vybúraných hmôt | t | 47.424 | [5 empty] | znížená | 0.263 | 12.4725 | 0 | 0 | 0 | 0 | 4 | K | 2 | ROZPOCET | 0 | 0 | 0 | 0 | 0 | 2 | 0 | 4 | 597637044
57 | K | 979089012 | Poplatok za skladovanie - betón, tehly, dlaždice (17 01 ), ostatné | t | 47.424 | [5 empty] | znížená | 0 | 0 | 0 | 0 | 0 | 0 | 4 | K | 2 | ROZPOCET | 0 | 0 | 0 | 0 | 0 | 2 | 0 | 4 | -417560619
| D | 99 | Presun hmôt HSV | [9 empty] | 306.7396 |  | 0 |  | 0 | 1 | D | 1 | ROZPOCET | [6 empty] | 0
58 | K | 999281111 | Presun hmôt pre opravy a údržbu objektov vrátane vonkajších plášťov výšky do 25 m | t | 124.539 | [5 empty] | znížená | 2.463 | 306.7396 | 0 | 0 | 0 | 0 | 4 | K | 2 | ROZPOCET | 0 | 0 | 0 | 0 | 0 | 2 | 0 | 4 | -1641984498
| D | PSV | Práce a dodávky PSV | [9 empty] | 109.8255 |  | 1.5048 |  | 0.05512 | 2 | D | 0 | ROZPOCET | [6 empty] | 0
| D | 711 | Izolácie proti vode a vlhkosti | [9 empty] | 0.26486 |  | 0.001716 |  | 0 | 2 | D | 1 | ROZPOCET | [6 empty] | 0
59 | K | 711712014.1 | Utesnenie bentonitovým pásom okolo základu | m | 6.6 | [5 empty] | znížená | 0.04013 | 0.26486 | 0.00026 | 0.001716 | 0 | 0 | 16 | K | 2 | ROZPOCET | 0 | 0 | 0 | 0 | 0 | 2 | 0 | 16 | -2010704132
60 | K | 998711203 | Presun hmôt pre izoláciu proti vode v objektoch výšky nad 12 do 60 m | % | 0.257 | [5 empty] | znížená | 0 | 0 | 0 | 0 | 0 | 0 | 16 | K | 2 | ROZPOCET | 0 | 0 | 0 | 0 | 0 | 2 | 0 | 16 | -366890935
| D | 725 | Zdravotechnika - zariaď. predmety | [9 empty] | 1.184 |  | 0 |  | 0.04412 | 2 | D | 1 | ROZPOCET | [6 empty] | 0
61 | K | 725210821 | Demontáž umývadiel alebo umývadielok bez výtokovej armatúry, -0,01946t | súb. | 2 | [5 empty] | znížená | 0.342 | 0.684 | 0 | 0 | 0.01946 | 0.03892 | 16 | K | 2 | ROZPOCET | 0 | 0 | 0 | 0 | 0 | 2 | 0 | 16 | -1418674123
62 | K | 725820810 | Demontáž batérie drezovej, umývadlovej nástennej, -0,0026t | súb. | 2 | [5 empty] | znížená | 0.25 | 0.5 | 0 | 0 | 0.0026 | 0.0052 | 16 | K | 2 | ROZPOCET | 0 | 0 | 0 | 0 | 0 | 2 | 0 | 16 | 285448706
| D | 766 | Konštrukcie stolárske | [9 empty] | 9.2798 |  | 0.16411 |  | 0.011 | 2 | D | 1 | ROZPOCET | [6 empty] | 0
63 | K | 766661132 | Montáž dverového krídla kompletiz.otváravého do zárubne, dvojkrídlové | ks | 1 | [5 empty] | znížená | 0.66966 | 0.66966 | 0 | 0 | 0 | 0 | 16 | K | 2 | ROZPOCET | 0 | 0 | 0 | 0 | 0 | 2 | 0 | 16 | 1254755044
64 | M | 6116029701 | Dvere vnútorné hladké plné dvojkrídlové 1600x1970mm (podľa výberu investora) | ks | 1 | [5 empty] | znížená | 0 | 0 | 0.032 | 0.032 | 0 | 0 | 32 | M | 2 | ROZPOCET | 0 | 0 | 0 | 0 | 0 | 2 | 0 | 16 | -1100496450
65 | K | 766661413 | Montáž dverového krídla kompletiz.otváravého protipožiar., jednokrídlových, š.do 800 mm bez priezoru | ks | 1 | [5 empty] | znížená | 0.59266 | 0.59266 | 0 | 0 | 0 | 0 | 16 | K | 2 | ROZPOCET | 0 | 0 | 0 | 0 | 0 | 2 | 0 | 16 | 2084141706
66 | M | 6116400801 | Drevené plné požiarne dvere jednokrídlové, bez zárubne EW 15C2-C , 800x1970mm (podľa výberu investora) | ks | 1 | [5 empty] | znížená | 0 | 0 | 0.02 | 0.02 | 0 | 0 | 32 | M | 2 | ROZPOCET | 0 | 0 | 0 | 0 | 0 | 2 | 0 | 16 | -890574312
67 | K | 766661432 | Montáž dverového krídla kompletiz.otváravého protipožiarneho, dvojkrídlové 1450x1970 mm | ks | 1 | [5 empty] | znížená | 1.0257 | 1.0257 | 0 | 0 | 0 | 0 | 16 | K | 2 | ROZPOCET | 0 | 0 | 0 | 0 | 0 | 2 | 0 | 16 | 773690245
68 | M | 6116402501 | Drevené plné požiarne dvere dvojkrídlové, bez zárubne EW 15C2-C 1450x1970mm (podľa výberu investora) | ks | 1 | [5 empty] | znížená | 0 | 0 | 0.036 | 0.036 | 0 | 0 | 32 | M | 2 | ROZPOCET | 0 | 0 | 0 | 0 | 0 | 2 | 0 | 16 | 1259329240
69 | K | 766661433 | Montáž dverového krídla kompletiz.otváravého protipožiarneho, dvojkrídlové 1600x1970 mm | ks | 1 | [5 empty] | znížená | 1.0257 | 1.0257 | 0 | 0 | 0 | 0 | 16 | K | 2 | ROZPOCET | 0 | 0 | 0 | 0 | 0 | 2 | 0 | 16 | -1875279104
70 | M | 6116402801 | Drevené plné požiarne dvere dvojkrídlové, bez zárubne EW 15C2-C 1600x1970mm (podľa výberu investoa) | ks | 1 | [5 empty] | znížená | 0 | 0 | 0.04 | 0.04 | 0 | 0 | 32 | M | 2 | ROZPOCET | 0 | 0 | 0 | 0 | 0 | 2 | 0 | 16 | 1986752599
71 | K | 766662811 | Demontáž dverného krídla, dokovanie prahu dverí jednokrídlových, -0,00100t | ks | 9 | [5 empty] | znížená | 0.115 | 1.035 | 0 | 0 | 0.001 | 0.009 | 16 | K | 2 | ROZPOCET | 0 | 0 | 0 | 0 | 0 | 2 | 0 | 16 | 2109458180
72 | K | 766662812 | Demontáž dverného krídla, dokovanie prahu dverí dvojkrídlových, -0,00200t | ks | 1 | [5 empty] | znížená | 0.156 | 0.156 | 0 | 0 | 0.002 | 0.002 | 16 | K | 2 | ROZPOCET | 0 | 0 | 0 | 0 | 0 | 2 | 0 | 16 | -2142017551
73 | K | 766669111 | Montáž dverných krídiel kompletiz., dokovanie závesu na univerzálnu zárubňu pre dvere jednokrídlové | ks | 1 | [5 empty] | znížená | 0.31206 | 0.31206 | 0 | 0 | 0 | 0 | 16 | K | 2 | ROZPOCET | 0 | 0 | 0 | 0 | 0 | 2 | 0 | 16 | -1149005641
74 | M | 549163PC01 | Kovanie - štítky, kľučky, zámok pre jednokrídlové dvere (podľa výberu investora) | ks | 1 | [5 empty] | znížená | 0 | 0 | 0.006 | 0.006 | 0 | 0 | 32 | M | 2 | ROZPOCET | 0 | 0 | 0 | 0 | 0 | 2 | 0 | 16 | -783542916
75 | K | 766669112 | Montáž dverných krídiel kompletiz., dokovanie závesu na univerzálnu zárubňu pre dvere dvojkrídlové | ks | 3 | [5 empty] | znížená | 0.62406 | 1.8722 | 0 | 0 | 0 | 0 | 16 | K | 2 | ROZPOCET | 0 | 0 | 0 | 0 | 0 | 2 | 0 | 16 | 52098698
76 | M | 549163PC02 | Kovanie - štítky, kľučky, zámok pre dvojkrídlové dvere (podľa výberu investora) | ks | 3 | [5 empty] | znížená | 0 | 0 | 0.006 | 0.018 | 0 | 0 | 32 | M | 2 | ROZPOCET | 0 | 0 | 0 | 0 | 0 | 2 | 0 | 16 | -1213228227
77 | K | 766695212 | Montáž prahu dverí, jednokrídlových | ks | 1 | [5 empty] | znížená | 0.49012 | 0.49012 | 3.0624e-05 | 3.0624e-05 | 0 | 0 | 16 | K | 2 | ROZPOCET | 0 | 0 | 0 | 0 | 0 | 2 | 0 | 16 | 338400418
78 | M | 6118716100 | Prah dubový L=82 B=15 cm | ks | 1 | [5 empty] | znížená | 0 | 0 | 0.00185 | 0.00185 | 0 | 0 | 32 | M | 2 | ROZPOCET | 0 | 0 | 0 | 0 | 0 | 2 | 0 | 16 | -197347950
79 | K | 766695232 | Montáž prahu dverí, dvojkrídlových | ks | 3 | [5 empty] | znížená | 0.70027 | 2.1008 | 6.1248e-05 | 0.00018374 | 0 | 0 | 16 | K | 2 | ROZPOCET | 0 | 0 | 0 | 0 | 0 | 2 | 0 | 16 | -962271573
80 | M | 6118726101 | Prah dubový L=162 B=15 cm | ks | 2 | [5 empty] | znížená | 0 | 0 | 0.00335 | 0.0067 | 0 | 0 | 32 | M | 2 | ROZPOCET | 0 | 0 | 0 | 0 | 0 | 2 | 0 | 16 | 1908357528
81 | M | 6118726100 | Prah dubový L=147 B=15 cm | ks | 1 | [5 empty] | znížená | 0 | 0 | 0.00335 | 0.00335 | 0 | 0 | 32 | M | 2 | ROZPOCET | 0 | 0 | 0 | 0 | 0 | 2 | 0 | 16 | -1088842410
82 | K | 998766203 | Presun hmot pre konštrukcie stolárske v objektoch výšky nad 12 do 24 m | % | 19.416 | [5 empty] | znížená | 0 | 0 | 0 | 0 | 0 | 0 | 16 | K | 2 | ROZPOCET | 0 | 0 | 0 | 0 | 0 | 2 | 0 | 16 | 1347726109
| D | 767 | Konštrukcie doplnkové kovové | [9 empty] | 5.1194 |  | 0.0022848 |  | 0 | 2 | D | 1 | ROZPOCET | [6 empty] | 0
83 | K | 767995102 | Montáž ostatných atypických kovových stavebných doplnkových konštrukcií nad 5 do 10 kg | kg | 17 | [5 empty] | znížená | 0.30114 | 5.1194 | 6.3809e-05 | 0.0010848 | 0 | 0 | 16 | K | 2 | ROZPOCET | 0 | 0 | 0 | 0 | 0 | 2 | 0 | 16 | 605978592
84 | M | 449320PC01 | Prenosný hasiaci prístroj práškový, s náplňou 6kg, piktogram | ks | 2 | [5 empty] | znížená | 0 | 0 | 0.0004 | 0.0008 | 0 | 0 | 32 | M | 2 | ROZPOCET | 0 | 0 | 0 | 0 | 0 | 2 | 0 | 16 | 271748785
85 | M | 449320PC02 | Prenosný hasiaci prístroj snehový, s náplňou 5kg, piktogram | ks | 1 | [5 empty] | znížená | 0 | 0 | 0.0004 | 0.0004 | 0 | 0 | 32 | M | 2 | ROZPOCET | 0 | 0 | 0 | 0 | 0 | 2 | 0 | 16 | -59594898
86 | K | 998767203 | Presun hmôt pre kovové stavebné doplnkové konštrukcie v objektoch výšky nad 12 do 24 m | % | 1.547 | [5 empty] | znížená | 0 | 0 | 0 | 0 | 0 | 0 | 16 | K | 2 | ROZPOCET | 0 | 0 | 0 | 0 | 0 | 2 | 0 | 16 | -1049291375
| D | 769 | Montáž vzduchotechnických zariadení | [9 empty] | 1.306 |  | 0.0053 |  | 0 | 2 | D | 1 | ROZPOCET | [6 empty] | 0
87 | K | 769035093 | Montáž krycej mriežky kruhovej do priemeru 160 mm | ks | 4 | [5 empty] | znížená | 0.183 | 0.732 | 0 | 0 | 0 | 0 | 16 | K | 2 | ROZPOCET | 0 | 0 | 0 | 0 | 0 | 2 | 0 | 16 | -980055539
88 | M | 4290047808 | Krycia mriežka kruhová 150mm | ks | 4 | [5 empty] | znížená | 0 | 0 | 0.00055 | 0.0022 | 0 | 0 | 32 | M | 2 | ROZPOCET | 0 | 0 | 0 | 0 | 0 | 2 | 0 | 16 | -777839622
89 | K | 769035099 | Montáž krycej mriežky kruhovej priemeru 280-450 mm | ks | 2 | [5 empty] | znížená | 0.287 | 0.574 | 0 | 0 | 0 | 0 | 16 | K | 2 | ROZPOCET | 0 | 0 | 0 | 0 | 0 | 2 | 0 | 16 | -1507080604
90 | M | 4290047829 | Krycia mriežka kruhová 350mm | ks | 2 | [5 empty] | znížená | 0 | 0 | 0.00155 | 0.0031 | 0 | 0 | 32 | M | 2 | ROZPOCET | 0 | 0 | 0 | 0 | 0 | 2 | 0 | 16 | -863115405
91 | K | 998769203 | Presun hmôt pre montáž vzduchotechnických zariadení v stavbe (objekte) výšky nad 7 do 24 m | % | 0.979 | [5 empty] | znížená | 0 | 0 | 0 | 0 | 0 | 0 | 16 | K | 2 | ROZPOCET | 0 | 0 | 0 | 0 | 0 | 2 | 0 | 16 | -963614125
| D | 771 | Podlahy z dlaždíc | [9 empty] | 70.8114 |  | 1.2576 |  | 0 | 2 | D | 1 | ROZPOCET | [6 empty] | 0
92 | K | 771415016 | Montáž soklíkov z obkladačiek do tmelu veľ. 150 x 300 mm | m | 50 | [5 empty] | znížená | 0.1968 | 9.84 | 0.00089615 | 0.044808 | 0 | 0 | 16 | K | 2 | ROZPOCET | 0 | 0 | 0 | 0 | 0 | 2 | 0 | 16 | -719322607
93 | K | 771576109 | Montáž podláh z dlaždíc keramických do tmelu flexibilného mrazuvzdorného veľ. 300 x 300 mm | m2 | 76.01 | [5 empty] | znížená | 0.80215 | 60.9714 | 0.00327 | 0.24855 | 0 | 0 | 16 | K | 2 | ROZPOCET | 0 | 0 | 0 | 0 | 0 | 2 | 0 | 16 | 712863324
94 | M | 5978650321 | Keramická dlažba 600x600mm alebo ekvivalent | m2 | 85.18 | [5 empty] | znížená | 0 | 0 | 0.01132 | 0.96424 | 0 | 0 | 32 | M | 2 | ROZPOCET | 0 | 0 | 0 | 0 | 0 | 2 | 0 | 16 | 2147174448
95 | K | 998771203 | Presun hmôt pre podlahy z dlaždíc v objektoch výšky nad l2 do 24 m | % | 32.257 | [5 empty] | znížená | 0 | 0 | 0 | 0 | 0 | 0 | 16 | K | 2 | ROZPOCET | 0 | 0 | 0 | 0 | 0 | 2 | 0 | 16 | 1975662700
| D | 783 | Dokončovacie práce - nátery | [9 empty] | 2.5085 |  | 0.0015196 |  | 0 | 2 | D | 1 | ROZPOCET | [6 empty] | 0
96 | K | 783222100 | Nátery kov.stav.doplnk.konštr. syntetické farby šedej na vzduchu schnúce dvojnásobné - 70µm | m2 | 5.514 | [5 empty] | znížená | 0.26529 | 1.4628 | 0.00016184 | 0.00089239 | 0 | 0 | 16 | K | 2 | ROZPOCET | 0 | 0 | 0 | 0 | 0 | 2 | 0 | 16 | -1991971033
97 | K | 783226100 | Nátery kov.stav.doplnk.konštr. syntetické na vzduchu schnúce základný - 35µm | m2 | 5.514 | [5 empty] | znížená | 0.14814 | 0.81684 | 8.134e-05 | 0.00044851 | 0 | 0 | 16 | K | 2 | ROZPOCET | 0 | 0 | 0 | 0 | 0 | 2 | 0 | 16 | 1710082085
98 | K | 783626200 | Nátery stolárskych výrobkov syntetické lazurovacím lakom 2x lakovaním | m2 | 0.831 | [5 empty] | znížená | 0.2754 | 0.22886 | 0.000215 | 0.00017866 | 0 | 0 | 16 | K | 2 | ROZPOCET | 0 | 0 | 0 | 0 | 0 | 2 | 0 | 16 | 993574993
| D | 784 | Dokončovacie práce - maľby | [9 empty] | 19.3515 |  | 0.072246 |  | 0 | 2 | D | 1 | ROZPOCET | [6 empty] | 0
99 | K | 784452262 | Maľby z maliarskych zmesí Primalex, Farmal, ručne nanášané jednonásobné základné na podklad jemnozrnný výšky nad 3, 80 m alebo ekvivalent | m2 | 258.02 | [5 empty] | znížená | 0.037 | 9.5467 | 0.0001 | 0.025802 | 0 | 0 | 16 | K | 2 | ROZPOCET | 0 | 0 | 0 | 0 | 0 | 2 | 0 | 16 | -874984437
100 | K | 784452362 | Maľby z maliarskych zmesí Primalex, Farmal, ručne nanášané jednonásobné tónované na podklad jemnozrnný výšky nad 3, 80 m alebo ekvivalent | m2 | 258.02 | [5 empty] | znížená | 0.038 | 9.8048 | 0.00018 | 0.046444 | 0 | 0 | 16 | K | 2 | ROZPOCET | 0 | 0 | 0 | 0 | 0 | 2 | 0 | 16 | -1778567320
| D | HZS | Hodinové zúčtovacie sadzby | [9 empty] | 180.2 |  | 0 |  | 0 | 4 | D | 0 | ROZPOCET | [6 empty] | 0
101 | K | HZS000111 | HZS - ostatné pomocné a vyvolané práce | hod | 170 | [5 empty] | znížená | 1.06 | 180.2 | 0 | 0 | 0 | 0 | 512 | K | 1 | ROZPOCET | 0 | 0 | 0 | 0 | 0 | 2 | 0 | 512 | -698445114

## 001.3 - 3. časť ASR - kry...
[9 empty] | >> skryté stĺpce << | [9 empty] | {259c3a1d-dca9-4c5b-96cc-849e3bb7f788}
0
| KRYCÍ LIST ROZPOČTU | [8 empty] | v --- nižšie sa nachádzajú doplnkové a pomocné údaje k zostavám --- v | [8 empty] | False
Stavba:
Obnova mestskej plavárne v Trebišove (stupeň PSP)
Objekt:
001 - SO 01 - Hlavný objekt
Časť:
001.3 - 3. časť ASR - krytý bazén
| JKSO: |  |  |  |  | KS:
| Miesto: |  | Trebišov |  |  | Dátum: | 9. 8. 2019
| Objednávateľ: |  |  |  |  | IČO:
|  | mesto Trebišov |  |  |  | IČ DPH:
| Zhotoviteľ: |  |  |  |  | IČO:
IČ DPH:
| Projektant: |  |  |  |  | IČO:
|  | patrikpanda s.r.o., Ing.arch.Panda, Ing.Soták |  |  |  | IČ DPH:
| Spracovateľ: |  |  |  |  | IČO:
|  | Ing.Ivana Brecková |  |  |  | IČ DPH:
Poznámka:
| Cena bez DPH | [5 empty] | 0
|  |  | Základ dane |  |  | Sadzba dane | Výška dane
| DPH | základná | 0 |  |  | 20% | 0
|  | znížená | 0 |  |  | 20% | 0
|  | zákl. prenesená | 0 |  |  | 20% | 0
|  | zníž. prenesená | 0 |  |  | 20% | 0
|  | nulová | 0 |  |  | 0% | 0
| Cena s DPH |  |  | v | EUR |  | 0
| Projektant |  |  | Spracovateľ
| Dátum a podpis: |  | Pečiatka | Dátum a podpis: |  |  | Pečiatka
| Objednávateľ |  |  | Zhotoviteľ
| Dátum a podpis: |  | Pečiatka | Dátum a podpis: |  |  | Pečiatka
REKAPITULÁCIA ROZPOČTU
Stavba:
Obnova mestskej plavárne v Trebišove (stupeň PSP)
Objekt:
001 - SO 01 - Hlavný objekt
Časť:
001.3 - 3. časť ASR - krytý bazén
Miesto: |  |  | Trebišov |  |  | Dátum: | 9. 8. 2019
Objednávateľ: |  |  | mesto Trebišov |  |  | Projektant: | patrikpanda s.r.o., Ing.arch.Panda, Ing.Soták
Zhotoviteľ: | [5 empty] | Spracovateľ: | Ing.Ivana Brecková
Kód dielu - Popis | [6 empty] | Cena celkom [EUR]
Náklady z rozpočtu | [6 empty] | 0 | [12 empty] | -1
| HSV - Práce a dodávky HSV | [5 empty] | 0
| 3 - Zvislé a kompletné konštrukcie | [5 empty] | 0
| 4 - Vodorovné konštrukcie | [5 empty] | 0
| 6 - Úpravy povrchov, podlahy, osadenie | [5 empty] | 0
| 9 - Ostatné konštrukcie a práce-búranie | [5 empty] | 0
| 99 - Presun hmôt HSV | [5 empty] | 0
| PSV - Práce a dodávky PSV | [5 empty] | 0
| 711 - Izolácie proti vode a vlhkosti | [5 empty] | 0
| 712 - Izolácie striech | [5 empty] | 0
| 713 - Izolácie tepelné | [5 empty] | 0
| 725 - Zdravotechnika - zariaď. predmety | [5 empty] | 0
| 763 - Konštrukcie - drevostavby | [5 empty] | 0
| 764 - Konštrukcie klampiarske | [5 empty] | 0
| 766 - Konštrukcie stolárske | [5 empty] | 0
| 767 - Konštrukcie doplnkové kovové | [5 empty] | 0
| 769 - Montáž vzduchotechnických zariadení | [5 empty] | 0
| 771 - Podlahy z dlaždíc | [5 empty] | 0
| 776 - Podlahy povlakové | [5 empty] | 0
| 781 - Dokončovacie práce a obklady | [5 empty] | 0
| 783 - Dokončovacie práce - nátery | [5 empty] | 0
| 784 - Dokončovacie práce - maľby | [5 empty] | 0
| M - Práce a dodávky M | [5 empty] | 0
| 25-M - Povrchová úprava strojov a zariadení | [5 empty] | 0
| 33-M - Montáže dopravných zariadení, skladových zariadení a váh | [5 empty] | 0
| HZS - Hodinové zúčtovacie sadzby | [5 empty] | 0
| OST - Ostatné | [5 empty] | 0
ROZPOČET
Stavba:
Obnova mestskej plavárne v Trebišove (stupeň PSP)
Objekt:
001 - SO 01 - Hlavný objekt
Časť:
001.3 - 3. časť ASR - krytý bazén
Miesto: |  |  | Trebišov |  |  | Dátum: | 9. 8. 2019
Objednávateľ: |  |  | mesto Trebišov |  |  | Projektant: | patrikpanda s.r.o., Ing.arch.Panda, Ing.Soták
Zhotoviteľ: | [5 empty] | Spracovateľ: | Ing.Ivana Brecková
PČ | Typ | Kód | Popis | MJ | Množstvo | J.cena [EUR] | Cena celkom [EUR] | Cenová sústava |  |  | DPH | J. Nh [h] | Nh celkom [h] | J. hmotnosť [t] | Hmotnosť celkom [t] | J. suť [t] | Suť Celkom [t]
Náklady z rozpočtu | [6 empty] | 0 | [5 empty] | 12901.2113 |  | 743.8749 |  | 188.4479 |  | D | -1 | [7 empty] | 0
| D | HSV | Práce a dodávky HSV |  |  |  | 0 | [5 empty] | 8888.2903 |  | 692.5349 |  | 155.9533 | 1 | D | 0 | ROZPOCET | [6 empty] | 0
| D | 3 | Zvislé a kompletné konštrukcie |  |  |  | 0 | [5 empty] | 309.4901 |  | 158.8324 |  | 0 | 1 | D | 1 | ROZPOCET | [6 empty] | 0
1 | K | 311271323 | Murivo nosné (m2) PREMAC 50x30x25 s betónovou výplňou hr. 300 mm alebo ekvivalent | m2 | 218.89 | [5 empty] | znížená | 1.008 | 220.6411 | 0.63526 | 139.0521 | 0 | 0 | 4 | K | 2 | ROZPOCET | 0 | 0 | 0 | 0 | 0 | 2 | 0 | 4 | -1305933343
2 | K | 311361825 | Výstuž pre murivo nosné PREMAC s betónovou výplňou z ocele 10505 alebo ekvivalent | t | 3.283 | [5 empty] | znížená | 6.383 | 20.9554 | 1.002 | 3.2896 | 0 | 0 | 4 | K | 2 | ROZPOCET | 0 | 0 | 0 | 0 | 0 | 2 | 0 | 4 | -979355410
3 | K | 311321315 | Betón nadzákladových múrov, železový (bez výstuže) tr. C 20/25 | m3 | 0.455 | [5 empty] | znížená | 0.99779 | 0.45399 | 2.2119 | 1.0064 | 0 | 0 | 4 | K | 2 | ROZPOCET | 0 | 0 | 0 | 0 | 0 | 2 | 0 | 4 | 448355247
4 | K | 311351152 | Debnenie nadzákladových múrov obojstranné únosné-zhotovenie | m2 | 2.475 | [5 empty] | znížená | 0.52729 | 1.305 | 0.00327 | 0.0080932 | 0 | 0 | 4 | K | 2 | ROZPOCET | 0 | 0 | 0 | 0 | 0 | 2 | 0 | 4 | -1293626796
5 | K | 311351153 | Debnenie nadzákladových múrov obojstranné únosné-odstránenie | m2 | 2.475 | [5 empty] | znížená | 0.29 | 0.71775 | 0 | 0 | 0 | 0 | 4 | K | 2 | ROZPOCET | 0 | 0 | 0 | 0 | 0 | 2 | 0 | 4 | 566836310
6 | K | 311361821 | Výstuž nadzákladových múrov 10505 | t | 0.045 | [5 empty] | znížená | 35.7995 | 1.611 | 1.0152 | 0.045684 | 0 | 0 | 4 | K | 2 | ROZPOCET | 0 | 0 | 0 | 0 | 0 | 2 | 0 | 4 | 744632166
7 | K | 311369999 | Dodávka a montáž prelivový bazénový žľab s mriežkou | m | 81.4 | [5 empty] | znížená | 0 | 0 | 0 | 0 | 0 | 0 | 4 | K | 2 | ROZPOCET | 0 | 0 | 0 | 0 | 0 | 2 | 0 | 4 | 1943301
8 | K | 311272511 | Murivo nosné (m3) z tvárnic YTONG Univerzal hr. 250 mm P3-450 PD, na MVC a maltu YTONG (250x249x599) alebo ekvivalent | m3 | 4.911 | [5 empty] | znížená | 2.1609 | 10.612 | 0.64765 | 3.1806 | 0 | 0 | 4 | K | 2 | ROZPOCET | 0 | 0 | 0 | 0 | 0 | 2 | 0 | 4 | -2020533043
9 | K | 317165121 | Prekladový trámec YTONG šírky 150 mm, výšky 124 mm, dĺžky 1150 mm alebo ekvivalent | ks | 1 | [5 empty] | znížená | 0.17471 | 0.17471 | 0.018277 | 0.018277 | 0 | 0 | 4 | K | 2 | ROZPOCET | 0 | 0 | 0 | 0 | 0 | 2 | 0 | 4 | -1299844266
10 | K | 317165122 | Prekladový trámec YTONG šírky 150 mm, výšky 124 mm, dĺžky 1300 mm alebo ekvivalent | ks | 6 | [5 empty] | znížená | 0.17499 | 1.0499 | 0.020652 | 0.12391 | 0 | 0 | 4 | K | 2 | ROZPOCET | 0 | 0 | 0 | 0 | 0 | 2 | 0 | 4 | -479188317
11 | K | 317165124 | Prekladový trámec YTONG šírky 150 mm, výšky 124 mm, dĺžky 1750 mm alebo ekvivalent | ks | 1 | [5 empty] | znížená | 0.22697 | 0.22697 | 0.027777 | 0.027777 | 0 | 0 | 4 | K | 2 | ROZPOCET | 0 | 0 | 0 | 0 | 0 | 2 | 0 | 4 | -329120350
12 | K | 317165125 | Prekladový trámec YTONG šírky 150 mm, výšky 124 mm, dĺžky 2000 mm alebo ekvivalent | ks | 1 | [5 empty] | znížená | 0.22774 | 0.22774 | 0.033253 | 0.033253 | 0 | 0 | 4 | K | 2 | ROZPOCET | 0 | 0 | 0 | 0 | 0 | 2 | 0 | 4 | -257830958
13 | K | 317165205 | Nosný preklad YTONG šírky 250 mm, výšky 249 mm, dĺžky 2250 mm alebo ekvivalent | ks | 1 | [5 empty] | znížená | 0.36242 | 0.36242 | 0.11967 | 0.11967 | 0 | 0 | 4 | K | 2 | ROZPOCET | 0 | 0 | 0 | 0 | 0 | 2 | 0 | 4 | -98187640
14 | K | 340239235 | Zamurovanie otvorov plochy nad 1 do 4 m2 tvárnicami YTONG (150x599x249) alebo ekvivalent | m2 | 1.818 | [5 empty] | znížená | 0.45749 | 0.83172 | 0.10466 | 0.19027 | 0 | 0 | 4 | K | 2 | ROZPOCET | 0 | 0 | 0 | 0 | 0 | 2 | 0 | 4 | -532048153
15 | K | 340239237 | Zamurovanie otvorov plochy nad 1 do 4 m2 tvárnicami YTONG (250x499x249) alebo ekvivalent | m2 | 21.6 | [5 empty] | znížená | 0.63411 | 13.6968 | 0.22314 | 4.8198 | 0 | 0 | 4 | K | 2 | ROZPOCET | 0 | 0 | 0 | 0 | 0 | 2 | 0 | 4 | -259205316
16 | K | 340291122 | Dodatočné ukotvenie priečok k tehelným konštrukciam plochými nerezovými kotvami hr. priečky nad 100 mm | m | 12 | [5 empty] | znížená | 0.30002 | 3.6002 | 8e-05 | 0.00096 | 0 | 0 | 4 | K | 2 | ROZPOCET | 0 | 0 | 0 | 0 | 0 | 2 | 0 | 4 | -185289062
17 | K | 340291132 | Dodatočné ukotvenie priečok k betonovým konštrukciam plochými nerezovými kotvami hr. priečky nad 100 mm | m | 2.85 | [5 empty] | znížená | 0.27002 | 0.76956 | 0.000276 | 0.0007866 | 0 | 0 | 4 | K | 2 | ROZPOCET | 0 | 0 | 0 | 0 | 0 | 2 | 0 | 4 | -959272178
18 | K | 342272104 | Priečky z tvárnic YTONG hr. 150 mm P2-500 hladkých, na MVC a maltu YTONG (150x249x599) alebo ekvivalent | m2 | 64.139 | [5 empty] | znížená | 0.4409 | 28.2789 | 0.10778 | 6.9129 | 0 | 0 | 4 | K | 2 | ROZPOCET | 0 | 0 | 0 | 0 | 0 | 2 | 0 | 4 | -1412685495
19 | K | 342948115 | Ukončenie priečok ku konštrukciam montážnou penou (k strop.konštrukcii" | m | 20.92 | [5 empty] | znížená | 0.19 | 3.9748 | 0.00011 | 0.0023012 | 0 | 0 | 4 | K | 2 | ROZPOCET | 0 | 0 | 0 | 0 | 0 | 2 | 0 | 4 | 1832282025
| D | 4 | Vodorovné konštrukcie | [9 empty] | 8.0246 |  | 3.4005 |  | 0 | 1 | D | 1 | ROZPOCET | [6 empty] | 0
20 | K | 430321313 | Schodiskové konštrukcie, betón železový tr. C 16/20 | m3 | 1.523 | [5 empty] | znížená | 2.6242 | 3.9967 | 2.1941 | 3.3417 | 0 | 0 | 4 | K | 2 | ROZPOCET | 0 | 0 | 0 | 0 | 0 | 2 | 0 | 4 | -103763895
21 | K | 434351141 | Debnenie stupňov na podstupňovej doske alebo na teréne pôdorysne priamočiarych zhotovenie | m2 | 1.742 | [5 empty] | znížená | 0.83469 | 1.454 | 0.02356 | 0.041042 | 0 | 0 | 4 | K | 2 | ROZPOCET | 0 | 0 | 0 | 0 | 0 | 2 | 0 | 4 | -1058602067
22 | K | 434351142 | Debnenie stupňov na podstupňovej doske alebo na teréne pôdorysne priamočiarych odstránenie | m2 | 1.742 | [5 empty] | znížená | 0.259 | 0.45118 | 0 | 0 | 0 | 0 | 4 | K | 2 | ROZPOCET | 0 | 0 | 0 | 0 | 0 | 2 | 0 | 4 | 1857381438
23 | K | 434311115 | Stupne dusané na terén alebo dosku z betónu bez poteru, so zahladením povrchu tr. C 16/20 | m | 0.096 | [5 empty] | znížená | 0.38564 | 0.037021 | 0.0991 | 0.0095136 | 0 | 0 | 4 | K | 2 | ROZPOCET | 0 | 0 | 0 | 0 | 0 | 2 | 0 | 4 | -1285416818
24 | K | 434351141 | Debnenie stupňov na podstupňovej doske alebo na teréne pôdorysne priamočiarych zhotovenie | m2 | 1.907 | [5 empty] | znížená | 0.83469 | 1.5918 | 0.00431 | 0.0082192 | 0 | 0 | 4 | K | 2 | ROZPOCET | 0 | 0 | 0 | 0 | 0 | 2 | 0 | 4 | -510117023
25 | K | 434351142 | Debnenie stupňov na podstupňovej doske alebo na teréne pôdorysne priamočiarych odstránenie | m2 | 1.907 | [5 empty] | znížená | 0.259 | 0.49391 | 0 | 0 | 0 | 0 | 4 | K | 2 | ROZPOCET | 0 | 0 | 0 | 0 | 0 | 2 | 0 | 4 | 341267172
| D | 6 | Úpravy povrchov, podlahy, osadenie | [9 empty] | 5216.2631 |  | 207.1347 |  | 0 | 1 | D | 1 | ROZPOCET | [6 empty] | 0
26 | K | 610991111 | Zakrývanie výplní vnútorných okenných otvorov, predmetov a konštrukcií | m2 | 227.635 | [5 empty] | znížená | 0.08202 | 18.6706 | 0.00019136 | 0.04356 | 0 | 0 | 4 | K | 2 | ROZPOCET | 0 | 0 | 0 | 0 | 0 | 2 | 0 | 4 | -302328634
27 | K | 611459171 | Vyspravenie povrchu betónových alebo železobetón. konštrukcií | m2 | 135.306 | [5 empty] | znížená | 0.11729 | 15.87 | 0.00621 | 0.84025 | 0 | 0 | 4 | K | 2 | ROZPOCET | 0 | 0 | 0 | 0 | 0 | 2 | 0 | 4 | -1370068532
28 | K | 611461116 | Príprava vnútorného podkladu stropov Univerzálny základ | m2 | 253.765 | [5 empty] | znížená | 0.112 | 28.4217 | 0.00044 | 0.11166 | 0 | 0 | 4 | K | 2 | ROZPOCET | 0 | 0 | 0 | 0 | 0 | 2 | 0 | 4 | -1238945536
29 | K | 611461135 | Vnútorná omietka stropov vápennocementová, strojné miešanie, ručné nanášanie, Jadrová omietka hr. 8 mm | m2 | 253.765 | [5 empty] | znížená | 0.47889 | 121.5255 | 0.01408 | 3.573 | 0 | 0 | 4 | K | 2 | ROZPOCET | 0 | 0 | 0 | 0 | 0 | 2 | 0 | 4 | -1685995460
30 | K | 611461184 | Vnútorná omietka stropov štuková, strojné miešanie, ručné nanášanie, hr. 3 mm | m2 | 253.765 | [5 empty] | znížená | 0.40802 | 103.5412 | 0.00495 | 1.2561 | 0 | 0 | 4 | K | 2 | ROZPOCET | 0 | 0 | 0 | 0 | 0 | 2 | 0 | 4 | -1369533615
31 | K | 61146PC01 | Očistenie beton.povrchu s použitím VVL-vysokotla.vodným lúčom , vr. mechanického oklepania poškodených častí ŽB konštrukcie alebo ekvivalent | m2 | 2036.139 | [5 empty] | znížená | 0.112 | 228.0476 | 0 | 0 | 0 | 0 | 4 | K | 2 | ROZPOCET | 0 | 0 | 0 | 0 | 0 | 2 | 0 | 4 | 1035251542
32 | K | 61146PC02 | Doplnenie oceľovej výstuže KARI sieť d.6/150mm, kotvenie oceľ.výstuže pomocou chemickej kotvy RE500 alebo ekvivalent | m2 | 2036.139 | [5 empty] | znížená | 0.112 | 228.0476 | 0 | 0 | 0 | 0 | 4 | K | 2 | ROZPOCET | 0 | 0 | 0 | 0 | 0 | 2 | 0 | 4 | 1958770379
33 | K | 61146PC03 | Navlhčenie podkladu, nanesenie spojovacieho mostíka a ochrany výstuže (SIKA MONOTOP 910N alebo ekvivalent | m2 | 2036.139 | [5 empty] | znížená | 0.112 | 228.0476 | 0 | 0 | 0 | 0 | 4 | K | 2 | ROZPOCET | 0 | 0 | 0 | 0 | 0 | 2 | 0 | 4 | 1816525032
34 | K | 61146PC04 | Reprofilácia povrchu oetruvzdornou maltou (SIKA REP CZ) v priemernej hr.20mm (min.hrúbka 10mm) alebo ekvivalent | m2 | 2036.139 | [5 empty] | znížená | 1.52 | 3094.9313 | 0.04365 | 88.8775 | 0 | 0 | 4 | K | 2 | ROZPOCET | 0 | 0 | 0 | 0 | 0 | 2 | 0 | 4 | 1305512675
35 | K | 612465116 | Príprava vnútorného podkladu stien , Univerzálny základ | m2 | 1257.238 | [5 empty] | znížená | 0.052 | 65.3764 | 0.00042 | 0.52804 | 0 | 0 | 4 | K | 2 | ROZPOCET | 0 | 0 | 0 | 0 | 0 | 2 | 0 | 4 | 1706271620
36 | K | 612465135 | Vnútorná omietka stien vápennocementová, strojné miešanie, ručné nanášanie, Jadrová omietka hr. 10 mm | m2 | 1207.08 | [5 empty] | znížená | 0.429 | 517.8373 | 0.0168 | 20.2789 | 0 | 0 | 4 | K | 2 | ROZPOCET | 0 | 0 | 0 | 0 | 0 | 2 | 0 | 4 | 913749122
37 | K | 612465184 | Vnútorná omietka stien štuková strojné miešanie, ručné nanášanie, hr. 3 mm | m2 | 306.872 | [5 empty] | znížená | 0.318 | 97.5853 | 0.00472 | 1.4484 | 0 | 0 | 4 | K | 2 | ROZPOCET | 0 | 0 | 0 | 0 | 0 | 2 | 0 | 4 | 1084948144
38 | K | 612481119 | Potiahnutie vnútorných stien sklotextílnou mriežkou s celoplošným prilepením | m2 | 50.158 | [5 empty] | znížená | 0.11118 | 5.5766 | 0.00415 | 0.20816 | 0 | 0 | 4 | K | 2 | ROZPOCET | 0 | 0 | 0 | 0 | 0 | 2 | 0 | 4 | 731314206
39 | K | 620991121 | Zakrývanie výplní vonkajších otvorov s rámami a zárubňami, zábradlí, oplechovania, atď. zhotovené z lešenia akýmkoľvek spôsobom - počítané v časti fasáda!!! | m2 | 0 | [5 empty] | znížená | 0.08202 | 0 | 0.0001 | 0 | 0 | 0 | 4 | K | 2 | ROZPOCET | 0 | 0 | 0 | 0 | 0 | 2 | 0 | 4 | -1593245068
40 | K | 621462222 | Vonkajšia omietka podhľadov tenkovrstvová, silikátová, škrabaná, hr. 2 mm | m2 | 20.653 | [5 empty] | znížená | 0.44868 | 9.2666 | 0.0033 | 0.068155 | 0 | 0 | 4 | K | 2 | ROZPOCET | 0 | 0 | 0 | 0 | 0 | 2 | 0 | 4 | 925599392
41 | K | 622464222 | Vonkajšia omietka stien tenkovrstvová , silikátová, škrabaná, hr. 2 mm | m2 | 33.835 | [5 empty] | znížená | 0.378 | 12.7896 | 0.00378 | 0.1279 | 0 | 0 | 4 | K | 2 | ROZPOCET | 0 | 0 | 0 | 0 | 0 | 2 | 0 | 4 | -1263685160
42 | K | 625253204 | Kontaktný zatepľovací systém hr. 70 mm CAPATECT PU-LINE (PIR), skrutkovacie kotvy, lepidlo, sklomriežka, lišty, tmelenia alebo ekvivalent | m2 | 23.695 | [5 empty] | znížená | 0.79575 | 18.8553 | 0.01812 | 0.42935 | 0 | 0 | 4 | K | 2 | ROZPOCET | 0 | 0 | 0 | 0 | 0 | 2 | 0 | 4 | -1665703137
43 | K | 625253209.1 | Kontaktný zatepľovací systém podhľadov hr. (70+70) mm CAPATECT PU-LINE (PIR), skrutkovacie kotvy, lepidlo, sklomriežka, lišty, tmelenia alebo ekvivalent | m2 | 20.653 | [5 empty] | znížená | 0.79704 | 16.4613 | 0.02081 | 0.42979 | 0 | 0 | 4 | K | 2 | ROZPOCET | 0 | 0 | 0 | 0 | 0 | 2 | 0 | 4 | 1700866793
44 | K | 625253213 | Kontaktný zatepľovací systém hr. 150 mm CAPATECT PU-LINE (PIR), skrutkovacie kotvy, lepidlo, sklomriežka, lišty, tmelenia alebo ekvivalent | m2 | 10.17 | [5 empty] | znížená | 0.7974 | 8.1096 | 0.02155 | 0.21916 | 0 | 0 | 4 | K | 2 | ROZPOCET | 0 | 0 | 0 | 0 | 0 | 2 | 0 | 4 | 1149420868
45 | K | 632200050 | Montáž dlažby 40x40 kladená na sucho na rektifikačné terče výšky nad 150 mm na plochých strechách, t | m2 | 15.337 | [5 empty] | znížená | 0.41496 | 6.3642 | 0.0005 | 0.0076685 | 0 | 0 | 4 | K | 2 | ROZPOCET | 0 | 0 | 0 | 0 | 0 | 2 | 0 | 4 | 1847939151
46 | M | 592460013700 | Platňa betónová PREMAC DEKA, rozmer 400x400x40 mm, vymývaný dunajský štrk alebo ekvivalent | ks | 95.856 | [5 empty] | znížená | 0 | 0 | 0.015 | 1.4378 | 0 | 0 | 8 | M | 2 | ROZPOCET | 0 | 0 | 0 | 0 | 0 | 2 | 0 | 4 | 751711658
47 | K | 632440061.1 | Zhotovenie penetračného podláh (jednonásobný) | m2 | 692.885 | [5 empty] | znížená | 0.034 | 23.5581 | 0 | 0 | 0 | 0 | 4 | K | 2 | ROZPOCET | 0 | 0 | 0 | 0 | 0 | 2 | 0 | 4 | -2134379722
48 | M | 5858151015 | Príprava podkladu - penetračná náter | kg | 107.051 | [5 empty] | znížená | 0 | 0 | 0.001 | 0.10705 | 0 | 0 | 8 | M | 2 | ROZPOCET | 0 | 0 | 0 | 0 | 0 | 2 | 0 | 4 | 1875468706
49 | K | 632451055.1 | Poter pieskovocementový hr.45 mm | m2 | 71.92 | [5 empty] | znížená | 0.462 | 33.227 | 0.09945 | 7.1524 | 0 | 0 | 4 | K | 2 | ROZPOCET | 0 | 0 | 0 | 0 | 0 | 2 | 0 | 4 | -342631248
50 | K | 632451055.2 | Poter pieskovocementový hr.65 mm | m2 | 467.655 | [5 empty] | znížená | 0.462 | 216.0566 | 0.143 | 66.8747 | 0 | 0 | 4 | K | 2 | ROZPOCET | 0 | 0 | 0 | 0 | 0 | 2 | 0 | 4 | -1211542940
51 | M | 5893990211 | Plastifikátor do cementového poteru (cca 0,2kg/m2/65mm) | kg | 93.531 | [5 empty] | znížená | 0 | 0 | 0.001 | 0.093531 | 0 | 0 | 8 | M | 2 | ROZPOCET | 0 | 0 | 0 | 0 | 0 | 2 | 0 | 4 | 1190085625
52 | K | 632456220 | Poter pieskovocementový stupňov (600kg cem./m3) hladený oceľovým hladidlom hr. 10 mm | m2 | 24.743 | [5 empty] | znížená | 1.142 | 28.2565 | 0.04917 | 1.2166 | 0 | 0 | 4 | K | 2 | ROZPOCET | 0 | 0 | 0 | 0 | 0 | 2 | 0 | 4 | -1485102717
53 | K | 632477111.1 | Samonivelačný poter - na báze anhydritu hr.45mm | m2 | 153.31 | [5 empty] | znížená | 0.586 | 89.8397 | 0.077 | 11.8049 | 0 | 0 | 4 | K | 2 | ROZPOCET | 0 | 0 | 0 | 0 | 0 | 2 | 0 | 4 | 1106306122
| D | 9 | Ostatné konštrukcie a práce-búranie | [9 empty] | 1648.7988 |  | 323.1673 |  | 155.9533 | 1 | D | 1 | ROZPOCET | [6 empty] | 0
54 | K | 943943221 | Montáž lešenia priestorového ľahkého bez podláh pri zaťaženie do 2 kPa, výšky do 10 m | m3 | 5261.9 | [5 empty] | znížená | 0.033 | 173.6427 | 0.02868 | 150.9128 | 0 | 0 | 4 | K | 2 | ROZPOCET | 0 | 0 | 0 | 0 | 0 | 2 | 0 | 4 | 1599744855
55 | K | 943943292 | Príplatok za prvý a každý ďalší i začatý mesiac používania lešenia priestorového ľahkého bez podláh výšky do 10 m a nad 10 do 22 m | m3 | 5261.9 | [5 empty] | znížená | 0.002 | 10.5238 | 0 | 0 | 0 | 0 | 4 | K | 2 | ROZPOCET | 0 | 0 | 0 | 0 | 0 | 2 | 0 | 4 | 1550912941
56 | K | 943943821 | Demontáž lešenia priestorového ľahkého bez podláh pri zaťaženie do 2 kPa, výšky do 10 m | m3 | 5261.9 | [5 empty] | znížená | 0.02 | 105.238 | 0.0239 | 125.7594 | 0 | 0 | 4 | K | 2 | ROZPOCET | 0 | 0 | 0 | 0 | 0 | 2 | 0 | 4 | 1315533032
57 | K | 943955021 | Montáž lešeňovej podlahy s priečnikmi alebo pozdĺžnikmi výšky do do 10 m | m2 | 1255.7 | [5 empty] | znížená | 0.082 | 102.9674 | 0 | 0 | 0 | 0 | 4 | K | 2 | ROZPOCET | 0 | 0 | 0 | 0 | 0 | 2 | 0 | 4 | 1892922083
58 | K | 943955191 | Príplatok za prvý a každý i začatý mesiac použitia lešeňovej podlahy pre všetky výšky do 40 m | m2 | 1255.7 | [5 empty] | znížená | 0.002 | 2.5114 | 0.037001 | 46.4618 | 0 | 0 | 4 | K | 2 | ROZPOCET | 0 | 0 | 0 | 0 | 0 | 2 | 0 | 4 | 364765514
59 | K | 952901111 | Vyčistenie budov pri výške podlaží do 4m | m2 | 679.68 | [5 empty] | znížená | 0.32401 | 220.2231 | 4.9e-05 | 0.033304 | 0 | 0 | 4 | K | 2 | ROZPOCET | 0 | 0 | 0 | 0 | 0 | 2 | 0 | 4 | -1616389812
60 | K | 962031132 | Búranie priečok z tehál pálených, plných alebo dutých hr. do 150 mm, -0,19600t | m2 | 137.689 | [5 empty] | znížená | 0.164 | 22.581 | 0 | 0 | 0.196 | 26.987 | 4 | K | 2 | ROZPOCET | 0 | 0 | 0 | 0 | 0 | 2 | 0 | 4 | -390135657
61 | K | 340001001 | Rezanie stenových pórobetónových blokopanelov hr. od 200 do 300 mm | m | 24.7 | [5 empty] | znížená | 0.383 | 9.4601 | 0 | 0 | 0 | 0 | 4 | K | 2 | ROZPOCET | 0 | 0 | 0 | 0 | 0 | 2 | 0 | 4 | 1070051590
62 | K | 962032231 | Búranie muriva nadzákladového z tehál pálených, vápenopieskových,cementových na maltu, -1,90500t | m3 | 33.308 | [5 empty] | znížená | 1.455 | 48.4631 | 0 | 0 | 1.905 | 63.4517 | 4 | K | 2 | ROZPOCET | 0 | 0 | 0 | 0 | 0 | 2 | 0 | 4 | 1062185180
63 | K | 965043341 | Búranie podkladov pod dlažby, liatych dlažieb a mazanín,betón s poterom,teracom hr.do 100 mm, plochy nad 4 m2 -2,20000t | m3 | 8.151 | [5 empty] | znížená | 5.8434 | 47.6296 | 0 | 0 | 2.2 | 17.9322 | 4 | K | 2 | ROZPOCET | 0 | 0 | 0 | 0 | 0 | 2 | 0 | 4 | 982017250
64 | K | 965081712 | Búranie dlažieb, bez podklad. lôžka z xylolit., alebo keramických dlaždíc hr. do 10 mm, -0,02000t | m2 | 812.3 | [5 empty] | znížená | 0.166 | 134.8418 | 0 | 0 | 0.02 | 16.246 | 4 | K | 2 | ROZPOCET | 0 | 0 | 0 | 0 | 0 | 2 | 0 | 4 | -1509248934
65 | K | 966001122.1 | Demontáž lavičky kotvenej skrutkami na pevný podklad | ks | 40 | [5 empty] | znížená | 0.42 | 16.8 | 0 | 0 | 0 | 0 | 4 | K | 2 | ROZPOCET | 0 | 0 | 0 | 0 | 0 | 2 | 0 | 4 | -543301422
66 | K | 968072355 | Vybúranie kovových rámov okien dvojitých alebo zdvojených, plochy do 2 m2, -0,06100t | m2 | 5.865 | [5 empty] | znížená | 0.79 | 4.6334 | 0 | 0 | 0.061 | 0.35776 | 4 | K | 2 | ROZPOCET | 0 | 0 | 0 | 0 | 0 | 2 | 0 | 4 | -96690804
67 | K | 968072455 | Vybúranie kovových dverových zárubní plochy do 2 m2, -0,07600t | m2 | 21.227 | [5 empty] | znížená | 1.6 | 33.9632 | 0 | 0 | 0.076 | 1.6133 | 4 | K | 2 | ROZPOCET | 0 | 0 | 0 | 0 | 0 | 2 | 0 | 4 | -194459465
68 | K | 968072456 | Vybúranie kovových dverových zárubní plochy nad 2 m2, -0,06300t | m2 | 2.857 | [5 empty] | znížená | 1.2 | 3.4284 | 0 | 0 | 0.063 | 0.17999 | 4 | K | 2 | ROZPOCET | 0 | 0 | 0 | 0 | 0 | 2 | 0 | 4 | 1003734544
69 | K | 968072641 | Vybúranie kovových stien plných, zasklených alebo výkladných, -0,02500t | m2 | 75.238 | [5 empty] | znížená | 0.358 | 26.9352 | 0 | 0 | 0.025 | 1.881 | 4 | K | 2 | ROZPOCET | 0 | 0 | 0 | 0 | 0 | 2 | 0 | 4 | -1509115554
70 | K | 968081125 | Vyvesenie plastového dverného krídla do suti plochy do 2 m2, -0,02600t | ks | 3 | [5 empty] | znížená | 0.07 | 0.21 | 0 | 0 | 0.026 | 0.078 | 4 | K | 2 | ROZPOCET | 0 | 0 | 0 | 0 | 0 | 2 | 0 | 4 | 741060258
71 | K | 968082457 | Vybúranie plastových stien plných, zasklených alebo výkladných | m2 | 15.3 | [5 empty] | znížená | 0.48 | 7.344 | 0 | 0 | 0.062 | 0.9486 | 4 | K | 2 | ROZPOCET | 0 | 0 | 0 | 0 | 0 | 2 | 0 | 4 | 625883381
72 | K | 971033641 | Vybúranie otvorov v murive tehl. plochy do 4 m2 hr. do 300 mm, -1,87500t | m3 | 1.26 | [5 empty] | znížená | 3.627 | 4.57 | 0 | 0 | 1.875 | 2.3625 | 4 | K | 2 | ROZPOCET | 0 | 0 | 0 | 0 | 0 | 2 | 0 | 4 | -1471264011
73 | K | 974031164 | Vysekávanie rýh v akomkoľvek murive tehlovom na akúkoľvek maltu do hĺbky 150 mm a š. do 150 mm, -0,04000t | m | 7 | [5 empty] | znížená | 0.58958 | 4.1271 | 0 | 0 | 0.04 | 0.28 | 4 | K | 2 | ROZPOCET | 0 | 0 | 0 | 0 | 0 | 2 | 0 | 4 | -1934718358
74 | K | 978011191 | Otlčenie omietok stropov vnútorných vápenných alebo vápennocementových v rozsahu do 100 %, -0,05000t | m2 | 146.227 | [5 empty] | znížená | 0.32217 | 47.11 | 0 | 0 | 0.05 | 7.3114 | 4 | K | 2 | ROZPOCET | 0 | 0 | 0 | 0 | 0 | 2 | 0 | 4 | -320135414
75 | K | 978013191 | Otlčenie omietok stien vnútorných vápenných alebo vápennocementových v rozsahu do 100 %, -0,04600t | m2 | 87.049 | [5 empty] | znížená | 0.25383 | 22.0956 | 0 | 0 | 0.046 | 4.0043 | 4 | K | 2 | ROZPOCET | 0 | 0 | 0 | 0 | 0 | 2 | 0 | 4 | 1758783787
76 | K | 978059531 | Odsekanie a odobratie stien z obkladačiek vnútorných nad 2 m2, -0,06800t | m2 | 177.924 | [5 empty] | znížená | 0.284 | 50.5304 | 0 | 0 | 0.068 | 12.0988 | 4 | K | 2 | ROZPOCET | 0 | 0 | 0 | 0 | 0 | 2 | 0 | 4 | 977671964
77 | K | 978065072 | Odstránenie kontaktného zateplenia vrátane povrchovej úpravy z dosiek z minerálnej vlny hrúbky nad 120-160 mm, -0,04382t | m2 | 5.04 | [5 empty] | znížená | 0.19102 | 0.96274 | 0 | 0 | 0.04382 | 0.22085 | 4 | K | 2 | ROZPOCET | 0 | 0 | 0 | 0 | 0 | 2 | 0 | 4 | 1424762010
78 | K | 979011111 | Zvislá doprava sutiny a vybúraných hmôt za prvé podlažie nad alebo pod základným podlažím | t | 188.448 | [5 empty] | znížená | 0.882 | 166.2111 | 0 | 0 | 0 | 0 | 4 | K | 2 | ROZPOCET | 0 | 0 | 0 | 0 | 0 | 2 | 0 | 4 | 2060435451
79 | K | 979081111 | Odvoz sutiny a vybúraných hmôt na skládku do 1 km | t | 188.448 | [5 empty] | znížená | 0.598 | 112.6919 | 0 | 0 | 0 | 0 | 4 | K | 2 | ROZPOCET | 0 | 0 | 0 | 0 | 0 | 2 | 0 | 4 | -369547247
80 | K | 979081121 | Odvoz sutiny a vybúraných hmôt na skládku za každý ďalší 1 km | t | 4711.2 | [5 empty] | znížená | 0.007 | 32.9784 | 0 | 0 | 0 | 0 | 4 | K | 2 | ROZPOCET | 0 | 0 | 0 | 0 | 0 | 2 | 0 | 4 | -2062376759
81 | K | 979082111 | Vnútrostavenisková doprava sutiny a vybúraných hmôt do 10 m | t | 188.448 | [5 empty] | znížená | 0.89 | 167.7187 | 0 | 0 | 0 | 0 | 4 | K | 2 | ROZPOCET | 0 | 0 | 0 | 0 | 0 | 2 | 0 | 4 | -1276785316
82 | K | 979082121 | Vnútrostavenisková doprava sutiny a vybúraných hmôt za každých ďalších 5 m | t | 188.448 | [5 empty] | znížená | 0.1 | 18.8448 | 0 | 0 | 0 | 0 | 4 | K | 2 | ROZPOCET | 0 | 0 | 0 | 0 | 0 | 2 | 0 | 4 | 1797417450
83 | K | 979086112 | Nakladanie alebo prekladanie na dopravný prostriedok pri vodorovnej doprave sutiny a vybúraných hmôt | t | 188.448 | [5 empty] | znížená | 0.263 | 49.5618 | 0 | 0 | 0 | 0 | 4 | K | 2 | ROZPOCET | 0 | 0 | 0 | 0 | 0 | 2 | 0 | 4 | 597637044
84 | K | 979089012 | Poplatok za skladovanie - betón, tehly, dlaždice (17 01 ), ostatné | t | 188.448 | [5 empty] | znížená | 0 | 0 | 0 | 0 | 0 | 0 | 4 | K | 2 | ROZPOCET | 0 | 0 | 0 | 0 | 0 | 2 | 0 | 4 | -417560619
| D | 99 | Presun hmôt HSV | [9 empty] | 1705.7137 |  | 0 |  | 0 | 1 | D | 1 | ROZPOCET | [6 empty] | 0
85 | K | 999281111 | Presun hmôt pre opravy a údržbu objektov vrátane vonkajších plášťov výšky do 25 m | t | 692.535 | [5 empty] | znížená | 2.463 | 1705.7137 | 0 | 0 | 0 | 0 | 4 | K | 2 | ROZPOCET | 0 | 0 | 0 | 0 | 0 | 2 | 0 | 4 | -1641984498
| D | PSV | Práce a dodávky PSV | [9 empty] | 3632.4281 |  | 49.1751 |  | 32.4946 | 2 | D | 0 | ROZPOCET | [6 empty] | 0
| D | 711 | Izolácie proti vode a vlhkosti | [9 empty] | 51.4935 |  | 0.52377 |  | 0 | 2 | D | 1 | ROZPOCET | [6 empty] | 0
86 | K | 711210100 | Zhotovenie dvojnásobnej izol. stierky pod keramické obklady v interiéri na ploche vodorovnej | m2 | 467.655 | [5 empty] | znížená | 0.11011 | 51.4935 | 0 | 0 | 0 | 0 | 16 | K | 2 | ROZPOCET | 0 | 0 | 0 | 0 | 0 | 2 | 0 | 16 | 2092018836
87 | M | 5856051350 | Izolačná stierka na báze živice Prince Color Izol K, č. 55429985 BASF alebo ekvivalent | kg | 514.421 | [5 empty] | znížená | 0 | 0 | 0.001 | 0.51442 | 0 | 0 | 32 | M | 2 | ROZPOCET | 0 | 0 | 0 | 0 | 0 | 2 | 0 | 16 | -262671408
88 | M | 5856051360 | Tesniací pás Prince Color Izol Band, č. 45043033 BASF alebo ekvivalent | m | 187.062 | [5 empty] | znížená | 0 | 0 | 5e-05 | 0.0093531 | 0 | 0 | 32 | M | 2 | ROZPOCET | 0 | 0 | 0 | 0 | 0 | 2 | 0 | 16 | 851636191
89 | K | 998711203 | Presun hmôt pre izoláciu proti vode v objektoch výšky nad 12 do 60 m | % | 32.582 | [5 empty] | znížená | 0 | 0 | 0 | 0 | 0 | 0 | 16 | K | 2 | ROZPOCET | 0 | 0 | 0 | 0 | 0 | 2 | 0 | 16 | -1709857806
| D | 712 | Izolácie striech | [9 empty] | 11.5135 |  | 0.2234 |  | 0 | 2 | D | 1 | ROZPOCET | [6 empty] | 0
90 | K | 712311101 | Zhotovenie povlakovej krytiny striech plochých do 10° za studena náterom penetračným | m2 | 20.653 | [5 empty] | znížená | 0.04303 | 0.8887 | 0 | 0 | 0 | 0 | 16 | K | 2 | ROZPOCET | 0 | 0 | 0 | 0 | 0 | 2 | 0 | 16 | -105677344
91 | M | 1116331102 | Penetračný náter DEKPRIMER (spotreba 0,1-04kg/m2) alebo ekvivalent | kg | 5.163 | [5 empty] | znížená | 0 | 0 | 0.001 | 0.005163 | 0 | 0 | 32 | M | 2 | ROZPOCET | 0 | 0 | 0 | 0 | 0 | 2 | 0 | 16 | 1780741072
92 | K | 712341559 | Zhotovenie povlak. krytiny striech plochých do 10° pásmi pritav. NAIP na celej ploche | m2 | 20.653 | [5 empty] | znížená | 0.221 | 4.5643 | 0.00054 | 0.011153 | 0 | 0 | 16 | K | 2 | ROZPOCET | 0 | 0 | 0 | 0 | 0 | 2 | 0 | 16 | 1108460996
93 | M | 628527PC01 | Asfaltový pás GLASTEK Al 40 MINERAL alebo ekvivalent | m2 | 23.751 | [5 empty] | znížená | 0 | 0 | 0.0052 | 0.12351 | 0 | 0 | 32 | M | 2 | ROZPOCET | 0 | 0 | 0 | 0 | 0 | 2 | 0 | 16 | -1880419947
94 | K | 712370050.1 | Zhotovenie povlakovej krytiny striech plochých do 10°PVC-P fóliou položenou voľne so zvarením spoju | m2 | 20.653 | [5 empty] | znížená | 0.163 | 3.3664 | 0 | 0 | 0 | 0 | 16 | K | 2 | ROZPOCET | 0 | 0 | 0 | 0 | 0 | 2 | 0 | 16 | -411374976
95 | M | 2837751503.1 | Fólie k priťaženiu štrkom, dlaždicami ALKORPLAN 35177 alebo ekvivalent | m2 | 23.751 | [5 empty] | znížená | 0 | 0 | 0.00187 | 0.044414 | 0 | 0 | 32 | M | 2 | ROZPOCET | 0 | 0 | 0 | 0 | 0 | 2 | 0 | 16 | -1764473909
96 | M | 2837751513 | Alkorplan zálievka PVC FOLIE šedá plechovka 2 kg alebo ekvivalent | ks | 0.165 | [5 empty] | znížená | 0 | 0 | 0.002 | 0.00033 | 0 | 0 | 32 | M | 2 | ROZPOCET | 0 | 0 | 0 | 0 | 0 | 2 | 0 | 16 | -1615783541
97 | M | 2837751516 | Alkorplan čistič 750 g alebo ekvivalent | ks | 0.826 | [5 empty] | znížená | 0 | 0 | 0.00075 | 0.0006195 | 0 | 0 | 32 | M | 2 | ROZPOCET | 0 | 0 | 0 | 0 | 0 | 2 | 0 | 16 | -916109753
98 | K | 712841559 | Zhotovenie povlakovej krytiny striech vytiahnutím izolačného povlaku pásmi pritavením NAIP | m2 | 3.068 | [5 empty] | znížená | 0.31563 | 0.96835 | 0.00049131 | 0.0015073 | 0 | 0 | 16 | K | 2 | ROZPOCET | 0 | 0 | 0 | 0 | 0 | 2 | 0 | 16 | 489912681
99 | M | 628527PC01 | Asfaltový pás GLASTEK Al 40 MINERAL alebo ekvivalent | m2 | 3.682 | [5 empty] | znížená | 0 | 0 | 0.0052 | 0.019146 | 0 | 0 | 32 | M | 2 | ROZPOCET | 0 | 0 | 0 | 0 | 0 | 2 | 0 | 16 | -2131360752
100 | K | 712873230 | Zhotovenie povlakovej krytiny vytiahnutím izol.povlaku z PVC-P fólie na konštrukcie prevyšujúce úroveň strechy do 50 cm so zvarením spoju | m2 | 3.068 | [5 empty] | znížená | 0.346 | 1.0615 | 0 | 0 | 0 | 0 | 16 | K | 2 | ROZPOCET | 0 | 0 | 0 | 0 | 0 | 2 | 0 | 16 | 54148706
101 | M | 2837751505 | Fólia na detaily fólia na detaily,1,5mm,š.1,05m (21m2) | m2 | 3.528 | [5 empty] | znížená | 0 | 0 | 0.00187 | 0.0065974 | 0 | 0 | 32 | M | 2 | ROZPOCET | 0 | 0 | 0 | 0 | 0 | 2 | 0 | 16 | 615448578
102 | M | 2837751513 | Alkorplan zálievka PVC FOLIE šedá plechovka 2 kg alebo ekvivalent | ks | 0.025 | [5 empty] | znížená | 0 | 0 | 0.002 | 5e-05 | 0 | 0 | 32 | M | 2 | ROZPOCET | 0 | 0 | 0 | 0 | 0 | 2 | 0 | 16 | -490320220
103 | K | 712990040 | Položenie geotextílie vodorovne alebo zvislo na strechy ploché do 10° | m2 | 23.721 | [5 empty] | znížená | 0.028 | 0.66419 | 0 | 0 | 0 | 0 | 16 | K | 2 | ROZPOCET | 0 | 0 | 0 | 0 | 0 | 2 | 0 | 16 | 513992270
104 | M | 693110001200 | Geotextília polypropylénová Tatratex GTX N PP 300, šírka 1,75-3,5 m, dĺžka 90 m, hrúbka 2,7 mm, netkaná, MIVA alebo ekvivalent | m2 | 27.279 | [5 empty] | znížená | 0 | 0 | 0.0004 | 0.010912 | 0 | 0 | 32 | M | 2 | ROZPOCET | 0 | 0 | 0 | 0 | 0 | 2 | 0 | 16 | 1462363853
105 | K | 998712203 | Presun hmôt pre izoláciu povlakovej krytiny v objektoch výšky nad 12 do 24 m | % | 5.484 | [5 empty] | znížená | 0 | 0 | 0 | 0 | 0 | 0 | 16 | K | 2 | ROZPOCET | 0 | 0 | 0 | 0 | 0 | 2 | 0 | 16 | 1422160948
| D | 713 | Izolácie tepelné | [9 empty] | 95.9807 |  | 6.8879 |  | 0 | 2 | D | 1 | ROZPOCET | [6 empty] | 0
106 | K | 713120010 | Zakrývanie tepelnej izolácie podláh fóliou | m2 | 225.23 | [5 empty] | znížená | 0.04511 | 10.1601 | 2e-06 | 0.00045046 | 0 | 0 | 16 | K | 2 | ROZPOCET | 0 | 0 | 0 | 0 | 0 | 2 | 0 | 16 | 789113198
107 | M | 2830010400 | Fólia PE | m2 | 259.015 | [5 empty] | znížená | 0 | 0 | 2e-05 | 0.0051803 | 0 | 0 | 32 | M | 2 | ROZPOCET | 0 | 0 | 0 | 0 | 0 | 2 | 0 | 16 | -1496473560
108 | K | 713120010 | Zakrývanie tepelnej izolácie podláh fóliou | m2 | 467.655 | [5 empty] | znížená | 0.04511 | 21.0959 | 2e-06 | 0.00093531 | 0 | 0 | 16 | K | 2 | ROZPOCET | 0 | 0 | 0 | 0 | 0 | 2 | 0 | 16 | -882994035
109 | M | 2837577009 | Špeciálna polyetylénová fólia - zosilnená izolácia, kurenársko - inštalačné páce, podlah.vykurovanie UNIVENTA alebo ekvivalent | m2 | 537.803 | [5 empty] | znížená | 0 | 0 | 0.00011 | 0.059158 | 0 | 0 | 32 | M | 2 | ROZPOCET | 0 | 0 | 0 | 0 | 0 | 2 | 0 | 16 | 1063707125
110 | K | 713122111 | Montáž tepelnej izolácie podláh polystyrénom, kladeným voľne v jednej vrstve | m2 | 225.23 | [5 empty] | znížená | 0.064638 | 14.5584 | 0 | 0 | 0 | 0 | 16 | K | 2 | ROZPOCET | 0 | 0 | 0 | 0 | 0 | 2 | 0 | 16 | 658959164
111 | M | 2837640600 | Podlahový polystyrén EPS hr. 4 cm | m2 | 229.735 | [5 empty] | znížená | 0 | 0 | 0.0255 | 5.8582 | 0 | 0 | 32 | M | 2 | ROZPOCET | 0 | 0 | 0 | 0 | 0 | 2 | 0 | 16 | 1114160419
112 | K | 713122111 | Montáž tepelnej izolácie podláh polystyrénom, kladeným voľne v jednej vrstve | m2 | 467.655 | [5 empty] | znížená | 0.064638 | 30.2283 | 0 | 0 | 0 | 0 | 16 | K | 2 | ROZPOCET | 0 | 0 | 0 | 0 | 0 | 2 | 0 | 16 | -49198513
113 | M | 2837623101 | Systémová doska pre rúrku hrúbka 15+21mm | m2 | 477.008 | [5 empty] | znížená | 0 | 0 | 0.0006 | 0.2862 | 0 | 0 | 32 | M | 2 | ROZPOCET | 0 | 0 | 0 | 0 | 0 | 2 | 0 | 16 | 1335337315
114 | K | 713132215 | Montáž tepelnej izolácie podzemných stien a základov xps kotvením a lepením | m2 | 104.5 | [5 empty] | znížená | 0.15926 | 16.6427 | 0.00362 | 0.37829 | 0 | 0 | 16 | K | 2 | ROZPOCET | 0 | 0 | 0 | 0 | 0 | 2 | 0 | 16 | -1182814784
115 | M | 283750001800 | Doska XPS STYRODUR hr. 50 mm alebo ekvivalent | m2 | 106.59 | [5 empty] | znížená | 0 | 0 | 0.00165 | 0.17587 | 0 | 0 | 32 | M | 2 | ROZPOCET | 0 | 0 | 0 | 0 | 0 | 2 | 0 | 16 | -1762615285
116 | K | 713142160 | Montáž tepelnej izolácie striech plochých do 10° spádovými doskami z polystyrénu v jednej vrstve | m2 | 15.337 | [5 empty] | znížená | 0.08751 | 1.3421 | 0 | 0 | 0 | 0 | 16 | K | 2 | ROZPOCET | 0 | 0 | 0 | 0 | 0 | 2 | 0 | 16 | 709026819
117 | M | 28375000PC01 | Izolačná doska XPS, 1250x600 mm, hr. 20-100 mm | m3 | 1.564 | [5 empty] | znížená | 0 | 0 | 0.03 | 0.04692 | 0 | 0 | 32 | M | 2 | ROZPOCET | 0 | 0 | 0 | 0 | 0 | 2 | 0 | 16 | 565248536
118 | K | 713142250 | Montáž tepelnej izolácie striech plochých do 10° polystyrénom, dvojvrstvová kladenými voľne | m2 | 15.337 | [5 empty] | znížená | 0.12735 | 1.9532 | 0 | 0 | 0 | 0 | 16 | K | 2 | ROZPOCET | 0 | 0 | 0 | 0 | 0 | 2 | 0 | 16 | 1745959002
119 | M | 283750004230 | Doska z polyiso tuhej peny PIR hr. 70 mm | m2 | 31.287 | [5 empty] | znížená | 0 | 0 | 0.00245 | 0.076653 | 0 | 0 | 32 | M | 2 | ROZPOCET | 0 | 0 | 0 | 0 | 0 | 2 | 0 | 16 | 621417977
120 | K | 998713203 | Presun hmôt pre izolácie tepelné v objektoch výšky nad 12 m do 24 m | % | 103.51 | [5 empty] | znížená | 0 | 0 | 0 | 0 | 0 | 0 | 16 | K | 2 | ROZPOCET | 0 | 0 | 0 | 0 | 0 | 2 | 0 | 16 | 664537500
| D | 725 | Zdravotechnika - zariaď. predmety | [9 empty] | 11.869 |  | 0 |  | 0.74498 | 2 | D | 1 | ROZPOCET | [6 empty] | 0
121 | K | 725110814 | Demontáž záchoda -0,03420t | súb. | 9 | [5 empty] | znížená | 0.44 | 3.96 | 0 | 0 | 0.0342 | 0.3078 | 16 | K | 2 | ROZPOCET | 0 | 0 | 0 | 0 | 0 | 2 | 0 | 16 | -1939264898
122 | K | 725122813 | Demontáž pisoára -0,01720t | súb. | 5 | [5 empty] | znížená | 0.381 | 1.905 | 0 | 0 | 0.0172 | 0.086 | 16 | K | 2 | ROZPOCET | 0 | 0 | 0 | 0 | 0 | 2 | 0 | 16 | -1345261788
123 | K | 725210821 | Demontáž umývadiel alebo umývadielok bez výtokovej armatúry, -0,01946t | súb. | 8 | [5 empty] | znížená | 0.342 | 2.736 | 0 | 0 | 0.01946 | 0.15568 | 16 | K | 2 | ROZPOCET | 0 | 0 | 0 | 0 | 0 | 2 | 0 | 16 | -1418674123
124 | K | 725220832 | Demontáž vane vane rovnej do sute, -0.08510t | súb. | 2 | [5 empty] | znížená | 0.384 | 0.768 | 0 | 0 | 0.0851 | 0.1702 | 16 | K | 2 | ROZPOCET | 0 | 0 | 0 | 0 | 0 | 2 | 0 | 16 | -689214081
125 | K | 725820810 | Demontáž batérie drezovej, umývadlovej nástennej, -0,0026t | súb. | 8 | [5 empty] | znížená | 0.25 | 2 | 0 | 0 | 0.0026 | 0.0208 | 16 | K | 2 | ROZPOCET | 0 | 0 | 0 | 0 | 0 | 2 | 0 | 16 | 285448706
126 | K | 725840870 | Demontáž batérie vaňovej, sprchovej nástennej, -0,00225t | ks | 2 | [5 empty] | znížená | 0.25 | 0.5 | 0 | 0 | 0.00225 | 0.0045 | 16 | K | 2 | ROZPOCET | 0 | 0 | 0 | 0 | 0 | 2 | 0 | 16 | 340140043
| D | 763 | Konštrukcie - drevostavby | [9 empty] | 237.1558 |  | 4.3076 |  | 0 | 2 | D | 1 | ROZPOCET | [6 empty] | 0
127 | K | 763120010 | Sadrokartónová inštalačná predstena pre sanitárne zariadenia, jednoduché opláštenie, doska RBI 12,5 mm | m2 | 2.606 | [5 empty] | znížená | 1.3792 | 3.5942 | 0.011972 | 0.031199 | 0 | 0 | 16 | K | 2 | ROZPOCET | 0 | 0 | 0 | 0 | 0 | 2 | 0 | 16 | -1526336917
128 | K | 76312PC01 | SDK obklad zvodov, stlpov, vedení , doska RB 12,5mm + podkonštrukcia | m2 | 41.907 | [5 empty] | znížená | 0.86889 | 36.4126 | 0.02045 | 0.857 | 0 | 0 | 16 | K | 2 | ROZPOCET | 0 | 0 | 0 | 0 | 0 | 2 | 0 | 16 | 1926270322
129 | K | 763138313 | Podhľad RIGIPS RF 1x12, 5-OK,strop železobetónový,upevnenie na závesoch alebo ekvivalent | m2 | 153.31 | [5 empty] | znížená | 1.2859 | 197.149 | 0.022304 | 3.4194 | 0 | 0 | 16 | K | 2 | ROZPOCET | 0 | 0 | 0 | 0 | 0 | 2 | 0 | 16 | 1194063201
130 | K | 998763403 | Presun hmôt pre sádrokartónové konštrukcie v stavbách(objektoch )výšky od 7 do 24 m | % | 65.026 | [5 empty] | znížená | 0 | 0 | 0 | 0 | 0 | 0 | 16 | K | 2 | ROZPOCET | 0 | 0 | 0 | 0 | 0 | 2 | 0 | 16 | -176547492
| D | 764 | Konštrukcie klampiarske | [9 empty] | 0.59579 |  | 0.00263 |  | 0 | 2 | D | 1 | ROZPOCET | [6 empty] | 0
131 | K | 764410750 | Oplechovanie parapetov z hliníkového farebného Al plechu, vrátane rohov r.š. 330 mm - počítané v časti fasáda!!! | m | 0 | [5 empty] | znížená | 0.76871 | 0 | 0.0014 | 0 | 0 | 0 | 16 | K | 2 | ROZPOCET | 0 | 0 | 0 | 0 | 0 | 2 | 0 | 16 | 1576890037
132 | K | 764441419 | Cezatikový chrlič 150x150mm z pozinkovaného farbeného PZf plechu, dĺžky do 500 mm | ks | 1 | [5 empty] | znížená | 0.59579 | 0.59579 | 0.00263 | 0.00263 | 0 | 0 | 16 | K | 2 | ROZPOCET | 0 | 0 | 0 | 0 | 0 | 2 | 0 | 16 | 1725827006
133 | K | 998764203 | Presun hmôt pre konštrukcie klampiarske v objektoch výšky nad 12 do 24 m | % | 0.137 | [5 empty] | znížená | 0 | 0 | 0 | 0 | 0 | 0 | 16 | K | 2 | ROZPOCET | 0 | 0 | 0 | 0 | 0 | 2 | 0 | 16 | 462929937
| D | 766 | Konštrukcie stolárske | [9 empty] | 206.8301 |  | 1.0801 |  | 2.964 | 2 | D | 1 | ROZPOCET | [6 empty] | 0
134 | K | 766123521 | Montáž drevených stien celozasklených | m2 | 7.65 | [5 empty] | znížená | 0.426 | 3.2589 | 4e-05 | 0.000306 | 0 | 0 | 16 | K | 2 | ROZPOCET | 0 | 0 | 0 | 0 | 0 | 2 | 0 | 16 | 1425044920
135 | M | 611312PC02 | Zasklená stena drevená 3000/2550mm s integrovanými dverami 1800/2150mm + nadsvetlík + bočné pevné svetlíky | ks | 1 | [5 empty] | znížená | 0 | 0 | 0.148 | 0.148 | 0 | 0 | 32 | M | 2 | ROZPOCET | 0 | 0 | 0 | 0 | 0 | 2 | 0 | 16 | 1060811234
136 | K | 76612PC01 | D+M sanitárna deliaca priečka - kabína z MDF dosiek hr.25mm s povrch.úpravou Lamino, výška kabíny 2100mm+výška nožičiek 100mm, + dverné krídla (21ks - 21kabín) | m | 2.26 | [5 empty] | znížená | 0.883 | 1.9956 | 5e-05 | 0.000113 | 0 | 0 | 16 | K | 2 | ROZPOCET | 0 | 0 | 0 | 0 | 0 | 2 | 0 | 16 | -643568433
137 | K | 766411821 | Demontáž obloženia stien panelmi, palub. doskami, -0,01098t | m2 | 110.477 | [5 empty] | znížená | 0.385 | 42.5336 | 0 | 0 | 0.01098 | 1.213 | 16 | K | 2 | ROZPOCET | 0 | 0 | 0 | 0 | 0 | 2 | 0 | 16 | 1089253495
138 | K | 766411822 | Demontáž obloženia stien panelmi, podkladových roštov, -0,00800t | m2 | 110.477 | [5 empty] | znížená | 0.069 | 7.6229 | 0 | 0 | 0.008 | 0.88382 | 16 | K | 2 | ROZPOCET | 0 | 0 | 0 | 0 | 0 | 2 | 0 | 16 | -2074588346
139 | K | 76641PC01 | Demontáž laminátových panelov bazéna, vr. odvozu a likvidácie odpadu | m2 | 106.39 | [5 empty] | znížená | 0.069 | 7.3409 | 0 | 0 | 0.008 | 0.85112 | 16 | K | 2 | ROZPOCET | 0 | 0 | 0 | 0 | 0 | 2 | 0 | 16 | -239367717
140 | K | 76662353.1 | Montáž okna výsuvného interiérového | ks | 1 | [5 empty] | znížená | 1.9385 | 1.9385 | 0.00463 | 0.00463 | 0 | 0 | 16 | K | 2 | ROZPOCET | 0 | 0 | 0 | 0 | 0 | 2 | 0 | 16 | 1832668397
141 | M | 611305PC01 | Okno drevené interiérové výsuvné š/v 1400/1000mm (výdaj lístkov) | ks | 1 | [5 empty] | znížená | 0 | 0 | 0.043 | 0.043 | 0 | 0 | 32 | M | 2 | ROZPOCET | 0 | 0 | 0 | 0 | 0 | 2 | 0 | 16 | -1422907284
142 | K | 766641161 | Montáž dverí plastových, vchodových so zasklením, za 1 m obvodu dverí | m | 111.8 | [5 empty] | znížená | 0.607 | 67.8626 | 0.00011 | 0.012298 | 0 | 0 | 16 | K | 2 | ROZPOCET | 0 | 0 | 0 | 0 | 0 | 2 | 0 | 16 | -964180238
143 | M | 6114124002 | Plastové zaskl.stena 5400/3200mm členená s dvojkrídl.posuvnými dverami 1800/2100mm + pevné svetlíky , 5-komrový profil, izolačné trojsklo, kovanie, bez prahu, rošiirov.profily "2" | ks | 2 | [5 empty] | znížená | 0 | 0 | 0.05731 | 0.11462 | 0 | 0 | 32 | M | 2 | ROZPOCET | 0 | 0 | 0 | 0 | 0 | 2 | 0 | 16 | 1148828001
144 | M | 6114124004 | Plastové zaskl.stena 5400/2150mm členená s dvojkrídl.otváravými dverami 1800/1970mm + pevné svetlíky , 5-komrový profil, izolačné trojsklo, kovanie, s prahom, rošiirov.profily "7" | ks | 1 | [5 empty] | znížená | 0 | 0 | 0.05731 | 0.05731 | 0 | 0 | 32 | M | 2 | ROZPOCET | 0 | 0 | 0 | 0 | 0 | 2 | 0 | 16 | 312933377
145 | M | 6114124007 | Plastové interiérové dvere 1800/2100 mm dvojkrídlové,rám, kovanie | ks | 1 | [5 empty] | znížená | 0 | 0 | 0.05731 | 0.05731 | 0 | 0 | 32 | M | 2 | ROZPOCET | 0 | 0 | 0 | 0 | 0 | 2 | 0 | 16 | -423866784
146 | M | 6114124008 | Plastové zaskl.stena interiérová 2650/3000mm členená s dvojkrídl.otváravými dverami 1600/2100mm + pevné svetlíky , kovanie | ks | 1 | [5 empty] | znížená | 0 | 0 | 0.05731 | 0.05731 | 0 | 0 | 32 | M | 2 | ROZPOCET | 0 | 0 | 0 | 0 | 0 | 2 | 0 | 16 | -354558803
147 | M | 6114124009 | Plastové zaskl.stena 1900/2600mm členená s jednokrídl.otváravými dverami 900/2600mm + pevný svetlík , 5-komrový profil, izolačné trojsklo, kovanie, s prahom, rošiirov.profily | ks | 1 | [5 empty] | znížená | 0 | 0 | 0.05731 | 0.05731 | 0 | 0 | 32 | M | 2 | ROZPOCET | 0 | 0 | 0 | 0 | 0 | 2 | 0 | 16 | -1421031342
148 | K | 766641162 | Demontáž a opätovná montáž jestvujúcich dverí plastových, za 1 m obvodu dverí | m | 7.8 | [5 empty] | znížená | 0.60708 | 4.7352 | 0.00011 | 0.000858 | 0 | 0 | 16 | K | 2 | ROZPOCET | 0 | 0 | 0 | 0 | 0 | 2 | 0 | 16 | 2135472590
149 | K | 766661112 | Montáž dverového krídla kompletiz. otváravého do zárubne, jednokrídlové | ks | 9 | [5 empty] | znížená | 0.408 | 3.672 | 0 | 0 | 0 | 0 | 16 | K | 2 | ROZPOCET | 0 | 0 | 0 | 0 | 0 | 2 | 0 | 16 | 606911525
150 | M | 6117103113.3 | Dvere vnútorné plné s povrch.úpravou CPL laminát, jednokrídlové 800/1970mm (podľa výberu investora) | ks | 3 | [5 empty] | znížená | 0 | 0 | 0.025 | 0.075 | 0 | 0 | 32 | M | 2 | ROZPOCET | 0 | 0 | 0 | 0 | 0 | 2 | 0 | 16 | -685608790
151 | M | 6117103113.4 | Dvere vnútorné plné s povrch.úpravou CPL laminát, jednokrídlové 600/1970mm (podľa výberu investora) | ks | 1 | [5 empty] | znížená | 0 | 0 | 0.025 | 0.025 | 0 | 0 | 32 | M | 2 | ROZPOCET | 0 | 0 | 0 | 0 | 0 | 2 | 0 | 16 | -596641093
152 | M | 6117103113.5 | Dvere vnútorné plné s povrch.úpravou CPL laminát, jednokrídlové 800/1600mm (podľa výberu investora) | ks | 1 | [5 empty] | znížená | 0 | 0 | 0.025 | 0.025 | 0 | 0 | 32 | M | 2 | ROZPOCET | 0 | 0 | 0 | 0 | 0 | 2 | 0 | 16 | -493461366
153 | M | 6117103113.6 | Dvere vnútorné plné s povrch.úpravou CPL laminát, jednokrídlové 900/1600mm (podľa výberu investora) | ks | 4 | [5 empty] | znížená | 0 | 0 | 0.025 | 0.1 | 0 | 0 | 32 | M | 2 | ROZPOCET | 0 | 0 | 0 | 0 | 0 | 2 | 0 | 16 | 6862987
154 | K | 766661132 | Montáž dverového krídla kompletiz.otváravého do zárubne, dvojkrídlové | ks | 1 | [5 empty] | znížená | 0.66966 | 0.66966 | 0 | 0 | 0 | 0 | 16 | K | 2 | ROZPOCET | 0 | 0 | 0 | 0 | 0 | 2 | 0 | 16 | -214199229
155 | M | 6117103113.7 | Dvere vnútorné plné s povrch.úpravou CPL laminát, dvojkrídlové 1450/1970mm (podľa výberu investora) | ks | 1 | [5 empty] | znížená | 0 | 0 | 0.025 | 0.025 | 0 | 0 | 32 | M | 2 | ROZPOCET | 0 | 0 | 0 | 0 | 0 | 2 | 0 | 16 | 1114072339
156 | K | 766662811 | Demontáž dverného krídla, dokovanie prahu dverí jednokrídlových, -0,00100t | ks | 14 | [5 empty] | znížená | 0.115 | 1.61 | 0 | 0 | 0.001 | 0.014 | 16 | K | 2 | ROZPOCET | 0 | 0 | 0 | 0 | 0 | 2 | 0 | 16 | 2109458180
157 | K | 766662812 | Demontáž dverného krídla, dokovanie prahu dverí dvojkrídlových, -0,00200t | ks | 1 | [5 empty] | znížená | 0.156 | 0.156 | 0 | 0 | 0.002 | 0.002 | 16 | K | 2 | ROZPOCET | 0 | 0 | 0 | 0 | 0 | 2 | 0 | 16 | 1198926565
158 | K | 766669111 | Montáž dverných krídiel kompletiz., dokovanie závesu na univerzálnu zárubňu pre dvere jednokrídlové | ks | 9 | [5 empty] | znížená | 0.31206 | 2.8085 | 0 | 0 | 0 | 0 | 16 | K | 2 | ROZPOCET | 0 | 0 | 0 | 0 | 0 | 2 | 0 | 16 | -481968826
159 | M | 549663PC01 | Kovanie - štítok, kľučky, zámok pre jednokrídlové dver (podľa výberu investora) | ks | 9 | [5 empty] | znížená | 0 | 0 | 0.00029 | 0.00261 | 0 | 0 | 32 | M | 2 | ROZPOCET | 0 | 0 | 0 | 0 | 0 | 2 | 0 | 16 | -1929748573
160 | K | 766669112 | Montáž dverných krídiel kompletiz., dokovanie závesu na univerzálnu zárubňu pre dvere dvojkrídlové | ks | 1 | [5 empty] | znížená | 0.62406 | 0.62406 | 0 | 0 | 0 | 0 | 16 | K | 2 | ROZPOCET | 0 | 0 | 0 | 0 | 0 | 2 | 0 | 16 | 2106615683
161 | M | 549663PC02 | Kovanie - štítok, kľučky, zámok pre dvojkrídlové dver (podľa výberu investora) | ks | 1 | [5 empty] | znížená | 0 | 0 | 0.00029 | 0.00029 | 0 | 0 | 32 | M | 2 | ROZPOCET | 0 | 0 | 0 | 0 | 0 | 2 | 0 | 16 | -919224784
162 | K | 766694112 | Montáž parapetnej dosky drevenej šírky do 300 mm, dĺžky 1000-1600 mm | ks | 2 | [5 empty] | znížená | 0.46146 | 0.92292 | 4.5936e-05 | 9.1872e-05 | 0 | 0 | 16 | K | 2 | ROZPOCET | 0 | 0 | 0 | 0 | 0 | 2 | 0 | 16 | 46016172
163 | M | 6119000400 | Parapetná doska vlhkovzdorná DTD vrchná vrstva: CPL laminát SPRELA 0,7 mm, B=300 mm alebo ekvivalent | m | 2.8 | [5 empty] | znížená | 0 | 0 | 0.00234 | 0.006552 | 0 | 0 | 32 | M | 2 | ROZPOCET | 0 | 0 | 0 | 0 | 0 | 2 | 0 | 16 | -775627783
164 | M | 6119000940 | Plastové krytky k vnútorným parapetom Standard, pár vo farbe biela, svetlohnedá, tmavohnedá | ks | 2 | [5 empty] | znížená | 0 | 0 | 0.0001 | 0.0002 | 0 | 0 | 32 | M | 2 | ROZPOCET | 0 | 0 | 0 | 0 | 0 | 2 | 0 | 16 | 663748988
165 | K | 766694142 | Montáž parapetnej dosky plastovej šírky do 300 mm, dĺžky 1000-1600 mm | ks | 68 | [5 empty] | znížená | 0.46185 | 31.4058 | 0.000264 | 0.017952 | 0 | 0 | 16 | K | 2 | ROZPOCET | 0 | 0 | 0 | 0 | 0 | 2 | 0 | 16 | 54889634
166 | K | 766694143 | Montáž parapetnej dosky plastovej šírky do 300 mm, dĺžky 1600-2600 mm | ks | 3 | [5 empty] | znížená | 0.62816 | 1.8845 | 0.000304 | 0.000912 | 0 | 0 | 16 | K | 2 | ROZPOCET | 0 | 0 | 0 | 0 | 0 | 2 | 0 | 16 | 2045850631
167 | M | 6119000970 | Vnútorné parapetné dosky plastové komôrkové,B=250mm biela, mramor, buk, zlatý dub | m | 88.5 | [5 empty] | znížená | 0 | 0 | 0.00098 | 0.08673 | 0 | 0 | 32 | M | 2 | ROZPOCET | 0 | 0 | 0 | 0 | 0 | 2 | 0 | 16 | 706167841
168 | M | 6119001030 | Plastové krytky k vnútorným parapetom plastovým, pár vo farbe biela, zlatý dub, buk | ks | 71 | [5 empty] | znížená | 0 | 0 | 0.0001 | 0.0071 | 0 | 0 | 32 | M | 2 | ROZPOCET | 0 | 0 | 0 | 0 | 0 | 2 | 0 | 16 | 1451250788
169 | K | 766702111 | Montáž zárubní obložkových pre dvere jednokrídlové hr.steny do 170 mm | ks | 9 | [5 empty] | znížená | 2.5507 | 22.9565 | 0.00045 | 0.00405 | 0 | 0 | 16 | K | 2 | ROZPOCET | 0 | 0 | 0 | 0 | 0 | 2 | 0 | 16 | -1475734396
170 | M | 6117103142.3 | Zárubňa vnútorná, normal, laminát, hrúbka steny do 170mm, š.800mm (podľa výberu investora) | ks | 3 | [5 empty] | znížená | 0 | 0 | 0.015 | 0.045 | 0 | 0 | 32 | M | 2 | ROZPOCET | 0 | 0 | 0 | 0 | 0 | 2 | 0 | 16 | 215034423
171 | M | 6117103142.4 | Zárubňa vnútorná, normal, laminát, hrúbka steny do 170mm, š.600mm (podľa výberu investora) | ks | 1 | [5 empty] | znížená | 0 | 0 | 0.015 | 0.015 | 0 | 0 | 32 | M | 2 | ROZPOCET | 0 | 0 | 0 | 0 | 0 | 2 | 0 | 16 | 1782520173
172 | M | 6117103142.5 | Zárubňa vnútorná, normal, laminát, hrúbka steny do 170mm, š.800mm - výška atyp 1600mm (podľa výberu investora) | ks | 1 | [5 empty] | znížená | 0 | 0 | 0.015 | 0.015 | 0 | 0 | 32 | M | 2 | ROZPOCET | 0 | 0 | 0 | 0 | 0 | 2 | 0 | 16 | -1615516753
173 | M | 6117103142.6 | Zárubňa vnútorná, normal, laminát, hrúbka steny do 170mm, š.900mm - výška atyp 1600mm (podľa výberu investora) | ks | 4 | [5 empty] | znížená | 0 | 0 | 0.015 | 0.06 | 0 | 0 | 32 | M | 2 | ROZPOCET | 0 | 0 | 0 | 0 | 0 | 2 | 0 | 16 | 1364286443
174 | K | 766702121 | Montáž zárubní obložkových pre dvere dvojkrídlové hr.steny do 170 mm | ks | 1 | [5 empty] | znížená | 2.8318 | 2.8318 | 0.0005 | 0.0005 | 0 | 0 | 16 | K | 2 | ROZPOCET | 0 | 0 | 0 | 0 | 0 | 2 | 0 | 16 | -536683464
175 | M | 6117103144.1 | Zárubňa vnútorná, normal, laminát, dvojkrídlová, hrúbka steny do 170mm, š.1450mm (podľa výberuinvestora) | ks | 1 | [5 empty] | znížená | 0 | 0 | 0.015 | 0.015 | 0 | 0 | 32 | M | 2 | ROZPOCET | 0 | 0 | 0 | 0 | 0 | 2 | 0 | 16 | -723935508
176 | K | 998766203 | Presun hmot pre konštrukcie stolárske v objektoch výšky nad 12 do 24 m | % | 238 | [5 empty] | znížená | 0 | 0 | 0 | 0 | 0 | 0 | 16 | K | 2 | ROZPOCET | 0 | 0 | 0 | 0 | 0 | 2 | 0 | 16 | 533518132
| D | 767 | Konštrukcie doplnkové kovové | [9 empty] | 1113.5004 |  | 0.25657 |  | 28.7346 | 2 | D | 1 | ROZPOCET | [6 empty] | 0
177 | K | 767131801.1 | Demontáž podhľadu z plechu FEAL, -0,02200t | m2 | 991.954 | [5 empty] | znížená | 0.527 | 522.7598 | 0 | 0 | 0.022 | 21.823 | 4 | K | 2 | ROZPOCET | 0 | 0 | 0 | 0 | 0 | 2 | 0 | 4 | -482267568
178 | K | 767132812 | Demontáž stien a priečok z plechu -0,01800t | m2 | 30.24 | [5 empty] | znížená | 0.882 | 26.6717 | 0 | 0 | 0.018 | 0.54432 | 16 | K | 2 | ROZPOCET | 0 | 0 | 0 | 0 | 0 | 2 | 0 | 16 | -1791409860
179 | K | 767134831 | Demontáž oplechovania stien plechmi lamelami, -0,00300t | m2 | 66.373 | [5 empty] | znížená | 0.303 | 20.111 | 0 | 0 | 0.003 | 0.19912 | 16 | K | 2 | ROZPOCET | 0 | 0 | 0 | 0 | 0 | 2 | 0 | 16 | 1911870432
180 | K | 767135831 | Demontáž roštu pre oplechovanie z lamiel, -0,01000t | m2 | 66.373 | [5 empty] | znížená | 0.088 | 5.8408 | 0 | 0 | 0.01 | 0.66373 | 16 | K | 2 | ROZPOCET | 0 | 0 | 0 | 0 | 0 | 2 | 0 | 16 | -1173995483
181 | K | 767995102 | Montáž ostatných atypických kovových stavebných doplnkových konštrukcií nad 5 do 10 kg | kg | 30 | [5 empty] | znížená | 0.30114 | 9.0342 | 6.3809e-05 | 0.0019143 | 0 | 0 | 16 | K | 2 | ROZPOCET | 0 | 0 | 0 | 0 | 0 | 2 | 0 | 16 | 667390199
182 | M | 449320PC01 | Prenosný hasiaci prístroj práškový, s náplňou 6kg, piktogram | ks | 5 | [5 empty] | znížená | 0 | 0 | 0.0004 | 0.002 | 0 | 0 | 32 | M | 2 | ROZPOCET | 0 | 0 | 0 | 0 | 0 | 2 | 0 | 16 | 1326160181
183 | K | 767996801 | Demontáž ostatných doplnkov stavieb s hmotnosťou jednotlivých dielov konštrukcií do 50 kg, -0,00100t | kg | 5504.4 | [5 empty] | znížená | 0.09612 | 529.0829 | 4.59e-05 | 0.25265 | 0.001 | 5.5044 | 16 | K | 2 | ROZPOCET | 0 | 0 | 0 | 0 | 0 | 2 | 0 | 16 | 2077227726
184 | K | 76799999 | Rampa kotolne | ks | 1 | [5 empty] | znížená | 0 | 0 | 0 | 0 | 0 | 0 | 4 | K | 2 | ROZPOCET | 0 | 0 | 0 | 0 | 0 | 2 | 0 | 4 | 567763463
185 | K | 998767203 | Presun hmôt pre kovové stavebné doplnkové konštrukcie v objektoch výšky nad 12 do 24 m | % | 83.136 | [5 empty] | znížená | 0 | 0 | 0 | 0 | 0 | 0 | 16 | K | 2 | ROZPOCET | 0 | 0 | 0 | 0 | 0 | 2 | 0 | 16 | -1746080605
| D | 769 | Montáž vzduchotechnických zariadení | [9 empty] | 4.5307 |  | 0 |  | 0 | 2 | D | 1 | ROZPOCET | [6 empty] | 0
186 | K | 769082790 | Demontáž krycej mriežky hranatej prierezu 0.125-0.355 m2 | ks | 55 | [5 empty] | znížená | 0.072257 | 3.9741 | 0 | 0 | 0 | 0 | 16 | K | 2 | ROZPOCET | 0 | 0 | 0 | 0 | 0 | 2 | 0 | 16 | -1229158099
187 | K | 76908PC01 | Demontáž vzduchotechniky s odvozom a likvidáciou | súb | 1 | [5 empty] | znížená | 0.55659 | 0.55659 | 0 | 0 | 0 | 0 | 16 | K | 2 | ROZPOCET | 0 | 0 | 0 | 0 | 0 | 2 | 0 | 16 | -522627460
| D | 771 | Podlahy z dlaždíc | [9 empty] | 599.5911 |  | 10.7997 |  | 0 | 2 | D | 1 | ROZPOCET | [6 empty] | 0
188 | K | 771275307 | Montáž obkladov schodiskových stupňov dlaždicami do flexibilného tmelu | m2 | 24.743 | [5 empty] | znížená | 1.1694 | 28.935 | 0.00375 | 0.092786 | 0 | 0 | 16 | K | 2 | ROZPOCET | 0 | 0 | 0 | 0 | 0 | 2 | 0 | 16 | -999975673
189 | M | 5978650321 | Keramická dlažba | m2 | 25.238 | [5 empty] | znížená | 0 | 0 | 0.01132 | 0.28569 | 0 | 0 | 32 | M | 2 | ROZPOCET | 0 | 0 | 0 | 0 | 0 | 2 | 0 | 16 | 5647350
190 | K | 771415017 | Montáž soklíkov z obkladačiek do tmelu veľ. 100 x 300 mm | m | 75.5 | [5 empty] | znížená | 0.1968 | 14.8584 | 0.0009 | 0.06795 | 0 | 0 | 16 | K | 2 | ROZPOCET | 0 | 0 | 0 | 0 | 0 | 2 | 0 | 16 | -1700291692
191 | K | 771576109 | Montáž podláh z dlaždíc keramických do tmelu flexibilného mrazuvzdorného veľ. 600x600 mm | m2 | 692.885 | [5 empty] | znížená | 0.80215 | 555.7977 | 0.00327 | 2.2657 | 0 | 0 | 16 | K | 2 | ROZPOCET | 0 | 0 | 0 | 0 | 0 | 2 | 0 | 16 | 712863324
192 | M | 5978650321 | Keramická dlažba 600x600mm alebo ekvivalent | m2 | 714.444 | [5 empty] | znížená | 0 | 0 | 0.01132 | 8.0875 | 0 | 0 | 32 | M | 2 | ROZPOCET | 0 | 0 | 0 | 0 | 0 | 2 | 0 | 16 | 2147174448
193 | K | 998771203 | Presun hmôt pre podlahy z dlaždíc v objektoch výšky nad l2 do 24 m | % | 279.56 | [5 empty] | znížená | 0 | 0 | 0 | 0 | 0 | 0 | 16 | K | 2 | ROZPOCET | 0 | 0 | 0 | 0 | 0 | 2 | 0 | 16 | 1975662700
| D | 776 | Podlahy povlakové | [9 empty] | 9.8623 |  | 0 |  | 0.0511 | 2 | D | 1 | ROZPOCET | [6 empty] | 0
194 | K | 776511810 | Odstránenie povlakových podláh z nášľapnej plochy lepených bez podložky, -0,00100t | m2 | 51.1 | [5 empty] | znížená | 0.193 | 9.8623 | 0 | 0 | 0.001 | 0.0511 | 16 | K | 2 | ROZPOCET | 0 | 0 | 0 | 0 | 0 | 2 | 0 | 16 | 2033635807
| D | 781 | Dokončovacie práce a obklady | [9 empty] | 995.8328 |  | 24.1336 |  | 0 | 2 | D | 1 | ROZPOCET | [6 empty] | 0
195 | K | 781445207 | Montáž obkladov vnútor. stien z obkladačiek kladených do tmelu flexibilného | m2 | 994.381 | [5 empty] | znížená | 1.0015 | 995.8328 | 0.00285 | 2.834 | 0 | 0 | 16 | K | 2 | ROZPOCET | 0 | 0 | 0 | 0 | 0 | 2 | 0 | 16 | -2136598731
196 | M | 5976582001 | Obkladačky keramické | m2 | 1014.269 | [5 empty] | znížená | 0 | 0 | 0.021 | 21.2996 | 0 | 0 | 32 | M | 2 | ROZPOCET | 0 | 0 | 0 | 0 | 0 | 2 | 0 | 16 | 37228925
197 | K | 998781203 | Presun hmôt pre obklady keramické v objektoch výšky nad 12 do 24 m | % | 332.495 | [5 empty] | znížená | 0 | 0 | 0 | 0 | 0 | 0 | 16 | K | 2 | ROZPOCET | 0 | 0 | 0 | 0 | 0 | 2 | 0 | 16 | -1573823323
| D | 783 | Dokončovacie práce - nátery | [9 empty] | 248.4015 |  | 0.79078 |  | 0 | 2 | D | 1 | ROZPOCET | [6 empty] | 0
198 | K | 783120442 | Nátery oceľových konštrukcií proti vlhkosti a protipožiarne - väzníky nad bazénovou halou | m2 | 225.51 | [5 empty] | znížená | 0.323 | 72.8397 | 0.00088 | 0.19845 | 0 | 0 | 16 | K | 2 | ROZPOCET | 0 | 0 | 0 | 0 | 0 | 2 | 0 | 16 | 1331820042
199 | K | 783891129 | Nátery ŽB panelov proti vlhkosti - panely nad bazénovou halou | m2 | 902.04 | [5 empty] | znížená | 0.176 | 158.759 | 0.0006 | 0.54122 | 0 | 0 | 16 | K | 2 | ROZPOCET | 0 | 0 | 0 | 0 | 0 | 2 | 0 | 16 | -1734727
200 | K | 783894612 | Náter farbami ekologickými riediteľnými vodou SADAKRINOM bielym pre náter sadrokartón. stropov 2x alebo ekvivalent | m2 | 153.31 | [5 empty] | znížená | 0.1096 | 16.8028 | 0.00033333 | 0.051103 | 0 | 0 | 16 | K | 2 | ROZPOCET | 0 | 0 | 0 | 0 | 0 | 2 | 0 | 16 | -61118554
| D | 784 | Dokončovacie práce - maľby | [9 empty] | 45.2708 |  | 0.16901 |  | 0 | 2 | D | 1 | ROZPOCET | [6 empty] | 0
201 | K | 784452262 | Maľby z maliarskych zmesí Primalex, Farmal, ručne nanášané jednonásobné základné na podklad jemnozrnný výšky nad 3, 80 m alebo ekvivalent | m2 | 603.611 | [5 empty] | znížená | 0.037 | 22.3336 | 0.0001 | 0.060361 | 0 | 0 | 16 | K | 2 | ROZPOCET | 0 | 0 | 0 | 0 | 0 | 2 | 0 | 16 | 1065691377
202 | K | 784452362 | Maľby z maliarskych zmesí Primalex, Farmal, ručne nanášané jednonásobné tónované na podklad jemnozrnný výšky nad 3, 80 m alebo ekvivalent | m2 | 603.611 | [5 empty] | znížená | 0.038 | 22.9372 | 0.00018 | 0.10865 | 0 | 0 | 16 | K | 2 | ROZPOCET | 0 | 0 | 0 | 0 | 0 | 2 | 0 | 16 | -2031503348
| D | M | Práce a dodávky M | [9 empty] | 20.0929 |  | 2.165 |  | 0 | 3 | D | 0 | ROZPOCET | [6 empty] | 0
| D | 25-M | Povrchová úprava strojov a zariadení | [9 empty] | 20.0929 |  | 2.165 |  | 0 | 3 | D | 1 | ROZPOCET | [6 empty] | 0
203 | K | 250040313 | Otryskávanie kremičitým pieskom tr.II.spotreba piesku 96 kg/m2, výška 5 - 10 m | m2 | 22.551 | [5 empty] | znížená | 0.891 | 20.0929 | 0 | 0 | 0 | 0 | 64 | K | 2 | ROZPOCET | 0 | 0 | 0 | 0 | 0 | 2 | 0 | 64 | 998507153
204 | M | 581530000700 | Piesok kremičitý ST 10/40, frakcia 1,0-4,0 mm, balenie 50 kg | t | 2.165 | [5 empty] | znížená | 0 | 0 | 1 | 2.165 | 0 | 0 | 128 | M | 2 | ROZPOCET | 0 | 0 | 0 | 0 | 0 | 2 | 0 | 128 | -161073846
205 | K | MV | Murárske výpomoci | % | 13.316 | [5 empty] | znížená | 0 | 0 | 0 | 0 | 0 | 0 | 64 | K | 2 | ROZPOCET | 0 | 0 | 0 | 0 | 0 | 2 | 0 | 64 | 1202304208
206 | K | PM | Podružný materiál | % | 9.062 | [5 empty] | znížená | 0 | 0 | 0 | 0 | 0 | 0 | 128 | K | 2 | ROZPOCET | 0 | 0 | 0 | 0 | 0 | 2 | 0 | 128 | -920585802
207 | K | PPV | Podiel pridružených výkonov | % | 13.316 | [5 empty] | znížená | 0 | 0 | 0 | 0 | 0 | 0 | 64 | K | 2 | ROZPOCET | 0 | 0 | 0 | 0 | 0 | 2 | 0 | 64 | 72019318
| D | 33-M | Montáže dopravných zariadení, skladových zariadení a váh | [9 empty] | 0 |  | 0 |  | 0 | 3 | D | 1 | ROZPOCET | [6 empty] | 0
208 | K | 330-PC01 | D+M stoličkový výťah | ks | 1 | [5 empty] | znížená | 0 | 0 | 0 | 0 | 0 | 0 | 64 | K | 2 | ROZPOCET | 0 | 0 | 0 | 0 | 0 | 2 | 0 | 64 | 721092285
209 | K | PPV | Podiel pridružených výkonov | % | 101.658 | [5 empty] | znížená | 0 | 0 | 0 | 0 | 0 | 0 | 64 | K | 2 | ROZPOCET | 0 | 0 | 0 | 0 | 0 | 2 | 0 | 64 | 724816431
| D | HZS | Hodinové zúčtovacie sadzby | [9 empty] | 360.4 |  | 0 |  | 0 | 4 | D | 0 | ROZPOCET | [6 empty] | 0
210 | K | HZS000111 | HZS - ostatné pomocné a vyvolané práce | hod | 340 | [5 empty] | znížená | 1.06 | 360.4 | 0 | 0 | 0 | 0 | 512 | K | 1 | ROZPOCET | 0 | 0 | 0 | 0 | 0 | 2 | 0 | 512 | -1749354615
| D | OST | Ostatné | [9 empty] | 0 |  | 0 |  | 0 | 4 | D | 0 | ROZPOCET | [6 empty] | 0
211 | K | OST-01 | Ťažká bazénová folia, hr. 1,5 mm, hladká, vrátane drobného spojovacieho materiálu, lepidla a zálievky - bazén plavecký, dodávka a montáž | m2 | 595 | [5 empty] | znížená | 0 | 0 | 0 | 0 | 0 | 0 | 262144 | K | 1 | ROZPOCET | 0 | 0 | 0 | 0 | 0 | 2 | 0 | 262144 | 1591635303
212 | K | OST-02 | Označenie dráh, položenie fólie, bazén plavecký | súb | 1 | [5 empty] | znížená | 0 | 0 | 0 | 0 | 0 | 0 | 262144 | K | 1 | ROZPOCET | 0 | 0 | 0 | 0 | 0 | 2 | 0 | 262144 | 492829764
213 | K | OST-03 | Pieskové lôžko, vyrovnávacie, bazén plavecký | m3 | 75 | [5 empty] | znížená | 0 | 0 | 0 | 0 | 0 | 0 | 262144 | K | 1 | ROZPOCET | 0 | 0 | 0 | 0 | 0 | 2 | 0 | 262144 | 1167680057
214 | K | OST-04 | Ťažká bazénová folia, hr. 1,5 mm, hladká, vrátane drobného spojovacieho materiálu, lepidla a zálievky - bazén detský, dodávka a montáž | m2 | 65 | [5 empty] | znížená | 0 | 0 | 0 | 0 | 0 | 0 | 262144 | K | 1 | ROZPOCET | 0 | 0 | 0 | 0 | 0 | 2 | 0 | 262144 | -1246066868
215 | K | OST-05 | Pieskové lôžko, vyrovnávacie, bazén detský | m3 | 8 | [5 empty] | znížená | 0 | 0 | 0 | 0 | 0 | 0 | 262144 | K | 1 | ROZPOCET | 0 | 0 | 0 | 0 | 0 | 2 | 0 | 262144 | 1657824721
216 | K | OST-06 | Geotextília 300g/m2, plavecký bazén, dodávka a montáž | m2 | 595 | [5 empty] | znížená | 0 | 0 | 0 | 0 | 0 | 0 | 262144 | K | 1 | ROZPOCET | 0 | 0 | 0 | 0 | 0 | 2 | 0 | 262144 | 1571183426
217 | K | OST-07 | Geotextília 300g/m2, detský bazén, dodávka a montáž | m2 | 75 | [5 empty] | znížená | 0 | 0 | 0 | 0 | 0 | 0 | 262144 | K | 1 | ROZPOCET | 0 | 0 | 0 | 0 | 0 | 2 | 0 | 262144 | -2024082686
218 | K | OST-08 | Doprava, materiál k plaveckému a detskému bazénu | súb | 1 | [5 empty] | znížená | 0 | 0 | 0 | 0 | 0 | 0 | 262144 | K | 1 | ROZPOCET | 0 | 0 | 0 | 0 | 0 | 2 | 0 | 262144 | 506666361
219 | K | OST-09 | Saunová kabína, fínska sauna 3,5x3,0x2,5 m, saunová kabína obsahuje: podstavu, bloky stien a stropu s tepelnou izoláciou a hliníkovou fóliou, saunové lavice, operadlá pri všetkých laviciach, 1 ks celosklenené saunové dvere, čelné kryty na laviciach, vnút | súb | 1 | [5 empty] | znížená | 0 | 0 | 0 | 0 | 0 | 0 | 262144 | K | 1 | ROZPOCET | 0 | 0 | 0 | 0 | 0 | 2 | 0 | 262144 | -79374481
220 | K | OST-10 | Saunová pec k fínskej saune 16 kW, vrátane regulácie a kameňov, materiál nerez | súb | 1 | [5 empty] | znížená | 0 | 0 | 0 | 0 | 0 | 0 | 262144 | K | 1 | ROZPOCET | 0 | 0 | 0 | 0 | 0 | 2 | 0 | 262144 | -953171270
221 | K | OST-11 | Svetlo do fínskej sauny | ks | 3 | [5 empty] | znížená | 0 | 0 | 0 | 0 | 0 | 0 | 262144 | K | 1 | ROZPOCET | 0 | 0 | 0 | 0 | 0 | 2 | 0 | 262144 | -1203552210
222 | K | OST-12 | Montáž a doprava fínskej sauny | súb | 1 | [5 empty] | znížená | 0 | 0 | 0 | 0 | 0 | 0 | 262144 | K | 1 | ROZPOCET | 0 | 0 | 0 | 0 | 0 | 2 | 0 | 262144 | 1555840231
223 | K | OST-13 | Revízia, fínska sauna | súb | 1 | [5 empty] | znížená | 0 | 0 | 0 | 0 | 0 | 0 | 262144 | K | 1 | ROZPOCET | 0 | 0 | 0 | 0 | 0 | 2 | 0 | 262144 | 1886620186
224 | K | OST-14 | Infrakabína 2,00 x 1,20 x 2,15 m saunová kabína obsahuje: podstavu, bloky stien a stropu, lavičku, opierku chrbta, ochranné mriežky pri všetkých žiaričoch, 1 ks celosklenené saunové dvere/dymové, vonkajšie a vnútorné lišty, vetraciu mriežku, rohož na pod | súb | 1 | [5 empty] | znížená | 0 | 0 | 0 | 0 | 0 | 0 | 262144 | K | 1 | ROZPOCET | 0 | 0 | 0 | 0 | 0 | 2 | 0 | 262144 | 2144670430
225 | K | OST-15 | Infražiaričové jednotky, 350W, s ovládaním času, teploty a svetla | ks | 7 | [5 empty] | znížená | 0 | 0 | 0 | 0 | 0 | 0 | 262144 | K | 1 | ROZPOCET | 0 | 0 | 0 | 0 | 0 | 2 | 0 | 262144 | -308287692
226 | K | OST-16 | Doprava a montáž infrakabíny | súb | 1 | [5 empty] | znížená | 0 | 0 | 0 | 0 | 0 | 0 | 262144 | K | 1 | ROZPOCET | 0 | 0 | 0 | 0 | 0 | 2 | 0 | 262144 | 378400022
227 | K | OST-17 | Soľná sauna, obklady stien sedačiek a stropu, mozaika | m2 | 35 | [5 empty] | znížená | 0 | 0 | 0 | 0 | 0 | 0 | 262144 | K | 1 | ROZPOCET | 0 | 0 | 0 | 0 | 0 | 2 | 0 | 262144 | -1055922612
228 | K | OST-18 | Soľná sauna - hĺbkový základ LF, izolačná fólia, izolačná páska do rohov, pružná lepiaca hmota, epoxidová škárovacia hmota vhodná do pary | m2 | 35 | [5 empty] | znížená | 0 | 0 | 0 | 0 | 0 | 0 | 262144 | K | 1 | ROZPOCET | 0 | 0 | 0 | 0 | 0 | 2 | 0 | 262144 | -2099241898
229 | K | OST-19 | Montáž | m2 | 70 | [5 empty] | znížená | 0 | 0 | 0 | 0 | 0 | 0 | 262144 | K | 1 | ROZPOCET | 0 | 0 | 0 | 0 | 0 | 2 | 0 | 262144 | 31994396
230 | K | OST-20 | Soľná sauna, celosklenené dvere s rámom 79/199 | súb | 1 | [5 empty] | znížená | 0 | 0 | 0 | 0 | 0 | 0 | 262144 | K | 1 | ROZPOCET | 0 | 0 | 0 | 0 | 0 | 2 | 0 | 262144 | 148568926
231 | K | OST-21 | Soľná sauna, led osvetlenie pod lavičkami | súb | 1 | [5 empty] | znížená | 0 | 0 | 0 | 0 | 0 | 0 | 262144 | K | 1 | ROZPOCET | 0 | 0 | 0 | 0 | 0 | 2 | 0 | 262144 | -602712152
232 | K | OST-22 | Soľná sauna, dekoračné osvetlenie LED+trafo | súb | 2 | [5 empty] | znížená | 0 | 0 | 0 | 0 | 0 | 0 | 262144 | K | 1 | ROZPOCET | 0 | 0 | 0 | 0 | 0 | 2 | 0 | 262144 | 384865799
233 | K | OST-23 | Soľná sauna, Parný generátor 30kW, povrch telesa - nerez, nádrž na vodu z nerezovej ocele, odolný voči korózii, výhrevné špirály jednotlivo vymeniteľné, automatická regulácia hladiny | súb | 1 | [5 empty] | znížená | 0 | 0 | 0 | 0 | 0 | 0 | 262144 | K | 1 | ROZPOCET | 0 | 0 | 0 | 0 | 0 | 2 | 0 | 262144 | 1620566577
234 | K | OST-24 | Soľná sauna, aerosólová inhalácia | súb | 1 | [5 empty] | znížená | 0 | 0 | 0 | 0 | 0 | 0 | 262144 | K | 1 | ROZPOCET | 0 | 0 | 0 | 0 | 0 | 2 | 0 | 262144 | -896656076
235 | K | OST-25 | Soľná sauna, elektrické vykurovanie lavíc, podlahy a operadiel, vrátane termostatu | súb | 1 | [5 empty] | znížená | 0 | 0 | 0 | 0 | 0 | 0 | 262144 | K | 1 | ROZPOCET | 0 | 0 | 0 | 0 | 0 | 2 | 0 | 262144 | -448074614
236 | K | OST-26 | Soľná sauna, inštalačný materiál | súb | 1 | [5 empty] | znížená | 0 | 0 | 0 | 0 | 0 | 0 | 262144 | K | 1 | ROZPOCET | 0 | 0 | 0 | 0 | 0 | 2 | 0 | 262144 | -1936736909
237 | K | OST-27 | Soľná sauna, doprava a montáž | súb | 1 | [5 empty] | znížená | 0 | 0 | 0 | 0 | 0 | 0 | 262144 | K | 1 | ROZPOCET | 0 | 0 | 0 | 0 | 0 | 2 | 0 | 262144 | 1580892220
238 | K | OST-28 | Soľná sauna, oplachová sprška | súb | 4.4 | [5 empty] | znížená | 0 | 0 | 0 | 0 | 0 | 0 | 262144 | K | 1 | ROZPOCET | 0 | 0 | 0 | 0 | 0 | 2 | 0 | 262144 | -432246084
239 | K | OST-29 | Soľná sauna, lavice a operadlá z EPS, prefabrikáty | m | 4.4 | [5 empty] | znížená | 0 | 0 | 0 | 0 | 0 | 0 | 262144 | K | 1 | ROZPOCET | 0 | 0 | 0 | 0 | 0 | 2 | 0 | 262144 | 2112116322
240 | K | OST-30 | Soľná sauna, strop a oblúk prechodu na stenu | súb | 1 | [5 empty] | znížená | 0 | 0 | 0 | 0 | 0 | 0 | 262144 | K | 1 | ROZPOCET | 0 | 0 | 0 | 0 | 0 | 2 | 0 | 262144 | -1941687306
241 | K | OST-31 | Soľná sauna, montáž | súb | 1 | [5 empty] | znížená | 0 | 0 | 0 | 0 | 0 | 0 | 262144 | K | 1 | ROZPOCET | 0 | 0 | 0 | 0 | 0 | 2 | 0 | 262144 | -1539593960
242 | K | OST-32 | Soľná sauna, doprava | súb | 1 | [5 empty] | znížená | 0 | 0 | 0 | 0 | 0 | 0 | 262144 | K | 1 | ROZPOCET | 0 | 0 | 0 | 0 | 0 | 2 | 0 | 262144 | -850238788
243 | K | OST-33 | Parná sauna, obklady stien, sedačiek a stropu, mozaika | m2 | 38 | [5 empty] | znížená | 0 | 0 | 0 | 0 | 0 | 0 | 262144 | K | 1 | ROZPOCET | 0 | 0 | 0 | 0 | 0 | 2 | 0 | 262144 | -1461150122
244 | K | OST-34 | Parná sauna, hĺbkový základ LF, izolačná fólia, izolačná páska do rohov, pružná lepiaca hmota, epoxidová škárovacia hmota vhodná do pary | m2 | 38 | [5 empty] | znížená | 0 | 0 | 0 | 0 | 0 | 0 | 262144 | K | 1 | ROZPOCET | 0 | 0 | 0 | 0 | 0 | 2 | 0 | 262144 | 650091613
245 | K | OST-35 | Montáž | m2 | 76 | [5 empty] | znížená | 0 | 0 | 0 | 0 | 0 | 0 | 262144 | K | 1 | ROZPOCET | 0 | 0 | 0 | 0 | 0 | 2 | 0 | 262144 | -651524782
246 | K | OST-36 | Parná sauna, celosklenené dvere s rámom, 79/199 | súb | 1 | [5 empty] | znížená | 0 | 0 | 0 | 0 | 0 | 0 | 262144 | K | 1 | ROZPOCET | 0 | 0 | 0 | 0 | 0 | 2 | 0 | 262144 | -1645714215
247 | K | OST-37 | Parná sauna, led osvetlenie pod lavičkami | súb | 1 | [5 empty] | znížená | 0 | 0 | 0 | 0 | 0 | 0 | 262144 | K | 1 | ROZPOCET | 0 | 0 | 0 | 0 | 0 | 2 | 0 | 262144 | -56046848
248 | K | OST-38 | Parná sauna, dekoračné led osvetlenie s trafom | súb | 2 | [5 empty] | znížená | 0 | 0 | 0 | 0 | 0 | 0 | 262144 | K | 1 | ROZPOCET | 0 | 0 | 0 | 0 | 0 | 2 | 0 | 262144 | 1889461717
249 | K | OST-39 | Parná sauna, parný generátor 30kW, povrch telesa - nerez, nádrž na vodu z nerezovej ocele, odolný voči korózii, výhrevné špirály jednotlivo vymeniteľné, automatická regulácia hladiny | súb | 1 | [5 empty] | znížená | 0 | 0 | 0 | 0 | 0 | 0 | 262144 | K | 1 | ROZPOCET | 0 | 0 | 0 | 0 | 0 | 2 | 0 | 262144 | -900087464
250 | K | OST-40 | Parná sauna, elektrické vyhrievanie lavíc, operadiel a podlahy s termostatom | súb | 1 | [5 empty] | znížená | 0 | 0 | 0 | 0 | 0 | 0 | 262144 | K | 1 | ROZPOCET | 0 | 0 | 0 | 0 | 0 | 2 | 0 | 262144 | -1885274854
251 | K | OST-41 | Parná sauna, inštalačný materiál | súb | 1 | [5 empty] | znížená | 0 | 0 | 0 | 0 | 0 | 0 | 262144 | K | 1 | ROZPOCET | 0 | 0 | 0 | 0 | 0 | 2 | 0 | 262144 | -1357422956
252 | K | OST-42 | Parná sauna, montáž a doprava | súb | 1 | [5 empty] | znížená | 0 | 0 | 0 | 0 | 0 | 0 | 262144 | K | 1 | ROZPOCET | 0 | 0 | 0 | 0 | 0 | 2 | 0 | 262144 | 56334793
253 | K | OST-43 | Parná sauna, oplachová sprška | súb | 1 | [5 empty] | znížená | 0 | 0 | 0 | 0 | 0 | 0 | 262144 | K | 1 | ROZPOCET | 0 | 0 | 0 | 0 | 0 | 2 | 0 | 262144 | -954972770
254 | K | OST-44 | Parná sauna, lavice a operadlá z EPS, kompletne predvyrobené tvarované prefabrikáty z EPS – podstava, sedák s operadlom s vrstvou sklotextilnej sieťky a pružnej lepiacej malty | m | 7.5 | [5 empty] | znížená | 0 | 0 | 0 | 0 | 0 | 0 | 262144 | K | 1 | ROZPOCET | 0 | 0 | 0 | 0 | 0 | 2 | 0 | 262144 | -1006016341
255 | K | OST-45 | Parná sauna, stropy a oblúk prechodu na stenu | súb | 1 | [5 empty] | znížená | 0 | 0 | 0 | 0 | 0 | 0 | 262144 | K | 1 | ROZPOCET | 0 | 0 | 0 | 0 | 0 | 2 | 0 | 262144 | 165838634
256 | K | OST-46 | Parná sauna, montáž lavíc a stropov | súb | 1 | [5 empty] | znížená | 0 | 0 | 0 | 0 | 0 | 0 | 262144 | K | 1 | ROZPOCET | 0 | 0 | 0 | 0 | 0 | 2 | 0 | 262144 | 992284003
257 | K | OST-47 | Parná sauna, doprava lavíc a stropov | súb | 1 | [5 empty] | znížená | 0 | 0 | 0 | 0 | 0 | 0 | 262144 | K | 1 | ROZPOCET | 0 | 0 | 0 | 0 | 0 | 2 | 0 | 262144 | -567223216
258 | K | OST-48 | Vírivka, telo, priemer 250 cm, výška 100 cm, monolitická kompozitná škrupina v oceľovom ráme, 7 masážnych pozícií, 14 nerezových trysiek, ohrev 6kW, s perličkou a dnovým vypúšťaním | súb | 1 | [5 empty] | znížená | 0 | 0 | 0 | 0 | 0 | 0 | 262144 | K | 1 | ROZPOCET | 0 | 0 | 0 | 0 | 0 | 2 | 0 | 262144 | 136393913
259 | K | OST-49 | Vírivka, riadiaci systém | súb | 1 | [5 empty] | znížená | 0 | 0 | 0 | 0 | 0 | 0 | 262144 | K | 1 | ROZPOCET | 0 | 0 | 0 | 0 | 0 | 2 | 0 | 262144 | -733367148
260 | K | OST-50 | Vírivka, piesková filtrácia, vrátane čerpadla | súb | 1 | [5 empty] | znížená | 0 | 0 | 0 | 0 | 0 | 0 | 262144 | K | 1 | ROZPOCET | 0 | 0 | 0 | 0 | 0 | 2 | 0 | 262144 | -476043321
261 | K | OST-51 | Vírivka, plastová akumulačná nádoba, 1000l, vrátane armatúr | súb | 1 | [5 empty] | znížená | 0 | 0 | 0 | 0 | 0 | 0 | 262144 | K | 1 | ROZPOCET | 0 | 0 | 0 | 0 | 0 | 2 | 0 | 262144 | -239830650
262 | K | OST-52 | Vírivka, piesok, 300kg | súb | 1 | [5 empty] | znížená | 0 | 0 | 0 | 0 | 0 | 0 | 262144 | K | 1 | ROZPOCET | 0 | 0 | 0 | 0 | 0 | 2 | 0 | 262144 | 1894281981
263 | K | OST-53 | Vírivka, automatická chemická stanica s meraním teploty | súb | 1 | [5 empty] | znížená | 0 | 0 | 0 | 0 | 0 | 0 | 262144 | K | 1 | ROZPOCET | 0 | 0 | 0 | 0 | 0 | 2 | 0 | 262144 | 1218899889
264 | K | OST-54 | Vírivka, vločkovač | súb | 1 | [5 empty] | znížená | 0 | 0 | 0 | 0 | 0 | 0 | 262144 | K | 1 | ROZPOCET | 0 | 0 | 0 | 0 | 0 | 2 | 0 | 262144 | 1756488132
265 | K | OST-55 | Vírivka, automaticcké vypúšťanie a stráženie hladiny akumulačnej nádoby | súb | 1 | [5 empty] | znížená | 0 | 0 | 0 | 0 | 0 | 0 | 262144 | K | 1 | ROZPOCET | 0 | 0 | 0 | 0 | 0 | 2 | 0 | 262144 | 408543629
266 | K | OST-56 | Vírivka, termoizolačný kryt, dvojdielny | súb | 1 | [5 empty] | znížená | 0 | 0 | 0 | 0 | 0 | 0 | 262144 | K | 1 | ROZPOCET | 0 | 0 | 0 | 0 | 0 | 2 | 0 | 262144 | 1535423261
267 | K | OST-57 | Vírivka, chromoterapeutické svetlo | súb | 1 | [5 empty] | znížená | 0 | 0 | 0 | 0 | 0 | 0 | 262144 | K | 1 | ROZPOCET | 0 | 0 | 0 | 0 | 0 | 2 | 0 | 262144 | 1010349174
268 | K | OST-58 | Vírivka, inštalácia a kompletizácie | súb | 1 | [5 empty] | znížená | 0 | 0 | 0 | 0 | 0 | 0 | 262144 | K | 1 | ROZPOCET | 0 | 0 | 0 | 0 | 0 | 2 | 0 | 262144 | -1489822341

## 001.5 - 5. časť ASR - fasáda
[9 empty] | >> skryté stĺpce << | [9 empty] | {6b63742c-2801-4805-941e-96d0f8dfac01}
0
| KRYCÍ LIST ROZPOČTU | [8 empty] | v --- nižšie sa nachádzajú doplnkové a pomocné údaje k zostavám --- v | [8 empty] | False
Stavba:
Obnova mestskej plavárne v Trebišove (stupeň PSP)
Objekt:
001 - SO 01 - Hlavný objekt
Časť:
001.5 - 5. časť ASR - fasáda
| JKSO: |  |  |  |  | KS:
| Miesto: |  | Trebišov |  |  | Dátum: | 9. 8. 2019
| Objednávateľ: |  |  |  |  | IČO:
|  | mesto Trebišov |  |  |  | IČ DPH:
| Zhotoviteľ: |  |  |  |  | IČO:
IČ DPH:
| Projektant: |  |  |  |  | IČO:
|  | patrikpanda s.r.o., Ing.arch.Panda, Ing.Soták |  |  |  | IČ DPH:
| Spracovateľ: |  |  |  |  | IČO:
|  | Ing.Ivana Brecková |  |  |  | IČ DPH:
Poznámka:
| Cena bez DPH | [5 empty] | 0
|  |  | Základ dane |  |  | Sadzba dane | Výška dane
| DPH | základná | 0 |  |  | 20% | 0
|  | znížená | 0 |  |  | 20% | 0
|  | zákl. prenesená | 0 |  |  | 20% | 0
|  | zníž. prenesená | 0 |  |  | 20% | 0
|  | nulová | 0 |  |  | 0% | 0
| Cena s DPH |  |  | v | EUR |  | 0
| Projektant |  |  | Spracovateľ
| Dátum a podpis: |  | Pečiatka | Dátum a podpis: |  |  | Pečiatka
| Objednávateľ |  |  | Zhotoviteľ
| Dátum a podpis: |  | Pečiatka | Dátum a podpis: |  |  | Pečiatka
REKAPITULÁCIA ROZPOČTU
Stavba:
Obnova mestskej plavárne v Trebišove (stupeň PSP)
Objekt:
001 - SO 01 - Hlavný objekt
Časť:
001.5 - 5. časť ASR - fasáda
Miesto: |  |  | Trebišov |  |  | Dátum: | 9. 8. 2019
Objednávateľ: |  |  | mesto Trebišov |  |  | Projektant: | patrikpanda s.r.o., Ing.arch.Panda, Ing.Soták
Zhotoviteľ: | [5 empty] | Spracovateľ: | Ing.Ivana Brecková
Kód dielu - Popis | [6 empty] | Cena celkom [EUR]
Náklady z rozpočtu | [6 empty] | 0 | [12 empty] | -1
| HSV - Práce a dodávky HSV | [5 empty] | 0
| 6 - Úpravy povrchov, podlahy, osadenie | [5 empty] | 0
| 9 - Ostatné konštrukcie a práce-búranie | [5 empty] | 0
| 99 - Presun hmôt HSV | [5 empty] | 0
| PSV - Práce a dodávky PSV | [5 empty] | 0
| 764 - Konštrukcie klampiarske | [5 empty] | 0
| 767 - Konštrukcie doplnkové kovové | [5 empty] | 0
| 787 - Dokončovacie práce - zasklievanie | [5 empty] | 0
| M - Práce a dodávky M | [5 empty] | 0
| 33-M - Montáže dopr.zariad.sklad.zar.a váh | [5 empty] | 0
| HZS - Hodinové zúčtovacie sadzby | [5 empty] | 0
ROZPOČET
Stavba:
Obnova mestskej plavárne v Trebišove (stupeň PSP)
Objekt:
001 - SO 01 - Hlavný objekt
Časť:
001.5 - 5. časť ASR - fasáda
Miesto: |  |  | Trebišov |  |  | Dátum: | 9. 8. 2019
Objednávateľ: |  |  | mesto Trebišov |  |  | Projektant: | patrikpanda s.r.o., Ing.arch.Panda, Ing.Soták
Zhotoviteľ: | [5 empty] | Spracovateľ: | Ing.Ivana Brecková
PČ | Typ | Kód | Popis | MJ | Množstvo | J.cena [EUR] | Cena celkom [EUR] | Cenová sústava |  |  | DPH | J. Nh [h] | Nh celkom [h] | J. hmotnosť [t] | Hmotnosť celkom [t] | J. suť [t] | Suť Celkom [t]
Náklady z rozpočtu | [6 empty] | 0 | [5 empty] | 5574.7225 |  | 52.3016 |  | 69.4105 |  | D | -1 | [7 empty] | 0
| D | HSV | Práce a dodávky HSV |  |  |  | 0 | [5 empty] | 3684.7649 |  | 52.2798 |  | 25.3156 | 1 | D | 0 | ROZPOCET | [6 empty] | 0
| D | 6 | Úpravy povrchov, podlahy, osadenie |  |  |  | 0 | [5 empty] | 3054.5541 |  | 25.055 |  | 0 | 1 | D | 1 | ROZPOCET | [6 empty] | 0
1 | K | 622255016.1 | Montáž stien prevetrávanej fasády z fasádnych dosiek, s oceľovou konštrukcou, uchytenie, s tepelnou izoláciou hr. 160 mm s nakašírovanou fóliou | m2 | 411.894 | [5 empty] | znížená | 3.934 | 1620.391 | 0.0134 | 5.5194 | 0 | 0 | 4 | K | 2 | ROZPOCET | 0 | 0 | 0 | 0 | 0 | 2 | 0 | 4 | 438193184
2 | M | 5915600101 | Doska fasádnaCETRIS hr.12mm alebo ekvivalent | m2 | 432.489 | [5 empty] | znížená | 0 | 0 | 0.0146 | 6.3143 | 0 | 0 | 8 | M | 2 | ROZPOCET | 0 | 0 | 0 | 0 | 0 | 2 | 0 | 4 | 548000818
3 | K | 622255036.1 | Montáž stien prevetrávanej fasády z drevených dosiek, s hliníkovou konštrukcou, uchytenie, s tepelnou izoláciou hr. 160 mm s nakašírovanou fóliou | m2 | 253.9 | [5 empty] | znížená | 3.7882 | 961.8138 | 0.01119 | 2.8411 | 0 | 0 | 4 | K | 2 | ROZPOCET | 0 | 0 | 0 | 0 | 0 | 2 | 0 | 4 | 1590520465
4 | M | 591560PC01 | Drevený obklad na zvislo, profily THERMOWOOD Borovica Rombus tienidlový profil 26x68mm s priznanými medzerami alebo ekvivalent | m2 | 266.595 | [5 empty] | znížená | 0 | 0 | 0.0146 | 3.8923 | 0 | 0 | 8 | M | 2 | ROZPOCET | 0 | 0 | 0 | 0 | 0 | 2 | 0 | 4 | 1207264587
5 | K | 622464222 | Vonkajšia omietka stien tenkovrstvová , silikátová, škrabaná, hr. 2 mm | m2 | 335.872 | [5 empty] | znížená | 0.378 | 126.9596 | 0.00378 | 1.2696 | 0 | 0 | 4 | K | 2 | ROZPOCET | 0 | 0 | 0 | 0 | 0 | 2 | 0 | 4 | -347564078
6 | K | 625251302.1 | Kontaktný zatepľovací systém hr. 50 mm - štandardné riešenie (EPS-F), lepiace kotvy, vr. soklových a rohových líšt | m2 | 45.876 | [5 empty] | znížená | 0.79 | 36.242 | 0.00977 | 0.44821 | 0 | 0 | 4 | K | 2 | ROZPOCET | 0 | 0 | 0 | 0 | 0 | 2 | 0 | 4 | -589069277
7 | K | 625251338.1 | Kontaktný zatepľovací systém hr. 140 mm - minerálne riešenie, skrutkovacie kotvy, vr. soklových a rohových líšt | m2 | 74.876 | [5 empty] | znížená | 0.911 | 68.212 | 0.01775 | 1.329 | 0 | 0 | 4 | K | 2 | ROZPOCET | 0 | 0 | 0 | 0 | 0 | 2 | 0 | 4 | 1527361400
8 | K | 625251339.1 | Kontaktný zatepľovací systém hr. 160 mm - minerálne riešenie, skrutkovacie kotvy, vr. soklových a rohových líšt | m2 | 61.552 | [5 empty] | znížená | 0.911 | 56.0739 | 0.018 | 1.1079 | 0 | 0 | 4 | K | 2 | ROZPOCET | 0 | 0 | 0 | 0 | 0 | 2 | 0 | 4 | -790250938
9 | K | 625251372 | Kontaktný zatepľovací systém ostenia hr. 30 mm - minerálne riešenie | m2 | 103.568 | [5 empty] | znížená | 1.326 | 137.3312 | 0.01566 | 1.6219 | 0 | 0 | 4 | K | 2 | ROZPOCET | 0 | 0 | 0 | 0 | 0 | 2 | 0 | 4 | -1299500585
10 | K | 625251381 | Kontaktný zatepľovací systém hr. 40 mm - riešenie pre sokel (XPS), skrutkovacie kotvy | m2 | 1.674 | [5 empty] | znížená | 0.79 | 1.3225 | 0.01028 | 0.017209 | 0 | 0 | 4 | K | 2 | ROZPOCET | 0 | 0 | 0 | 0 | 0 | 2 | 0 | 4 | 318323651
11 | K | 625251385.1 | Kontaktný zatepľovací systém hr. 100 mm - riešenie pre sokel (XPS), skrutkovacie kotvy, vr. soklových a rohových líšt | m2 | 16.285 | [5 empty] | znížená | 0.79 | 12.8651 | 0.01217 | 0.19819 | 0 | 0 | 4 | K | 2 | ROZPOCET | 0 | 0 | 0 | 0 | 0 | 2 | 0 | 4 | 1385230329
12 | K | 622464310 | Vonkajšia omietka stien mozaiková, ručné miešanie a nanášanie, Mozaiková omietka | m2 | 79.959 | [5 empty] | znížená | 0.417 | 33.3429 | 0.0062 | 0.49575 | 0 | 0 | 4 | K | 2 | ROZPOCET | 0 | 0 | 0 | 0 | 0 | 2 | 0 | 4 | -1961599298
| D | 9 | Ostatné konštrukcie a práce-búranie | [9 empty] | 501.4452 |  | 27.2249 |  | 25.3156 | 1 | D | 1 | ROZPOCET | [6 empty] | 0
13 | K | 941941042 | Montáž lešenia ľahkého pracovného radového s podlahami šírky nad 1,00 do 1,20 m, výšky nad 10 do 30 m | m2 | 566.77 | [5 empty] | znížená | 0.141 | 79.9146 | 0.02399 | 13.5969 | 0 | 0 | 4 | K | 2 | ROZPOCET | 0 | 0 | 0 | 0 | 0 | 2 | 0 | 4 | 585684233
14 | K | 941941292 | Príplatok za prvý a každý ďalší i začatý mesiac použitia lešenia ľahkého pracovného radového s podlahami šírky nad 1,00 do 1,20 m, v. nad 10 do 30 m | m2 | 1700.31 | [5 empty] | znížená | 0.0078 | 13.2624 | 0 | 0 | 0 | 0 | 4 | K | 2 | ROZPOCET | 0 | 0 | 0 | 0 | 0 | 2 | 0 | 4 | 48513790
15 | K | 941941842 | Demontáž lešenia ľahkého pracovného radového s podlahami šírky nad 1,00 do 1,20 m, výšky nad 10 do 30 m | m2 | 566.77 | [5 empty] | znížená | 0.096 | 54.4099 | 0.02399 | 13.5968 | 0 | 0 | 4 | K | 2 | ROZPOCET | 0 | 0 | 0 | 0 | 0 | 2 | 0 | 4 | -976239472
16 | K | 944944103 | Ochranná sieť na boku lešenia zo siete Baumit alebo ekvivalent | m2 | 566.77 | [5 empty] | znížená | 0.04013 | 22.7445 | 5.4945e-05 | 0.031141 | 0 | 0 | 4 | K | 2 | ROZPOCET | 0 | 0 | 0 | 0 | 0 | 2 | 0 | 4 | -2019987053
17 | K | 944944803 | Demontáž ochrannej siete na boku lešenia zo siete Baumit alebo ekvivalent | m2 | 566.77 | [5 empty] | znížená | 0.04 | 22.6708 | 0 | 0 | 0 | 0 | 4 | K | 2 | ROZPOCET | 0 | 0 | 0 | 0 | 0 | 2 | 0 | 4 | -2127262377
18 | K | 978036191 | Otlčenie omietok šľachtených a pod., vonkajších brizolitových, v rozsahu do 100 %, -0,05000t | m2 | 292.22 | [5 empty] | znížená | 0.22454 | 65.6151 | 0 | 0 | 0.05 | 14.611 | 4 | K | 2 | ROZPOCET | 0 | 0 | 0 | 0 | 0 | 2 | 0 | 4 | -1376998011
19 | K | 978059631 | Odsekanie a odobratie stien z obkladačiek vonkajších nad 2 m2, -0,08900t | m2 | 120.276 | [5 empty] | znížená | 0.369 | 44.3818 | 0 | 0 | 0.089 | 10.7046 | 4 | K | 2 | ROZPOCET | 0 | 0 | 0 | 0 | 0 | 2 | 0 | 4 | 1945119359
20 | K | 979011111 | Zvislá doprava sutiny a vybúraných hmôt za prvé podlažie nad alebo pod základným podlažím | t | 69.411 | [5 empty] | znížená | 0.882 | 61.2205 | 0 | 0 | 0 | 0 | 4 | K | 2 | ROZPOCET | 0 | 0 | 0 | 0 | 0 | 2 | 0 | 4 | -604434056
21 | K | 979081111 | Odvoz sutiny a vybúraných hmôt na skládku do 1 km | t | 69.411 | [5 empty] | znížená | 0.598 | 41.5078 | 0 | 0 | 0 | 0 | 4 | K | 2 | ROZPOCET | 0 | 0 | 0 | 0 | 0 | 2 | 0 | 4 | -1723425717
22 | K | 979081121 | Odvoz sutiny a vybúraných hmôt na skládku za každý ďalší 1 km | t | 1249.398 | [5 empty] | znížená | 0.007 | 8.7458 | 0 | 0 | 0 | 0 | 4 | K | 2 | ROZPOCET | 0 | 0 | 0 | 0 | 0 | 2 | 0 | 4 | -1602660655
23 | K | 979082111 | Vnútrostavenisková doprava sutiny a vybúraných hmôt do 10 m | t | 69.411 | [5 empty] | znížená | 0.89 | 61.7758 | 0 | 0 | 0 | 0 | 4 | K | 2 | ROZPOCET | 0 | 0 | 0 | 0 | 0 | 2 | 0 | 4 | 1827570865
24 | K | 979082121 | Vnútrostavenisková doprava sutiny a vybúraných hmôt za každých ďalších 5 m | t | 69.411 | [5 empty] | znížená | 0.1 | 6.9411 | 0 | 0 | 0 | 0 | 4 | K | 2 | ROZPOCET | 0 | 0 | 0 | 0 | 0 | 2 | 0 | 4 | 2127172113
25 | K | 979086112 | Nakladanie alebo prekladanie na dopravný prostriedok pri vodorovnej doprave sutiny a vybúraných hmôt | t | 69.411 | [5 empty] | znížená | 0.263 | 18.2551 | 0 | 0 | 0 | 0 | 4 | K | 2 | ROZPOCET | 0 | 0 | 0 | 0 | 0 | 2 | 0 | 4 | 1725098409
26 | K | 979089012 | Poplatok za skladovanie - betón, tehly, dlaždice (17 01 ), ostatné | t | 69.411 | [5 empty] | znížená | 0 | 0 | 0 | 0 | 0 | 0 | 4 | K | 2 | ROZPOCET | 0 | 0 | 0 | 0 | 0 | 2 | 0 | 4 | -119086508
| D | 99 | Presun hmôt HSV | [9 empty] | 128.7656 |  | 0 |  | 0 | 1 | D | 1 | ROZPOCET | [6 empty] | 0
27 | K | 999281111 | Presun hmôt pre opravy a údržbu objektov vrátane vonkajších plášťov výšky do 25 m | t | 52.28 | [5 empty] | znížená | 2.463 | 128.7656 | 0 | 0 | 0 | 0 | 4 | K | 2 | ROZPOCET | 0 | 0 | 0 | 0 | 0 | 2 | 0 | 4 | -204251838
| D | PSV | Práce a dodávky PSV | [9 empty] | 1155.7336 |  | 0.021725 |  | 44.0949 | 2 | D | 0 | ROZPOCET | [6 empty] | 0
| D | 764 | Konštrukcie klampiarske | [9 empty] | 12.7395 |  | 0.0042724 |  | 0 | 2 | D | 1 | ROZPOCET | [6 empty] | 0
28 | K | 764410460 | Oplechovanie parapetov z poplast plechu, vrátane rohov r.š. 400 mm | m | 19.42 | [5 empty] | znížená | 0.656 | 12.7395 | 0.00022 | 0.0042724 | 0 | 0 | 16 | K | 2 | ROZPOCET | 0 | 0 | 0 | 0 | 0 | 2 | 0 | 16 | 1886817927
| D | 767 | Konštrukcie doplnkové kovové | [9 empty] | 698.4004 |  | 0.017453 |  | 12.0259 | 2 | D | 1 | ROZPOCET | [6 empty] | 0
29 | K | 767112812.1 | Demontáž stien a priečok pre zasklenie - prevetrávaná fasáda | m2 | 364.421 | [5 empty] | znížená | 0.882 | 321.4193 | 0 | 0 | 0.033 | 12.0259 | 16 | K | 2 | ROZPOCET | 0 | 0 | 0 | 0 | 0 | 2 | 0 | 16 | 71107240
30 | K | 76711PC01 | M+D hliníkovej presklenej steny-fasády, s/v 37300x9770mm, profil LUPROF MB SR50N HI , stlpikovo-priečniková fasáda so zasklením alebo ekvivalent | m2 | 364.421 | [5 empty] | znížená | 0.648 | 236.1448 | 3e-05 | 0.010933 | 0 | 0 | 16 | K | 2 | ROZPOCET | 0 | 0 | 0 | 0 | 0 | 2 | 0 | 16 | -817131282
31 | K | 76711PC02 | M+D hliníkovej presklenej steny s dvojkrídl.dverami š/v 5400x2150mm, profil MB70HI so zasklením, prahom, madlo/madlo, jednobodový zámok, samozatvárač | ks | 1 | [5 empty] | znížená | 0.648 | 0.648 | 3e-05 | 3e-05 | 0 | 0 | 16 | K | 2 | ROZPOCET | 0 | 0 | 0 | 0 | 0 | 2 | 0 | 16 | -1437567816
32 | K | 76711PC03 | M+D slnolamov hliníkovej presklenej steny š/v 37300x5800mm, hliníkové lamely (150mm) kotvené do stlpikov-priečnikovej fasády | m2 | 216.34 | [5 empty] | znížená | 0.648 | 140.1883 | 3e-05 | 0.0064902 | 0 | 0 | 16 | K | 2 | ROZPOCET | 0 | 0 | 0 | 0 | 0 | 2 | 0 | 16 | 567310336
33 | K | 998767203 | Presun hmôt pre kovové stavebné doplnkové konštrukcie v objektoch výšky nad 12 do 24 m | % | 1529.757 | [5 empty] | znížená | 0 | 0 | 0 | 0 | 0 | 0 | 16 | K | 2 | ROZPOCET | 0 | 0 | 0 | 0 | 0 | 2 | 0 | 16 | -1087324995
| D | 787 | Dokončovacie práce - zasklievanie | [9 empty] | 444.5936 |  | 0 |  | 32.069 | 2 | D | 1 | ROZPOCET | [6 empty] | 0
34 | K | 787100812.1 | Vysklievanie stien a priečok - prevetrávaná fasáda | m2 | 728.842 | [5 empty] | znížená | 0.61 | 444.5936 | 0 | 0 | 0.044 | 32.069 | 16 | K | 2 | ROZPOCET | 0 | 0 | 0 | 0 | 0 | 2 | 0 | 16 | 320908205
| D | M | Práce a dodávky M | [9 empty] | 611.264 |  | 0 |  | 0 | 3 | D | 0 | ROZPOCET | [6 empty] | 0
| D | 33-M | Montáže dopr.zariad.sklad.zar.a váh | [9 empty] | 611.264 |  | 0 |  | 0 | 3 | D | 1 | ROZPOCET | [6 empty] | 0
35 | K | 330010144 | Elektrický pojazdný žeriav | ks | 1 | [5 empty] | znížená | 611.264 | 611.264 | 0 | 0 | 0 | 0 | 64 | K | 2 | ROZPOCET | 0 | 0 | 0 | 0 | 0 | 2 | 0 | 64 | -1648710140
| D | HZS | Hodinové zúčtovacie sadzby | [9 empty] | 122.96 |  | 0 |  | 0 | 4 | D | 0 | ROZPOCET | [6 empty] | 0
36 | K | HZS000111 | HZS - ostatné pomocné a vyvolané práce | hod | 116 | [5 empty] | znížená | 1.06 | 122.96 | 0 | 0 | 0 | 0 | 512 | K | 1 | ROZPOCET | 0 | 0 | 0 | 0 | 0 | 2 | 0 | 512 | 954871963

## 001.6 - 6. časť ZTI
[9 empty] | >> skryté stĺpce << | [9 empty] | {00d9b4fd-e243-42d4-8e50-d6b9e46e6f5c}
0
| KRYCÍ LIST ROZPOČTU | [8 empty] | v --- nižšie sa nachádzajú doplnkové a pomocné údaje k zostavám --- v | [8 empty] | False
Stavba:
Obnova mestskej plavárne v Trebišove (stupeň PSP)
Objekt:
001 - SO 01 - Hlavný objekt
Časť:
001.6 - 6. časť ZTI
| JKSO: |  |  |  |  | KS:
| Miesto: |  | Trebišov |  |  | Dátum: | 9. 8. 2019
| Objednávateľ: |  |  |  |  | IČO:
|  | mesto Trebišov |  |  |  | IČ DPH:
| Zhotoviteľ: |  |  |  |  | IČO:
IČ DPH:
| Projektant: |  |  |  |  | IČO:
|  | patrikpanda s.r.o., Ing.arch.Panda, Ing.Soták |  |  |  | IČ DPH:
| Spracovateľ: |  |  |  |  | IČO:
|  | Ing.Ivana Brecková |  |  |  | IČ DPH:
Poznámka:
| Cena bez DPH | [5 empty] | 0
|  |  | Základ dane |  |  | Sadzba dane | Výška dane
| DPH | základná | 0 |  |  | 20% | 0
|  | znížená | 0 |  |  | 20% | 0
|  | zákl. prenesená | 0 |  |  | 20% | 0
|  | zníž. prenesená | 0 |  |  | 20% | 0
|  | nulová | 0 |  |  | 0% | 0
| Cena s DPH |  |  | v | EUR |  | 0
| Projektant |  |  | Spracovateľ
| Dátum a podpis: |  | Pečiatka | Dátum a podpis: |  |  | Pečiatka
| Objednávateľ |  |  | Zhotoviteľ
| Dátum a podpis: |  | Pečiatka | Dátum a podpis: |  |  | Pečiatka
REKAPITULÁCIA ROZPOČTU
Stavba:
Obnova mestskej plavárne v Trebišove (stupeň PSP)
Objekt:
001 - SO 01 - Hlavný objekt
Časť:
001.6 - 6. časť ZTI
Miesto: |  |  | Trebišov |  |  | Dátum: | 9. 8. 2019
Objednávateľ: |  |  | mesto Trebišov |  |  | Projektant: | patrikpanda s.r.o., Ing.arch.Panda, Ing.Soták
Zhotoviteľ: | [5 empty] | Spracovateľ: | Ing.Ivana Brecková
Kód dielu - Popis | [6 empty] | Cena celkom [EUR]
Náklady z rozpočtu | [6 empty] | 0 | [12 empty] | -1
| HSV - Práce a dodávky HSV | [5 empty] | 0
| 1 - Zemné práce | [5 empty] | 0
| PSV - Práce a dodávky PSV | [5 empty] | 0
| 721 - Zdravotech. vnútorná kanalizácia | [5 empty] | 0
| 722 - Zdravotechnika - vnútorný vodovod | [5 empty] | 0
| 724 - Zdravotechnika - strojné vybavenie | [5 empty] | 0
| 725 - Zdravotechnika - zariaď. predmety | [5 empty] | 0
| N00 - Nepomenované práce | [5 empty] | 0
| N01 - Nepomenovaný diel | [5 empty] | 0
ROZPOČET
Stavba:
Obnova mestskej plavárne v Trebišove (stupeň PSP)
Objekt:
001 - SO 01 - Hlavný objekt
Časť:
001.6 - 6. časť ZTI
Miesto: |  |  | Trebišov |  |  | Dátum: | 9. 8. 2019
Objednávateľ: |  |  | mesto Trebišov |  |  | Projektant: | patrikpanda s.r.o., Ing.arch.Panda, Ing.Soták
Zhotoviteľ: | [5 empty] | Spracovateľ: | Ing.Ivana Brecková
PČ | Typ | Kód | Popis | MJ | Množstvo | J.cena [EUR] | Cena celkom [EUR] | Cenová sústava |  |  | DPH | J. Nh [h] | Nh celkom [h] | J. hmotnosť [t] | Hmotnosť celkom [t] | J. suť [t] | Suť Celkom [t]
Náklady z rozpočtu | [6 empty] | 0 | [5 empty] | 2908.0316 |  | 2.3198 |  | 0 |  | D | -1 | [7 empty] | 0
| D | HSV | Práce a dodávky HSV |  |  |  | 0 | [5 empty] | 2303.9865 |  | 0 |  | 0 | 1 | D | 0 | ROZPOCET | [6 empty] | 0
| D | 1 | Zemné práce |  |  |  | 0 | [5 empty] | 2303.9865 |  | 0 |  | 0 | 1 | D | 1 | ROZPOCET | [6 empty] | 0
1 | K | 139711101 | Výkop v uzavretých priestoroch s naložením výkopu na dopravný prostriedok v hornine 1 až 4 | m3 | 304.5 | [5 empty] | znížená | 7.287 | 2218.8915 | 0 | 0 | 0 | 0 | 4 | K | 2 | ROZPOCET | 0 | 0 | 0 | 0 | 0 | 2 | 0 | 4 | 2
2 | K | 166101101 | Prehodenie neuľahnutého výkopku z horniny 1 až 4 | m3 | 305 | [5 empty] | znížená | 0.279 | 85.095 | 0 | 0 | 0 | 0 | 4 | K | 2 | ROZPOCET | 0 | 0 | 0 | 0 | 0 | 2 | 0 | 4 | 4
| D | PSV | Práce a dodávky PSV | [9 empty] | 604.0451 |  | 1.8848 |  | 0 | 2 | D | 0 | ROZPOCET | [6 empty] | 0
| D | 721 | Zdravotech. vnútorná kanalizácia | [9 empty] | 297.3421 |  | 0.9416 |  | 0 | 2 | D | 1 | ROZPOCET | [6 empty] | 0
3 | K | 721110917 | Oprava odpadového potrubia kameninového prepojenie doterajšieho potrubia DN 150 | ks | 10 | [5 empty] | znížená | 1.3967 | 13.9671 | 0.0021845 | 0.021845 | 0 | 0 | 16 | K | 2 | ROZPOCET | 0 | 0 | 0 | 0 | 0 | 2 | 0 | 16 | 6
4 | K | 721171208 | Potrubie z rúr PE-HD GEBERIT 110/4, 3 ležaté zavesené alebo ekvivalent | m | 12 | [5 empty] | znížená | 0.7383 | 8.8596 | 0.0021313 | 0.025576 | 0 | 0 | 16 | K | 2 | ROZPOCET | 0 | 0 | 0 | 0 | 0 | 2 | 0 | 16 | 8
5 | K | 721171209 | Potrubie z rúr PE-HD GEBERIT 125/4, 9 ležaté zavesené alebo ekvivalent | m | 8 | [5 empty] | znížená | 0.76466 | 6.1173 | 0.0025847 | 0.020678 | 0 | 0 | 16 | K | 2 | ROZPOCET | 0 | 0 | 0 | 0 | 0 | 2 | 0 | 16 | 10
6 | K | 721171308 | Potrubie z rúr PE-HD GEBERIT 110/4, 3 ležaté v zemi alebo ekvivalent | m | 46 | [5 empty] | znížená | 0.37822 | 17.3981 | 0.00153 | 0.070381 | 0 | 0 | 16 | K | 2 | ROZPOCET | 0 | 0 | 0 | 0 | 0 | 2 | 0 | 16 | 12
7 | K | 721171309 | Potrubie z rúr PE-HD GEBERIT 125/4, 9 ležaté v zemi alebo ekvivalent | m | 83.5 | [5 empty] | znížená | 0.43353 | 36.1998 | 0.0019761 | 0.165 | 0 | 0 | 16 | K | 2 | ROZPOCET | 0 | 0 | 0 | 0 | 0 | 2 | 0 | 16 | 14
8 | K | 721171310 | Potrubie z rúr PE-HD GEBERIT 160/6, 2 ležaté v zemi alebo ekvivalent | m | 41 | [5 empty] | znížená | 0.56435 | 23.1383 | 0.0032572 | 0.13354 | 0 | 0 | 16 | K | 2 | ROZPOCET | 0 | 0 | 0 | 0 | 0 | 2 | 0 | 16 | 16
9 | K | 721171311 | Potrubie z rúr PE-HD GEBERIT 200/6, 2 ležaté v zemi alebo ekvivalent | m | 26.5 | [5 empty] | znížená | 0.71255 | 18.8826 | 0.0045896 | 0.12162 | 0 | 0 | 16 | K | 2 | ROZPOCET | 0 | 0 | 0 | 0 | 0 | 2 | 0 | 16 | 18
10 | K | 721171311 | Potrubie z rúr PE-HD GEBERIT 200/6, 2 ležaté v zemi alebo ekvivalent | m | 6 | [5 empty] | znížená | 0.71255 | 4.2753 | 0.0045896 | 0.027538 | 0 | 0 | 16 | K | 2 | ROZPOCET | 0 | 0 | 0 | 0 | 0 | 2 | 0 | 16 | 20
11 | K | 721171408 | Potrubie z rúr PE-HD GEBERIT 110/4, 3 odpadné zvislé (odbočka 45°) alebo ekvivalent | m | 5 | [5 empty] | znížená | 0 | 0 | 0.00206 | 0.0103 | 0 | 0 | 16 | K | 2 | ROZPOCET | 0 | 0 | 0 | 0 | 0 | 2 | 0 | 16 | 22
12 | K | 721171416 | Potrubie z rúr PE-HD GEBERIT 110/4,3 odpadné zvislé (guľová odbočka trojitá) alebo ekvivalent | m | 100 | [5 empty] | znížená | 0.97398 | 97.398 | 0.0020954 | 0.20954 | 0 | 0 | 16 | K | 2 | ROZPOCET | 0 | 0 | 0 | 0 | 0 | 2 | 0 | 16 | 24
13 | K | 721171417 | Potrubie z rúr PE-HD GEBERIT 125/4, 9 odpadné zvislé (guľová odbočka trojitá) alebo ekvivalent | m | 14 | [5 empty] | znížená | 0 | 0 | 0.00262 | 0.03668 | 0 | 0 | 16 | K | 2 | ROZPOCET | 0 | 0 | 0 | 0 | 0 | 2 | 0 | 16 | 26
14 | K | 721171503 | Potrubie z rúr PE-HD GEBERIT 50/3 odpadné prípojné alebo ekvivalent | m | 15 | [5 empty] | znížená | 0.44012 | 6.6018 | 0.0004335 | 0.0065025 | 0 | 0 | 16 | K | 2 | ROZPOCET | 0 | 0 | 0 | 0 | 0 | 2 | 0 | 16 | 28
15 | K | 721171505 | Potrubie z rúr PE-HD GEBERIT 63/3 odpadné prípojné alebo ekvivalent | m | 11 | [5 empty] | znížená | 0.49833 | 5.4816 | 0.00046792 | 0.0051471 | 0 | 0 | 16 | K | 2 | ROZPOCET | 0 | 0 | 0 | 0 | 0 | 2 | 0 | 16 | 30
16 | K | 721171506 | Potrubie z rúr PE-HD GEBERIT 75/3 odpadné prípojné alebo ekvivalent | m | 8 | [5 empty] | znížená | 0.52992 | 4.2394 | 0.00058139 | 0.0046511 | 0 | 0 | 16 | K | 2 | ROZPOCET | 0 | 0 | 0 | 0 | 0 | 2 | 0 | 16 | 32
17 | K | 721171508 | Potrubie z rúr PE-HD GEBERIT 110/4, 3 odpadné prípojné alebo ekvivalent | m | 6.5 | [5 empty] | znížená | 0.74871 | 4.8666 | 0.0011057 | 0.0071869 | 0 | 0 | 16 | K | 2 | ROZPOCET | 0 | 0 | 0 | 0 | 0 | 2 | 0 | 16 | 34
18 | K | 721194105 | Zriadenie prípojky na potrubí vyvedenie a upevnenie odpadových výpustiek D 50x1, 8 | ks | 16 | [5 empty] | znížená | 0.165 | 2.64 | 0 | 0 | 0 | 0 | 16 | K | 2 | ROZPOCET | 0 | 0 | 0 | 0 | 0 | 2 | 0 | 16 | 36
19 | K | 721194106 | Zriadenie prípojky na potrubí vyvedenie a upevnenie odpadových výpustiek D 63x1, 8 | ks | 23 | [5 empty] | znížená | 0.194 | 4.462 | 0 | 0 | 0 | 0 | 16 | K | 2 | ROZPOCET | 0 | 0 | 0 | 0 | 0 | 2 | 0 | 16 | 38
20 | K | 721194107 | Zriadenie prípojky na potrubí vyvedenie a upevnenie odpadových výpustiek D 75x1, 9 | ks | 13 | [5 empty] | znížená | 0.199 | 2.587 | 0 | 0 | 0 | 0 | 16 | K | 2 | ROZPOCET | 0 | 0 | 0 | 0 | 0 | 2 | 0 | 16 | 40
21 | K | 721194109 | Zriadenie prípojky na potrubí vyvedenie a upevnenie odpadových výpustiek D 110x2, 3 | ks | 14 | [5 empty] | znížená | 0.244 | 3.416 | 0 | 0 | 0 | 0 | 16 | K | 2 | ROZPOCET | 0 | 0 | 0 | 0 | 0 | 2 | 0 | 16 | 42
22 | K | 721212402 | Montáž podlahového vpustu, s vodorovným odtokom z PVC DN 75 | ks | 12 | [5 empty] | znížená | 0 | 0 | 0.00046 | 0.00552 | 0 | 0 | 16 | K | 2 | ROZPOCET | 0 | 0 | 0 | 0 | 0 | 2 | 0 | 16 | 44
23 | K | 721221101 | Zápachová uzávierka umývadlová DN 30, 40 HUL 132/30, 40 | ks | 16 | [5 empty] | znížená | 0 | 0 | 0.00046875 | 0.0075 | 0 | 0 | 16 | K | 2 | ROZPOCET | 0 | 0 | 0 | 0 | 0 | 2 | 0 | 16 | 46
24 | K | 721229011 | Montáž podlahového odtokového žlabu dĺžky 800 mm pre montáž do stredu | ks | 20 | [5 empty] | znížená | 0.9404 | 18.808 | 0.001165 | 0.0233 | 0 | 0 | 16 | K | 2 | ROZPOCET | 0 | 0 | 0 | 0 | 0 | 2 | 0 | 16 | 48
25 | K | 721233212 | Strešný vtok plastový korugovaný pre ploché strechy so zvislým odtokom DN 100 mm | ks | 11 | [5 empty] | znížená | 0 | 0 | 0.0035 | 0.0385 | 0 | 0 | 16 | K | 2 | ROZPOCET | 0 | 0 | 0 | 0 | 0 | 2 | 0 | 16 | 50
26 | K | 721274103 | Ventilačné hlavice strešná - plastové DN 100 HUL 810 | ks | 2 | [5 empty] | znížená | 0.13729 | 0.27458 | 0.0002955 | 0.000591 | 0 | 0 | 16 | K | 2 | ROZPOCET | 0 | 0 | 0 | 0 | 0 | 2 | 0 | 16 | 52
27 | K | 721290111 | Ostatné - skúška tesnosti kanalizácie v objektoch vodou do DN 125 | m | 320 | [5 empty] | znížená | 0.045 | 14.4 | 0 | 0 | 0 | 0 | 16 | K | 2 | ROZPOCET | 0 | 0 | 0 | 0 | 0 | 2 | 0 | 16 | 54
28 | K | 721290112 | Ostatné - skúška tesnosti kanalizácie v objektoch vodou DN 150 alebo DN 200 | m | 35 | [5 empty] | znížená | 0.055 | 1.925 | 0 | 0 | 0 | 0 | 16 | K | 2 | ROZPOCET | 0 | 0 | 0 | 0 | 0 | 2 | 0 | 16 | 56
29 | K | 998721103 | Presun hmôt pre vnútornú kanalizáciu v objektoch výšky nad 12 do 24 m | t | 0.936 | [5 empty] | znížená | 1.5 | 1.404 | 0 | 0 | 0 | 0 | 16 | K | 2 | ROZPOCET | 0 | 0 | 0 | 0 | 0 | 2 | 0 | 16 | 58
| D | 722 | Zdravotechnika - vnútorný vodovod | [9 empty] | 233.582 |  | 0.8617 |  | 0 | 2 | D | 1 | ROZPOCET | [6 empty] | 0
30 | K | 722130214 | Potrubie z oceľ.rúr pozink.bezšvík.bežných-11 353.0, 10 004.0 zvarov. bežných-11 343.00 DN 32 | m | 19 | [5 empty] | znížená | 0.54689 | 10.3909 | 0.0038908 | 0.073924 | 0 | 0 | 16 | K | 2 | ROZPOCET | 0 | 0 | 0 | 0 | 0 | 2 | 0 | 16 | 60
31 | K | 722130215 | Potrubie z oceľ.rúr pozink.bezšvík.bežných-11 353.0, 10 004.0 zvarov. bežných-11 343.00 DN 40 | m | 51 | [5 empty] | znížená | 0.61598 | 31.415 | 0.0046519 | 0.23724 | 0 | 0 | 16 | K | 2 | ROZPOCET | 0 | 0 | 0 | 0 | 0 | 2 | 0 | 16 | 62
32 | K | 722130216 | 11DN50pozink | m | 15 | [5 empty] | znížená | 0 | 0 | 0.00657 | 0.09855 | 0 | 0 | 16 | K | 2 | ROZPOCET | 0 | 0 | 0 | 0 | 0 | 2 | 0 | 16 | 64
33 | K | 722130217 | Potrubie z oceľ.rúr pozink.bezšvík.bežných-11 353.0, 10 004.0 zvarov. bežných-11 343.00 DN 65 | m | 2 | [5 empty] | znížená | 0.73976 | 1.4795 | 0.0094518 | 0.018904 | 0 | 0 | 16 | K | 2 | ROZPOCET | 0 | 0 | 0 | 0 | 0 | 2 | 0 | 16 | 66
34 | K | 722131908 | Oprava vodovodného potrubia závitového medzikus do závitového potrubia s dlhým závitom G 3 | súb. | 1 | [5 empty] | znížená | 1.3524 | 1.3524 | 0.006588 | 0.006588 | 0 | 0 | 16 | K | 2 | ROZPOCET | 0 | 0 | 0 | 0 | 0 | 2 | 0 | 16 | 68
35 | K | 722171312 | Potrubie z viacvrstvových rúr PE Geberit Mepla d20x2,5mm alebo ekvivalent | m | 33 | [5 empty] | znížená | 0.22156 | 7.3115 | 0.0002206 | 0.0072798 | 0 | 0 | 16 | K | 2 | ROZPOCET | 0 | 0 | 0 | 0 | 0 | 2 | 0 | 16 | 70
36 | K | 722171313 | Potrubie z viacvrstvových rúr PE Geberit Mepla d26x3,0mm alebo ekvivalent | m | 117 | [5 empty] | znížená | 0.22236 | 26.0161 | 0.0003886 | 0.045466 | 0 | 0 | 16 | K | 2 | ROZPOCET | 0 | 0 | 0 | 0 | 0 | 2 | 0 | 16 | 72
37 | K | 722171314 | Potrubie z viacvrstvových rúr PE Geberit Mepla d32x3,0mm alebo ekvivalent | m | 160 | [5 empty] | znížená | 0.22295 | 35.672 | 0.00051188 | 0.081901 | 0 | 0 | 16 | K | 2 | ROZPOCET | 0 | 0 | 0 | 0 | 0 | 2 | 0 | 16 | 74
38 | K | 722171315 | Potrubie z viacvrstvových rúr PE Geberit Mepla d40x3,5mm alebo ekvivalent | m | 14 | [5 empty] | znížená | 0.22419 | 3.1387 | 0.00085822 | 0.012015 | 0 | 0 | 16 | K | 2 | ROZPOCET | 0 | 0 | 0 | 0 | 0 | 2 | 0 | 16 | 76
39 | K | 722171316 | Potrubie z viacvrstvových rúr PE Geberit Mepla d50x4,0mm alebo ekvivalent | m | 48 | [5 empty] | znížená | 0.22548 | 10.823 | 0.0010453 | 0.050175 | 0 | 0 | 16 | K | 2 | ROZPOCET | 0 | 0 | 0 | 0 | 0 | 2 | 0 | 16 | 78
40 | K | 722172216 | Potrubie z plastických hmôt z PP rúrok TPD 71-010-66 rad ťažký PN 1, 0 D 63/5,7 alebo ekvivalent | m | 57 | [5 empty] | znížená | 0 | 0 | 0.00139 | 0.07923 | 0 | 0 | 16 | K | 2 | ROZPOCET | 0 | 0 | 0 | 0 | 0 | 2 | 0 | 16 | 80
41 | K | 722190224 | Prípojka vodovodná z oceľových rúr pre pevné pripojenie DN 32 | súb. | 1 | [5 empty] | znížená | 2.1601 | 2.1601 | 0.0098751 | 0.0098751 | 0 | 0 | 16 | K | 2 | ROZPOCET | 0 | 0 | 0 | 0 | 0 | 2 | 0 | 16 | 82
42 | K | 722190226 | Prípojka vodovodná z oceľových rúr pre pevné pripojenie DN 50 | súb. | 2 | [5 empty] | znížená | 2.8418 | 5.6837 | 0.01617 | 0.032339 | 0 | 0 | 16 | K | 2 | ROZPOCET | 0 | 0 | 0 | 0 | 0 | 2 | 0 | 16 | 84
43 | K | 722190401 | Vyvedenie a upevnenie výpustky DN 15 | ks | 48 | [5 empty] | znížená | 0.401 | 19.248 | 0 | 0 | 0 | 0 | 16 | K | 2 | ROZPOCET | 0 | 0 | 0 | 0 | 0 | 2 | 0 | 16 | 86
44 | K | 722190405 | Vyvedenie a upevnenie výpustky do DN 50 | ks | 7 | [5 empty] | znížená | 0.529 | 3.703 | 0 | 0 | 0 | 0 | 16 | K | 2 | ROZPOCET | 0 | 0 | 0 | 0 | 0 | 2 | 0 | 16 | 88
45 | K | 722220111 | Montáž armatúry závitovej s jedným závitom, nástenka pre výtokový ventil G 1/2 | ks | 44 | [5 empty] | znížená | 0.21824 | 9.6026 | 0.00012852 | 0.0056549 | 0 | 0 | 16 | K | 2 | ROZPOCET | 0 | 0 | 0 | 0 | 0 | 2 | 0 | 16 | 90
46 | K | 722220121 | Montáž armatúry závitovej s jedným závitom, nástenka pre batériu G 1/2 | pár | 5 | [5 empty] | znížená | 0.43547 | 2.1774 | 0.00025704 | 0.0012852 | 0 | 0 | 16 | K | 2 | ROZPOCET | 0 | 0 | 0 | 0 | 0 | 2 | 0 | 16 | 92
47 | K | 722231041 | Montáž armatúry s dvoma závitmi, posúvač klinový G 1/2 | ks | 1 | [5 empty] | znížená | 0 | 0 | 2e-05 | 2e-05 | 0 | 0 | 16 | K | 2 | ROZPOCET | 0 | 0 | 0 | 0 | 0 | 2 | 0 | 16 | 94
48 | K | 722231042 | Montáž armatúry s dvoma závitmi, posúvač klinový G 3/4 | ks | 9 | [5 empty] | znížená | 0 | 0 | 2e-05 | 0.00018 | 0 | 0 | 16 | K | 2 | ROZPOCET | 0 | 0 | 0 | 0 | 0 | 2 | 0 | 16 | 96
49 | K | 722231043 | Montáž armatúry s dvoma závitmi, posúvač klinový G 1 | ks | 26 | [5 empty] | znížená | 0 | 0 | 2e-05 | 0.00052 | 0 | 0 | 16 | K | 2 | ROZPOCET | 0 | 0 | 0 | 0 | 0 | 2 | 0 | 16 | 98
50 | K | 722231045 | Montáž armatúry s dvoma závitmi, posúvač klinový G 6/4 | ks | 3 | [5 empty] | znížená | 0 | 0 | 2e-05 | 6e-05 | 0 | 0 | 16 | K | 2 | ROZPOCET | 0 | 0 | 0 | 0 | 0 | 2 | 0 | 16 | 100
51 | K | 722231046 | Montáž armatúry s dvoma závitmi, posúvač klinový G 2 | ks | 9 | [5 empty] | znížená | 0 | 0 | 2e-05 | 0.00018 | 0 | 0 | 16 | K | 2 | ROZPOCET | 0 | 0 | 0 | 0 | 0 | 2 | 0 | 16 | 102
52 | K | 722231047 | Montáž armatúry s dvoma závitmi, posúvač klinový G 2 1/2 | ks | 2 | [5 empty] | znížená | 0 | 0 | 4e-05 | 8e-05 | 0 | 0 | 16 | K | 2 | ROZPOCET | 0 | 0 | 0 | 0 | 0 | 2 | 0 | 16 | 104
53 | K | 722290226 | Tlaková skúška vodovodného potrubia závitového do DN 50 | m | 510 | [5 empty] | znížená | 0.06402 | 32.6502 | 0.00018652 | 0.095126 | 0 | 0 | 16 | K | 2 | ROZPOCET | 0 | 0 | 0 | 0 | 0 | 2 | 0 | 16 | 106
54 | K | 722290234 | Prepláchnutie a dezinfekcia vodovodného potrubia do DN 80 | m | 510 | [5 empty] | znížená | 0.05805 | 29.6055 | 1e-05 | 0.0051 | 0 | 0 | 16 | K | 2 | ROZPOCET | 0 | 0 | 0 | 0 | 0 | 2 | 0 | 16 | 108
55 | K | 998722103 | Presun hmôt pre vnútorný vodovod v objektoch výšky nad 12 do 24 m | t | 0.855 | [5 empty] | znížená | 1.348 | 1.1525 | 0 | 0 | 0 | 0 | 16 | K | 2 | ROZPOCET | 0 | 0 | 0 | 0 | 0 | 2 | 0 | 16 | 110
| D | 724 | Zdravotechnika - strojné vybavenie | [9 empty] | 0 |  | 0.01603 |  | 0 | 2 | D | 1 | ROZPOCET | [6 empty] | 0
56 | K | 724149101 | Montáž čerpadla vodovodného strojového ponorného o výkone do 40 l, bez potrubia a príslušenstva | ks | 1 | [5 empty] | znížená | 0 | 0 | 3e-05 | 3e-05 | 0 | 0 | 16 | K | 2 | ROZPOCET | 0 | 0 | 0 | 0 | 0 | 2 | 0 | 16 | 112
57 | M | 4268150026 | Čerpadlo GRUNDFOS MAGNA 25-60 PN6/10 1x230-240V 50Hz obj.č. 96281022 alebo ekvivalent | ks | 1 | [5 empty] | znížená | 0 | 0 | 0.016 | 0.016 | 0 | 0 | 32 | M | 2 | ROZPOCET | 0 | 0 | 0 | 0 | 0 | 2 | 0 | 16 | 114
| D | 725 | Zdravotechnika - zariaď. predmety | [9 empty] | 73.121 |  | 0.065456 |  | 0 | 2 | D | 1 | ROZPOCET | [6 empty] | 0
58 | K | 725119401 | Montáž záchodovej misy volne stojacej s šikmým odpadom | ks | 7 | [5 empty] | znížená | 0.92085 | 6.4459 | 0.000637 | 0.004459 | 0 | 0 | 16 | K | 2 | ROZPOCET | 0 | 0 | 0 | 0 | 0 | 2 | 0 | 16 | 116
59 | K | 725119705 | Montáž predstenového systému záchodov do bytových jadier medzi dve steny (napr.GEBERIT, AlcaPlast) | súb. | 7 | [5 empty] | znížená | 2.3096 | 16.1673 | 0 | 0 | 0 | 0 | 16 | K | 2 | ROZPOCET | 0 | 0 | 0 | 0 | 0 | 2 | 0 | 16 | 118
60 | K | 725129210 | Montáž pisoárového záchodku z bieleho diturvitu s automatickým splachovaním | súb. | 3 | [5 empty] | znížená | 0 | 0 | 0.00374 | 0.01122 | 0 | 0 | 16 | K | 2 | ROZPOCET | 0 | 0 | 0 | 0 | 0 | 2 | 0 | 16 | 120
61 | K | 725219201 | Montáž umývadla na konzoly, bez výtokovej armatúry | súb. | 1 | [5 empty] | znížená | 1.2048 | 1.2048 | 0.002302 | 0.002302 | 0 | 0 | 16 | K | 2 | ROZPOCET | 0 | 0 | 0 | 0 | 0 | 2 | 0 | 16 | 122
62 | K | 725219401 | Montáž umývadla na skrutky do muriva, bez výtokovej armatúry | súb. | 1 | [5 empty] | znížená | 1.4998 | 1.4998 | 0.00057094 | 0.00057094 | 0 | 0 | 16 | K | 2 | ROZPOCET | 0 | 0 | 0 | 0 | 0 | 2 | 0 | 16 | 124
63 | K | 725219501 | Montáž umývadla zabudovaného do pultu, bez výtokovej aramtúry | súb. | 14 | [5 empty] | znížená | 0 | 0 | 0.00034 | 0.00476 | 0 | 0 | 16 | K | 2 | ROZPOCET | 0 | 0 | 0 | 0 | 0 | 2 | 0 | 16 | 126
64 | K | 725219601 | Montáž stĺpa umývadla | súb. | 1 | [5 empty] | znížená | 0.21705 | 0.21705 | 0.002 | 0.002 | 0 | 0 | 16 | K | 2 | ROZPOCET | 0 | 0 | 0 | 0 | 0 | 2 | 0 | 16 | 128
65 | K | 725245105 | Montáž - zástena sprchová do výšky 2000 mm a šírky 1200 mm - deliaca stienka | súb. | 15 | [5 empty] | znížená | 1.5789 | 23.6832 | 0.0008 | 0.012 | 0 | 0 | 16 | K | 2 | ROZPOCET | 0 | 0 | 0 | 0 | 0 | 2 | 0 | 16 | 1578913745
67 | K | 725333350 | Montáž výlevky smaltovanej závesnej bez výtokovej armatúry | súb. | 1 | [5 empty] | znížená | 0.961 | 0.961 | 0.0002512 | 0.0002512 | 0 | 0 | 16 | K | 2 | ROZPOCET | 0 | 0 | 0 | 0 | 0 | 2 | 0 | 16 | 132
68 | M | 5528161500 | Výlevka 231 s al poklopom 1a | ks | 1 | [5 empty] | znížená | 0 | 0 | 0.0256 | 0.0256 | 0 | 0 | 32 | M | 2 | ROZPOCET | 0 | 0 | 0 | 0 | 0 | 2 | 0 | 16 | 134
69 | K | 725829201 | Montáž batérie umývadlovej a drezovej nástennej pákovej, alebo klasickej | ks | 1 | [5 empty] | znížená | 0.39272 | 0.39272 | 0.00012 | 0.00012 | 0 | 0 | 16 | K | 2 | ROZPOCET | 0 | 0 | 0 | 0 | 0 | 2 | 0 | 16 | 136
70 | K | 725829203 | Montáž batérie umývadlovej a drezovej termostatickej | ks | 15 | [5 empty] | znížená | 0.51072 | 7.6608 | 0.00012 | 0.0018 | 0 | 0 | 16 | K | 2 | ROZPOCET | 0 | 0 | 0 | 0 | 0 | 2 | 0 | 16 | 138
71 | K | 725839225 | Montáž batérie vaňovej termostatickej | súb. | 16 | [5 empty] | znížená | 0.88034 | 14.0854 | 1.33e-05 | 0.0002128 | 0 | 0 | 16 | K | 2 | ROZPOCET | 0 | 0 | 0 | 0 | 0 | 2 | 0 | 16 | 140
72 | K | 725849201 | Montáž batérie sprchovej nástennej pákovej, klasickej | ks | 4 | [5 empty] | znížená | 0.20075 | 0.803 | 4e-05 | 0.00016 | 0 | 0 | 16 | K | 2 | ROZPOCET | 0 | 0 | 0 | 0 | 0 | 2 | 0 | 16 | 142
| D | N00 | Nepomenované práce | [9 empty] | 0 |  | 0.435 |  | 0 | 4 | D | 0 | ROZPOCET | [6 empty] | 0
| D | N01 | Nepomenovaný diel | [9 empty] | 0 |  | 0.435 |  | 0 | 4 | D | 1 | ROZPOCET | [6 empty] | 0
73 | K | BHG1 | Batéria umývadlová stojánková HG ELKEM FOCUSE alebo ekvivalent | ks | 1 | [5 empty] | znížená | 0 | 0 | 0 | 0 | 0 | 0 | 262144 | K | 2 | ROZPOCET | 0 | 0 | 0 | 0 | 0 | 2 | 0 | 262144 | 144
74 | K | BHG2 | batéria drezová HG nástenná ELKEM METROPOL alebo ekvivalent | ks | 1 | [5 empty] | znížená | 0 | 0 | 0 | 0 | 0 | 0 | 262144 | K | 2 | ROZPOCET | 0 | 0 | 0 | 0 | 0 | 2 | 0 | 262144 | 146
75 | K | BSHG | batéria sprchová HG ELKEM alebo ekvivalent | ks | 3 | [5 empty] | znížená | 0 | 0 | 0 | 0 | 0 | 0 | 262144 | K | 2 | ROZPOCET | 0 | 0 | 0 | 0 | 0 | 2 | 0 | 262144 | 148
76 | K | č110zv | čistiaci kus GEBERIT D110 zvislý alebo ekvivalent | ks | 13 | [5 empty] | znížená | 0 | 0 | 0 | 0 | 0 | 0 | 262144 | K | 2 | ROZPOCET | 0 | 0 | 0 | 0 | 0 | 2 | 0 | 262144 | 150
77 | K | č125zv | čistiaci kus 125 zvislý | ks | 3 | [5 empty] | znížená | 0 | 0 | 0 | 0 | 0 | 0 | 262144 | K | 2 | ROZPOCET | 0 | 0 | 0 | 0 | 0 | 2 | 0 | 262144 | 152
78 | K | E18 | expanzomat 18l | ks | 1 | [5 empty] | znížená | 0 | 0 | 0 | 0 | 0 | 0 | 262144 | K | 2 | ROZPOCET | 0 | 0 | 0 | 0 | 0 | 2 | 0 | 262144 | 154
79 | K | GD | konštrukcia GEBERIT DUOFIX pre závesné WC alebo ekvivalent | ks | 6 | [5 empty] | znížená | 0 | 0 | 0 | 0 | 0 | 0 | 262144 | K | 2 | ROZPOCET | 0 | 0 | 0 | 0 | 0 | 2 | 0 | 262144 | 156
80 | K | GV15P | guľ. ventil FF IDEAL DN15 alebo ekvivalent | ks | 1 | [5 empty] | znížená | 0 | 0 | 0 | 0 | 0 | 0 | 262144 | K | 2 | ROZPOCET | 0 | 0 | 0 | 0 | 0 | 2 | 0 | 262144 | 158
81 | K | GV20 | guľový ventil Ideal MF DN20 alebo ekvivalent | ks | 9 | [5 empty] | znížená | 0 | 0 | 0 | 0 | 0 | 0 | 262144 | K | 2 | ROZPOCET | 0 | 0 | 0 | 0 | 0 | 2 | 0 | 262144 | 160
82 | K | GV25P | guľový ventil FF25 Ideal alebo ekvivalent | ks | 23 | [5 empty] | znížená | 0 | 0 | 0 | 0 | 0 | 0 | 262144 | K | 2 | ROZPOCET | 0 | 0 | 0 | 0 | 0 | 2 | 0 | 262144 | 162
83 | K | GV32V | guľ. ventil DN32 FF s vypúšťaním alebo ekvivalent | ks | 1 | [5 empty] | znížená | 0 | 0 | 0 | 0 | 0 | 0 | 262144 | K | 2 | ROZPOCET | 0 | 0 | 0 | 0 | 0 | 2 | 0 | 262144 | 164
84 | K | GV40P | guľový ventil IDEAL MF DN40 alebo ekvivalent | ks | 1 | [5 empty] | znížená | 0 | 0 | 0 | 0 | 0 | 0 | 262144 | K | 2 | ROZPOCET | 0 | 0 | 0 | 0 | 0 | 2 | 0 | 262144 | 166
85 | K | GV50P | guľový ventil FF Ideál DN50 alebo ekvivalent | ks | 5 | [5 empty] | znížená | 0 | 0 | 0 | 0 | 0 | 0 | 262144 | K | 2 | ROZPOCET | 0 | 0 | 0 | 0 | 0 | 2 | 0 | 262144 | 168
86 | K | GV65 | guľ. ventil FF IDEAL FF DN65 alebo ekvivalent | ks | 1 | [5 empty] | znížená | 0 | 0 | 0 | 0 | 0 | 0 | 262144 | K | 2 | ROZPOCET | 0 | 0 | 0 | 0 | 0 | 2 | 0 | 262144 | 170
87 | K | HHZ | hydrantové hadicové zariadenie NOHA alebo ekvivalent | ks | 4 | [5 empty] | znížená | 0 | 0 | 0 | 0 | 0 | 0 | 262144 | K | 2 | ROZPOCET | 0 | 0 | 0 | 0 | 0 | 2 | 0 | 262144 | 172
88 | K | hl 98SLM | ČISTIACA TVAROVKA DO PODLAHY | KS | 8 | [5 empty] | znížená | 0 | 0 | 0 | 0 | 0 | 0 | 262144 | K | 2 | ROZPOCET | 0 | 0 | 0 | 0 | 0 | 2 | 0 | 262144 | 174
89 | K | HL900 | privzdušňovacia hlavica D110 | ks | 2 | [5 empty] | znížená | 0 | 0 | 0 | 0 | 0 | 0 | 262144 | K | 2 | ROZPOCET | 0 | 0 | 0 | 0 | 0 | 2 | 0 | 262144 | 176
90 | K | MP6 | MEPLA GEBERIT D63 alebo ekvivalent | m | 57 | [5 empty] | znížená | 0 | 0 | 0 | 0 | 0 | 0 | 262144 | K | 2 | ROZPOCET | 0 | 0 | 0 | 0 | 0 | 2 | 0 | 262144 | 178
91 | K | ND | nerez. dvierka 30/15 | ks | 4 | [5 empty] | znížená | 0 | 0 | 0 | 0 | 0 | 0 | 262144 | K | 2 | ROZPOCET | 0 | 0 | 0 | 0 | 0 | 2 | 0 | 262144 | 180
92 | K | PK 50/63 | prechodka kov/plast 50/63 | ks | 3 | [5 empty] | znížená | 0 | 0 | 0 | 0 | 0 | 0 | 262144 | K | 2 | ROZPOCET | 0 | 0 | 0 | 0 | 0 | 2 | 0 | 262144 | 182
93 | K | PL1 | pluvia DOD + MONT | SUB | 1 | [5 empty] | znížená | 0 | 0 | 0 | 0 | 0 | 0 | 262144 | K | 2 | ROZPOCET | 0 | 0 | 0 | 0 | 0 | 2 | 0 | 262144 | 184
94 | K | PO32 | poistný ventil HONEYWELL DN32 SM152 alebo ekvivalent | ks | 1 | [5 empty] | znížená | 0 | 0 | 0 | 0 | 0 | 0 | 262144 | K | 2 | ROZPOCET | 0 | 0 | 0 | 0 | 0 | 2 | 0 | 262144 | 186
95 | K | ponSPY65 | spätná klapka YORK DN 65 alebo ekvivalent | ks | 1 | [5 empty] | znížená | 0 | 0 | 0 | 0 | 0 | 0 | 262144 | K | 2 | ROZPOCET | 0 | 0 | 0 | 0 | 0 | 2 | 0 | 262144 | 188
96 | K | pr1 | regulačný ventil HERZ DN25 alebo ekvivalent | ks | 2 | [5 empty] | znížená | 0 | 0 | 0 | 0 | 0 | 0 | 262144 | K | 2 | ROZPOCET | 0 | 0 | 0 | 0 | 0 | 2 | 0 | 262144 | 190
97 | K | PZ1 | Urinálová misa GOLEM IS (AQ) senzor vstavaný alebo ekvivalent | ks | 3 | [5 empty] | znížená | 0 | 0 | 0 | 0 | 0 | 0 | 262144 | K | 2 | ROZPOCET | 0 | 0 | 0 | 0 | 0 | 2 | 0 | 262144 | 192
98 | K | PZS | pisoárová stienka | ks | 2 | [5 empty] | znížená | 0 | 0 | 0 | 0 | 0 | 0 | 262144 | K | 2 | ROZPOCET | 0 | 0 | 0 | 0 | 0 | 2 | 0 | 262144 | 194
99 | K | SBT | Umývadlová bat zmiešavacia ANTIVANDAL SAPREM alebo ekvivalent | ks | 20 | [5 empty] | znížená | 0 | 0 | 0 | 0 | 0 | 0 | 262144 | K | 2 | ROZPOCET | 0 | 0 | 0 | 0 | 0 | 2 | 0 | 262144 | 196
100 | K | SO | sPRCHOVý ODPAD HL 50W | KS | 20 | [5 empty] | znížená | 0 | 0 | 0 | 0 | 0 | 0 | 262144 | K | 2 | ROZPOCET | 0 | 0 | 0 | 0 | 0 | 2 | 0 | 262144 | 198
101 | K | SPT | sprchová bateria Antivandal SAPREM + hlavica alebo ekvivalent | ks | 20 | [5 empty] | znížená | 0 | 0 | 0 | 0 | 0 | 0 | 262144 | K | 2 | ROZPOCET | 0 | 0 | 0 | 0 | 0 | 2 | 0 | 262144 | 200
102 | K | spv32 | spätná klapka vodorovná CLAPET DN32 alebo ekvivalent | ks | 2 | [5 empty] | znížená | 0 | 0 | 0 | 0 | 0 | 0 | 262144 | K | 2 | ROZPOCET | 0 | 0 | 0 | 0 | 0 | 2 | 0 | 262144 | 202
103 | K | svz25 | spätný ventil zvislý DN25 INGEMA YORK alebo ekvivalent | ks | 1 | [5 empty] | znížená | 0 | 0 | 0 | 0 | 0 | 0 | 262144 | K | 2 | ROZPOCET | 0 | 0 | 0 | 0 | 0 | 2 | 0 | 262144 | 204
104 | K | svz32 | spätný ventil zvislý DN32 INGEMA YORK alebo ekvivalent | ks | 1 | [5 empty] | znížená | 0 | 0 | 0 | 0 | 0 | 0 | 262144 | K | 2 | ROZPOCET | 0 | 0 | 0 | 0 | 0 | 2 | 0 | 262144 | 206
105 | K | SVZ50 | spätný ventil zvislý YORK DN50 alebo ekvivalent | ks | 3 | [5 empty] | znížená | 0 | 0 | 0 | 0 | 0 | 0 | 262144 | K | 2 | ROZPOCET | 0 | 0 | 0 | 0 | 0 | 2 | 0 | 262144 | 208
106 | K | Tl | tlačítko BOLERO pre WC alebo ekvivalent | ks | 7 | [5 empty] | znížená | 0 | 0 | 0 | 0 | 0 | 0 | 262144 | K | 2 | ROZPOCET | 0 | 0 | 0 | 0 | 0 | 2 | 0 | 262144 | 210
107 | K | Ui | Umývadlo JIKA pre invalidov ELKEM alebo ekvivalent | ks | 1 | [5 empty] | znížená | 0 | 0 | 0 | 0 | 0 | 0 | 262144 | K | 2 | ROZPOCET | 0 | 0 | 0 | 0 | 0 | 2 | 0 | 262144 | 212
108 | K | US | Umývadlo s polostĺpom CERSANITECO2000 alebo ekvivalent | ks | 1 | [5 empty] | znížená | 0 | 0 | 0 | 0 | 0 | 0 | 262144 | K | 2 | ROZPOCET | 0 | 0 | 0 | 0 | 0 | 2 | 0 | 262144 | 214
109 | K | UZ1 | umývadlo zápustné IS OVALE alebo ekvivalent | ks | 14 | [5 empty] | znížená | 0 | 0 | 0 | 0 | 0 | 0 | 262144 | K | 2 | ROZPOCET | 0 | 0 | 0 | 0 | 0 | 2 | 0 | 262144 | 216
110 | K | VP3 | vpusť HL70 proti vzdutej vode | ks | 12 | [5 empty] | znížená | 0 | 0 | 0 | 0 | 0 | 0 | 262144 | K | 2 | ROZPOCET | 0 | 0 | 0 | 0 | 0 | 2 | 0 | 262144 | 218
111 | K | WC1 | závesná záchodová misa CERSANIT EDERA alebo ekvivalent | ks | 6 | [5 empty] | znížená | 0 | 0 | 0 | 0 | 0 | 0 | 262144 | K | 2 | ROZPOCET | 0 | 0 | 0 | 0 | 0 | 2 | 0 | 262144 | 220
112 | K | WC3 | WC závesné OLYMP imob. ELKEM | ks | 1 | [5 empty] | znížená | 0 | 0 | 0 | 0 | 0 | 0 | 262144 | K | 2 | ROZPOCET | 0 | 0 | 0 | 0 | 0 | 2 | 0 | 262144 | 222
113 | K | WCZ1 | závesná konštrukcia pre WC GEBERIT DUOFIX alebo ekvivalent | ks | 7 | [5 empty] | znížená | 0 | 0 | 0 | 0 | 0 | 0 | 262144 | K | 2 | ROZPOCET | 0 | 0 | 0 | 0 | 0 | 2 | 0 | 262144 | 224
114 | K | z100 | Zátka DN 75-100 | KS | 7 | [5 empty] | znížená | 0 | 0 | 0 | 0 | 0 | 0 | 262144 | K | 2 | ROZPOCET | 0 | 0 | 0 | 0 | 0 | 2 | 0 | 262144 | 226
115 | K | ZM | Zmiešavač dod + mont SAPREM 1" alebo ekvivalent | ks | 3 | [5 empty] | znížená | 0 | 0 | 0 | 0 | 0 | 0 | 262144 | K | 2 | ROZPOCET | 0 | 0 | 0 | 0 | 0 | 2 | 0 | 262144 | 228
116 | K | zs | sedátko WC | ks | 7 | [5 empty] | znížená | 0 | 0 | 0 | 0 | 0 | 0 | 262144 | K | 2 | ROZPOCET | 0 | 0 | 0 | 0 | 0 | 2 | 0 | 262144 | 230
66 | M | 552260000300 | Sprchová stena pevná , rozmer 1200x2000 mm (podľa výberu investora) | ks | 15 | [5 empty] | znížená | 0 | 0 | 0.029 | 0.435 | 0 | 0 | 262144 | M | 2 | ROZPOCET | 0 | 0 | 0 | 0 | 0 | 2 | 0 | 262144 | 741412975

## 001.7 - 7. časť PL
[9 empty] | >> skryté stĺpce << | [9 empty] | {fc999aa5-4b32-4d24-9dad-c9cc43b78ec3}
0
| KRYCÍ LIST ROZPOČTU | [8 empty] | v --- nižšie sa nachádzajú doplnkové a pomocné údaje k zostavám --- v | [8 empty] | False
Stavba:
Obnova mestskej plavárne v Trebišove (stupeň PSP)
Objekt:
001 - SO 01 - Hlavný objekt
Časť:
001.7 - 7. časť PL
| JKSO: |  |  |  |  | KS:
| Miesto: |  |  |  |  | Dátum: | 9. 8. 2019
| Objednávateľ: |  |  |  |  | IČO:
|  | mesto Trebišov |  |  |  | IČ DPH:
| Zhotoviteľ: |  |  |  |  | IČO:
IČ DPH:
| Projektant: |  |  |  |  | IČO:
|  | patrikpanda s.r.o., Ing.arch.Panda, Ing.Soták |  |  |  | IČ DPH:
| Spracovateľ: |  |  |  |  | IČO:
|  | Ing.Ivana Brecková |  |  |  | IČ DPH:
Poznámka:
| Cena bez DPH | [5 empty] | 0
|  |  | Základ dane |  |  | Sadzba dane | Výška dane
| DPH | základná | 0 |  |  | 20% | 0
|  | znížená | 0 |  |  | 20% | 0
|  | zákl. prenesená | 0 |  |  | 20% | 0
|  | zníž. prenesená | 0 |  |  | 20% | 0
|  | nulová | 0 |  |  | 0% | 0
| Cena s DPH |  |  | v | EUR |  | 0
| Projektant |  |  | Spracovateľ
| Dátum a podpis: |  | Pečiatka | Dátum a podpis: |  |  | Pečiatka
| Objednávateľ |  |  | Zhotoviteľ
| Dátum a podpis: |  | Pečiatka | Dátum a podpis: |  |  | Pečiatka
REKAPITULÁCIA ROZPOČTU
Stavba:
Obnova mestskej plavárne v Trebišove (stupeň PSP)
Objekt:
001 - SO 01 - Hlavný objekt
Časť:
001.7 - 7. časť PL
Miesto: | [5 empty] | Dátum: | 9. 8. 2019
Objednávateľ: |  |  | mesto Trebišov |  |  | Projektant: | patrikpanda s.r.o., Ing.arch.Panda, Ing.Soták
Zhotoviteľ: | [5 empty] | Spracovateľ: | Ing.Ivana Brecková
Kód dielu - Popis | [6 empty] | Cena celkom [EUR]
Náklady z rozpočtu | [6 empty] | 0 | [12 empty] | -1
| PSV - Práce a dodávky PSV | [5 empty] | 0
| 723 - Zdravotechnika - plynovod | [5 empty] | 0
| 724 - Zdravotechnika - strojné vybavenie | [5 empty] | 0
| 734 - Ústredné kúrenie, armatúry. | [5 empty] | 0
| 783 - Dokončovacie práce - nátery | [5 empty] | 0
| M - Práce a dodávky M | [5 empty] | 0
| 23-M - Montáže potrubia | [5 empty] | 0
| N00 - Nepomenované práce | [5 empty] | 0
| N01 - Nepomenovaný diel | [5 empty] | 0
ROZPOČET
Stavba:
Obnova mestskej plavárne v Trebišove (stupeň PSP)
Objekt:
001 - SO 01 - Hlavný objekt
Časť:
001.7 - 7. časť PL
Miesto: | [5 empty] | Dátum: | 9. 8. 2019
Objednávateľ: |  |  | mesto Trebišov |  |  | Projektant: | patrikpanda s.r.o., Ing.arch.Panda, Ing.Soták
Zhotoviteľ: | [5 empty] | Spracovateľ: | Ing.Ivana Brecková
PČ | Typ | Kód | Popis | MJ | Množstvo | J.cena [EUR] | Cena celkom [EUR] | Cenová sústava |  |  | DPH | J. Nh [h] | Nh celkom [h] | J. hmotnosť [t] | Hmotnosť celkom [t] | J. suť [t] | Suť Celkom [t]
Náklady z rozpočtu | [6 empty] | 0 | [5 empty] | 73.7549 |  | 0.86124 |  | 0 |  | D | -1 | [7 empty] | 0
| D | PSV | Práce a dodávky PSV |  |  |  | 0 | [5 empty] | 71.6699 |  | 0.86043 |  | 0 | 2 | D | 0 | ROZPOCET | [6 empty] | 0
| D | 723 | Zdravotechnika - plynovod |  |  |  | 0 | [5 empty] | 60.2232 |  | 0.84278 |  | 0 | 2 | D | 1 | ROZPOCET | [6 empty] | 0
1 | K | 723120202 | Potrubie z oceľových rúrok závitových čiernych spájaných zvarovaním - akosť 11 353.0 DN 15 | m | 4.5 | [5 empty] | znížená | 0.44295 | 1.9933 | 0.0014751 | 0.0066379 | 0 | 0 | 16 | K | 2 | ROZPOCET | 0 | 0 | 0 | 0 | 0 | 2 | 0 | 16 | 2
2 | K | 723120203 | Potrubie z oceľových rúrok závitových čiernych spájaných zvarovaním - akosť 11 353.0 DN 20 | m | 6 | [5 empty] | znížená | 0.45499 | 2.7299 | 0.0018545 | 0.011127 | 0 | 0 | 16 | K | 2 | ROZPOCET | 0 | 0 | 0 | 0 | 0 | 2 | 0 | 16 | 4
3 | K | 723120205 | Potrubie z oceľových rúrok závitových čiernych spájaných zvarovaním - akosť 11 353.0 DN 32 | m | 2.5 | [5 empty] | znížená | 0.44901 | 1.1225 | 0.0035354 | 0.0088385 | 0 | 0 | 16 | K | 2 | ROZPOCET | 0 | 0 | 0 | 0 | 0 | 2 | 0 | 16 | 6
4 | K | 723150314 | Potrubie z oceľových rúrok hladkých čiernych spájaných zvarov. akosť 11 353.0 D 89/3, 6 | m | 56 | [5 empty] | znížená | 0.60663 | 33.9713 | 0.0092422 | 0.51756 | 0 | 0 | 16 | K | 2 | ROZPOCET | 0 | 0 | 0 | 0 | 0 | 2 | 0 | 16 | 8
5 | K | 723150318 | Potrubie z oceľových rúrok hladkých čiernych spájaných zvarov. akosť 11 353.0 D 219/6, 3 | m | 4 | [5 empty] | znížená | 1.3595 | 5.438 | 0.045706 | 0.18283 | 0 | 0 | 16 | K | 2 | ROZPOCET | 0 | 0 | 0 | 0 | 0 | 2 | 0 | 16 | 10
6 | K | 723150365 | Potrubie z oceľových rúrok hladkých čiernych, chránička D 38/2,6 | m | 0.6 | [5 empty] | znížená | 0.2688 | 0.16128 | 0.002565 | 0.001539 | 0 | 0 | 16 | K | 2 | ROZPOCET | 0 | 0 | 0 | 0 | 0 | 2 | 0 | 16 | 12
7 | K | 723150372 | Potrubie z oceľových rúrok hladkých čiernych, chránička D 133/4,5 | m | 2.5 | [5 empty] | znížená | 0.7185 | 1.7963 | 0.015355 | 0.038388 | 0 | 0 | 16 | K | 2 | ROZPOCET | 0 | 0 | 0 | 0 | 0 | 2 | 0 | 16 | 14
8 | K | 723190205 | Prípojka plynovodná z oceľových rúrok závitových čiernych spájaných na závit DN 32 | súb. | 2 | [5 empty] | znížená | 1.8862 | 3.7723 | 0.0092818 | 0.018564 | 0 | 0 | 16 | K | 2 | ROZPOCET | 0 | 0 | 0 | 0 | 0 | 2 | 0 | 16 | 16
9 | K | 723190251 | Prípojka k strojom a zariadeniam vyvedenie a upevnenie plynov.výpustiek na potrubí DN15 s nástenkou | ks | 2 | [5 empty] | znížená | 0.4017 | 0.8034 | 0.00012978 | 0.00025956 | 0 | 0 | 16 | K | 2 | ROZPOCET | 0 | 0 | 0 | 0 | 0 | 2 | 0 | 16 | 18
10 | K | 723190901 | Oprava plynovodného potrubia uzatvorenie alebo otvorenie plynovodného potrubia pri opravách | ks | 1 | [5 empty] | znížená | 0.06 | 0.06 | 0 | 0 | 0 | 0 | 16 | K | 2 | ROZPOCET | 0 | 0 | 0 | 0 | 0 | 2 | 0 | 16 | 20
11 | K | 723190907 | Oprava plynovodného potrubia odvzdušnenie a napustenie potrubia | m | 50 | [5 empty] | znížená | 0.058 | 2.9 | 0 | 0 | 0 | 0 | 16 | K | 2 | ROZPOCET | 0 | 0 | 0 | 0 | 0 | 2 | 0 | 16 | 22
12 | K | 723190919 | Oprava plynovodného potrubia navarenie odbočky na potrubie DN 80 | ks | 1 | [5 empty] | znížená | 0.57942 | 0.57942 | 0.000454 | 0.000454 | 0 | 0 | 16 | K | 2 | ROZPOCET | 0 | 0 | 0 | 0 | 0 | 2 | 0 | 16 | 24
13 | K | 723219104 | Montáž prírubového posúvača plochého, hlavicového,guľového kohútika,plyn.filtra DN80 | ks | 1 | [5 empty] | znížená | 1.2421 | 1.2421 | 0.0084288 | 0.0084288 | 0 | 0 | 16 | K | 2 | ROZPOCET | 0 | 0 | 0 | 0 | 0 | 2 | 0 | 16 | 26
14 | M | 3194620900 | Príruba privarovacia plochá PN 1,6 Mpa DN 80 | ks | 2 | [5 empty] | znížená | 0 | 0 | 0.00408 | 0.00816 | 0 | 0 | 32 | M | 2 | ROZPOCET | 0 | 0 | 0 | 0 | 0 | 2 | 0 | 16 | 28
15 | K | 723239201 | Montáž armatúr plynových s dvoma závitmi G 1/2 ostatné typy | ks | 10 | [5 empty] | znížená | 0.1662 | 1.662 | 1.375e-07 | 1.375e-06 | 0 | 0 | 16 | K | 2 | ROZPOCET | 0 | 0 | 0 | 0 | 0 | 2 | 0 | 16 | 30
16 | K | 723239204 | Montáž armatúr plynových s dvoma závitmi G 1 1/4 ostatné typy | ks | 4 | [5 empty] | znížená | 0.282 | 1.128 | 1.5e-07 | 6e-07 | 0 | 0 | 16 | K | 2 | ROZPOCET | 0 | 0 | 0 | 0 | 0 | 2 | 0 | 16 | 32
17 | M | 4221547700 | Ventil uzatvárací D 80 mm V 34-111-540 III, PN 40 pre vodu a vodnú paru | ks | 1 | [5 empty] | znížená | 0 | 0 | 0.04 | 0.04 | 0 | 0 | 32 | M | 2 | ROZPOCET | 0 | 0 | 0 | 0 | 0 | 2 | 0 | 16 | 34
18 | K | 998723102 | Presun hmôt pre vnútorný plynovod v objektoch výšky nad 6 do 12 m | t | 0.66 | [5 empty] | znížená | 1.308 | 0.86328 | 0 | 0 | 0 | 0 | 16 | K | 2 | ROZPOCET | 0 | 0 | 0 | 0 | 0 | 2 | 0 | 16 | 36
| D | 724 | Zdravotechnika - strojné vybavenie | [9 empty] | 0 |  | 0.00177 |  | 0 | 2 | D | 1 | ROZPOCET | [6 empty] | 0
19 | M | 3884100000 | Tlakomer deformačný kruhový typ 03360 | ks | 3 | [5 empty] | znížená | 0 | 0 | 0.00045 | 0.00135 | 0 | 0 | 32 | M | 2 | ROZPOCET | 0 | 0 | 0 | 0 | 0 | 2 | 0 | 16 | 38
20 | M | 3883282200 | Teplomer DTU 0--200°C, dĺžky stonky 100 mm | ks | 1 | [5 empty] | znížená | 0 | 0 | 0.00032 | 0.00032 | 0 | 0 | 32 | M | 2 | ROZPOCET | 0 | 0 | 0 | 0 | 0 | 2 | 0 | 16 | 40
21 | M | 3883293200 | Nádržka teplomerová dĺžky 105 mm lakovaná | ks | 1 | [5 empty] | znížená | 0 | 0 | 0.0001 | 0.0001 | 0 | 0 | 32 | M | 2 | ROZPOCET | 0 | 0 | 0 | 0 | 0 | 2 | 0 | 16 | 42
| D | 734 | Ústredné kúrenie, armatúry. | [9 empty] | 1.6476 |  | 0.0066376 |  | 0 | 2 | D | 1 | ROZPOCET | [6 empty] | 0
22 | K | 734411143 | Teplomer technický s pevnou stopkou a nádržkou, rozsah do 200st. C DTR s dĺžkou stopky 160 mm | ks | 3 | [5 empty] | znížená | 0 | 0 | 0.00072 | 0.00216 | 0 | 0 | 16 | K | 2 | ROZPOCET | 0 | 0 | 0 | 0 | 0 | 2 | 0 | 16 | 44
23 | K | 734412130 | Montáž teplomeru technického axiálneho priemer 63 mm dĺžka 100 mm | ks | 1 | [5 empty] | znížená | 0.39729 | 0.39729 | 0.0005794 | 0.0005794 | 0 | 0 | 16 | K | 2 | ROZPOCET | 0 | 0 | 0 | 0 | 0 | 2 | 0 | 16 | 46
24 | K | 734424120 | Montáž tlakomera axiálneho priemer 63 mm | ks | 3 | [5 empty] | znížená | 0.41676 | 1.2503 | 0.0012994 | 0.0038982 | 0 | 0 | 16 | K | 2 | ROZPOCET | 0 | 0 | 0 | 0 | 0 | 2 | 0 | 16 | 48
| D | 783 | Dokončovacie práce - nátery | [9 empty] | 9.7992 |  | 0.0092409 |  | 0 | 2 | D | 1 | ROZPOCET | [6 empty] | 0
25 | K | 783424340 | Nátery kov.potr.a armatúr syntet. potrubie do DN 50 mm dvojnás. 1x email a základný náter - 140µm | m | 14 | [5 empty] | znížená | 0.11016 | 1.5422 | 9.784e-05 | 0.0013698 | 0 | 0 | 16 | K | 2 | ROZPOCET | 0 | 0 | 0 | 0 | 0 | 2 | 0 | 16 | 50
26 | K | 783425350 | Nátery kov.potr.a armatúr syntet. potrubie do DN 100 mm dvojnás. 1x email a základný náter - 140µm | m | 56 | [5 empty] | znížená | 0.13322 | 7.4603 | 0.00012303 | 0.00689 | 0 | 0 | 16 | K | 2 | ROZPOCET | 0 | 0 | 0 | 0 | 0 | 2 | 0 | 16 | 52
27 | K | 783426360 | Nátery kov.potr.a armatúr syntet. do DN 150 mm farby bielej dvojnás. 1x email a základným náterom | m | 5 | [5 empty] | znížená | 0.15932 | 0.7966 | 0.00019624 | 0.0009812 | 0 | 0 | 16 | K | 2 | ROZPOCET | 0 | 0 | 0 | 0 | 0 | 2 | 0 | 16 | 54
| D | M | Práce a dodávky M | [9 empty] | 2.085 |  | 0.00080879 |  | 0 | 3 | D | 0 | ROZPOCET | [6 empty] | 0
| D | 23-M | Montáže potrubia | [9 empty] | 2.085 |  | 0.00080879 |  | 0 | 3 | D | 1 | ROZPOCET | [6 empty] | 0
28 | K | 230011114 | Montáž potrubia z oceľových rúr trieda 11 - 13 D x t 273 x 10 | m | 2.5 | [5 empty] | znížená | 0.834 | 2.085 | 0.00032352 | 0.00080879 | 0 | 0 | 64 | K | 2 | ROZPOCET | 0 | 0 | 0 | 0 | 0 | 2 | 0 | 64 | 56
| D | N00 | Nepomenované práce | [9 empty] | 0 |  | 0 |  | 0 | 4 | D | 0 | ROZPOCET | [6 empty] | 0
| D | N01 | Nepomenovaný diel | [9 empty] | 0 |  | 0 |  | 0 | 4 | D | 1 | ROZPOCET | [6 empty] | 0
29 | K | 1KD251 | klenuté dno DN250 | m | 2 | [5 empty] | znížená | 0 | 0 | 0 | 0 | 0 | 0 | 262144 | K | 2 | ROZPOCET | 0 | 0 | 0 | 0 | 0 | 2 | 0 | 262144 | 58
30 | K | gv15 | guľový ventil FF Ingema/P DN15 alebo ekvivalent | ks | 6 | [5 empty] | znížená | 0 | 0 | 0 | 0 | 0 | 0 | 262144 | K | 2 | ROZPOCET | 0 | 0 | 0 | 0 | 0 | 2 | 0 | 262144 | 60
31 | K | GV32/P | guľ. ventil INGEMA DN 32 alebo ekvivalent | ks | 4 | [5 empty] | znížená | 0 | 0 | 0 | 0 | 0 | 0 | 262144 | K | 2 | ROZPOCET | 0 | 0 | 0 | 0 | 0 | 2 | 0 | 262144 | 62
32 | K | Nap | Napojenie na terajší rozvod | sub | 1 | [5 empty] | znížená | 0 | 0 | 0 | 0 | 0 | 0 | 262144 | K | 2 | ROZPOCET | 0 | 0 | 0 | 0 | 0 | 2 | 0 | 262144 | 64
33 | K | ph | Montážny materiál HILTI alebo ekvivalent | sub | 1 | [5 empty] | znížená | 0 | 0 | 0 | 0 | 0 | 0 | 262144 | K | 2 | ROZPOCET | 0 | 0 | 0 | 0 | 0 | 2 | 0 | 262144 | 66
34 | K | ponOŠ | orientačný štítok | ks | 1 | [5 empty] | znížená | 0 | 0 | 0 | 0 | 0 | 0 | 262144 | K | 2 | ROZPOCET | 0 | 0 | 0 | 0 | 0 | 2 | 0 | 262144 | 68
35 | K | sk | skúšky a revízie | hod | 15 | [5 empty] | znížená | 0 | 0 | 0 | 0 | 0 | 0 | 262144 | K | 2 | ROZPOCET | 0 | 0 | 0 | 0 | 0 | 2 | 0 | 262144 | 70
36 | K | vz15 | VZORKOVý VENTIL NA PLYN dn15 | KS | 4 | [5 empty] | znížená | 0 | 0 | 0 | 0 | 0 | 0 | 262144 | K | 2 | ROZPOCET | 0 | 0 | 0 | 0 | 0 | 2 | 0 | 262144 | 72
37 | K | Z15 | zátka DN15 | ks | 3 | [5 empty] | znížená | 0 | 0 | 0 | 0 | 0 | 0 | 262144 | K | 2 | ROZPOCET | 0 | 0 | 0 | 0 | 0 | 2 | 0 | 262144 | 74

## 001.8 - 8. časť UVK
[9 empty] | >> skryté stĺpce << | [9 empty] | {b5b82aa5-f105-40a7-b3e0-2723d8ecb776}
0
| KRYCÍ LIST ROZPOČTU | [8 empty] | v --- nižšie sa nachádzajú doplnkové a pomocné údaje k zostavám --- v | [8 empty] | False
Stavba:
Obnova mestskej plavárne v Trebišove (stupeň PSP)
Objekt:
001 - SO 01 - Hlavný objekt
Časť:
001.8 - 8. časť UVK
| JKSO: |  |  |  |  | KS:
| Miesto: |  |  |  |  | Dátum: | 9. 8. 2019
| Objednávateľ: |  |  |  |  | IČO:
|  | mesto Trebišov |  |  |  | IČ DPH:
| Zhotoviteľ: |  |  |  |  | IČO:
IČ DPH:
| Projektant: |  |  |  |  | IČO:
|  | patrikpanda s.r.o., Ing.arch.Panda, Ing.Soták |  |  |  | IČ DPH:
| Spracovateľ: |  |  |  |  | IČO:
|  | Ing.Ivana Brecková |  |  |  | IČ DPH:
Poznámka:
| Cena bez DPH | [5 empty] | 0
|  |  | Základ dane |  |  | Sadzba dane | Výška dane
| DPH | základná | 0 |  |  | 20% | 0
|  | znížená | 0 |  |  | 20% | 0
|  | zákl. prenesená | 0 |  |  | 20% | 0
|  | zníž. prenesená | 0 |  |  | 20% | 0
|  | nulová | 0 |  |  | 0% | 0
| Cena s DPH |  |  | v | EUR |  | 0
| Projektant |  |  | Spracovateľ
| Dátum a podpis: |  | Pečiatka | Dátum a podpis: |  |  | Pečiatka
| Objednávateľ |  |  | Zhotoviteľ
| Dátum a podpis: |  | Pečiatka | Dátum a podpis: |  |  | Pečiatka
REKAPITULÁCIA ROZPOČTU
Stavba:
Obnova mestskej plavárne v Trebišove (stupeň PSP)
Objekt:
001 - SO 01 - Hlavný objekt
Časť:
001.8 - 8. časť UVK
Miesto: | [5 empty] | Dátum: | 9. 8. 2019
Objednávateľ: |  |  | mesto Trebišov |  |  | Projektant: | patrikpanda s.r.o., Ing.arch.Panda, Ing.Soták
Zhotoviteľ: | [5 empty] | Spracovateľ: | Ing.Ivana Brecková
Kód dielu - Popis | [6 empty] | Cena celkom [EUR]
Náklady z rozpočtu | [6 empty] | 0 | [12 empty] | -1
| PSV - Práce a dodávky PSV | [5 empty] | 0
| 713 - Izolácie tepelné | [5 empty] | 0
| 731 - Ústredné kúrenie, kotolne | [5 empty] | 0
| 732 - Ústredné kúrenie, strojovne | [5 empty] | 0
| 733 - Ústredné kúrenie, rozvodné potrubie | [5 empty] | 0
| 734 - Ústredné kúrenie, armatúry. | [5 empty] | 0
| 735 - Ústredné kúrenie, vykurov. telesá | [5 empty] | 0
| 767 - Konštrukcie doplnkové kovové | [5 empty] | 0
| 783 - Dokončovacie práce - nátery | [5 empty] | 0
ROZPOČET
Stavba:
Obnova mestskej plavárne v Trebišove (stupeň PSP)
Objekt:
001 - SO 01 - Hlavný objekt
Časť:
001.8 - 8. časť UVK
Miesto: | [5 empty] | Dátum: | 9. 8. 2019
Objednávateľ: |  |  | mesto Trebišov |  |  | Projektant: | patrikpanda s.r.o., Ing.arch.Panda, Ing.Soták
Zhotoviteľ: | [5 empty] | Spracovateľ: | Ing.Ivana Brecková
PČ | Typ | Kód | Popis | MJ | Množstvo | J.cena [EUR] | Cena celkom [EUR] | Cenová sústava |  |  | DPH | J. Nh [h] | Nh celkom [h] | J. hmotnosť [t] | Hmotnosť celkom [t] | J. suť [t] | Suť Celkom [t]
Náklady z rozpočtu | [6 empty] | 0 | [5 empty] | 685.3728 |  | 5.5754 |  | 0 |  | D | -1 | [7 empty] | 0
| D | PSV | Práce a dodávky PSV |  |  |  | 0 | [5 empty] | 685.3728 |  | 5.5754 |  | 0 | 2 | D | 0 | ROZPOCET | [6 empty] | 0
| D | 713 | Izolácie tepelné |  |  |  | 0 | [5 empty] | 0 |  | 0.19854 |  | 0 | 2 | D | 1 | ROZPOCET | [6 empty] | 0
1 | K | 713311211. | Montáž izolácie tepelnej telies rozdelovača | m2 | 3 | [5 empty] | znížená | 0 | 0 | 0.00019 | 0.00057 | 0 | 0 | 16 | K | 2 | ROZPOCET | 0 | 0 | 0 | 0 | 0 | 2 | 0 | 16 | 2
2 | M | 2837741038 | izolácia - doska AD-25-99/EA-AL alebo ekvivalent | m2 | 3 | [5 empty] | znížená | 0 | 0 | 0.00112 | 0.00336 | 0 | 0 | 32 | M | 2 | ROZPOCET | 0 | 0 | 0 | 0 | 0 | 2 | 0 | 16 | 4
3 | K | 713482111 | Montáž trubíc z PE, hr.do 10 mm,vnút.priemer do 38 | m | 70 | [5 empty] | znížená | 0 | 0 | 0 | 0 | 0 | 0 | 16 | K | 2 | ROZPOCET | 0 | 0 | 0 | 0 | 0 | 2 | 0 | 16 | 6
4 | M | 2837741534 | Tubolit DG 18 x 9 izolácia-trubica AZ FLEX Armacell alebo ekvivalent | m | 70 | [5 empty] | znížená | 0 | 0 | 4e-05 | 0.0028 | 0 | 0 | 32 | M | 2 | ROZPOCET | 0 | 0 | 0 | 0 | 0 | 2 | 0 | 16 | 8
5 | K | 713482121 | Montáž trubíc z PE, hr.13-20 mm,vnút.priemer do 38 | m | 265 | [5 empty] | znížená | 0 | 0 | 0.00042796 | 0.11341 | 0 | 0 | 16 | K | 2 | ROZPOCET | 0 | 0 | 0 | 0 | 0 | 2 | 0 | 16 | 10
6 | M | 2837741555 | TUBOLIT izolácia-trubica hr. izol.20mm, vonk.priemer potrubia 28mm DG 20x28 nadrezaná AZ FLEX alebo ekvivalent | m | 225 | [5 empty] | znížená | 0 | 0 | 2e-05 | 0.0045 | 0 | 0 | 32 | M | 2 | ROZPOCET | 0 | 0 | 0 | 0 | 0 | 2 | 0 | 16 | 12
7 | M | 2837741540 | Tubolit DG 22 x 13 izolácia-trubica AZ FLEX Armacell alebo ekvivalent | m | 40 | [5 empty] | znížená | 0 | 0 | 8e-05 | 0.0032 | 0 | 0 | 32 | M | 2 | ROZPOCET | 0 | 0 | 0 | 0 | 0 | 2 | 0 | 16 | 14
8 | K | 713482131 | Montáž trubíc z PE, hr.25 mm,vnút.priemer do 38 | m | 100 | [5 empty] | znížená | 0 | 0 | 4e-05 | 0.004 | 0 | 0 | 16 | K | 2 | ROZPOCET | 0 | 0 | 0 | 0 | 0 | 2 | 0 | 16 | 16
9 | M | 2837741571 | Tubolit DG 35 x 25 izolácia-trubica AZ FLEX Armacell alebo ekvivalent | m | 100 | [5 empty] | znížená | 0 | 0 | 4e-05 | 0.004 | 0 | 0 | 32 | M | 2 | ROZPOCET | 0 | 0 | 0 | 0 | 0 | 2 | 0 | 16 | 18
10 | K | 713482132 | Montáž trubíc z PE, hr.30 mm,vnút.priemer 42-70 | m | 210 | [5 empty] | znížená | 0 | 0 | 4e-05 | 0.0084 | 0 | 0 | 16 | K | 2 | ROZPOCET | 0 | 0 | 0 | 0 | 0 | 2 | 0 | 16 | 20
11 | M | 2837741583 | Tubolit DG 42 x 30 izolácia-trubica AZ FLEX Armacell alebo ekvivalent | m | 210 | [5 empty] | znížená | 0 | 0 | 0.00018 | 0.0378 | 0 | 0 | 32 | M | 2 | ROZPOCET | 0 | 0 | 0 | 0 | 0 | 2 | 0 | 16 | 22
12 | K | 713482152,7 | Montáž trubíc z EPDM, hr.38-60,vnút.priemer 42-73 | m | 310 | [5 empty] | znížená | 0 | 0 | 5e-05 | 0.0155 | 0 | 0 | 16 | K | 2 | ROZPOCET | 0 | 0 | 0 | 0 | 0 | 2 | 0 | 16 | 24
13 | M | 115286 | Technické izolácie Potrubné púzdra PIPO ALS 049/040 alebo ekvivalent | bm | 270 | [5 empty] | znížená | 0 | 0 | 0 | 0 | 0 | 0 | 32 | M | 2 | ROZPOCET | 0 | 0 | 0 | 0 | 0 | 2 | 0 | 16 | 26
14 | M | 115307 | Technické izolácie Potrubné púzdra PIPO ALS 060/050 alebo ekvivalent | bm | 40 | [5 empty] | znížená | 0 | 0 | 0 | 0 | 0 | 0 | 32 | M | 2 | ROZPOCET | 0 | 0 | 0 | 0 | 0 | 2 | 0 | 16 | 28
15 | K | 713482153,8 | Montáž trubíc z EPDM, hr.80,vnút.priemer 76-98 alebo ekvivalent | m | 20 | [5 empty] | znížená | 0 | 0 | 5e-05 | 0.001 | 0 | 0 | 16 | K | 2 | ROZPOCET | 0 | 0 | 0 | 0 | 0 | 2 | 0 | 16 | 30
16 | M | 115286,9 | Technické izolácie Potrubné púzdra PIPO ALS 089/080 alebo ekvivalent | bm | 20 | [5 empty] | znížená | 0 | 0 | 0 | 0 | 0 | 0 | 32 | M | 2 | ROZPOCET | 0 | 0 | 0 | 0 | 0 | 2 | 0 | 16 | 32
17 | K | 998713201 | Presun hmôt pre izolácie tepelné v objektoch výšky do 6 m | % | 56.774 | [5 empty] | znížená | 0 | 0 | 0 | 0 | 0 | 0 | 16 | K | 2 | ROZPOCET | 0 | 0 | 0 | 0 | 0 | 2 | 0 | 16 | 34
| D | 731 | Ústredné kúrenie, kotolne | [9 empty] | 0 |  | 0 |  | 0 | 2 | D | 1 | ROZPOCET | [6 empty] | 0
18 | K | 7011991.1 | PLYNOVÝ KONDENZAČNÝ KOTOL HOVAL ULTRAGAS 300D, Qt=25-276 kW alebo ekvivalent | ks | 1 | [5 empty] | znížená | 0 | 0 | 0 | 0 | 0 | 0 | 16 | K | 2 | ROZPOCET | 0 | 0 | 0 | 0 | 0 | 2 | 0 | 16 | 36
19 | K | 731261113m | Montáž plynového kotla stacionárneho kompaktného kondenzačného | ks | 1 | [5 empty] | znížená | 0 | 0 | 0 | 0 | 0 | 0 | 16 | K | 2 | ROZPOCET | 0 | 0 | 0 | 0 | 0 | 2 | 0 | 16 | 38
20 | K | 731261113B | Kondenzačný box | ks | 2 | [5 empty] | znížená | 0 | 0 | 0 | 0 | 0 | 0 | 16 | K | 2 | ROZPOCET | 0 | 0 | 0 | 0 | 0 | 2 | 0 | 16 | 40
21 | K | 731261113C | Hydraulická prepojovacia sada | ks | 1 | [5 empty] | znížená | 0 | 0 | 0 | 0 | 0 | 0 | 16 | K | 2 | ROZPOCET | 0 | 0 | 0 | 0 | 0 | 2 | 0 | 16 | 42
22 | K | 731261113d | Prepojenie teplej spiatočky | ks | 1 | [5 empty] | znížená | 0 | 0 | 0 | 0 | 0 | 0 | 16 | K | 2 | ROZPOCET | 0 | 0 | 0 | 0 | 0 | 2 | 0 | 16 | 44
23 | M | 484775511DM | Montáž dymovodu | ks | 1 | [5 empty] | znížená | 0 | 0 | 0 | 0 | 0 | 0 | 32 | M | 2 | ROZPOCET | 0 | 0 | 0 | 0 | 0 | 2 | 0 | 16 | 46
24 | M | 484775511D | Dymovod - viď ponuková cena | ks | 1 | [5 empty] | znížená | 0 | 0 | 0 | 0 | 0 | 0 | 32 | M | 2 | ROZPOCET | 0 | 0 | 0 | 0 | 0 | 2 | 0 | 16 | 48
25 | K | 731341999 | Komplex.skušky na tesnosť, dilatačné a funkčné, doregul.systému ÚK,zaučenie obsluhy investora | hod. | 72 | [5 empty] | znížená | 0 | 0 | 0 | 0 | 0 | 0 | 16 | K | 2 | ROZPOCET | 0 | 0 | 0 | 0 | 0 | 2 | 0 | 16 | 50
26 | K | 998731201 | Presun hmôt pre kotolne umiestnené vo výške (hĺbke) do 6 m | % | 366.67 | [5 empty] | znížená | 0 | 0 | 0 | 0 | 0 | 0 | 16 | K | 2 | ROZPOCET | 0 | 0 | 0 | 0 | 0 | 2 | 0 | 16 | 52
| D | 732 | Ústredné kúrenie, strojovne | [9 empty] | 3.3836 |  | 0.34937 |  | 0 | 2 | D | 1 | ROZPOCET | [6 empty] | 0
27 | K | 6034571 | Modul vykurovacieho okruhu regulačný TopTronik E - TTEHK alebo ekvivalent | ks | 2 | [5 empty] | znížená | 0 | 0 | 0.03648 | 0.07296 | 0 | 0 | 16 | K | 2 | ROZPOCET | 0 | 0 | 0 | 0 | 0 | 2 | 0 | 16 | 54
28 | K | 6034571M | Montaž modulu | ks | 2 | [5 empty] | znížená | 0.2 | 0.4 | 0 | 0 | 0 | 0 | 16 | K | 2 | ROZPOCET | 0 | 0 | 0 | 0 | 0 | 2 | 0 | 16 | 56
29 | K | 619304 | Hliniková mriežka 250x300 mm, obj.č. 619 304 | ks | 2 | [5 empty] | znížená | 0 | 0 | 0 | 0 | 0 | 0 | 16 | K | 2 | ROZPOCET | 0 | 0 | 0 | 0 | 0 | 2 | 0 | 16 | 58
30 | K | 619304M | Montáž hlinikovej mriežky | ks | 2 | [5 empty] | znížená | 0 | 0 | 0 | 0 | 0 | 0 | 16 | K | 2 | ROZPOCET | 0 | 0 | 0 | 0 | 0 | 2 | 0 | 16 | 60
31 | K | 732111132. | Rozdeľovač a zberač, teleso rozdeľovača a zberača akosť normy 11 353.0 do DN 125 | ks | 2 | [5 empty] | znížená | 0 | 0 | 0.03648 | 0.07296 | 0 | 0 | 16 | K | 2 | ROZPOCET | 0 | 0 | 0 | 0 | 0 | 2 | 0 | 16 | 62
32 | K | 732111232. | Rozdeľovač a zberač, príplatok k cene za každých ďalších i začatých 0,5 m dľžky telesa DN 125 | ks | 6 | [5 empty] | znížená | 0 | 0 | 0.0104 | 0.0624 | 0 | 0 | 16 | K | 2 | ROZPOCET | 0 | 0 | 0 | 0 | 0 | 2 | 0 | 16 | 64
33 | K | 732111312 | Rozdeľovač a zberač, rúrkové hrdlo rozdeľovača a zberača bez príruby akosť nor. 11 353.0 DN do 25 | ks | 7 | [5 empty] | znížená | 0 | 0 | 0.0006 | 0.0042 | 0 | 0 | 16 | K | 2 | ROZPOCET | 0 | 0 | 0 | 0 | 0 | 2 | 0 | 16 | 66
34 | K | 732111315 | Rozdeľovač a zberač, rúrkové hrdlo rozdeľovača a zberača bez príruby akosť nor. 11 353.0 DN do 40 | ks | 7 | [5 empty] | znížená | 0 | 0 | 0.00096 | 0.00672 | 0 | 0 | 16 | K | 2 | ROZPOCET | 0 | 0 | 0 | 0 | 0 | 2 | 0 | 16 | 68
35 | K | 732111318 | Rozdeľovač a zberač, rúrkové hrdlo rozdeľovača a zberača bez príruby akosť nor. 11 353.0 DN do 65 | ks | 4 | [5 empty] | znížená | 0 | 0 | 0.00198 | 0.00792 | 0 | 0 | 16 | K | 2 | ROZPOCET | 0 | 0 | 0 | 0 | 0 | 2 | 0 | 16 | 70
36 | K | 732111325 | Rozdeľovač a zberač, rúrkové hrdlo rozdeľovača a zberača bez príruby akosť normy 11 353.0 DN do 100 | ks | 2 | [5 empty] | znížená | 0 | 0 | 0.00398 | 0.00796 | 0 | 0 | 16 | K | 2 | ROZPOCET | 0 | 0 | 0 | 0 | 0 | 2 | 0 | 16 | 72
37 | K | 732199100 | Montáž orientačného štítka | súb. | 12 | [5 empty] | znížená | 0.10866 | 1.3039 | 0.0011504 | 0.013804 | 0 | 0 | 16 | K | 2 | ROZPOCET | 0 | 0 | 0 | 0 | 0 | 2 | 0 | 16 | 74
38 | M | 5489511000 | Štítok smaltovaný do 5 písmen 10x15 mm | ks | 12 | [5 empty] | znížená | 0 | 0 | 0.00015 | 0.0018 | 0 | 0 | 32 | M | 2 | ROZPOCET | 0 | 0 | 0 | 0 | 0 | 2 | 0 | 16 | 76
39 | M | 4846733000 | Nádoba-expanzná Reflex typ NG tlak 6 barov s membránou 140 l šedá alebo ekvivalent | ks | 1 | [5 empty] | znížená | 0 | 0 | 0.0199 | 0.0199 | 0 | 0 | 32 | M | 2 | ROZPOCET | 0 | 0 | 0 | 0 | 0 | 2 | 0 | 16 | 78
40 | K | 732331051 | Montáž expanznej nádoby tlak 6 barov s membránou 140 l | ks | 1 | [5 empty] | znížená | 1.6797 | 1.6797 | 0 | 0 | 0 | 0 | 16 | K | 2 | ROZPOCET | 0 | 0 | 0 | 0 | 0 | 2 | 0 | 16 | 80
41 | K | 732351015. | Montáž akumulačného zásobníka vykurovacej vody do 750 l | ks | 1 | [5 empty] | znížená | 0 | 0 | 0 | 0 | 0 | 0 | 16 | K | 2 | ROZPOCET | 0 | 0 | 0 | 0 | 0 | 2 | 0 | 16 | 82
42 | M | 48439001C | Zásobník energie HOVAL COMBIVAL ESSR 500, objem 500 litrov alebo ekvivalent | ks | 1 | [5 empty] | znížená | 0 | 0 | 0 | 0 | 0 | 0 | 32 | M | 2 | ROZPOCET | 0 | 0 | 0 | 0 | 0 | 2 | 0 | 16 | 84
43 | M | 4843900122m | Montáž úpravne vody | ks | 1 | [5 empty] | znížená | 0 | 0 | 0 | 0 | 0 | 0 | 32 | M | 2 | ROZPOCET | 0 | 0 | 0 | 0 | 0 | 2 | 0 | 16 | 86
44 | M | 4843900122c | Úpravňa vody SOBWATER filter AL-120, M=1,0 m3/h, objem náplne 30 lit. alebo ekvivalent | ks | 1 | [5 empty] | znížená | 0 | 0 | 0 | 0 | 0 | 0 | 32 | M | 2 | ROZPOCET | 0 | 0 | 0 | 0 | 0 | 2 | 0 | 16 | 88
45 | K | 732422055 | Montáž obehového čerpadla teplovodného DN 25 rozpon 180 mm výtlak 6 m | ks | 5 | [5 empty] | znížená | 0 | 0 | 0 | 0 | 0 | 0 | 16 | K | 2 | ROZPOCET | 0 | 0 | 0 | 0 | 0 | 2 | 0 | 16 | 90
46 | M | 4268155770a | Obehové čerpadlo GRUNDFOS MAGNA3 25-60, R1" alebo ekvivalent | ks | 2 | [5 empty] | znížená | 0 | 0 | 0.01575 | 0.0315 | 0 | 0 | 32 | M | 2 | ROZPOCET | 0 | 0 | 0 | 0 | 0 | 2 | 0 | 16 | 92
47 | M | 4268155770c | Obehové čerpadlo GRUNDFOS MAGNA3 25-80, R1" alebo ekvivalent | ks | 3 | [5 empty] | znížená | 0 | 0 | 0.01575 | 0.04725 | 0 | 0 | 32 | M | 2 | ROZPOCET | 0 | 0 | 0 | 0 | 0 | 2 | 0 | 16 | 94
48 | K | 998732201 | Presun hmôt pre strojovne v objektoch výšky do 6 m | % | 77.935 | [5 empty] | znížená | 0 | 0 | 0 | 0 | 0 | 0 | 16 | K | 2 | ROZPOCET | 0 | 0 | 0 | 0 | 0 | 2 | 0 | 16 | 96
| D | 733 | Ústredné kúrenie, rozvodné potrubie | [9 empty] | 634.5076 |  | 3.6252 |  | 0 | 2 | D | 1 | ROZPOCET | [6 empty] | 0
49 | K | 733111112 | Potrubie z rúrok závitových oceľových bezšvových bežných strednotlakových DN 10 | m | 165 | [5 empty] | znížená | 0.31763 | 52.409 | 0.001087 | 0.17935 | 0 | 0 | 16 | K | 2 | ROZPOCET | 0 | 0 | 0 | 0 | 0 | 2 | 0 | 16 | 98
50 | K | 733111113 | Potrubie z rúrok závitových oceľových bezšvových bežných strednotlakových DN 15 | m | 80 | [5 empty] | znížená | 0.33489 | 26.7912 | 0.0015285 | 0.12228 | 0 | 0 | 16 | K | 2 | ROZPOCET | 0 | 0 | 0 | 0 | 0 | 2 | 0 | 16 | 100
51 | K | 733111114 | Potrubie z rúrok závitových oceľových bezšvových bežných strednotlakových DN 20 | m | 245 | [5 empty] | znížená | 0.33713 | 82.5969 | 0.001939 | 0.47505 | 0 | 0 | 16 | K | 2 | ROZPOCET | 0 | 0 | 0 | 0 | 0 | 2 | 0 | 16 | 102
52 | K | 733111115 | Potrubie z rúrok závitových oceľových bezšvových bežných strednotlakových DN 25 | m | 107 | [5 empty] | znížená | 0.3897 | 41.6979 | 0.0029175 | 0.31218 | 0 | 0 | 16 | K | 2 | ROZPOCET | 0 | 0 | 0 | 0 | 0 | 2 | 0 | 16 | 104
53 | K | 733111116 | Potrubie z rúrok závitových oceľových bezšvových bežných strednotlakových DN 32 | m | 210 | [5 empty] | znížená | 0.45222 | 94.9662 | 0.0038207 | 0.80234 | 0 | 0 | 16 | K | 2 | ROZPOCET | 0 | 0 | 0 | 0 | 0 | 2 | 0 | 16 | 106
54 | K | 733111117 | Potrubie z rúrok závitových oceľových bezšvových bežných strednotlakových DN 40 | m | 275 | [5 empty] | znížená | 0.49265 | 135.4787 | 0.0045466 | 1.2503 | 0 | 0 | 16 | K | 2 | ROZPOCET | 0 | 0 | 0 | 0 | 0 | 2 | 0 | 16 | 108
55 | K | 733111118 | Potrubie z rúrok závitových oceľových bezšvových bežných strednotlakových DN 50 | m | 40 | [5 empty] | znížená | 0.55766 | 22.3064 | 0.0062926 | 0.2517 | 0 | 0 | 16 | K | 2 | ROZPOCET | 0 | 0 | 0 | 0 | 0 | 2 | 0 | 16 | 110
56 | K | 733121125 | Potrubie z rúrok hladkých bezšvových nízkotlakových priemer 89/3,6 | m | 20 | [5 empty] | znížená | 0.73501 | 14.7002 | 0.010325 | 0.20651 | 0 | 0 | 16 | K | 2 | ROZPOCET | 0 | 0 | 0 | 0 | 0 | 2 | 0 | 16 | 112
57 | K | 733124115 | Zhotovenie rúrkového prechodu z rúrok hladkých kovaním 40/25 | ks | 8 | [5 empty] | znížená | 0.62067 | 4.9654 | 0.0011539 | 0.009231 | 0 | 0 | 16 | K | 2 | ROZPOCET | 0 | 0 | 0 | 0 | 0 | 2 | 0 | 16 | 114
58 | K | 733124118 | Zhotovenie rúrkového prechodu z rúrok hladkých kovaním 50/25 | ks | 1 | [5 empty] | znížená | 1.0141 | 1.0141 | 0.0018857 | 0.0018857 | 0 | 0 | 16 | K | 2 | ROZPOCET | 0 | 0 | 0 | 0 | 0 | 2 | 0 | 16 | 116
59 | K | 733124123 | Zhotovenie rúrkového prechodu z rúrok hladkých kovaním 80/40 | ks | 1 | [5 empty] | znížená | 1.5867 | 1.5867 | 0.0029484 | 0.0029484 | 0 | 0 | 16 | K | 2 | ROZPOCET | 0 | 0 | 0 | 0 | 0 | 2 | 0 | 16 | 118
60 | K | 722172219 | Potrubie z plastických hmôt z PP rúrok TPD 71-010-66 rad ťažký PN 1, 0 D 110/10,0 | m | 3 | [5 empty] | znížená | 0 | 0 | 0.00381 | 0.01143 | 0 | 0 | 16 | K | 2 | ROZPOCET | 0 | 0 | 0 | 0 | 0 | 2 | 0 | 16 | 120
61 | M | 3D16020 | HERZ Plast-hliníková rúrka PE-RT pre podlahové vykur., hr.Al 0,2 mm, v kotúči, 16x2Herz obj.č.3D16020 alebo ekvivalent | m | 4250 | [5 empty] | znížená | 0 | 0 | 0 | 0 | 0 | 0 | 32 | M | 2 | ROZPOCET | 0 | 0 | 0 | 0 | 0 | 2 | 0 | 16 | 122
62 | M | PVK00011417 | Príslušenstvo vykurovania HERZ Chránička červenej farby pre rúrku DN 16, obj.č. PVK00011417 alebo ekvivalent | m | 25 | [5 empty] | znížená | 0 | 0 | 0 | 0 | 0 | 0 | 32 | M | 2 | ROZPOCET | 0 | 0 | 0 | 0 | 0 | 2 | 0 | 16 | 124
63 | K | 733190107 | Tlaková skúška potrubia z oceľových rúrok závitových | m | 1115 | [5 empty] | znížená | 0.025 | 27.875 | 0 | 0 | 0 | 0 | 16 | K | 2 | ROZPOCET | 0 | 0 | 0 | 0 | 0 | 2 | 0 | 16 | 126
64 | K | 733190217 | Tlaková skúška potrubia z oceľových rúrok do priem. 89/5 | m | 20 | [5 empty] | znížená | 0.031 | 0.62 | 0 | 0 | 0 | 0 | 16 | K | 2 | ROZPOCET | 0 | 0 | 0 | 0 | 0 | 2 | 0 | 16 | 128
65 | K | 733191301 | Tlaková skúška plastového potrubia do 32 mm | m | 4250 | [5 empty] | znížená | 0.03 | 127.5 | 0 | 0 | 0 | 0 | 16 | K | 2 | ROZPOCET | 0 | 0 | 0 | 0 | 0 | 2 | 0 | 16 | 130
66 | K | 998733201 | Presun hmôt pre rozvody potrubia v objektoch výšky do 6 m | % | 210.586 | [5 empty] | znížená | 0 | 0 | 0 | 0 | 0 | 0 | 16 | K | 2 | ROZPOCET | 0 | 0 | 0 | 0 | 0 | 2 | 0 | 16 | 132
| D | 734 | Ústredné kúrenie, armatúry. | [9 empty] | 29.3643 |  | 0.098934 |  | 0 | 2 | D | 1 | ROZPOCET | [6 empty] | 0
67 | K | 3F0000m | Montáž - Noppová platňa, dilatačný pás, plastifikátor | ks | 1 | [5 empty] | znížená | 0 | 0 | 0.00067 | 0.00067 | 0 | 0 | 16 | K | 2 | ROZPOCET | 0 | 0 | 0 | 0 | 0 | 2 | 0 | 16 | 134
68 | M | 3F03009 | HERZ Noppová platňa Combitop 30-2, obj.č. 3F03009 alebo ekvivalent | m2 | 759.36 | [5 empty] | znížená | 0 | 0 | 0 | 0 | 0 | 0 | 32 | M | 2 | ROZPOCET | 0 | 0 | 0 | 0 | 0 | 2 | 0 | 16 | 136
69 | M | 3F08002 | Príslušenstvo vykurovania HERZ Dilatačný pás z polyetylénu, šedý, hrúbka 8 mm, výška 150 mm - okrajový izolačný a tlmiaci pás, obj.č. 3F08002 alebo ekvivalent | ks | 5 | [5 empty] | znížená | 0 | 0 | 0 | 0 | 0 | 0 | 32 | M | 2 | ROZPOCET | 0 | 0 | 0 | 0 | 0 | 2 | 0 | 16 | 138
70 | M | 3F08003 | HERZ Priestorový dilatačný pás, obj.č. 3F08003 alebo ekvivalent | ks | 1 | [5 empty] | znížená | 0 | 0 | 0 | 0 | 0 | 0 | 32 | M | 2 | ROZPOCET | 0 | 0 | 0 | 0 | 0 | 2 | 0 | 16 | 140
71 | M | 3F09001 | Príslušenstvo vykurovania HERZ Prísada do poteru zvyšujúca tepelnú vodivosť a pevnosť v tlaku a ťahu, balenie 10,25 kg, obj.č. 3F09001 alebo ekvivalent | ks | 2 | [5 empty] | znížená | 0 | 0 | 0 | 0 | 0 | 0 | 32 | M | 2 | ROZPOCET | 0 | 0 | 0 | 0 | 0 | 2 | 0 | 16 | 142
72 | K | 734209101 | Montáž závitovej armatúry s 1 závitom do G 1/2 | ks | 31 | [5 empty] | znížená | 0.04802 | 1.4886 | 3e-05 | 0.00093 | 0 | 0 | 16 | K | 2 | ROZPOCET | 0 | 0 | 0 | 0 | 0 | 2 | 0 | 16 | 144
73 | K | 734291112a | Vypúšťací kohút typ IVR 104, DN10 alebo ekvivalent | ks | 14 | [5 empty] | znížená | 0 | 0 | 0.00039 | 0.00546 | 0 | 0 | 16 | K | 2 | ROZPOCET | 0 | 0 | 0 | 0 | 0 | 2 | 0 | 16 | 146
74 | K | 734291112b | Vypúšťací kohút typ IVR 104, DN15 alebo ekvivalent | ks | 17 | [5 empty] | znížená | 0 | 0 | 0.00039 | 0.00663 | 0 | 0 | 16 | K | 2 | ROZPOCET | 0 | 0 | 0 | 0 | 0 | 2 | 0 | 16 | 148
75 | K | 734209104 | Montáž závitovej armatúry s 1 závitom G 3/4 | ks | 3 | [5 empty] | znížená | 0.05002 | 0.15006 | 3e-05 | 9e-05 | 0 | 0 | 16 | K | 2 | ROZPOCET | 0 | 0 | 0 | 0 | 0 | 2 | 0 | 16 | 150
76 | K | 734291112c | Vypúšťací kohút typ IVR 104, DN20 alebo ekvivalent | ks | 3 | [5 empty] | znížená | 0 | 0 | 0.00039 | 0.00117 | 0 | 0 | 16 | K | 2 | ROZPOCET | 0 | 0 | 0 | 0 | 0 | 2 | 0 | 16 | 152
77 | K | 734209124 | Montáž závitovej armatúry s 3 závitmi G 3/4 | ks | 1 | [5 empty] | znížená | 0.24403 | 0.24403 | 4e-05 | 4e-05 | 0 | 0 | 16 | K | 2 | ROZPOCET | 0 | 0 | 0 | 0 | 0 | 2 | 0 | 16 | 154
78 | K | 11600800 | Trojcestný zmiešavač ESBE typ VRG 131 DN20, kvs 4; obj.č. 11600800v | ks | 1 | [5 empty] | znížená | 0 | 0 | 0.00039 | 0.00039 | 0 | 0 | 16 | K | 2 | ROZPOCET | 0 | 0 | 0 | 0 | 0 | 2 | 0 | 16 | 156
79 | K | 734209125 | Montáž závitovej armatúry s 3 závitmi G 1 | ks | 2 | [5 empty] | znížená | 0.27303 | 0.54606 | 4e-05 | 8e-05 | 0 | 0 | 16 | K | 2 | ROZPOCET | 0 | 0 | 0 | 0 | 0 | 2 | 0 | 16 | 158
80 | K | 11601100 | Trojcestný zmiešavač ESBE typ VRG 131 DN25, kvs 10; obj.č. 11601100 alebo ekvivalent | ks | 2 | [5 empty] | znížená | 0 | 0 | 0.00039 | 0.00078 | 0 | 0 | 16 | K | 2 | ROZPOCET | 0 | 0 | 0 | 0 | 0 | 2 | 0 | 16 | 160
81 | K | 734209127 | Montáž závitovej armatúry s 3 závitmi G 6/4 | ks | 1 | [5 empty] | znížená | 0.40903 | 0.40903 | 4e-05 | 4e-05 | 0 | 0 | 16 | K | 2 | ROZPOCET | 0 | 0 | 0 | 0 | 0 | 2 | 0 | 16 | 162
82 | K | 11603400 | Trojcestný zmiešavač ESBE typ VRG 131 DN40, kvs 25; obj.č. 11603400 alebo ekvivalent | ks | 1 | [5 empty] | znížená | 0 | 0 | 0.00039 | 0.00039 | 0 | 0 | 16 | K | 2 | ROZPOCET | 0 | 0 | 0 | 0 | 0 | 2 | 0 | 16 | 164
83 | K | 12101300m | Montáž servopohonu | ks | 4 | [5 empty] | znížená | 0 | 0 | 0.00039 | 0.00156 | 0 | 0 | 16 | K | 2 | ROZPOCET | 0 | 0 | 0 | 0 | 0 | 2 | 0 | 16 | 166
84 | K | 12101300 | Servopohon ESBE typ ARA 661, U=230 V; obj.č. 12101300 alebo ekvivalent | ks | 4 | [5 empty] | znížená | 0 | 0 | 0.00039 | 0.00156 | 0 | 0 | 16 | K | 2 | ROZPOCET | 0 | 0 | 0 | 0 | 0 | 2 | 0 | 16 | 168
85 | K | RGD122m | Montáž elektromagnetického ventilu | ks | 1 | [5 empty] | znížená | 0 | 0 | 0.00039 | 0.00039 | 0 | 0 | 16 | K | 2 | ROZPOCET | 0 | 0 | 0 | 0 | 0 | 2 | 0 | 16 | 170
86 | K | RGD122 | elektromagnetický ventil dvojcestný 2VE16DA, 230 V alebo ekvivalent | ks | 1 | [5 empty] | znížená | 0 | 0 | 0.00039 | 0.00039 | 0 | 0 | 16 | K | 2 | ROZPOCET | 0 | 0 | 0 | 0 | 0 | 2 | 0 | 16 | 172
87 | K | 734192433 | Klapka spätná L 10-117-616 P2, PN 1,6/120st. C DN 40 | súb. | 2 | [5 empty] | znížená | 0 | 0 | 0.01425 | 0.0285 | 0 | 0 | 16 | K | 2 | ROZPOCET | 0 | 0 | 0 | 0 | 0 | 2 | 0 | 16 | 174
88 | K | 734192434 | Klapka spätná L 10-117-616 P2, PN 1,6/120st. C DN 50 | súb. | 1 | [5 empty] | znížená | 0 | 0 | 0.01662 | 0.01662 | 0 | 0 | 16 | K | 2 | ROZPOCET | 0 | 0 | 0 | 0 | 0 | 2 | 0 | 16 | 176
89 | K | 734209112 | Montáž závitovej armatúry s 2 závitmi do G 1/2 | ks | 70 | [5 empty] | znížená | 0.15702 | 10.9914 | 2e-05 | 0.0014 | 0 | 0 | 16 | K | 2 | ROZPOCET | 0 | 0 | 0 | 0 | 0 | 2 | 0 | 16 | 178
90 | M | 1210001 | HERZ Guľový kohút s pákovým ovládačom, PN 50, DN 15, obj.č.1210001 alebo ekvivalent | ks | 5 | [5 empty] | znížená | 0 | 0 | 0 | 0 | 0 | 0 | 32 | M | 2 | ROZPOCET | 0 | 0 | 0 | 0 | 0 | 2 | 0 | 16 | 180
91 | M | 1411151 | Príslušenstvo vykurovania HERZ Filter DN 15, veľkosť oka sieťoviny 0,75 mm, vonkajší závit x vonkajší závit, obj.č. 1411151 alebo ekvivalent | ks | 1 | [5 empty] | znížená | 0 | 0 | 0 | 0 | 0 | 0 | 32 | M | 2 | ROZPOCET | 0 | 0 | 0 | 0 | 0 | 2 | 0 | 16 | 182
92 | M | 1772365 | Herz ventil priamy TS-90-V 3/8" obj.č.1772365 alebo ekvivalent | ks | 26 | [5 empty] | znížená | 0 | 0 | 0 | 0 | 0 | 0 | 32 | M | 2 | ROZPOCET | 0 | 0 | 0 | 0 | 0 | 2 | 0 | 16 | 184
93 | M | 1392300 | Herz ventil spiatočkový RL-5, priamy 3/8 obj.č.1392300 alebo ekvivalent | ks | 26 | [5 empty] | znížená | 0 | 0 | 0 | 0 | 0 | 0 | 32 | M | 2 | ROZPOCET | 0 | 0 | 0 | 0 | 0 | 2 | 0 | 16 | 186
94 | M | 1772367 | Herz ventil priamy TS-90-V 1/2" obj.č.1772367 alebo ekvivalent | ks | 6 | [5 empty] | znížená | 0 | 0 | 0 | 0 | 0 | 0 | 32 | M | 2 | ROZPOCET | 0 | 0 | 0 | 0 | 0 | 2 | 0 | 16 | 188
95 | M | 1392301 | Herz ventil spiatočkový RL-5, priamy 1/2 obj.č.1392301 alebo ekvivalent | ks | 6 | [5 empty] | znížená | 0 | 0 | 0 | 0 | 0 | 0 | 32 | M | 2 | ROZPOCET | 0 | 0 | 0 | 0 | 0 | 2 | 0 | 16 | 190
96 | K | 734209114 | Montáž závitovej armatúry s 2 závitmi G 3/4 | ks | 10 | [5 empty] | znížená | 0.19502 | 1.9502 | 2e-05 | 0.0002 | 0 | 0 | 16 | K | 2 | ROZPOCET | 0 | 0 | 0 | 0 | 0 | 2 | 0 | 16 | 192
97 | M | 1210002 | HERZ Guľový kohút s pákovým ovládačom, PN 50, DN 20, obj.č.1210002 alebo ekvivalent | ks | 5 | [5 empty] | znížená | 0 | 0 | 0 | 0 | 0 | 0 | 32 | M | 2 | ROZPOCET | 0 | 0 | 0 | 0 | 0 | 2 | 0 | 16 | 194
98 | M | 1421702 | Herz ventil regulačný STRÖMAX-GM 3/4", priamy, s meracími ventilčekmi obj.č.1421702 alebo ekvivalent | ks | 5 | [5 empty] | znížená | 0 | 0 | 0 | 0 | 0 | 0 | 32 | M | 2 | ROZPOCET | 0 | 0 | 0 | 0 | 0 | 2 | 0 | 16 | 196
99 | K | 734209115 | Montáž závitovej armatúry s 2 závitmi G 1 | ks | 10 | [5 empty] | znížená | 0.21402 | 2.1402 | 2e-05 | 0.0002 | 0 | 0 | 16 | K | 2 | ROZPOCET | 0 | 0 | 0 | 0 | 0 | 2 | 0 | 16 | 198
100 | M | 1210003 | HERZ Guľový kohút s pákovým ovládačom, PN 50, DN 25, obj.č.1210003 alebo ekvivalent | ks | 5 | [5 empty] | znížená | 0 | 0 | 0 | 0 | 0 | 0 | 32 | M | 2 | ROZPOCET | 0 | 0 | 0 | 0 | 0 | 2 | 0 | 16 | 200
101 | M | 1421703 | Herz ventil regulačný STRÖMAX-GM 1", priamy, s meracími ventilčekmi obj.č.1421703 alebo ekvivalent | ks | 3 | [5 empty] | znížená | 0 | 0 | 0 | 0 | 0 | 0 | 32 | M | 2 | ROZPOCET | 0 | 0 | 0 | 0 | 0 | 2 | 0 | 16 | 202
102 | M | 1411153 | Príslušenstvo vykurovania HERZ Filter DN 25, veľkosť oka sieťoviny 0,75 mm, vonkajší závit x vonkajší závit, obj.č. 1411153 alebo ekvivalent | ks | 1 | [5 empty] | znížená | 0 | 0 | 0 | 0 | 0 | 0 | 32 | M | 2 | ROZPOCET | 0 | 0 | 0 | 0 | 0 | 2 | 0 | 16 | 204
103 | K | 734242215 | Ventil spätný závitový Ve 3038 - zvislý G 1 alebo ekvivalent | ks | 1 | [5 empty] | znížená | 0.21428 | 0.21428 | 0.00047 | 0.00047 | 0 | 0 | 16 | K | 2 | ROZPOCET | 0 | 0 | 0 | 0 | 0 | 2 | 0 | 16 | 206
104 | K | 734209116 | Montáž závitovej armatúry s 2 závitmi G 5/4 | ks | 9 | [5 empty] | znížená | 0.25402 | 2.2862 | 3e-05 | 0.00027 | 0 | 0 | 16 | K | 2 | ROZPOCET | 0 | 0 | 0 | 0 | 0 | 2 | 0 | 16 | 208
105 | M | 1421704 | Herz ventil regulačný STRÖMAX-GM 1 1/4", priamy, s meracími ventilčekmi obj.č.1421704 alebo ekvivalent | ks | 1 | [5 empty] | znížená | 0 | 0 | 0 | 0 | 0 | 0 | 32 | M | 2 | ROZPOCET | 0 | 0 | 0 | 0 | 0 | 2 | 0 | 16 | 210
106 | M | 1411114 | Herz filter 1 1/4", veľkosť oka sieťoviny 0,75 mm obj.č.1411114 alebo ekvivalent | ks | 2 | [5 empty] | znížená | 0 | 0 | 0 | 0 | 0 | 0 | 32 | M | 2 | ROZPOCET | 0 | 0 | 0 | 0 | 0 | 2 | 0 | 16 | 212
107 | M | 1210004 | HERZ Guľový kohút s pákovým ovládačom, PN 40, DN 32, obj.č.1210004 alebo ekvivalent | ks | 5 | [5 empty] | znížená | 0 | 0 | 0 | 0 | 0 | 0 | 32 | M | 2 | ROZPOCET | 0 | 0 | 0 | 0 | 0 | 2 | 0 | 16 | 214
108 | K | 734242216 | Ventil spätný závitový Ve 3038 - zvislý G 5/4 alebo ekvivalent | ks | 1 | [5 empty] | znížená | 0.3314 | 0.3314 | 0.00067 | 0.00067 | 0 | 0 | 16 | K | 2 | ROZPOCET | 0 | 0 | 0 | 0 | 0 | 2 | 0 | 16 | 216
109 | K | 734209117 | Montáž závitovej armatúry s 2 závitmi G 6/4 | ks | 8 | [5 empty] | znížená | 0.33102 | 2.6482 | 3e-05 | 0.00024 | 0 | 0 | 16 | K | 2 | ROZPOCET | 0 | 0 | 0 | 0 | 0 | 2 | 0 | 16 | 218
110 | M | 1210005 | HERZ Guľový kohút s pákovým ovládačom, PN 40, DN 40, obj.č.1210005 alebo ekvivalent | ks | 6 | [5 empty] | znížená | 0 | 0 | 0 | 0 | 0 | 0 | 32 | M | 2 | ROZPOCET | 0 | 0 | 0 | 0 | 0 | 2 | 0 | 16 | 220
111 | M | 1411115 | Herz filter 1 1/2", veľkosť oka sieťoviny 0,75 mm obj.č.1411115 alebo ekvivalent | ks | 1 | [5 empty] | znížená | 0 | 0 | 0 | 0 | 0 | 0 | 32 | M | 2 | ROZPOCET | 0 | 0 | 0 | 0 | 0 | 2 | 0 | 16 | 222
112 | M | 1421705 | Herz ventil regulačný STRÖMAX-GM 1 1/2", priamy, s meracími ventilčekmi obj.č.1421705 alebo ekvivalent | ks | 1 | [5 empty] | znížená | 0 | 0 | 0 | 0 | 0 | 0 | 32 | M | 2 | ROZPOCET | 0 | 0 | 0 | 0 | 0 | 2 | 0 | 16 | 224
113 | K | 734209118 | Montáž závitovej armatúry s 2 závitmi G 2 | ks | 5 | [5 empty] | znížená | 0.39902 | 1.9951 | 3e-05 | 0.00015 | 0 | 0 | 16 | K | 2 | ROZPOCET | 0 | 0 | 0 | 0 | 0 | 2 | 0 | 16 | 226
114 | M | 1421706 | Herz ventil regulačný STRÖMAX-GM 2", priamy, s meracími ventilčekmi obj.č.1421706 alebo ekvivalent | ks | 1 | [5 empty] | znížená | 0 | 0 | 0 | 0 | 0 | 0 | 32 | M | 2 | ROZPOCET | 0 | 0 | 0 | 0 | 0 | 2 | 0 | 16 | 228
115 | M | 1411116 | Herz filter 2", veľkosť oka sieťoviny 0,75 mm obj.č.1411116 | ks | 1 | [5 empty] | znížená | 0 | 0 | 0 | 0 | 0 | 0 | 32 | M | 2 | ROZPOCET | 0 | 0 | 0 | 0 | 0 | 2 | 0 | 16 | 230
116 | M | 1210006 | HERZ Guľový kohút s pákovým ovládačom, PN 40, DN 50, obj.č.1210006 alebo ekvivalent | ks | 3 | [5 empty] | znížená | 0 | 0 | 0 | 0 | 0 | 0 | 32 | M | 2 | ROZPOCET | 0 | 0 | 0 | 0 | 0 | 2 | 0 | 16 | 232
117 | K | 734209120 | Montáž závitovej armatúry s 2 závitmi G 3 | ks | 2 | [5 empty] | znížená | 0.60503 | 1.2101 | 4e-05 | 8e-05 | 0 | 0 | 16 | K | 2 | ROZPOCET | 0 | 0 | 0 | 0 | 0 | 2 | 0 | 16 | 234
118 | M | 142170001.1 | Herz uzatváracia klapka DN80 alebo ekvivalent | ks | 2 | [5 empty] | znížená | 0 | 0 | 0 | 0 | 0 | 0 | 32 | M | 2 | ROZPOCET | 0 | 0 | 0 | 0 | 0 | 2 | 0 | 16 | 236
119 | K | 734213240 | Montáž ventilu odvzdušňovacieho závitového automatického G 3/8 | ks | 13 | [5 empty] | znížená | 0.11501 | 1.4951 | 1.976e-05 | 0.00025688 | 0 | 0 | 16 | K | 2 | ROZPOCET | 0 | 0 | 0 | 0 | 0 | 2 | 0 | 16 | 238
120 | M | 4848906380 | Automatický odvzdušňovací ventil Honeywell EA122-AA alebo ekvivalent | ks | 13 | [5 empty] | znížená | 0 | 0 | 0.0001 | 0.0013 | 0 | 0 | 32 | M | 2 | ROZPOCET | 0 | 0 | 0 | 0 | 0 | 2 | 0 | 16 | 240
121 | M | 1923006 | Príslušenstvo vykurovania HERZ Termostat HERZ-DESIGN, s polohou "0", 6 - 30 °C Herz obj.č.1923006 alebo ekvivalent | ks | 31 | [5 empty] | znížená | 0 | 0 | 0 | 0 | 0 | 0 | 32 | M | 2 | ROZPOCET | 0 | 0 | 0 | 0 | 0 | 2 | 0 | 16 | 242
122 | M | 1910280 | Príslušenstvo vykurovania HERZ Ručný ovládač série 9000 "Design" Herz obj.č.1910280 alebo ekvivalent | ks | 1 | [5 empty] | znížená | 0 | 0 | 0 | 0 | 0 | 0 | 32 | M | 2 | ROZPOCET | 0 | 0 | 0 | 0 | 0 | 2 | 0 | 16 | 244
123 | M | 1923006m | Montáž termostatatickej hlavice | ks | 32 | [5 empty] | znížená | 0 | 0 | 0 | 0 | 0 | 0 | 32 | M | 2 | ROZPOCET | 0 | 0 | 0 | 0 | 0 | 2 | 0 | 16 | 246
124 | M | 1609803 | HERZ 16 x 2 prech. pre PE-X-, PB- a rúrky z kom. plastov, prievlečná matica G 3/4, obj.č.1609803 alebo ekvivalent | ks | 94 | [5 empty] | znížená | 0 | 0 | 0 | 0 | 0 | 0 | 32 | M | 2 | ROZPOCET | 0 | 0 | 0 | 0 | 0 | 2 | 0 | 16 | 248
125 | K | 734209100m | Montáž prechodky rúrky z kom. plastov | ks | 94 | [5 empty] | znížená | 0 | 0 | 2e-05 | 0.00188 | 0 | 0 | 16 | K | 2 | ROZPOCET | 0 | 0 | 0 | 0 | 0 | 2 | 0 | 16 | 250
126 | M | 1853204 | Príslušenstvo vykurovania HERZ Tyčový rozdeľovač pre vykurovacie okruhy plošného vykurovanie DN 25, 4-okruhový, s termostatickými zvrškami a regulačnými prietokomermi (0 - 2,5 l/min), prípojky okruhov G 3/4", obj.č. 1853204 alebo ekvivalent | ks | 1 | [5 empty] | znížená | 0 | 0 | 0 | 0 | 0 | 0 | 32 | M | 2 | ROZPOCET | 0 | 0 | 0 | 0 | 0 | 2 | 0 | 16 | 252
127 | M | 1853204m | Montáž - tyčový rozdeľovač DN 25, 4-okruhový | ks | 1 | [5 empty] | znížená | 0 | 0 | 0 | 0 | 0 | 0 | 32 | M | 2 | ROZPOCET | 0 | 0 | 0 | 0 | 0 | 2 | 0 | 16 | 254
128 | M | 1853205 | Príslušenstvo vykurovania HERZ Tyčový rozdeľovač pre vykurovacie okruhy plošného vykurovanie DN 25, 5-okruhový, s termostatickými zvrškami a regulačnými prietokomermi (0 - 2,5 l/min), prípojky okruhov G 3/4", obj.č. 1853205 alebo ekvivalent | ks | 2 | [5 empty] | znížená | 0 | 0 | 0 | 0 | 0 | 0 | 32 | M | 2 | ROZPOCET | 0 | 0 | 0 | 0 | 0 | 2 | 0 | 16 | 256
129 | M | 1853205M | Montáž - tyčový rozdeľovač DN 25, 5-okruhový | ks | 2 | [5 empty] | znížená | 0 | 0 | 0 | 0 | 0 | 0 | 32 | M | 2 | ROZPOCET | 0 | 0 | 0 | 0 | 0 | 2 | 0 | 16 | 258
130 | M | 1853206 | Príslušenstvo vykurovania HERZ Tyčový rozdeľovač pre vykurovacie okruhy plošného vykurovanie DN 25, 6-okruhový, s termostatickými zvrškami a regulačnými prietokomermi (0 - 2,5 l/min), prípojky okruhov G 3/4", obj.č. 1853206 alebo ekvivalent | ks | 1 | [5 empty] | znížená | 0 | 0 | 0 | 0 | 0 | 0 | 32 | M | 2 | ROZPOCET | 0 | 0 | 0 | 0 | 0 | 2 | 0 | 16 | 260
131 | M | 1853206M | Montáž - tyčový rozdeľovač DN 25, 6-okruhový | ks | 1 | [5 empty] | znížená | 0 | 0 | 0 | 0 | 0 | 0 | 32 | M | 2 | ROZPOCET | 0 | 0 | 0 | 0 | 0 | 2 | 0 | 16 | 262
132 | M | 1853208 | Príslušenstvo vykurovania HERZ Tyčový rozdeľovač pre vykurovacie okruhy plošného vykurovanie DN 25, 8-okruhový, s termostatickými zvrškami a regulačnými prietokomermi (0 - 2,5 l/min), prípojky okruhov G 3/4", obj.č. 1853208 alebo ekvivalent | ks | 1 | [5 empty] | znížená | 0 | 0 | 0 | 0 | 0 | 0 | 32 | M | 2 | ROZPOCET | 0 | 0 | 0 | 0 | 0 | 2 | 0 | 16 | 264
133 | M | 1853208m | Montáž - tyčový rozdeľovač DN 25, 8-okruhový | ks | 1 | [5 empty] | znížená | 0 | 0 | 0 | 0 | 0 | 0 | 32 | M | 2 | ROZPOCET | 0 | 0 | 0 | 0 | 0 | 2 | 0 | 16 | 266
134 | M | 1853209 | Príslušenstvo vykurovania HERZ Tyčový rozdeľovač pre vykurovacie okruhy plošného vykurovanie DN 25, 9-okruhový, s termostatickými zvrškami a regulačnými prietokomermi (0 - 2,5 l/min), prípojky okruhov G 3/4", obj.č. 1853209 alebo ekvivalent | ks | 1 | [5 empty] | znížená | 0 | 0 | 0 | 0 | 0 | 0 | 32 | M | 2 | ROZPOCET | 0 | 0 | 0 | 0 | 0 | 2 | 0 | 16 | 268
135 | M | 1853209m | Montáž - tyčový rozdeľovač DN 25, 9-okruhový | ks | 1 | [5 empty] | znížená | 0 | 0 | 0 | 0 | 0 | 0 | 32 | M | 2 | ROZPOCET | 0 | 0 | 0 | 0 | 0 | 2 | 0 | 16 | 270
136 | M | 1853210 | Príslušenstvo vykurovania HERZ Tyčový rozdeľovač pre vykurovacie okruhy plošného vykurovanie DN 25, 10-okruhový, s termostatickými zvrškami a regulačnými prietokomermi (0 - 2,5 l/min), prípojky okruhov G 3/4", obj.č. 1853210 alebo ekvivalent | ks | 1 | [5 empty] | znížená | 0 | 0 | 0 | 0 | 0 | 0 | 32 | M | 2 | ROZPOCET | 0 | 0 | 0 | 0 | 0 | 2 | 0 | 16 | 272
137 | M | 1853210m | Montáž - tyčový rozdeľovač DN 25, 10-okruhový | ks | 1 | [5 empty] | znížená | 0 | 0 | 0 | 0 | 0 | 0 | 32 | M | 2 | ROZPOCET | 0 | 0 | 0 | 0 | 0 | 2 | 0 | 16 | 274
138 | M | 1856910 | HERZ Skriňa rozdeľovača z oceľového plechu, šírka 600 mm, biela, obj.č.1856910 alebo ekvivalent | ks | 2 | [5 empty] | znížená | 0 | 0 | 0 | 0 | 0 | 0 | 32 | M | 2 | ROZPOCET | 0 | 0 | 0 | 0 | 0 | 2 | 0 | 16 | 276
139 | M | 1856910m | Montáž - skriňa rozdeľovača z oceľového plechu, šírka 600 mm | ks | 2 | [5 empty] | znížená | 0 | 0 | 0 | 0 | 0 | 0 | 32 | M | 2 | ROZPOCET | 0 | 0 | 0 | 0 | 0 | 2 | 0 | 16 | 278
140 | M | 1856915 | HERZ Skriňa rozdeľovača z oceľového plechu, šírka 750 mm, biela, obj.č.1856915 alebo ekvivalent | ks | 1 | [5 empty] | znížená | 0 | 0 | 0 | 0 | 0 | 0 | 32 | M | 2 | ROZPOCET | 0 | 0 | 0 | 0 | 0 | 2 | 0 | 16 | 280
141 | M | 1856915m | Montáž - skriňa rozdeľovača z oceľového plechu, šírka 750 mm | ks | 1 | [5 empty] | znížená | 0 | 0 | 0 | 0 | 0 | 0 | 32 | M | 2 | ROZPOCET | 0 | 0 | 0 | 0 | 0 | 2 | 0 | 16 | 282
142 | M | SKR118303 | HERZ Skriňa rozdeľovača pre montáž na stenu, šírka 550 mm, obj.č. SKR118303 alebo ekvivalent | ks | 2 | [5 empty] | znížená | 0 | 0 | 0 | 0 | 0 | 0 | 32 | M | 2 | ROZPOCET | 0 | 0 | 0 | 0 | 0 | 2 | 0 | 16 | 284
143 | M | SKR118303M | Montáž - skriňa rozdeľovača na stenu, šírka 550 mm | ks | 2 | [5 empty] | znížená | 0 | 0 | 0 | 0 | 0 | 0 | 32 | M | 2 | ROZPOCET | 0 | 0 | 0 | 0 | 0 | 2 | 0 | 16 | 286
144 | M | SKR118305 | HERZ Skriňa rozdeľovača pre montáž na stenu, šírka 800 mm, obj.č. SKR118305 alebo ekvivalent | ks | 2 | [5 empty] | znížená | 0 | 0 | 0 | 0 | 0 | 0 | 32 | M | 2 | ROZPOCET | 0 | 0 | 0 | 0 | 0 | 2 | 0 | 16 | 288
145 | M | SKR118305M | Montáž - skriňa rozdeľovača na stenu, šírka 800 mm | ks | 2 | [5 empty] | znížená | 0 | 0 | 0 | 0 | 0 | 0 | 32 | M | 2 | ROZPOCET | 0 | 0 | 0 | 0 | 0 | 2 | 0 | 16 | 290
146 | K | 734411111 | Teplomer technický priamy s ochranným púzdrom - rozsah 0-120°C | ks | 14 | [5 empty] | znížená | 0 | 0 | 0.0006 | 0.0084 | 0 | 0 | 16 | K | 2 | ROZPOCET | 0 | 0 | 0 | 0 | 0 | 2 | 0 | 16 | 292
147 | K | 734421130. | Tlakomer deformačný kruhový B 0-400 kPa č.03313 priem. 160 alebo ekvivalent | ks | 3 | [5 empty] | znížená | 0 | 0 | 0.00259 | 0.00777 | 0 | 0 | 16 | K | 2 | ROZPOCET | 0 | 0 | 0 | 0 | 0 | 2 | 0 | 16 | 294
148 | M | 4849210149a.2 | Poistný ventil pre kúrenie PRESCOR 1", nastaveny tlak 3 bar alebo ekvivalent | ks | 2 | [5 empty] | znížená | 0 | 0 | 0.00127 | 0.00254 | 0 | 0 | 32 | M | 2 | ROZPOCET | 0 | 0 | 0 | 0 | 0 | 2 | 0 | 16 | 296
149 | K | 734173214 | Prírubový spoj PN 0, 6/I, 200st. C DN 50 | súb. | 2 | [5 empty] | znížená | 0.6322 | 1.2644 | 0.0037084 | 0.0074168 | 0 | 0 | 16 | K | 2 | ROZPOCET | 0 | 0 | 0 | 0 | 0 | 2 | 0 | 16 | 298
150 | K | 998734201 | Presun hmôt pre armatúry v objektoch výšky do 6 m | % | 192.28 | [5 empty] | znížená | 0 | 0 | 0 | 0 | 0 | 0 | 16 | K | 2 | ROZPOCET | 0 | 0 | 0 | 0 | 0 | 2 | 0 | 16 | 300
| D | 735 | Ústredné kúrenie, vykurov. telesá | [9 empty] | 16.154 |  | 1.2068 |  | 0 | 2 | D | 1 | ROZPOCET | [6 empty] | 0
151 | K | 735154040 | Montáž vykurovacieho telesa panelového jednoradového 600 mm/ dĺžky 400-600 mm | ks | 1 | [5 empty] | znížená | 0.41473 | 0.41473 | 2.6e-05 | 2.6e-05 | 0 | 0 | 16 | K | 2 | ROZPOCET | 0 | 0 | 0 | 0 | 0 | 2 | 0 | 16 | 302
152 | M | 4845366620 | Vykur. teleso doskové - oceľ. radiátor KORAD 11K 600x600 s bočným pripoj.,s jedným panelom a jedným konvekt. alebo ekvivalent | ks | 1 | [5 empty] | znížená | 0 | 0 | 0.01 | 0.01 | 0 | 0 | 32 | M | 2 | ROZPOCET | 0 | 0 | 0 | 0 | 0 | 2 | 0 | 16 | 304
153 | K | 735154141 | Montáž vykurovacieho telesa panelového dvojradového výšky 600 mm/ dĺžky 700-900 mm | ks | 13 | [5 empty] | znížená | 0.45138 | 5.8679 | 2.6e-05 | 0.000338 | 0 | 0 | 16 | K | 2 | ROZPOCET | 0 | 0 | 0 | 0 | 0 | 2 | 0 | 16 | 306
154 | M | 4845380400 | Vykurovacie teleso doskové oceľové KORAD 22K s dvoma panelmi a dvoma konvektormi 600x0700 AAA alebo ekvivalent | ks | 4 | [5 empty] | znížená | 0 | 0 | 0.025 | 0.1 | 0 | 0 | 32 | M | 2 | ROZPOCET | 0 | 0 | 0 | 0 | 0 | 2 | 0 | 16 | 308
155 | M | 4845380450 | Vykur. teleso doskové - oceľ. radiátor KORAD 22K 600x800 s bočným pripoj.,s dvoma panelmi a dvoma konvekt. alebo ekvivalent | ks | 2 | [5 empty] | znížená | 0 | 0 | 0.027 | 0.054 | 0 | 0 | 32 | M | 2 | ROZPOCET | 0 | 0 | 0 | 0 | 0 | 2 | 0 | 16 | 310
156 | M | 4845380500 | Vykurovacie teleso doskové oceľové KORAD 22K s dvoma panelmi a dvoma konvektormi 600x0900 AAA alebo ekvivalent | ks | 1 | [5 empty] | znížená | 0 | 0 | 0.03 | 0.03 | 0 | 0 | 32 | M | 2 | ROZPOCET | 0 | 0 | 0 | 0 | 0 | 2 | 0 | 16 | 312
157 | M | 4845374400 | Vykur. teleso doskové - oceľ. radiátor KORAD 21K 600x800 s bočným pripoj.,s dvoma panelmi a jedným konvekt. alebo ekvivalent | ks | 6 | [5 empty] | znížená | 0 | 0 | 0.021 | 0.126 | 0 | 0 | 32 | M | 2 | ROZPOCET | 0 | 0 | 0 | 0 | 0 | 2 | 0 | 16 | 314
158 | K | 735154142 | Montáž vykurovacieho telesa panelového dvojradového výšky 600 mm/ dĺžky 1000-1200 mm | ks | 3 | [5 empty] | znížená | 0.48094 | 1.4428 | 2.6e-05 | 7.8e-05 | 0 | 0 | 16 | K | 2 | ROZPOCET | 0 | 0 | 0 | 0 | 0 | 2 | 0 | 16 | 316
159 | M | 4845380600 | Vykurovacie teleso doskové oceľové KORAD 22K s dvoma panelmi a dvoma konvektormi 600x1100 alebo ekvivalent | ks | 3 | [5 empty] | znížená | 0 | 0 | 0.035 | 0.105 | 0 | 0 | 32 | M | 2 | ROZPOCET | 0 | 0 | 0 | 0 | 0 | 2 | 0 | 16 | 318
160 | K | 735154150 | Montáž vykurovacieho telesa panelového dvojradového výšky 900 mm/ dĺžky 400-600 mm | ks | 1 | [5 empty] | znížená | 0.46023 | 0.46023 | 2.6e-05 | 2.6e-05 | 0 | 0 | 16 | K | 2 | ROZPOCET | 0 | 0 | 0 | 0 | 0 | 2 | 0 | 16 | 320
161 | M | 4845376000 | Vykur. teleso doskové - oceľ. radiátor KORAD 21K 900x600 s bočným pripoj.,s dvoma panelmi a jedným konvekt. alebo ekvivalent | ks | 1 | [5 empty] | znížená | 0 | 0 | 0.026 | 0.026 | 0 | 0 | 32 | M | 2 | ROZPOCET | 0 | 0 | 0 | 0 | 0 | 2 | 0 | 16 | 322
162 | K | 735154241 | Montáž vykurovacieho telesa panelového trojradového výšky 600 mm/ dĺžky 700-900 mm | ks | 7 | [5 empty] | znížená | 0.51505 | 3.6054 | 2.6e-05 | 0.000182 | 0 | 0 | 16 | K | 2 | ROZPOCET | 0 | 0 | 0 | 0 | 0 | 2 | 0 | 16 | 324
163 | M | 4845385200 | Vykur. teleso doskové - oceľ. radiátor KORAD 33K 600x700 s bočným pripoj.,s troma panelmi a troma konvekt. alebo ekvivalent | ks | 1 | [5 empty] | znížená | 0 | 0 | 0.042 | 0.042 | 0 | 0 | 32 | M | 2 | ROZPOCET | 0 | 0 | 0 | 0 | 0 | 2 | 0 | 16 | 326
164 | M | 4845385250 | Vykur. teleso doskové - oceľ. radiátor KORAD 33K 600x800 s bočným pripoj.,s troma panelmi a troma konvekt. alebo ekvivalent | ks | 6 | [5 empty] | znížená | 0 | 0 | 0.044 | 0.264 | 0 | 0 | 32 | M | 2 | ROZPOCET | 0 | 0 | 0 | 0 | 0 | 2 | 0 | 16 | 328
165 | K | 735154152 | Montáž vykurovacieho telesa panelového dvojradového výšky 900 mm/ dĺžky 1000-1200 mm | ks | 1 | [5 empty] | znížená | 0.55891 | 0.55891 | 2.6e-05 | 2.6e-05 | 0 | 0 | 16 | K | 2 | ROZPOCET | 0 | 0 | 0 | 0 | 0 | 2 | 0 | 16 | 330
166 | M | 4845381800 | Vykur. teleso doskové - oceľ. radiátor KORAD 22K 900x1200 s bočným pripoj.,s dvoma panelmi a dvoma konvekt. alebo ekvivalent | ks | 1 | [5 empty] | znížená | 0 | 0 | 0.053 | 0.053 | 0 | 0 | 32 | M | 2 | ROZPOCET | 0 | 0 | 0 | 0 | 0 | 2 | 0 | 16 | 332
167 | K | 735154153 | Montáž vykurovacieho telesa panelového dvojradového výšky 900 mm/ dĺžky 1400-1800 mm | ks | 6 | [5 empty] | znížená | 0.63401 | 3.8041 | 2.6e-05 | 0.000156 | 0 | 0 | 16 | K | 2 | ROZPOCET | 0 | 0 | 0 | 0 | 0 | 2 | 0 | 16 | 334
168 | M | 4845381950 | Vykur. teleso doskové - oceľ. radiátor KORAD 22K 900x1600 s bočným pripoj.,s dvoma panelmi a dvoma konvekt. alebo ekvivalent | ks | 6 | [5 empty] | znížená | 0 | 0 | 0.066 | 0.396 | 0 | 0 | 32 | M | 2 | ROZPOCET | 0 | 0 | 0 | 0 | 0 | 2 | 0 | 16 | 336
169 | K | 998735201 | Presun hmôt pre vykurovacie telesá v objektoch výšky do 6 m | % | 39.011 | [5 empty] | znížená | 0 | 0 | 0 | 0 | 0 | 0 | 16 | K | 2 | ROZPOCET | 0 | 0 | 0 | 0 | 0 | 2 | 0 | 16 | 338
| D | 767 | Konštrukcie doplnkové kovové | [9 empty] | 0 |  | 0.01271 |  | 0 | 2 | D | 1 | ROZPOCET | [6 empty] | 0
170 | K | 767995101 | Montáž ostatných atypických kovových stavebných doplnkových konštrukcií nad 5 kg | kg | 150 | [5 empty] | znížená | 0 | 0 | 8.4733e-05 | 0.01271 | 0 | 0 | 16 | K | 2 | ROZPOCET | 0 | 0 | 0 | 0 | 0 | 2 | 0 | 16 | 340
171 | M | 1321031012 | Profilový material na konzoly a závesy potrubia | kg | 150 | [5 empty] | znížená | 0 | 0 | 0 | 0 | 0 | 0 | 32 | M | 2 | ROZPOCET | 0 | 0 | 0 | 0 | 0 | 2 | 0 | 16 | 342
| D | 783 | Dokončovacie práce - nátery | [9 empty] | 1.9632 |  | 0.083789 |  | 0 | 2 | D | 1 | ROZPOCET | [6 empty] | 0
172 | K | 783424140 | Nátery kov.potr.a armatúr syntet. do DN 50 mm farby bielej dvojnás. so základným náterom | m | 955 | [5 empty] | znížená | 0 | 0 | 7e-05 | 0.06685 | 0 | 0 | 16 | K | 2 | ROZPOCET | 0 | 0 | 0 | 0 | 0 | 2 | 0 | 16 | 344
173 | K | 783424340 | Nátery kov.potr.a armatúr syntet. do DN 50 mm farby bielej dvojnás. 1x email a základný náter | m | 167 | [5 empty] | znížená | 0 | 0 | 9e-05 | 0.01503 | 0 | 0 | 16 | K | 2 | ROZPOCET | 0 | 0 | 0 | 0 | 0 | 2 | 0 | 16 | 346
174 | K | 783425150 | Nátery kov.potr.a armatúr syntetické potrubie do DN 100 mm dvojnásobné so základným náterom - 105µm | m | 20 | [5 empty] | znížená | 0.09816 | 1.9632 | 9.544e-05 | 0.0019088 | 0 | 0 | 16 | K | 2 | ROZPOCET | 0 | 0 | 0 | 0 | 0 | 2 | 0 | 16 | 348

## 001.9 - 9. časť ELI
[9 empty] | >> skryté stĺpce << | [9 empty] | {a58fe8cc-8ec4-4e91-82db-385827461680}
0
| KRYCÍ LIST ROZPOČTU | [8 empty] | v --- nižšie sa nachádzajú doplnkové a pomocné údaje k zostavám --- v | [8 empty] | False
Stavba:
Obnova mestskej plavárne v Trebišove (stupeň PSP)
Objekt:
001 - SO 01 - Hlavný objekt
Časť:
001.9 - 9. časť ELI
| JKSO: |  |  |  |  | KS:
| Miesto: |  |  |  |  | Dátum: | 9. 8. 2019
| Objednávateľ: |  |  |  |  | IČO:
|  | mesto Trebišov |  |  |  | IČ DPH:
| Zhotoviteľ: |  |  |  |  | IČO:
IČ DPH:
| Projektant: |  |  |  |  | IČO:
|  | patrikpanda s.r.o., Ing.arch.Panda, Ing.Soták |  |  |  | IČ DPH:
| Spracovateľ: |  |  |  |  | IČO:
|  | Ing.Kaleta |  |  |  | IČ DPH:
Poznámka:
| Cena bez DPH | [5 empty] | 0
|  |  | Základ dane |  |  | Sadzba dane | Výška dane
| DPH | základná | 0 |  |  | 20% | 0
|  | znížená | 0 |  |  | 20% | 0
|  | zákl. prenesená | 0 |  |  | 20% | 0
|  | zníž. prenesená | 0 |  |  | 20% | 0
|  | nulová | 0 |  |  | 0% | 0
| Cena s DPH |  |  | v | EUR |  | 0
| Projektant |  |  | Spracovateľ
| Dátum a podpis: |  | Pečiatka | Dátum a podpis: |  |  | Pečiatka
| Objednávateľ |  |  | Zhotoviteľ
| Dátum a podpis: |  | Pečiatka | Dátum a podpis: |  |  | Pečiatka
REKAPITULÁCIA ROZPOČTU
Stavba:
Obnova mestskej plavárne v Trebišove (stupeň PSP)
Objekt:
001 - SO 01 - Hlavný objekt
Časť:
001.9 - 9. časť ELI
Miesto: | [5 empty] | Dátum: | 9. 8. 2019
Objednávateľ: |  |  | mesto Trebišov |  |  | Projektant: | patrikpanda s.r.o., Ing.arch.Panda, Ing.Soták
Zhotoviteľ: | [5 empty] | Spracovateľ: | Ing.Kaleta
Kód dielu - Popis | [6 empty] | Cena celkom [EUR]
Náklady z rozpočtu | [6 empty] | 0 | [12 empty] | -1
| M - Práce a dodávky M | [5 empty] | 0
| 210 01 - Rúrkové vedenie, krabice, svorkovnice | [5 empty] | 0
| 210 02 - Oc.konštr.pre vnút.rozvod, prístroje, rozvodne | [5 empty] | 0
| 210 13 - Spínacie, spúšťacie a regul.ústrojenstvo | [5 empty] | 0
| 210 14 - Ovládacie, návestné a signálne prístroje | [5 empty] | 0
| 210 19 - Rozvádzače, rozvodné skrine, dosky, svork. | [5 empty] | 0
| 210 20 - Svietidlá a osvetľovacie zariadenie | [5 empty] | 0
| 210 08 - Vodiče, šnúry a káble medené | [5 empty] | 0
| 213 2 - PPV a HZS | [5 empty] | 0
| M36 - Montáž.prevádz., merac. a regul.zar | [5 empty] | 0
ROZPOČET
Stavba:
Obnova mestskej plavárne v Trebišove (stupeň PSP)
Objekt:
001 - SO 01 - Hlavný objekt
Časť:
001.9 - 9. časť ELI
Miesto: | [5 empty] | Dátum: | 9. 8. 2019
Objednávateľ: |  |  | mesto Trebišov |  |  | Projektant: | patrikpanda s.r.o., Ing.arch.Panda, Ing.Soták
Zhotoviteľ: | [5 empty] | Spracovateľ: | Ing.Kaleta
PČ | Typ | Kód | Popis | MJ | Množstvo | J.cena [EUR] | Cena celkom [EUR] | Cenová sústava |  |  | DPH | J. Nh [h] | Nh celkom [h] | J. hmotnosť [t] | Hmotnosť celkom [t] | J. suť [t] | Suť Celkom [t]
Náklady z rozpočtu | [6 empty] | 0 | [5 empty] | 0 |  | 0 |  | 0 |  | D | -1 | [7 empty] | 0
| D | M | Práce a dodávky M |  |  |  | 0 | [5 empty] | 0 |  | 0 |  | 0 | 3 | D | 0 | ROZPOCET | [6 empty] | 0
| D | 210 01 | Rúrkové vedenie, krabice, svorkovnice |  |  |  | 0 | [5 empty] | 0 |  | 0 |  | 0 | 3 | D | 1 | ROZPOCET | [6 empty] | 0
1 | K | 21001-0003 | Montáž el-inšt rúrky (plast) ohybná, pod omietku D25 (d23)mm | m | 30 | [5 empty] | znížená | 0 | 0 | 0 | 0 | 0 | 0 | 64 | K | 2 | ROZPOCET | 0 | 0 | 0 | 0 | 0 | 2 | 0 | 64 | 4
2 | M | 345 650I203 | Rúrka el-inšt PVC ohybná 019857 : FX 25, svetlosivá | m | 30 | [5 empty] | znížená | 0 | 0 | 0 | 0 | 0 | 0 | 256 | M | 2 | ROZPOCET | 0 | 0 | 0 | 0 | 0 | 2 | 0 | 64 | 6
3 | K | 21001-0301 | Montáž krabice do muriva 1-nás KP (68) bez zapojenia, prístrojová | kus | 20 | [5 empty] | znížená | 0 | 0 | 0 | 0 | 0 | 0 | 64 | K | 2 | ROZPOCET | 0 | 0 | 0 | 0 | 0 | 2 | 0 | 64 | 8
4 | M | 345 612K002 | Krabica KU univerzálna : KU 68-1901 (D73x42) vodorovne max 3 krabice, šedá | kus | 20 | [5 empty] | znížená | 0 | 0 | 0 | 0 | 0 | 0 | 256 | M | 2 | ROZPOCET | 0 | 0 | 0 | 0 | 0 | 2 | 0 | 64 | 10
5 | K | 21001-0303 | Montáž krabice do muriva 4-5-nás KP (68) bez zapojenia, prístrojová | kus | 2 | [5 empty] | znížená | 0 | 0 | 0 | 0 | 0 | 0 | 64 | K | 2 | ROZPOCET | 0 | 0 | 0 | 0 | 0 | 2 | 0 | 64 | 12
6 | M | 345 600K400 | Krabica KP prístrojová 4-nás : KP 64/4 (285x70x45) šedá | kus | 2 | [5 empty] | znížená | 0 | 0 | 0 | 0 | 0 | 0 | 256 | M | 2 | ROZPOCET | 0 | 0 | 0 | 0 | 0 | 2 | 0 | 64 | 14
7 | K | 21001-0325 | Montáž krabice do dutých priečok KR (68) vrátane zapojenia, rozvodka s vekom a svorkovnicou | kus | 55 | [5 empty] | znížená | 0 | 0 | 0 | 0 | 0 | 0 | 64 | K | 2 | ROZPOCET | 0 | 0 | 0 | 0 | 0 | 2 | 0 | 64 | 16
8 | M | 345 608K000 | Krabica KR rozvodná : KU 68-1903 (D73x42) kompletná, vodorovne max 3 krabice, šedá | kus | 55 | [5 empty] | znížená | 0 | 0 | 0 | 0 | 0 | 0 | 256 | M | 2 | ROZPOCET | 0 | 0 | 0 | 0 | 0 | 2 | 0 | 64 | 18
9 | K | 21001-0326 | Montáž krabice do dutých priečok KR (97) vrátane zapojenia, rozvodka s vekom a svorkovnicou | kus | 5 | [5 empty] | znížená | 0 | 0 | 0 | 0 | 0 | 0 | 64 | K | 2 | ROZPOCET | 0 | 0 | 0 | 0 | 0 | 2 | 0 | 64 | 20
10 | M | 345 608K040 | Krabica KR rozvodná : KR 97/5 (D103x50) kompletná, šedá | kus | 5 | [5 empty] | znížená | 0 | 0 | 0 | 0 | 0 | 0 | 256 | M | 2 | ROZPOCET | 0 | 0 | 0 | 0 | 0 | 2 | 0 | 64 | 22
11 | K | 21001-0351 | Montáž krabice KR, vrátane zapojenia, vodiče do 4mm2, rozvodka IP40-66 (6455-11) | kus | 44 | [5 empty] | znížená | 0 | 0 | 0 | 0 | 0 | 0 | 64 | K | 2 | ROZPOCET | 0 | 0 | 0 | 0 | 0 | 2 | 0 | 64 | 24
12 | M | 345 620D701 | Krabica KR rozvodná uzatvorená IP67 : 6455-11P/2 (122x122x44,6) 4x vývodka Pg16 (5x4/4mm2) plast, svetlo sivý | kus | 44 | [5 empty] | znížená | 0 | 0 | 0 | 0 | 0 | 0 | 256 | M | 2 | ROZPOCET | 0 | 0 | 0 | 0 | 0 | 2 | 0 | 64 | 26
13 | K | 21001-0361P | Montáž krabice PO | kus | 9 | [5 empty] | znížená | 0 | 0 | 0 | 0 | 0 | 0 | 64 | K | 2 | ROZPOCET | 0 | 0 | 0 | 0 | 0 | 2 | 0 | 64 | 28
14 | M | 345 621K337 | Krabica KO odbočná uzatvorená IP54 : 8135 PO, 8x vstup, plast, požiarne odolná, oranžová | kus | 9 | [5 empty] | znížená | 0 | 0 | 0 | 0 | 0 | 0 | 256 | M | 2 | ROZPOCET | 0 | 0 | 0 | 0 | 0 | 2 | 0 | 64 | 30
15 | K | 21101-0006 | Osadenie plastovej "hmoždinky", vyvŕtanie diery D 8mm, do muriva z ostro pálen. tehál, alebo stredne tvrdého kameňa | kus | 350 | [5 empty] | znížená | 0 | 0 | 0 | 0 | 0 | 0 | 64 | K | 2 | ROZPOCET | 0 | 0 | 0 | 0 | 0 | 2 | 0 | 64 | 32
16 | M | 345 955K001 | Hmoždinka PA : HM 8/1 | kus | 350 | [5 empty] | znížená | 0 | 0 | 0 | 0 | 0 | 0 | 256 | M | 2 | ROZPOCET | 0 | 0 | 0 | 0 | 0 | 2 | 0 | 64 | 34
| D | 210 02 | Oc.konštr.pre vnút.rozvod, prístroje, rozvodne | [9 empty] | 0 |  | 0 |  | 0 | 3 | D | 1 | ROZPOCET | [6 empty] | 0
17 | K | 21002-0303 | Montáž káblového žľabu, výška bočnice 50, š.62 (mm), vrátane kolien, T-kusov, s podperami, s vekom | m | 15 | [5 empty] | znížená | 0 | 0 | 0 | 0 | 0 | 0 | 64 | K | 2 | ROZPOCET | 0 | 0 | 0 | 0 | 0 | 2 | 0 | 64 | 36
18 | M | 553 4730K0974 | Kábelový žlab MARS 62/50 komplet alebo ekvivalent | m | 15 | [5 empty] | znížená | 0 | 0 | 0 | 0 | 0 | 0 | 256 | M | 2 | ROZPOCET | 0 | 0 | 0 | 0 | 0 | 2 | 0 | 64 | 38
| D | 210 13 | Spínacie, spúšťacie a regul.ústrojenstvo | [9 empty] | 0 |  | 0 |  | 0 | 3 | D | 1 | ROZPOCET | [6 empty] | 0
19 | K | 21011-0001 | Montáž, spínač nástenný, zapustený IP20-44, rad.1 | kus | 1 | [5 empty] | znížená | 0 | 0 | 0 | 0 | 0 | 0 | 64 | K | 2 | ROZPOCET | 0 | 0 | 0 | 0 | 0 | 2 | 0 | 64 | 40
20 | M | 345 350A801 | Spínač rad.1 , nástenný, kompletný, IP44, biely | kus | 1 | [5 empty] | znížená | 0 | 0 | 0 | 0 | 0 | 0 | 256 | M | 2 | ROZPOCET | 0 | 0 | 0 | 0 | 0 | 2 | 0 | 64 | 42
21 | K | 21011-0003 | Montáž, spínač nástenný, zapustený IP20-44, rad.5 | kus | 1 | [5 empty] | znížená | 0 | 0 | 0 | 0 | 0 | 0 | 64 | K | 2 | ROZPOCET | 0 | 0 | 0 | 0 | 0 | 2 | 0 | 64 | 44
22 | M | 345 363A801 | Prepínač rad.5, nástenný, kompletný, IP44, biely | kus | 1 | [5 empty] | znížená | 0 | 0 | 0 | 0 | 0 | 0 | 256 | M | 2 | ROZPOCET | 0 | 0 | 0 | 0 | 0 | 2 | 0 | 64 | 46
23 | K | 21011-0004 | Montáž, spínač nástenný, zapustený IP20-44, rad.6 | kus | 8 | [5 empty] | znížená | 0 | 0 | 0 | 0 | 0 | 0 | 64 | K | 2 | ROZPOCET | 0 | 0 | 0 | 0 | 0 | 2 | 0 | 64 | 48
24 | M | 345 374A211 | Prepínač rad.6 , zapustený, kompletný, IP44, biely | kus | 8 | [5 empty] | znížená | 0 | 0 | 0 | 0 | 0 | 0 | 256 | M | 2 | ROZPOCET | 0 | 0 | 0 | 0 | 0 | 2 | 0 | 64 | 50
25 | K | 21011-0041 | Montáž, spínač zapustený IP20, rad.1 | kus | 11 | [5 empty] | znížená | 0 | 0 | 0 | 0 | 0 | 0 | 64 | K | 2 | ROZPOCET | 0 | 0 | 0 | 0 | 0 | 2 | 0 | 64 | 52
26 | M | 345 300A0001 | Spínač rad.1, 10A biela, IP20 | kus | 11 | [5 empty] | znížená | 0 | 0 | 0 | 0 | 0 | 0 | 256 | M | 2 | ROZPOCET | 0 | 0 | 0 | 0 | 0 | 2 | 0 | 64 | 54
27 | K | 21011-0045 | Montáž, prepínač zapustený IP20, rad.6 | kus | 2 | [5 empty] | znížená | 0 | 0 | 0 | 0 | 0 | 0 | 64 | K | 2 | ROZPOCET | 0 | 0 | 0 | 0 | 0 | 2 | 0 | 64 | 56
28 | M | 345 324A052 | Spínač striedavý č.6 , 10A , biela , IP20 | kus | 2 | [5 empty] | znížená | 0 | 0 | 0 | 0 | 0 | 0 | 256 | M | 2 | ROZPOCET | 0 | 0 | 0 | 0 | 0 | 2 | 0 | 64 | 58
29 | K | 21011-1011 | Montáž, zásuvka zapustená IP20-40, x-násobná 10/16A - 250V, koncová | kus | 8 | [5 empty] | znížená | 0 | 0 | 0 | 0 | 0 | 0 | 64 | K | 2 | ROZPOCET | 0 | 0 | 0 | 0 | 0 | 2 | 0 | 64 | 60
30 | M | 345 401A201 | Zásuvka 1-nás. s krytom, bez rámika (oc) biela , IP20 | kus | 6 | [5 empty] | znížená | 0 | 0 | 0 | 0 | 0 | 0 | 256 | M | 2 | ROZPOCET | 0 | 0 | 0 | 0 | 0 | 2 | 0 | 64 | 62
31 | M | 345 405A241 | Zásuvka 1-nás. s prepäť. ochranou (akust.sign) s krytom bez rámika (oc) biela , IP20 | kus | 2 | [5 empty] | znížená | 0 | 0 | 0 | 0 | 0 | 0 | 256 | M | 2 | ROZPOCET | 0 | 0 | 0 | 0 | 0 | 2 | 0 | 64 | 64
32 | M | 345 534A221 | Rámik 4-násobný , vodorovný, biely | kus | 2 | [5 empty] | znížená | 0 | 0 | 0 | 0 | 0 | 0 | 256 | M | 2 | ROZPOCET | 0 | 0 | 0 | 0 | 0 | 2 | 0 | 64 | 66
33 | K | 21011-1012 | Montáž, zásuvka zapustená IP20-40, x-násobná 10/16A - 250V, priebežná | kus | 7 | [5 empty] | znížená | 0 | 0 | 0 | 0 | 0 | 0 | 64 | K | 2 | ROZPOCET | 0 | 0 | 0 | 0 | 0 | 2 | 0 | 64 | 68
34 | M | 345 411A201. | Zásuvka 2-nás. natočená (45°) kompletná (oc) biela | kus | 7 | [5 empty] | znížená | 0 | 0 | 0 | 0 | 0 | 0 | 256 | M | 2 | ROZPOCET | 0 | 0 | 0 | 0 | 0 | 2 | 0 | 64 | 70
35 | K | 21011-1021 | Montáž, zásuvka nástenná, zapustená IP40-44, x-násobná 10/16A - 250V, koncová | kus | 2 | [5 empty] | znížená | 0 | 0 | 0 | 0 | 0 | 0 | 64 | K | 2 | ROZPOCET | 0 | 0 | 0 | 0 | 0 | 2 | 0 | 64 | 72
36 | M | 345 420A241 | Zásuvka 1-nás. zapustená, kompletná, s viečkom (oc) IP44, biela | kus | 2 | [5 empty] | znížená | 0 | 0 | 0 | 0 | 0 | 0 | 256 | M | 2 | ROZPOCET | 0 | 0 | 0 | 0 | 0 | 2 | 0 | 64 | 74
37 | K | 21011-1021. | Montáž, zásuvka nástenná, zapustená IP40-44, x-násobná 10/16A - 250V, koncová | kus | 8 | [5 empty] | znížená | 0 | 0 | 0 | 0 | 0 | 0 | 64 | K | 2 | ROZPOCET | 0 | 0 | 0 | 0 | 0 | 2 | 0 | 64 | 76
38 | M | 345 420A821 | Zásuvka 1-nás. nástenná, kompletná, s viečkom, IP44, biela | kus | 8 | [5 empty] | znížená | 0 | 0 | 0 | 0 | 0 | 0 | 256 | M | 2 | ROZPOCET | 0 | 0 | 0 | 0 | 0 | 2 | 0 | 64 | 78
39 | K | 21011-1511 | Montáž, vidlica priemyselná IP44, 16A/500V, 2P+Z | kus | 2 | [5 empty] | znížená | 0 | 0 | 0 | 0 | 0 | 0 | 64 | K | 2 | ROZPOCET | 0 | 0 | 0 | 0 | 0 | 2 | 0 | 64 | 80
40 | M | 358 025D800 | Vidlica 230V, 16A | kus | 2 | [5 empty] | znížená | 0 | 0 | 0 | 0 | 0 | 0 | 256 | M | 2 | ROZPOCET | 0 | 0 | 0 | 0 | 0 | 2 | 0 | 64 | 82
| D | 210 14 | Ovládacie, návestné a signálne prístroje | [9 empty] | 0 |  | 0 |  | 0 | 3 | D | 1 | ROZPOCET | [6 empty] | 0
41 | K | 21014-0461P | Montáž, ovládač tlač. zapustený IP44, rad.1/0 | kus | 2 | [5 empty] | znížená | 0 | 0 | 0 | 0 | 0 | 0 | 64 | K | 2 | ROZPOCET | 0 | 0 | 0 | 0 | 0 | 2 | 0 | 64 | 84
42 | M | 345 380A211 | Ovládač tlač. rad.1/0 , zapustený, kompletný (pp) IP44, biely | kus | 2 | [5 empty] | znížená | 0 | 0 | 0 | 0 | 0 | 0 | 256 | M | 2 | ROZPOCET | 0 | 0 | 0 | 0 | 0 | 2 | 0 | 64 | 86
43 | K | 21014-0652 | Montáž húkačky elektrickej (CE) | kus | 1 | [5 empty] | znížená | 0 | 0 | 0 | 0 | 0 | 0 | 64 | K | 2 | ROZPOCET | 0 | 0 | 0 | 0 | 0 | 2 | 0 | 64 | 88
44 | M | 374 102T086 | Húkačka PIRATA : 230V alebo ekvivalent | kus | 1 | [5 empty] | znížená | 0 | 0 | 0 | 0 | 0 | 0 | 256 | M | 2 | ROZPOCET | 0 | 0 | 0 | 0 | 0 | 2 | 0 | 64 | 90
| D | 210 19 | Rozvádzače, rozvodné skrine, dosky, svork. | [9 empty] | 0 |  | 0 |  | 0 | 3 | D | 1 | ROZPOCET | [6 empty] | 0
45 | K | 21019-0001 | Montáž rozvodnice do 20kg | kus | 1 | [5 empty] | znížená | 0 | 0 | 0 | 0 | 0 | 0 | 64 | K | 2 | ROZPOCET | 0 | 0 | 0 | 0 | 0 | 2 | 0 | 64 | 92
46 | K | 21019-0002 | Montáž rozvodnice do 50kg | kus | 2 | [5 empty] | znížená | 0 | 0 | 0 | 0 | 0 | 0 | 64 | K | 2 | ROZPOCET | 0 | 0 | 0 | 0 | 0 | 2 | 0 | 64 | 94
47 | K | 21019-0003 | Montáž rozvodnice do 100kg | kus | 2 | [5 empty] | znížená | 0 | 0 | 0 | 0 | 0 | 0 | 64 | K | 2 | ROZPOCET | 0 | 0 | 0 | 0 | 0 | 2 | 0 | 64 | 96
48 | K | 21019-0004 | Montáž rozvodnice do 150kg | kus | 2 | [5 empty] | znížená | 0 | 0 | 0 | 0 | 0 | 0 | 64 | K | 2 | ROZPOCET | 0 | 0 | 0 | 0 | 0 | 2 | 0 | 64 | 98
49 | M | 357 000264678 | Rozvádzač RVZT | kus | 1 | [5 empty] | znížená | 0 | 0 | 0 | 0 | 0 | 0 | 256 | M | 2 | ROZPOCET | 0 | 0 | 0 | 0 | 0 | 2 | 0 | 64 | 100
50 | M | 357 000264679 | Rozvádzač RS1 | kus | 1 | [5 empty] | znížená | 0 | 0 | 0 | 0 | 0 | 0 | 256 | M | 2 | ROZPOCET | 0 | 0 | 0 | 0 | 0 | 2 | 0 | 64 | 102
51 | M | 357 000264680 | Rozvádzač RS2 | kus | 1 | [5 empty] | znížená | 0 | 0 | 0 | 0 | 0 | 0 | 256 | M | 2 | ROZPOCET | 0 | 0 | 0 | 0 | 0 | 2 | 0 | 64 | 104
52 | M | 357 000264681 | Rozvádzač RS3 | kus | 1 | [5 empty] | znížená | 0 | 0 | 0 | 0 | 0 | 0 | 256 | M | 2 | ROZPOCET | 0 | 0 | 0 | 0 | 0 | 2 | 0 | 64 | 106
53 | M | 357 000264682 | Rozvádzač RS4 | kus | 1 | [5 empty] | znížená | 0 | 0 | 0 | 0 | 0 | 0 | 256 | M | 2 | ROZPOCET | 0 | 0 | 0 | 0 | 0 | 2 | 0 | 64 | 108
54 | M | 357 000264683 | Skrinka OS | kus | 1 | [5 empty] | znížená | 0 | 0 | 0 | 0 | 0 | 0 | 256 | M | 2 | ROZPOCET | 0 | 0 | 0 | 0 | 0 | 2 | 0 | 64 | 110
55 | M | 357 000264684 | Rozvádzač DT1 | kus | 1 | [5 empty] | znížená | 0 | 0 | 0 | 0 | 0 | 0 | 256 | M | 2 | ROZPOCET | 0 | 0 | 0 | 0 | 0 | 2 | 0 | 64 | 112
| D | 210 20 | Svietidlá a osvetľovacie zariadenie | [9 empty] | 0 |  | 0 |  | 0 | 3 | D | 1 | ROZPOCET | [6 empty] | 0
56 | K | 21020-0073P | Montáž svietidla LED | kus | 13 | [5 empty] | znížená | 0 | 0 | 0 | 0 | 0 | 0 | 64 | K | 2 | ROZPOCET | 0 | 0 | 0 | 0 | 0 | 2 | 0 | 64 | 114
57 | M | 348 912104368 | F - Svietidlo TEMPO BVP 120, 120W alebo ekvivalent | ks | 13 | [5 empty] | znížená | 0 | 0 | 0 | 0 | 0 | 0 | 256 | M | 2 | ROZPOCET | 0 | 0 | 0 | 0 | 0 | 2 | 0 | 64 | 116
58 | K | 21020-1039 | Montáž, interiérové žiarivkové svietidlo - 2x lineárna žiarivka 21-36W, prisadené, IP20-44 | kus | 74 | [5 empty] | znížená | 0 | 0 | 0 | 0 | 0 | 0 | 64 | K | 2 | ROZPOCET | 0 | 0 | 0 | 0 | 0 | 2 | 0 | 64 | 118
59 | M | 348 912104366 | D - Svietidlo žiarivkové 2x35W, IP 44 , prisadené ( napr. PLAST H) alebo ekvivalent | ks | 74 | [5 empty] | znížená | 0 | 0 | 0 | 0 | 0 | 0 | 256 | M | 2 | ROZPOCET | 0 | 0 | 0 | 0 | 0 | 2 | 0 | 64 | 120
60 | K | 21020-1041 | Montáž, interiérové žiarivkové svietidlo - 2x lineárna žiarivka 14-18W, prisadené, IP20-44 | kus | 3 | [5 empty] | znížená | 0 | 0 | 0 | 0 | 0 | 0 | 64 | K | 2 | ROZPOCET | 0 | 0 | 0 | 0 | 0 | 2 | 0 | 64 | 122
61 | M | 348 912104367 | E - Svietidlo žiarivkové 2x14W , IP 44 , prisadené ( napr. PLAST H) alebo ekvivalent | ks | 3 | [5 empty] | znížená | 0 | 0 | 0 | 0 | 0 | 0 | 256 | M | 2 | ROZPOCET | 0 | 0 | 0 | 0 | 0 | 2 | 0 | 64 | 124
62 | K | 21020-1042 | Montáž, interiérové žiarivkové svietidlo - 2x lineárna žiarivka 21-36W, prisadené, IP20-44 | kus | 2 | [5 empty] | znížená | 0 | 0 | 0 | 0 | 0 | 0 | 64 | K | 2 | ROZPOCET | 0 | 0 | 0 | 0 | 0 | 2 | 0 | 64 | 126
63 | M | 348 912104364 | B - Svietidlo žiarivkové 2x35W , IP20 prisadené (napr. CLASSIC ASN) alebo ekvivalent | ks | 2 | [5 empty] | znížená | 0 | 0 | 0 | 0 | 0 | 0 | 256 | M | 2 | ROZPOCET | 0 | 0 | 0 | 0 | 0 | 2 | 0 | 64 | 128
64 | K | 21020-1045 | Montáž, interiérové žiarivkové svietidlo - 4x lineárna žiarivka 14-18W, prisadené, IP20-44 | kus | 16 | [5 empty] | znížená | 0 | 0 | 0 | 0 | 0 | 0 | 64 | K | 2 | ROZPOCET | 0 | 0 | 0 | 0 | 0 | 2 | 0 | 64 | 130
65 | M | 348 912104363 | A - Svietidlo žiarivkové 4x18W, IP20 prisadené (napr. CLASSIC ASN) alebo ekvivalent | ks | 16 | [5 empty] | znížená | 0 | 0 | 0 | 0 | 0 | 0 | 256 | M | 2 | ROZPOCET | 0 | 0 | 0 | 0 | 0 | 2 | 0 | 64 | 132
66 | K | 21020-1065P | Montáž, interiérové žiarivkové svietidlo - 2x kompaktná žiarivka, vstavané, IP20-44 | kus | 2 | [5 empty] | znížená | 0 | 0 | 0 | 0 | 0 | 0 | 64 | K | 2 | ROZPOCET | 0 | 0 | 0 | 0 | 0 | 2 | 0 | 64 | 134
67 | M | 348 912104365 | C - Svietidlo Downlight 2x18W PL-C , zapustené alebo ekvivalent | ks | 2 | [5 empty] | znížená | 0 | 0 | 0 | 0 | 0 | 0 | 256 | M | 2 | ROZPOCET | 0 | 0 | 0 | 0 | 0 | 2 | 0 | 64 | 136
68 | K | 21020-1081 | Montáž, žiarivkové svietidlo - 2x lineárna žiarivka 21-36W, prisadené, IP54-66 | kus | 7 | [5 empty] | znížená | 0 | 0 | 0 | 0 | 0 | 0 | 64 | K | 2 | ROZPOCET | 0 | 0 | 0 | 0 | 0 | 2 | 0 | 64 | 138
69 | M | 348 912104370 | H - Svietidlo žiarivkové 2x35W, IP 65 prisadené (napr.TORNADO PC) alebo ekvivalent | ks | 7 | [5 empty] | znížená | 0 | 0 | 0 | 0 | 0 | 0 | 256 | M | 2 | ROZPOCET | 0 | 0 | 0 | 0 | 0 | 2 | 0 | 64 | 140
70 | K | 21020-1081. | Montáž, žiarivkové svietidlo - 2x lineárna žiarivka 21-36W, prisadené, IP54-66 | kus | 7 | [5 empty] | znížená | 0 | 0 | 0 | 0 | 0 | 0 | 64 | K | 2 | ROZPOCET | 0 | 0 | 0 | 0 | 0 | 2 | 0 | 64 | 142
71 | M | 348 912104369 | G - Svietidlo PLAST 2 LED , 1xLED16W, IP65 alebo ekvivalent | ks | 7 | [5 empty] | znížená | 0 | 0 | 0 | 0 | 0 | 0 | 256 | M | 2 | ROZPOCET | 0 | 0 | 0 | 0 | 0 | 2 | 0 | 64 | 144
72 | K | 21120-0101 | Montáž, svietidlo núdzové, IP20-44 | kus | 23 | [5 empty] | znížená | 0 | 0 | 0 | 0 | 0 | 0 | 64 | K | 2 | ROZPOCET | 0 | 0 | 0 | 0 | 0 | 2 | 0 | 64 | 146
73 | M | 348 912104281 | N - Svietidlo núdzové 8W, 1 hod, IP44 | ks | 23 | [5 empty] | znížená | 0 | 0 | 0 | 0 | 0 | 0 | 256 | M | 2 | ROZPOCET | 0 | 0 | 0 | 0 | 0 | 2 | 0 | 64 | 148
| D | 210 08 | Vodiče, šnúry a káble medené | [9 empty] | 0 |  | 0 |  | 0 | 3 | D | 1 | ROZPOCET | [6 empty] | 0
74 | K | 21080-0646 | Montáž, vodič Cu prepojovací, lanové jadro, uložený pevne H07V-K, CYA 6 | m | 120 | [5 empty] | znížená | 0 | 0 | 0 | 0 | 0 | 0 | 64 | K | 2 | ROZPOCET | 0 | 0 | 0 | 0 | 0 | 2 | 0 | 64 | 150
75 | M | 341 010M425 | Vodič Cu (CYA) : H07V-K 6 GNYE lanko (RM) zel/žltý | m | 120 | [5 empty] | znížená | 0 | 0 | 0 | 0 | 0 | 0 | 256 | M | 2 | ROZPOCET | 0 | 0 | 0 | 0 | 0 | 2 | 0 | 64 | 152
76 | K | 21080-0649 | Montáž, vodič Cu prepojovací, lanové jadro, uložený pevne H07V-K, CYA 25 | m | 190 | [5 empty] | znížená | 0 | 0 | 0 | 0 | 0 | 0 | 64 | K | 2 | ROZPOCET | 0 | 0 | 0 | 0 | 0 | 2 | 0 | 64 | 154
77 | M | 341 010M446 | Kábel Cu (CYA) : H07V-K 25 GNYE lano (RM) zel/žltý | m | 190 | [5 empty] | znížená | 0 | 0 | 0 | 0 | 0 | 0 | 256 | M | 2 | ROZPOCET | 0 | 0 | 0 | 0 | 0 | 2 | 0 | 64 | 156
78 | K | 21080-2339 | Montáž, šnúra 500V, lanové jadro, uložená pevne H05VV-F (CYSY) 3x2,5 | m | 10 | [5 empty] | znížená | 0 | 0 | 0 | 0 | 0 | 0 | 64 | K | 2 | ROZPOCET | 0 | 0 | 0 | 0 | 0 | 2 | 0 | 64 | 158
79 | M | 341 450M228 | Kábel ohybný Cu 500V : (CYSY) H05VV-F 3X2,50 | m | 10 | [5 empty] | znížená | 0 | 0 | 0 | 0 | 0 | 0 | 256 | M | 2 | ROZPOCET | 0 | 0 | 0 | 0 | 0 | 2 | 0 | 64 | 160
80 | K | 21081-0045 | Montáž, kábel Cu 750V uložený pevne CYKY 3x1,5 | m | 350 | [5 empty] | znížená | 0 | 0 | 0 | 0 | 0 | 0 | 64 | K | 2 | ROZPOCET | 0 | 0 | 0 | 0 | 0 | 2 | 0 | 64 | 162
81 | M | 341 203M101 | Kábel Cu 750V : CYKY-O 3x1,5 | m | 350 | [5 empty] | znížená | 0 | 0 | 0 | 0 | 0 | 0 | 256 | M | 2 | ROZPOCET | 0 | 0 | 0 | 0 | 0 | 2 | 0 | 64 | 164
82 | K | 21081-0045. | Montáž, kábel Cu 750V uložený pevne CYKY 3x1,5 | m | 950 | [5 empty] | znížená | 0 | 0 | 0 | 0 | 0 | 0 | 64 | K | 2 | ROZPOCET | 0 | 0 | 0 | 0 | 0 | 2 | 0 | 64 | 166
83 | M | 341 203M100 | Kábel Cu 750V : CYKY-J 3x1,5 | m | 950 | [5 empty] | znížená | 0 | 0 | 0 | 0 | 0 | 0 | 256 | M | 2 | ROZPOCET | 0 | 0 | 0 | 0 | 0 | 2 | 0 | 64 | 168
84 | K | 21081-0046 | Montáž, kábel Cu 750V uložený pevne CYKY 3x2,5 | m | 300 | [5 empty] | znížená | 0 | 0 | 0 | 0 | 0 | 0 | 64 | K | 2 | ROZPOCET | 0 | 0 | 0 | 0 | 0 | 2 | 0 | 64 | 170
85 | M | 341 203M110 | Kábel Cu 750V : CYKY-J 3x2,5 | m | 300 | [5 empty] | znížená | 0 | 0 | 0 | 0 | 0 | 0 | 256 | M | 2 | ROZPOCET | 0 | 0 | 0 | 0 | 0 | 2 | 0 | 64 | 172
86 | K | 21081-0055 | Montáž, kábel Cu 750V uložený pevne CYKY 5x1,5 | m | 320 | [5 empty] | znížená | 0 | 0 | 0 | 0 | 0 | 0 | 64 | K | 2 | ROZPOCET | 0 | 0 | 0 | 0 | 0 | 2 | 0 | 64 | 174
87 | M | 341 203M301 | Kábel Cu 750V : CYKY-O 5x1,5 | m | 320 | [5 empty] | znížená | 0 | 0 | 0 | 0 | 0 | 0 | 256 | M | 2 | ROZPOCET | 0 | 0 | 0 | 0 | 0 | 2 | 0 | 64 | 176
88 | K | 21081-0057 | Montáž, kábel Cu 750V uložený pevne CYKY 5x4-16 | m | 10 | [5 empty] | znížená | 0 | 0 | 0 | 0 | 0 | 0 | 64 | K | 2 | ROZPOCET | 0 | 0 | 0 | 0 | 0 | 2 | 0 | 64 | 178
89 | M | 341 203M320 | Kábel Cu 750V : CYKY-J 5x4 | m | 10 | [5 empty] | znížená | 0 | 0 | 0 | 0 | 0 | 0 | 256 | M | 2 | ROZPOCET | 0 | 0 | 0 | 0 | 0 | 2 | 0 | 64 | 180
90 | K | 21081-0057, | Montáž, kábel Cu 750V uložený pevne CYKY 5x4-16 | m | 20 | [5 empty] | znížená | 0 | 0 | 0 | 0 | 0 | 0 | 64 | K | 2 | ROZPOCET | 0 | 0 | 0 | 0 | 0 | 2 | 0 | 64 | 182
91 | M | 341 203M340 | Kábel Cu 750V : CYKY-J 5x10 | m | 20 | [5 empty] | znížená | 0 | 0 | 0 | 0 | 0 | 0 | 256 | M | 2 | ROZPOCET | 0 | 0 | 0 | 0 | 0 | 2 | 0 | 64 | 184
92 | K | 21081-0057. | Montáž, kábel Cu 750V uložený pevne CYKY 5x4-16 | m | 250 | [5 empty] | znížená | 0 | 0 | 0 | 0 | 0 | 0 | 64 | K | 2 | ROZPOCET | 0 | 0 | 0 | 0 | 0 | 2 | 0 | 64 | 186
93 | M | 341 203M330 | Kábel Cu 750V : CYKY-J 5x6 | m | 250 | [5 empty] | znížená | 0 | 0 | 0 | 0 | 0 | 0 | 256 | M | 2 | ROZPOCET | 0 | 0 | 0 | 0 | 0 | 2 | 0 | 64 | 188
94 | K | 21081-0112 | Montáž, kábel Cu 1kV uložený pevne CYKY 4x70, 3x70+35 (+50) | m | 90 | [5 empty] | znížená | 0 | 0 | 0 | 0 | 0 | 0 | 64 | K | 2 | ROZPOCET | 0 | 0 | 0 | 0 | 0 | 2 | 0 | 64 | 190
95 | M | 341 303M130 | Kábel Cu 1kV : 1-CYKY-J 4x70 | m | 90 | [5 empty] | znížená | 0 | 0 | 0 | 0 | 0 | 0 | 256 | M | 2 | ROZPOCET | 0 | 0 | 0 | 0 | 0 | 2 | 0 | 64 | 192
96 | K | 21086-0221 | Montáž, kábel Cu signálny uložený pevne JYTY 2x1 | m | 60 | [5 empty] | znížená | 0 | 0 | 0 | 0 | 0 | 0 | 64 | K | 2 | ROZPOCET | 0 | 0 | 0 | 0 | 0 | 2 | 0 | 64 | 194
97 | M | 341 661M002 | Kábel Cu signálny JYTY 2x1 | m | 60 | [5 empty] | znížená | 0 | 0 | 0 | 0 | 0 | 0 | 256 | M | 2 | ROZPOCET | 0 | 0 | 0 | 0 | 0 | 2 | 0 | 64 | 196
98 | K | 21087-5611 | Montáž, kábel Cu 1kV uložený pevne CYKY 5x25 | m | 80 | [5 empty] | znížená | 0 | 0 | 0 | 0 | 0 | 0 | 64 | K | 2 | ROZPOCET | 0 | 0 | 0 | 0 | 0 | 2 | 0 | 64 | 198
99 | M | 341 303M200 | Kábel Cu 1kV : 1-CYKY-J 5x25 | m | 80 | [5 empty] | znížená | 0 | 0 | 0 | 0 | 0 | 0 | 256 | M | 2 | ROZPOCET | 0 | 0 | 0 | 0 | 0 | 2 | 0 | 64 | 200
100 | K | 21087-5612 | Montáž, kábel Cu 1kV uložený pevne CYKY 5x35 | m | 12 | [5 empty] | znížená | 0 | 0 | 0 | 0 | 0 | 0 | 64 | K | 2 | ROZPOCET | 0 | 0 | 0 | 0 | 0 | 2 | 0 | 64 | 202
101 | M | 341 303M210 | Kábel Cu 1kV : 1-CYKY-J 5x35 | m | 12 | [5 empty] | znížená | 0 | 0 | 0 | 0 | 0 | 0 | 256 | M | 2 | ROZPOCET | 0 | 0 | 0 | 0 | 0 | 2 | 0 | 64 | 204
102 | K | 21088-0305 | Montáž, bezhalogénový kábel Cu 750V uložený pevne CXKE, 3x1,5 | m | 250 | [5 empty] | znížená | 0 | 0 | 0 | 0 | 0 | 0 | 64 | K | 2 | ROZPOCET | 0 | 0 | 0 | 0 | 0 | 2 | 0 | 64 | 206
103 | M | 341 229E110 | Kábel bezhalogénový Cu 1kV : 1-CXKH-V 3-Jx1,5 RE P90-R B2ca-s1,d0,a1 | m | 250 | [5 empty] | znížená | 0 | 0 | 0 | 0 | 0 | 0 | 256 | M | 2 | ROZPOCET | 0 | 0 | 0 | 0 | 0 | 2 | 0 | 64 | 208
| D | 213 2 | PPV a HZS | [9 empty] | 0 |  | 0 |  | 0 | 3 | D | 1 | ROZPOCET | [6 empty] | 0
104 | K | 21328-0060 | PPV (pomocné a podružné výkony) | % | 268.326 | [5 empty] | znížená | 0 | 0 | 0 | 0 | 0 | 0 | 64 | K | 2 | ROZPOCET | 0 | 0 | 0 | 0 | 0 | 2 | 0 | 64 | 210
105 | M | 000 000001 | Podružný materiál | % | 202.018 | [5 empty] | znížená | 0 | 0 | 0 | 0 | 0 | 0 | 256 | M | 2 | ROZPOCET | 0 | 0 | 0 | 0 | 0 | 2 | 0 | 64 | 212
106 | K | 21329-0015 | Drobné stavebné úpravy | hod | 80 | [5 empty] | znížená | 0 | 0 | 0 | 0 | 0 | 0 | 512 | K | 2 | ROZPOCET | 0 | 0 | 0 | 0 | 0 | 2 | 0 | 512 | 214
107 | K | 21329-0025 | Zapojenie inšt. a ukončenie káblov | hod | 40 | [5 empty] | znížená | 0 | 0 | 0 | 0 | 0 | 0 | 512 | K | 2 | ROZPOCET | 0 | 0 | 0 | 0 | 0 | 2 | 0 | 512 | 216
108 | K | 21329-0040 | Demontáž existujúceho zariadenia | hod | 120 | [5 empty] | znížená | 0 | 0 | 0 | 0 | 0 | 0 | 512 | K | 2 | ROZPOCET | 0 | 0 | 0 | 0 | 0 | 2 | 0 | 512 | 218
109 | K | 21329-1000.01 | Spracovanie východiskovej revízie a vypracovanie správy | hod | 80 | [5 empty] | znížená | 0 | 0 | 0 | 0 | 0 | 0 | 512 | K | 2 | ROZPOCET | 0 | 0 | 0 | 0 | 0 | 2 | 0 | 512 | 220
| D | M36 | Montáž.prevádz., merac. a regul.zar | [9 empty] | 0 |  | 0 |  | 0 | 3 | D | 1 | ROZPOCET | [6 empty] | 0
110 | K | 36002-0687 | Montáž vyhodnocovacej jednotky | ks | 1 | [5 empty] | znížená | 0 | 0 | 0 | 0 | 0 | 0 | 64 | K | 2 | ROZPOCET | 0 | 0 | 0 | 0 | 0 | 2 | 0 | 64 | 222
111 | M | 405 AB0066 | Vyhodnocovacia jednotka CS-484e-3 , vč.detektorov CO+CH4 alebo ekvivalent | kus | 1 | [5 empty] | znížená | 0 | 0 | 0 | 0 | 0 | 0 | 256 | M | 2 | ROZPOCET | 0 | 0 | 0 | 0 | 0 | 2 | 0 | 64 | 224
112 | K | 36027-0290 | Montáž snímača tlaku | kus | 1 | [5 empty] | znížená | 0 | 0 | 0 | 0 | 0 | 0 | 64 | K | 2 | ROZPOCET | 0 | 0 | 0 | 0 | 0 | 2 | 0 | 64 | 226
113 | M | 405 AB0067 | Snímač tlaku s prevlečnou maticou M20/1,5 | kus | 1 | [5 empty] | znížená | 0 | 0 | 0 | 0 | 0 | 0 | 256 | M | 2 | ROZPOCET | 0 | 0 | 0 | 0 | 0 | 2 | 0 | 64 | 228
114 | K | 36041-0182 | Montáž elektródy EP 901 alebo ekvivalent | kus | 2 | [5 empty] | znížená | 0 | 0 | 0 | 0 | 0 | 0 | 64 | K | 2 | ROZPOCET | 0 | 0 | 0 | 0 | 0 | 2 | 0 | 64 | 230
115 | M | 405 AB0068 | Sonda EP 901 alebo ekvivalent | kus | 2 | [5 empty] | znížená | 0 | 0 | 0 | 0 | 0 | 0 | 256 | M | 2 | ROZPOCET | 0 | 0 | 0 | 0 | 0 | 2 | 0 | 64 | 232
116 | K | 36044-0054 | Montáž regulátora | kus | 1 | [5 empty] | znížená | 0 | 0 | 0 | 0 | 0 | 0 | 64 | K | 2 | ROZPOCET | 0 | 0 | 0 | 0 | 0 | 2 | 0 | 64 | 234
117 | M | 405 AB0069 | Priestorový regulátor teploty 405 611 alebo ekvivalent | kus | 1 | [5 empty] | znížená | 0 | 0 | 0 | 0 | 0 | 0 | 256 | M | 2 | ROZPOCET | 0 | 0 | 0 | 0 | 0 | 2 | 0 | 64 | 236

## 001.10 - 10. časť VZT
[9 empty] | >> skryté stĺpce << | [9 empty] | {5251e7ee-f8e0-4879-80cc-6298a9caf7ca}
0
| KRYCÍ LIST ROZPOČTU | [8 empty] | v --- nižšie sa nachádzajú doplnkové a pomocné údaje k zostavám --- v | [8 empty] | False
Stavba:
Obnova mestskej plavárne v Trebišove (stupeň PSP)
Objekt:
001 - SO 01 - Hlavný objekt
Časť:
001.10 - 10. časť VZT
| JKSO: |  |  |  |  | KS:
| Miesto: |  |  |  |  | Dátum: | 9. 8. 2019
| Objednávateľ: |  |  |  |  | IČO:
|  | mesto Trebišov |  |  |  | IČ DPH:
| Zhotoviteľ: |  |  |  |  | IČO:
IČ DPH:
| Projektant: |  |  |  |  | IČO:
|  | patrikpanda s.r.o., Ing.arch.Panda, Ing.Soták |  |  |  | IČ DPH:
| Spracovateľ: |  |  |  |  | IČO:
|  | Ing.Karol Baník |  |  |  | IČ DPH:
Poznámka:
| Cena bez DPH | [5 empty] | 0
|  |  | Základ dane |  |  | Sadzba dane | Výška dane
| DPH | základná | 0 |  |  | 20% | 0
|  | znížená | 0 |  |  | 20% | 0
|  | zákl. prenesená | 0 |  |  | 20% | 0
|  | zníž. prenesená | 0 |  |  | 20% | 0
|  | nulová | 0 |  |  | 0% | 0
| Cena s DPH |  |  | v | EUR |  | 0
| Projektant |  |  | Spracovateľ
| Dátum a podpis: |  | Pečiatka | Dátum a podpis: |  |  | Pečiatka
| Objednávateľ |  |  | Zhotoviteľ
| Dátum a podpis: |  | Pečiatka | Dátum a podpis: |  |  | Pečiatka
REKAPITULÁCIA ROZPOČTU
Stavba:
Obnova mestskej plavárne v Trebišove (stupeň PSP)
Objekt:
001 - SO 01 - Hlavný objekt
Časť:
001.10 - 10. časť VZT
Miesto: | [5 empty] | Dátum: | 9. 8. 2019
Objednávateľ: |  |  | mesto Trebišov |  |  | Projektant: | patrikpanda s.r.o., Ing.arch.Panda, Ing.Soták
Zhotoviteľ: | [5 empty] | Spracovateľ: | Ing.Karol Baník
Kód dielu - Popis | [6 empty] | Cena celkom [EUR]
Náklady z rozpočtu | [6 empty] | 0 | [12 empty] | -1
| M - Práce a dodávky M | [5 empty] | 0
| 24-M - Montáže vzduchotechnických zariad. | [5 empty] | 0
ROZPOČET
Stavba:
Obnova mestskej plavárne v Trebišove (stupeň PSP)
Objekt:
001 - SO 01 - Hlavný objekt
Časť:
001.10 - 10. časť VZT
Miesto: | [5 empty] | Dátum: | 9. 8. 2019
Objednávateľ: |  |  | mesto Trebišov |  |  | Projektant: | patrikpanda s.r.o., Ing.arch.Panda, Ing.Soták
Zhotoviteľ: | [5 empty] | Spracovateľ: | Ing.Karol Baník
PČ | Typ | Kód | Popis | MJ | Množstvo | J.cena [EUR] | Cena celkom [EUR] | Cenová sústava |  |  | DPH | J. Nh [h] | Nh celkom [h] | J. hmotnosť [t] | Hmotnosť celkom [t] | J. suť [t] | Suť Celkom [t]
Náklady z rozpočtu | [6 empty] | 0 | [5 empty] | 0 |  | 0 |  | 0 |  | D | -1 | [7 empty] | 0
| D | M | Práce a dodávky M |  |  |  | 0 | [5 empty] | 0 |  | 0 |  | 0 | 3 | D | 0 | ROZPOCET | [6 empty] | 0
| D | 24-M | Montáže vzduchotechnických zariad. |  |  |  | 0 | [5 empty] | 0 |  | 0 |  | 0 | 3 | D | 1 | ROZPOCET | [6 empty] | 0
1 | K | 240-PC01 | Vzduchotechnika komplet - montáž (viď dielči rozpočet - príloha) | súb | 1 | [5 empty] | znížená | 0 | 0 | 0 | 0 | 0 | 0 | 64 | K | 2 | ROZPOCET | 0 | 0 | 0 | 0 | 0 | 2 | 0 | 64 | -991186826
2 | M | 240-PC02 | Vzduchotechnika komplet - dodávka (viď dielči rozpočet - príloha) | súb | 1 | [5 empty] | znížená | 0 | 0 | 0 | 0 | 0 | 0 | 256 | M | 2 | ROZPOCET | 0 | 0 | 0 | 0 | 0 | 2 | 0 | 64 | 1163219441