## Rekapitulácia stavby
2012 |  | Hárok obsahuje: |  |  |  |  | 1) Súhrnný list stavby |  |  |  | 2) Rekapitulácia objektov | [16 empty] | 2.0 | ZAMOK |  |  |  |  | False | False
| optimalizované pre tlač zostáv vo formáte A4 - na výšku | [17 empty] | >> skryté stĺpce << | [13 empty] | 0,01 | 20
[33 empty] | 0,01 | 20
| SÚHRNNÝ LIST STAVBY | [18 empty] | v --- nižšie sa nachádzajú doplnkové a pomocné údaje k zostavám --- v | [11 empty] | Návod na vyplnenie | 0,001
|  | Kód: |  |  |  |  | 11/2016 | [24 empty] | Meniť je možné iba bunky so žltým podfarbením! 1) na prvom liste Rekapitulácie stavby vyplňte v zostave a) Súhrnný list - údaje o Zhotoviteľovi (prenesú sa do ostatných zostáv aj v iných listoch) b) Rekapitulácia objektov - potrebné Ostatné náklady 2) na vybraných listoch vyplňte v zostave a) Krycí list - údaje o Zhotoviteľovi, pokiaľ sa líšia od údajov o Zhotoviteľovi na Súhrnnom liste (údaje se prenesú do ostatných zostav v danom liste) b) Rekapitulácia rozpočtu - potrebné Ostatné náklady c) Celkové náklady za stavbu - ceny na položkách - množstvo, pokiaľ má žlté podfarbenie - a v prípade potreby poznámku (tá je v skrytom stĺpci) | 0,01
|  | Stavba: |  |  |  |  | KANALIZÁCIA A VODOVOD BACÚCH II. STAVBA v rozsahu vetiev a zberačov ,,B,, , ,,BA,, | [25 empty] | 0,01
|  | JKSO: | [13 empty] | KS: | [16 empty] | 0,01
|  | Miesto: | [13 empty] | Dátum: |  | 4.11.2016 | [14 empty] | 0,01
0,01
|  | Objednávateľ: | [13 empty] | IČO: | [16 empty] | 0,01
|  |  | OBEC BACÚCH | [12 empty] | IČO DPH: | [16 empty] | 0,01
0,01
|  | Zhotoviteľ: | [13 empty] | IČO: |  | Vyplň údaj | [14 empty] | 0,01
|  |  | Vyplň údaj | [12 empty] | IČO DPH: |  | Vyplň údaj | [14 empty] | 0,01
False
|  | Projektant: | [13 empty] | IČO: | [16 empty] | False
|  |  | ROVEST s.r.o. | [12 empty] | IČO DPH: | [16 empty] | True
0,01
|  | Spracovateľ: | [13 empty] | IČO: | [16 empty] | 0,01
IČO DPH:
Poznámka:
|  | Náklady z rozpočtov | [13 empty] | 0
|  | Ostatné náklady zo súhrnného listu | [13 empty] | 0
|  | Cena bez DPH | [13 empty] | 0
|  | DPH |  | základná |  |  |  | 20% |  | z | 0 |  |  |  |  | 0
|  |  |  | znížená |  |  |  | 20% |  | z | 0 |  |  |  |  | 0
|  |  |  | zákl. prenesená |  |  |  | 20% |  | z | 0 |  |  |  |  | 0
|  |  |  | zníž. prenesená |  |  |  | 20% |  | z | 0 |  |  |  |  | 0
|  |  |  | nulová |  |  |  | 0% |  | z | 0 |  |  |  |  | 0
|  | Cena s DPH | [7 empty] | v |  | EUR |  |  |  | 0
|  | Projektant | [10 empty] | Spracovateľ
|  | Dátum a podpis: | [6 empty] | Pečiatka |  |  |  | Dátum a podpis: |  |  |  | Pečiatka
|  | Objednávateľ | [10 empty] | Zhotoviteľ
|  | Dátum a podpis: | [6 empty] | Pečiatka |  |  |  | Dátum a podpis: |  |  |  | Pečiatka
REKAPITULÁCIA OBJEKTOV STAVBY
| Kód: | [6 empty] | 11/2016
| Stavba: | [6 empty] | KANALIZÁCIA A VODOVOD BACÚCH II. STAVBA v rozsahu vetiev a zberačov ,,B,, , ,,BA,,
| Miesto: | [13 empty] | Dátum: |  | 4.11.2016
| Objednávateľ: | [6 empty] | OBEC BACÚCH | [6 empty] | Projektant: |  | ROVEST s.r.o. |  |  | Informatívne údaje z listov zákaziek
| Zhotoviteľ: | [13 empty] | Spracovateľ:
| Kód |  |  |  | Objekt | [8 empty] | Cena bez DPH [EUR] |  |  |  | Cena s DPH [EUR] |  | z toho Ostat. náklady [EUR] | DPH [EUR] | Normohodiny [h] | DPH základná [EUR] | DPH znížená [EUR] | DPH základná prenesená [EUR] | DPH znížená prenesená [EUR] | Základňa DPH základná | Základňa DPH znížená | Základňa DPH zákl. prenesená | Základňa DPH zníž. prenesená | Základňa DPH nulová
| 1) Náklady z rozpočtov | [12 empty] | 0 |  |  |  | 0 |  | 0 | 0 | 0 | 0 | 0 | 0 | 0 | 0 | 0 | 0 | 0 | 0 |  | D | 0 | ###NOIMPORT### | IMPORT | {69442020-5b15-4752-b83d-7f168f779b9b} | {00000000-0000-0000-0000-000000000000}
|  | 1 |  |  |  | SO-02 Splašková kanalizácia a prípojky | [7 empty] | 0 |  |  |  | 0 |  | 0 | 0 | 0 | 0 | 0 | 0 | 0 | 0 | 0 | 0 | 0 | 0 |  | D | 1 | ###NOIMPORT### | IMPORT | {d8b0c513-5448-43a5-97a9-47ce15839d90} | {69442020-5b15-4752-b83d-7f168f779b9b}
/ |  |  | 1.1 |  |  |  | Kanalizácia - zberač ,,BA,, - výtlačné potrubie od km 0,226 do km 0,249 | [6 empty] | 0 |  |  |  | 0 |  | 0 | 0 | 0 | 0 | 0 | 0 | 0 | 0 | 0 | 0 | 0 | 0 |  |  | 2 |  | IMPORT | {e82b4fa1-b99a-473e-9e44-b0b16b50781b} | {d8b0c513-5448-43a5-97a9-47ce15839d90}
| 2) Ostatné náklady zo súhrnného listu | [12 empty] | 0 |  |  |  | 0 |  | Percent. zadanie [% nákladov rozpočtu] | Zaradenie nákladov | DPH | DPH [EUR]
|  | Ostatné náklady | [11 empty] | 0 |  |  |  | 0 |  | 0% | stavebná časť | základná | 0 | [12 empty] | OSTATNENAKLADY |  |  | 0 | 0 | 0 | 0 | 0 | 0 | 0 | 0 | 0 | 0 | 1 | 1 | x
|  | Vyplň vlastné | [11 empty] | 0 |  |  |  | 0 |  | 0% | stavebná časť | základná | 0 | [12 empty] | OSTATNENAKLADYVLASTNE |  |  | 0 | 0 | 0 | 0 | 0 | 0 | 0 | 0 | 0 | 0 | 1 | 1
|  | Vyplň vlastné | [11 empty] | 0 |  |  |  | 0 |  | 0% | stavebná časť | základná | 0 | [12 empty] | OSTATNENAKLADYVLASTNE |  |  | 0 | 0 | 0 | 0 | 0 | 0 | 0 | 0 | 0 | 0 | 1 | 1
|  | Vyplň vlastné | [11 empty] | 0 |  |  |  | 0 |  | 0% | stavebná časť | základná | 0 | [12 empty] | OSTATNENAKLADYVLASTNE |  |  | 0 | 0 | 0 | 0 | 0 | 0 | 0 | 0 | 0 | 0 | 1 | 1
| Celkové náklady za stavbu 1) + 2) | [12 empty] | 0 |  |  |  | 0

## 1.1 - Kanalizácia - zbera...
| Hárok obsahuje: |  | 1) Krycí list rozpočtu |  | 2) Rekapitulácia rozpočtu |  |  | 3) Rozpočet |  |  | Späť na hárok: | Rekapitulácia stavby
optimalizované pre tlač zostáv vo formáte A4 - na výšku | [11 empty] | >> skryté stĺpce << | [9 empty] | {e82b4fa1-b99a-473e-9e44-b0b16b50781b}
0
KRYCÍ LIST ROZPOČTU | [12 empty] | v --- nižšie sa nachádzajú doplnkové a pomocné údaje k zostavám --- v | [8 empty] | False
| Stavba: |  | KANALIZÁCIA A VODOVOD BACÚCH II. STAVBA v rozsahu vetiev a zberačov ,,B,, , ,,BA,,
| Objekt: |  | 1 - SO-02 Splašková kanalizácia a prípojky
| Časť: |  | 1.1 - Kanalizácia - zberač ,,BA,, - výtlačné potrubie od km 0,226 do km 0,249
| JKSO: | [7 empty] | KS:
| Miesto: | [7 empty] | Dátum: |  | 4.11.2016
| Objednávateľ: | [7 empty] | IČO:
|  | OBEC BACÚCH | [6 empty] | IČO DPH:
| Zhotoviteľ: | [7 empty] | IČO: |  | Vyplň údaj
|  | Vyplň údaj | [6 empty] | IČO DPH: |  | Vyplň údaj
| Projektant: | [7 empty] | IČO:
|  | ROVEST s.r.o. | [6 empty] | IČO DPH:
| Spracovateľ: | [7 empty] | IČO:
IČO DPH:
Poznámka:
| Náklady z rozpočtu | [7 empty] | 0
| Ostatné náklady | [7 empty] | 0
| Cena bez DPH | [7 empty] | 0
| DPH | základná | 20% | z | 0 |  |  |  | 0
|  | znížená | 20% | z | 0 |  |  |  | 0
|  | zákl. prenesená | 20% | z | 0 |  |  |  | 0
|  | zníž. prenesená | 20% | z | 0 |  |  |  | 0
|  | nulová | 0% | z | 0 |  |  |  | 0
| Cena s DPH |  |  | v | EUR |  |  | 0
| Projektant |  |  |  |  | Spracovateľ
| Dátum a podpis: |  |  | Pečiatka |  | Dátum a podpis: |  |  |  | Pečiatka
| Objednávateľ |  |  |  |  | Zhotoviteľ
| Dátum a podpis: |  |  | Pečiatka |  | Dátum a podpis: |  |  |  | Pečiatka
REKAPITULÁCIA ROZPOČTU
Stavba: |  |  | KANALIZÁCIA A VODOVOD BACÚCH II. STAVBA v rozsahu vetiev a zberačov ,,B,, , ,,BA,,
Objekt: |  |  | 1 - SO-02 Splašková kanalizácia a prípojky
Časť: |  |  | 1.1 - Kanalizácia - zberač ,,BA,, - výtlačné potrubie od km 0,226 do km 0,249
Miesto: | [6 empty] | Dátum: |  | 4.11.2016
Objednávateľ: |  |  | OBEC BACÚCH |  |  |  | Projektant: |  | ROVEST s.r.o.
Zhotoviteľ: |  |  | Vyplň údaj |  |  |  | Spracovateľ:
Kód - Popis | [9 empty] | Cena celkom [EUR]
1) Náklady z rozpočtu | [9 empty] | 0 | [12 empty] | -1
| HSV - Práce a dodávky HSV | [8 empty] | 0
| 1 - Zemné práce | [8 empty] | 0
| 4 - Vodorovné konštrukcie | [8 empty] | 0
| 5 - Komunikácie | [8 empty] | 0
| 8 - Rúrové vedenie | [8 empty] | 0
| 9 - Ostatné konštrukcie a práce-búranie | [8 empty] | 0
| 99 - Presun hmôt HSV | [8 empty] | 0
| M - Práce a dodávky M | [8 empty] | 0
| 23-M - Montáže potrubia | [8 empty] | 0
2) Ostatné náklady | [9 empty] | 0 |  |  |  | DPH
| GZS | [8 empty] | 0 |  |  |  | znížená | [12 empty] | VRN | 0 | 0 | 0 | 0 | 0 | 2
| Projektové práce | [8 empty] | 0 |  |  |  | znížená | [12 empty] | VRN | 0 | 0 | 0 | 0 | 0 | 2
| Sťažené podmienky | [8 empty] | 0 |  |  |  | znížená | [12 empty] | VRN | 0 | 0 | 0 | 0 | 0 | 2
| Vplyv prostredia | [8 empty] | 0 |  |  |  | znížená | [12 empty] | VRN | 0 | 0 | 0 | 0 | 0 | 2
| Iné VRN | [8 empty] | 0 |  |  |  | znížená | [12 empty] | VRN | 0 | 0 | 0 | 0 | 0 | 2
| Kompletačná činnosť | [8 empty] | 0 |  |  |  | znížená | [12 empty] | KOMPLETACNA | 0 | 0 | 0 | 0 | 0 | 2
Celkové náklady za stavbu 1) + 2) | [7 empty] | 0
ROZPOČET
Stavba: |  |  | KANALIZÁCIA A VODOVOD BACÚCH II. STAVBA v rozsahu vetiev a zberačov ,,B,, , ,,BA,,
Objekt: |  |  | 1 - SO-02 Splašková kanalizácia a prípojky
Časť: |  |  | 1.1 - Kanalizácia - zberač ,,BA,, - výtlačné potrubie od km 0,226 do km 0,249
Miesto: | [6 empty] | Dátum: |  | 4.11.2016
Objednávateľ: |  |  | OBEC BACÚCH |  |  |  | Projektant: |  | ROVEST s.r.o.
Zhotoviteľ: |  |  | Vyplň údaj |  |  |  | Spracovateľ:
PČ | Typ | Kód | Popis |  |  | MJ | Množstvo | J.cena [EUR] |  | Cena celkom [EUR] |  |  | Poznámka | DPH | J. Nh [h] | Nh celkom [h] | J. hmotnosť [t] | Hmotnosť celkom [t] | J. suť [t] | Suť Celkom [t]
Náklady z rozpočtu | [9 empty] | 0 | [5 empty] | 0 |  | 97.0337 |  | 11.8009 |  | D | -1 | [10 empty] | 0
| HSV - Práce a dodávky HSV | [8 empty] | 0 | [5 empty] | 0 |  | 96.6878 |  | 11.8009 | 1 | D | 0 |  |  |  | ROZPOCET | [6 empty] | 0
| 1 - Zemné práce | [8 empty] | 0 | [5 empty] | 0 |  | 53.3977 |  | 11.7939 | 1 | D | 1 |  |  |  | ROZPOCET | [6 empty] | 0
1 | K | 11500R | Vytýčenie inžinierskych sietí |  |  | kpl | 1 | 0 |  | 0 |  |  |  | znížená |  | 0 | 0.00794 | 0.00794 | 0 | 0 | 4 | K | 2 |  |  |  | ROZPOCET | 0 | 0 | 0 | 0 | 0 | 2 | 0 | 4 | -1194397743
2 | K | 113107141 | Odstránenie krytu v ploche do 200 m2 asfaltového, hr. vrstvy do 50 mm, -0,09800t |  |  | m2 | 28.032 | 0 |  | 0 |  |  |  | znížená |  | 0 | 0 | 0 | 0.098 | 2.7471 | 4 | K | 2 |  |  |  | ROZPOCET | 0 | 0 | 0 | 0 | 0 | 2 | 0 | 4 | -457322022
|  |  | 6,72*1,6 |  |  |  | 10.752 | [14 empty] | VV | 2 | 2 | True | 0 | ROZPOCET
|  |  | 10,8*1,6 |  |  |  | 17.28 | [14 empty] | VV | 2 | 2 | True | 0 | ROZPOCET
|  |  | Súčet |  |  |  | 28.032 | [14 empty] | VV | 2 | 4 | True | 1 | ROZPOCET
3 | K | 113307123 | Odstránenie podkladu v ploche do 200 m2 z kameniva hrubého drveného, hr.200 do 300 mm, -0,40000t |  |  | m2 | 7.392 | 0 |  | 0 |  |  |  | znížená |  | 0 | 0 | 0 | 0.4 | 2.9568 | 4 | K | 2 |  |  |  | ROZPOCET | 0 | 0 | 0 | 0 | 0 | 2 | 0 | 4 | -811324091
|  |  | 6,72*1,1 |  |  |  | 7.392 | [14 empty] | VV | 2 | 2 | True | 0 | ROZPOCET
|  |  | Súčet |  |  |  | 7.392 | [14 empty] | VV | 2 | 4 | True | 1 | ROZPOCET
4 | K | 113307143 | Odstránenie podkladu asfaltového v ploche do 200 m2, hr.nad 100 do 150 mm, -0,31600t |  |  | m2 | 19.272 | 0 |  | 0 |  |  |  | znížená |  | 0 | 0 | 0 | 0.316 | 6.09 | 4 | K | 2 |  |  |  | ROZPOCET | 0 | 0 | 0 | 0 | 0 | 2 | 0 | 4 | 520083127
|  |  | 6,72*1,1 |  |  |  | 7.392 | [14 empty] | VV | 2 | 2 | True | 0 | ROZPOCET
|  |  | 10,8*1,1 |  |  |  | 11.88 | [14 empty] | VV | 2 | 2 | True | 0 | ROZPOCET
|  |  | Súčet |  |  |  | 19.272 | [14 empty] | VV | 2 | 4 | True | 1 | ROZPOCET
5 | K | 115101200 | Čerpanie vody na dopravnú výšku do 10 m s priemerným prítokom litrov za minútu do 100 l |  |  | hod | 24 | 0 |  | 0 |  |  |  | znížená |  | 0 | 0 | 0 | 0 | 0 | 4 | K | 2 |  |  |  | ROZPOCET | 0 | 0 | 0 | 0 | 0 | 2 | 0 | 4 | 1542625694
|  |  | 3*8 |  |  |  | 24 | [14 empty] | VV | 2 | 2 | True | 0 | ROZPOCET
|  |  | Súčet |  |  |  | 24 | [14 empty] | VV | 2 | 4 | True | 1 | ROZPOCET
6 | K | 115101300 | Pohotovosť záložnej čerpacej súpravy pre výšku do 10 m, s prítokom litrov za minútu do 100 l |  |  | deň | 3 | 0 |  | 0 |  |  |  | znížená |  | 0 | 0 | 0 | 0 | 0 | 4 | K | 2 |  |  |  | ROZPOCET | 0 | 0 | 0 | 0 | 0 | 2 | 0 | 4 | 1108434005
|  |  | 3 |  |  |  | 3 | [14 empty] | VV | 2 | 2 | True | 0 | ROZPOCET
|  |  | Súčet |  |  |  | 3 | [14 empty] | VV | 2 | 4 | True | 1 | ROZPOCET
7 | K | 119001411 | Dočasné zaistenie podzemného potrubia DN do 200 |  |  | m | 1.1 | 0 |  | 0 |  |  |  | znížená |  | 0 | 0.01071 | 0.011781 | 0 | 0 | 4 | K | 2 |  |  |  | ROZPOCET | 0 | 0 | 0 | 0 | 0 | 2 | 0 | 4 | -1685686976
|  |  | 1,1 |  |  |  | 1.1 | [14 empty] | VV | 2 | 2 | True | 0 | ROZPOCET
|  |  | Súčet |  |  |  | 1.1 | [14 empty] | VV | 2 | 4 | True | 1 | ROZPOCET
8 | K | 119001412 | Dočasné zaistenie podzemného potrubia DN 200-500 |  |  | m | 1.1 | 0 |  | 0 |  |  |  | znížená |  | 0 | 0.01271 | 0.013981 | 0 | 0 | 4 | K | 2 |  |  |  | ROZPOCET | 0 | 0 | 0 | 0 | 0 | 2 | 0 | 4 | -131911298
|  |  | 1,1 |  |  |  | 1.1 | [14 empty] | VV | 2 | 2 | True | 0 | ROZPOCET
|  |  | Súčet |  |  |  | 1.1 | [14 empty] | VV | 2 | 4 | True | 1 | ROZPOCET
9 | K | 119001422 | Dočasné zaistenie káblov a káblových tratí do 6 káblov |  |  | m | 1.1 | 0 |  | 0 |  |  |  | znížená |  | 0 | 0.05954 | 0.065494 | 0 | 0 | 4 | K | 2 |  |  |  | ROZPOCET | 0 | 0 | 0 | 0 | 0 | 2 | 0 | 4 | 343613045
|  |  | 1,1 |  |  |  | 1.1 | [14 empty] | VV | 2 | 2 | True | 0 | ROZPOCET
|  |  | Súčet |  |  |  | 1.1 | [14 empty] | VV | 2 | 4 | True | 1 | ROZPOCET
10 | K | 121101111 | Odstránenie ornice s vodor. premiestn. na hromady, so zložením na vzdialenosť do 100 m a do 100m3 |  |  | m3 | 0.502 | 0 |  | 0 |  |  |  | znížená |  | 0 | 0 | 0 | 0 | 0 | 4 | K | 2 |  |  |  | ROZPOCET | 0 | 0 | 0 | 0 | 0 | 2 | 0 | 4 | -1394557037
|  |  | ((5,48-3,2)*1,1*0,2) |  |  |  | 0.502 | [14 empty] | VV | 2 | 2 | True | 0 | ROZPOCET
|  |  | Súčet |  |  |  | 0.502 | [14 empty] | VV | 2 | 4 | True | 1 | ROZPOCET
11 | K | 130001101 | Príplatok k cenám za sťaženie výkopu pre všetky triedy |  |  | m3 | 3.3 | 0 |  | 0 |  |  |  | znížená |  | 0 | 0 | 0 | 0 | 0 | 4 | K | 2 |  |  |  | ROZPOCET | 0 | 0 | 0 | 0 | 0 | 2 | 0 | 4 | -1984395657
|  |  | ((1*1,1*1)*3) |  |  |  | 3.3 | [14 empty] | VV | 2 | 2 | True | 0 | ROZPOCET
|  |  | Súčet |  |  |  | 3.3 | [14 empty] | VV | 2 | 4 | True | 1 | ROZPOCET
12 | K | 130201001 | Výkop jamy a ryhy v obmedzenom priestore horn. tr.3 ručne |  |  | m3 | 1.98 | 0 |  | 0 |  |  |  | znížená |  | 0 | 0 | 0 | 0 | 0 | 4 | K | 2 |  |  |  | ROZPOCET | 0 | 0 | 0 | 0 | 0 | 2 | 0 | 4 | 1414572380
|  |  | ((1*1,1*1)*3)*0,6 |  |  |  | 1.98 | [14 empty] | VV | 2 | 2 | True | 0 | ROZPOCET
|  |  | Súčet |  |  |  | 1.98 | [14 empty] | VV | 2 | 4 | True | 1 | ROZPOCET
13 | K | 130301001 | Výkop jamy a ryhy v obmedzenom priestore horn. tr.4 ručne |  |  | m3 | 1.32 | 0 |  | 0 |  |  |  | znížená |  | 0 | 0 | 0 | 0 | 0 | 4 | K | 2 |  |  |  | ROZPOCET | 0 | 0 | 0 | 0 | 0 | 2 | 0 | 4 | -2071977676
|  |  | ((1*1,1*1)*3)*0,4 |  |  |  | 1.32 | [14 empty] | VV | 2 | 2 | True | 0 | ROZPOCET
|  |  | Súčet |  |  |  | 1.32 | [14 empty] | VV | 2 | 4 | True | 1 | ROZPOCET
14 | K | 132201201 | Výkop ryhy šírky 600-2000mm horn.3 do 100m3 |  |  | m3 | 24.426 | 0 |  | 0 |  |  |  | znížená |  | 0 | 0 | 0 | 0 | 0 | 4 | K | 2 |  |  |  | ROZPOCET | 0 | 0 | 0 | 0 | 0 | 2 | 0 | 4 | 309119185
|  |  | (23*1,1*1,99)*0,6 |  |  |  | 30.208 | [14 empty] | VV | 2 | 2 | True | 0 | ROZPOCET
|  |  | -((5,48-3,2)*1,1*0,2)*0,6 |  |  |  | -0.301 | [14 empty] | VV | 2 | 2 | True | 0 | ROZPOCET
|  |  | -((1*1,1*1)*3)*0,6 |  |  |  | -1.98 | [14 empty] | VV | 2 | 2 | True | 0 | ROZPOCET
|  |  | -(6,72*1,1*0,5)*0,6 |  |  |  | -2.218 | [14 empty] | VV | 2 | 2 | True | 0 | ROZPOCET
|  |  | -(10,8*1,1*0,18)*0,6 |  |  |  | -1.283 | [14 empty] | VV | 2 | 2 | True | 0 | ROZPOCET
|  |  | Súčet |  |  |  | 24.426 | [14 empty] | VV | 2 | 4 | True | 1 | ROZPOCET
15 | K | 132201209 | Príplatok k cenám za lepivosť pri hĺbení rýh š. nad 600 do 2 000 mm zapaž. i nezapažených, s urovnaním dna v hornine 3 |  |  | m3 | 7.328 | 0 |  | 0 |  |  |  | znížená |  | 0 | 0 | 0 | 0 | 0 | 4 | K | 2 |  |  |  | ROZPOCET | 0 | 0 | 0 | 0 | 0 | 2 | 0 | 4 | -184193390
|  |  | 24,426*0,3 |  |  |  | 7.328 | [14 empty] | VV | 2 | 2 | True | 0 | ROZPOCET
|  |  | Súčet |  |  |  | 7.328 | [14 empty] | VV | 2 | 4 | True | 1 | ROZPOCET
16 | K | 132301201 | Výkop ryhy šírky 600-2000mm hor 4 do 100 m3 |  |  | m3 | 16.285 | 0 |  | 0 |  |  |  | znížená |  | 0 | 0 | 0 | 0 | 0 | 4 | K | 2 |  |  |  | ROZPOCET | 0 | 0 | 0 | 0 | 0 | 2 | 0 | 4 | 935789606
|  |  | (23*1,1*1,99)*0,4 |  |  |  | 20.139 | [14 empty] | VV | 2 | 2 | True | 0 | ROZPOCET
|  |  | -((5,48-3,2)*1,1*0,2)*0,4 |  |  |  | -0.201 | [14 empty] | VV | 2 | 2 | True | 0 | ROZPOCET
|  |  | -((1*1,1*1)*3)*0,4 |  |  |  | -1.32 | [14 empty] | VV | 2 | 2 | True | 0 | ROZPOCET
|  |  | -(6,72*1,1*0,5)*0,4 |  |  |  | -1.478 | [14 empty] | VV | 2 | 2 | True | 0 | ROZPOCET
|  |  | -(10,8*1,1*0,18)*0,4 |  |  |  | -0.855 | [14 empty] | VV | 2 | 2 | True | 0 | ROZPOCET
|  |  | Súčet |  |  |  | 16.285 | [14 empty] | VV | 2 | 4 | True | 1 | ROZPOCET
17 | K | 132301209 | Príplatok za lepivosť pri hĺbení rýh š. nad 600 do 2 000 mm zapažených i nezapažených, s urovnaním dna v hornine 4 |  |  | m3 | 4.886 | 0 |  | 0 |  |  |  | znížená |  | 0 | 0 | 0 | 0 | 0 | 4 | K | 2 |  |  |  | ROZPOCET | 0 | 0 | 0 | 0 | 0 | 2 | 0 | 4 | -923969142
|  |  | 16,285*0,3 |  |  |  | 4.886 | [14 empty] | VV | 2 | 2 | True | 0 | ROZPOCET
|  |  | Súčet |  |  |  | 4.886 | [14 empty] | VV | 2 | 4 | True | 1 | ROZPOCET
18 | K | 151101101 | Paženie a rozopretie stien rýh pre podzemné vedenie, príložné do 2 m |  |  | m2 | 78.804 | 0 |  | 0 |  |  |  | znížená |  | 0 | 0.00097 | 0.07644 | 0 | 0 | 4 | K | 2 |  |  |  | ROZPOCET | 0 | 0 | 0 | 0 | 0 | 2 | 0 | 4 | -1499356078
|  |  | ((23-3,2)*1,99)*2 |  |  |  | 78.804 | [14 empty] | VV | 2 | 2 | True | 0 | ROZPOCET
|  |  | Súčet |  |  |  | 78.804 | [14 empty] | VV | 2 | 4 | True | 1 | ROZPOCET
19 | K | 151101111 | Odstránenie paženia rýh pre podzemné vedenie, príložné hĺbky do 2 m |  |  | m2 | 78.804 | 0 |  | 0 |  |  |  | znížená |  | 0 | 0 | 0 | 0 | 0 | 4 | K | 2 |  |  |  | ROZPOCET | 0 | 0 | 0 | 0 | 0 | 2 | 0 | 4 | -2098274994
20 | K | 162501102 | Vodorovné premiestnenie výkopku po spevnenej ceste z horniny tr.1-4, do 100 m3 na vzdialenosť do 3000 m |  |  | m3 | 34.599 | 0 |  | 0 |  |  |  | znížená |  | 0 | 0 | 0 | 0 | 0 | 4 | K | 2 |  |  |  | ROZPOCET | 0 | 0 | 0 | 0 | 0 | 2 | 0 | 4 | 2080290617
|  |  | (23*1,1*0,1) |  |  |  | 2.53 | [14 empty] | VV | 2 | 2 | True | 0 | ROZPOCET
|  |  | ((23-(8+6))*1,1*0,163) |  |  |  | 1.614 | [14 empty] | VV | 2 | 2 | True | 0 | ROZPOCET
|  |  | ((8+6)*1,1*0,225) |  |  |  | 3.465 | [14 empty] | VV | 2 | 2 | True | 0 | ROZPOCET
|  |  | (6,72*1,1*(1,99-(0,1+0,225+0,5))) |  |  |  | 8.612 | [14 empty] | VV | 2 | 2 | True | 0 | ROZPOCET
|  |  | (10,8*1,1*(1,99-(0,1+0,163+0,18))) |  |  |  | 18.378 | [14 empty] | VV | 2 | 2 | True | 0 | ROZPOCET
|  |  | Súčet |  |  |  | 34.599 | [14 empty] | VV | 2 | 4 | True | 1 | ROZPOCET
21 | K | 174101001 | Zásyp sypaninou so zhutnením jám, šachiet, rýh, zárezov alebo okolo objektov do 100 m3 |  |  | m3 | 36.402 | 0 |  | 0 |  |  |  | znížená |  | 0 | 0 | 0 | 0 | 0 | 4 | K | 2 |  |  |  | ROZPOCET | 0 | 0 | 0 | 0 | 0 | 2 | 0 | 4 | -320332440
|  |  | (1,98+1,32+24,426+16,285)-34,599 |  |  |  | 9.412 | [14 empty] | VV | 2 | 2 | True | 0 | ROZPOCET
|  |  | (6,72*1,1*(1,99-(0,1+0,225+0,5))) |  |  |  | 8.612 | [14 empty] | VV | 2 | 2 | True | 0 | ROZPOCET
|  |  | (10,8*1,1*(1,99-(0,1+0,163+0,18))) |  |  |  | 18.378 | [14 empty] | VV | 2 | 2 | True | 0 | ROZPOCET
|  |  | Súčet |  |  |  | 36.402 | [14 empty] | VV | 2 | 4 | True | 1 | ROZPOCET
22 | M | 5834530700 | Štrkodrva 0- 63 n |  |  | t | 45.074 | 0 |  | 0 |  |  |  | znížená |  | 0 | 1 | 45.074 | 0 | 0 | 8 | M | 2 |  |  |  | ROZPOCET | 0 | 0 | 0 | 0 | 0 | 2 | 0 | 4 | 1152268041
|  |  | (6,72*1,1*(1,99-(0,1+0,225+0,5)))*1,67 |  |  |  | 14.382 | [14 empty] | VV | 2 | 2 | True | 0 | ROZPOCET
|  |  | (10,8*1,1*(1,99-(0,1+0,163+0,18)))*1,67 |  |  |  | 30.692 | [14 empty] | VV | 2 | 2 | True | 0 | ROZPOCET
|  |  | Súčet |  |  |  | 45.074 | [14 empty] | VV | 2 | 4 | True | 1 | ROZPOCET
23 | K | 175101101 | Obsyp potrubia sypaninou z vhodných hornín 1 až 4 bez prehodenia sypaniny |  |  | m3 | 4.879 | 0 |  | 0 |  |  |  | znížená |  | 0 | 0 | 0 | 0 | 0 | 4 | K | 2 |  |  |  | ROZPOCET | 0 | 0 | 0 | 0 | 0 | 2 | 0 | 4 | -574657673
|  |  | ((23-(8+6))*1,1*0,163)-(PI*0,0315*0,0315*(23-(8+6))) |  |  |  | 1.586 | [14 empty] | VV | 2 | 2 | True | 0 | ROZPOCET
|  |  | ((8+6)*1,1*0,225)-(PI*0,0625*0,0625*(8+6)) |  |  |  | 3.293 | [14 empty] | VV | 2 | 2 | True | 0 | ROZPOCET
|  |  | Súčet |  |  |  | 4.879 | [14 empty] | VV | 2 | 4 | True | 1 | ROZPOCET
24 | M | 5833730500 | Štrkopiesok 0- 8 a |  |  | t | 8.148 | 0 |  | 0 |  |  |  | znížená |  | 0 | 1 | 8.148 | 0 | 0 | 8 | M | 2 |  |  |  | ROZPOCET | 0 | 0 | 0 | 0 | 0 | 2 | 0 | 4 | -2057374890
|  |  | 4,879*1,67 |  |  |  | 8.148 | [14 empty] | VV | 2 | 2 | True | 0 | ROZPOCET
|  |  | Súčet |  |  |  | 8.148 | [14 empty] | VV | 2 | 4 | True | 1 | ROZPOCET
25 | K | 180402111 | Založenie trávnika parkového výsevom v rovine do 1:5 |  |  | m2 | 2.508 | 0 |  | 0 |  |  |  | znížená |  | 0 | 0 | 0 | 0 | 0 | 4 | K | 2 |  |  |  | ROZPOCET | 0 | 0 | 0 | 0 | 0 | 2 | 0 | 4 | -1461349172
|  |  | (5,48-3,2)*1,1 |  |  |  | 2.508 | [14 empty] | VV | 2 | 2 | True | 0 | ROZPOCET
|  |  | Súčet |  |  |  | 2.508 | [14 empty] | VV | 2 | 4 | True | 1 | ROZPOCET
26 | M | 0057211200 | Trávové semeno - parková zmes |  |  | kg | 0.077 | 0 |  | 0 |  |  |  | znížená |  | 0 | 0.001 | 7.7e-05 | 0 | 0 | 8 | M | 2 |  |  |  | ROZPOCET | 0 | 0 | 0 | 0 | 0 | 2 | 0 | 4 | 1589898037
27 | K | 181301103 | Rozprestretie ornice v rovine , plocha do 500 m2, hr.do 200 mm |  |  | m2 | 2.508 | 0 |  | 0 |  |  |  | znížená |  | 0 | 0 | 0 | 0 | 0 | 4 | K | 2 |  |  |  | ROZPOCET | 0 | 0 | 0 | 0 | 0 | 2 | 0 | 4 | -2111092349
|  |  | (5,48-3,2)*1,1 |  |  |  | 2.508 | [14 empty] | VV | 2 | 2 | True | 0 | ROZPOCET
|  |  | Súčet |  |  |  | 2.508 | [14 empty] | VV | 2 | 4 | True | 1 | ROZPOCET
| 4 - Vodorovné konštrukcie | [8 empty] | 0 | [5 empty] | 0 |  | 25.0947 |  | 0 | 1 | D | 1 |  |  |  | ROZPOCET | [6 empty] | 0
28 | K | 451541111 | Lôžko pod potrubie, stoky a drobné objekty, v otvorenom výkope zo štrkodrvy 0-63 mm |  |  | m3 | 1.976 | 0 |  | 0 |  |  |  | znížená |  | 0 | 1.7034 | 3.3659 | 0 | 0 | 4 | K | 2 |  |  |  | ROZPOCET | 0 | 0 | 0 | 0 | 0 | 2 | 0 | 4 | 1424044691
|  |  | ((0,73+1,1+1+1,38+0,73)*2*0,2) |  |  |  | 1.976 | [14 empty] | VV | 2 | 2 | True | 0 | ROZPOCET
|  |  | Súčet |  |  |  | 1.976 | [14 empty] | VV | 2 | 4 | True | 1 | ROZPOCET
29 | K | 451573111 | Lôžko pod potrubie, stoky a drobné objekty, v otvorenom výkope z piesku a štrkopiesku do 63 mm |  |  | m3 | 2.53 | 0 |  | 0 |  |  |  | znížená |  | 0 | 1.8908 | 4.7836 | 0 | 0 | 4 | K | 2 |  |  |  | ROZPOCET | 0 | 0 | 0 | 0 | 0 | 2 | 0 | 4 | 1169074278
|  |  | (23*1,1*0,1) |  |  |  | 2.53 | [14 empty] | VV | 2 | 2 | True | 0 | ROZPOCET
|  |  | Súčet |  |  |  | 2.53 | [14 empty] | VV | 2 | 4 | True | 1 | ROZPOCET
30 | K | 452311141 | Dosky, bloky, sedlá z betónu v otvorenom výkope tr. C 16/20 |  |  | m3 | 5.928 | 0 |  | 0 |  |  |  | znížená |  | 0 | 2.1923 | 12.9958 | 0 | 0 | 4 | K | 2 |  |  |  | ROZPOCET | 0 | 0 | 0 | 0 | 0 | 2 | 0 | 4 | 1072057345
|  |  | ((0,73+1,1+1+1,38+0,73)*2*0,6) |  |  |  | 5.928 | [14 empty] | VV | 2 | 2 | True | 0 | ROZPOCET
|  |  | Súčet |  |  |  | 5.928 | [14 empty] | VV | 2 | 4 | True | 1 | ROZPOCET
31 | K | 465513228 | Dlažba z lomového kameňa na maltu z 400kg cementu na m3 malty, s vyškárovaním maltou MCs hr. 200 mm |  |  | m2 | 9.88 | 0 |  | 0 |  |  |  | znížená |  | 0 | 0.39973 | 3.9493 | 0 | 0 | 4 | K | 2 |  |  |  | ROZPOCET | 0 | 0 | 0 | 0 | 0 | 2 | 0 | 4 | -708422409
|  |  | (0,73+1,1+1+1,38+0,73)*2 |  |  |  | 9.88 | [14 empty] | VV | 2 | 2 | True | 0 | ROZPOCET
|  |  | Súčet |  |  |  | 9.88 | [14 empty] | VV | 2 | 4 | True | 1 | ROZPOCET
| 5 - Komunikácie | [8 empty] | 0 | [5 empty] | 0 |  | 14.8618 |  | 0 | 1 | D | 1 |  |  |  | ROZPOCET | [6 empty] | 0
32 | K | 564811111 | Podklad zo štrkodrviny s rozprestretím a zhutnením, po zhutnení hr. 50 mm |  |  | m2 | 7.392 | 0 |  | 0 |  |  |  | znížená |  | 0 | 0.0982 | 0.72589 | 0 | 0 | 4 | K | 2 |  |  |  | ROZPOCET | 0 | 0 | 0 | 0 | 0 | 2 | 0 | 4 | -857646388
|  |  | 6,72*1,1 |  |  |  | 7.392 | [14 empty] | VV | 2 | 2 | True | 0 | ROZPOCET
|  |  | Súčet |  |  |  | 7.392 | [14 empty] | VV | 2 | 4 | True | 1 | ROZPOCET
33 | K | 564871111 | Podklad zo štrkodrviny s rozprestretím a zhutnením, po zhutnení hr. 250 mm |  |  | m2 | 7.392 | 0 |  | 0 |  |  |  | znížená |  | 0 | 0.46166 | 3.4126 | 0 | 0 | 4 | K | 2 |  |  |  | ROZPOCET | 0 | 0 | 0 | 0 | 0 | 2 | 0 | 4 | 1197689371
|  |  | 6,72*1,1 |  |  |  | 7.392 | [14 empty] | VV | 2 | 2 | True | 0 | ROZPOCET
|  |  | Súčet |  |  |  | 7.392 | [14 empty] | VV | 2 | 4 | True | 1 | ROZPOCET
34 | K | 565172114 | Vyrovnanie povrchu doterajšieho podkladu obaľovaným kamenivom ACP hr. 130 mm |  |  | m2 | 11.88 | 0 |  | 0 |  |  |  | znížená |  | 0 | 0.3429 | 4.0737 | 0 | 0 | 4 | K | 2 |  |  |  | ROZPOCET | 0 | 0 | 0 | 0 | 0 | 2 | 0 | 4 | -1156318567
|  |  | 10,8*1,1 |  |  |  | 11.88 | [14 empty] | VV | 2 | 2 | True | 0 | ROZPOCET
|  |  | Súčet |  |  |  | 11.88 | [14 empty] | VV | 2 | 4 | True | 1 | ROZPOCET
35 | K | 573111112 | Postrek asfaltový infiltračný s posypom kamenivom z asfaltu cestného v množstve 1,00 kg/m2 |  |  | m2 | 19.272 | 0 |  | 0 |  |  |  | znížená |  | 0 | 0.00601 | 0.11582 | 0 | 0 | 4 | K | 2 |  |  |  | ROZPOCET | 0 | 0 | 0 | 0 | 0 | 2 | 0 | 4 | 2128617367
|  |  | 6,72*1,1 |  |  |  | 7.392 | [14 empty] | VV | 2 | 2 | True | 0 | ROZPOCET
|  |  | 10,8*1,1 |  |  |  | 11.88 | [14 empty] | VV | 2 | 2 | True | 0 | ROZPOCET
|  |  | Súčet |  |  |  | 19.272 | [14 empty] | VV | 2 | 4 | True | 1 | ROZPOCET
36 | K | 573211111 | Postrek asfaltový spojovací bez posypu kamenivom z asfaltu cestného v množstve od 0,50 do 0,70 kg/m2 |  |  | m2 | 28.032 | 0 |  | 0 |  |  |  | znížená |  | 0 | 0.00061 | 0.0171 | 0 | 0 | 4 | K | 2 |  |  |  | ROZPOCET | 0 | 0 | 0 | 0 | 0 | 2 | 0 | 4 | -1163946553
|  |  | 6,72*1,6 |  |  |  | 10.752 | [14 empty] | VV | 2 | 2 | True | 0 | ROZPOCET
|  |  | 10,8*1,6 |  |  |  | 17.28 | [14 empty] | VV | 2 | 2 | True | 0 | ROZPOCET
|  |  | Súčet |  |  |  | 28.032 | [14 empty] | VV | 2 | 4 | True | 1 | ROZPOCET
37 | K | 577134371 | Asfaltový betón vrstva obrusná alebo ložná AC 16 v pruhu š. do 3 m z modifik. asfaltu tr. II, po zhutnení hr. 40 mm |  |  | m2 | 7.392 | 0 |  | 0 |  |  |  | znížená |  | 0 | 0.10373 | 0.76677 | 0 | 0 | 4 | K | 2 |  |  |  | ROZPOCET | 0 | 0 | 0 | 0 | 0 | 2 | 0 | 4 | -1494536107
|  |  | 6,72*1,1 |  |  |  | 7.392 | [14 empty] | VV | 2 | 2 | True | 0 | ROZPOCET
|  |  | Súčet |  |  |  | 7.392 | [14 empty] | VV | 2 | 4 | True | 1 | ROZPOCET
38 | K | 577144211 | Asfaltový betón vrstva obrusná AC 11 O v pruhu š. do 3 m z nemodifik. asfaltu tr. I, po zhutnení hr. 50 mm |  |  | m2 | 17.28 | 0 |  | 0 |  |  |  | znížená |  | 0 | 0.12966 | 2.2405 | 0 | 0 | 4 | K | 2 |  |  |  | ROZPOCET | 0 | 0 | 0 | 0 | 0 | 2 | 0 | 4 | -1710829525
|  |  | 10,8*1,6 |  |  |  | 17.28 | [14 empty] | VV | 2 | 2 | True | 0 | ROZPOCET
|  |  | Súčet |  |  |  | 17.28 | [14 empty] | VV | 2 | 4 | True | 1 | ROZPOCET
39 | K | 577144231 | Asfaltový betón vrstva obrusná AC 11 O v pruhu š. do 3 m z nemodifik. asfaltu tr. II, po zhutnení hr. 50 mm |  |  | m2 | 10.752 | 0 |  | 0 |  |  |  | znížená |  | 0 | 0.12966 | 1.3941 | 0 | 0 | 4 | K | 2 |  |  |  | ROZPOCET | 0 | 0 | 0 | 0 | 0 | 2 | 0 | 4 | 1252160550
|  |  | 6,72*1,6 |  |  |  | 10.752 | [14 empty] | VV | 2 | 2 | True | 0 | ROZPOCET
|  |  | Súčet |  |  |  | 10.752 | [14 empty] | VV | 2 | 4 | True | 1 | ROZPOCET
40 | K | 577144371 | Asfaltový betón vrstva obrusná alebo ložná AC 16 v pruhu š. do 3 m z modifik. asfaltu tr. II, po zhutnení hr. 50 mm |  |  | m2 | 7.392 | 0 |  | 0 |  |  |  | znížená |  | 0 | 0.12966 | 0.95845 | 0 | 0 | 4 | K | 2 |  |  |  | ROZPOCET | 0 | 0 | 0 | 0 | 0 | 2 | 0 | 4 | 602743817
|  |  | 6,72*1,1 |  |  |  | 7.392 | [14 empty] | VV | 2 | 2 | True | 0 | ROZPOCET
|  |  | Súčet |  |  |  | 7.392 | [14 empty] | VV | 2 | 4 | True | 1 | ROZPOCET
41 | K | 577154371 | Asfaltový betón vrstva obrusná alebo ložná AC 16 v pruhu š. do 3 m z modifik. asfaltu tr. II, po zhutnení hr. 60 mm |  |  | m2 | 7.392 | 0 |  | 0 |  |  |  | znížená |  | 0 | 0.15559 | 1.1501 | 0 | 0 | 4 | K | 2 |  |  |  | ROZPOCET | 0 | 0 | 0 | 0 | 0 | 2 | 0 | 4 | 1190273339
|  |  | 6,72*1,1 |  |  |  | 7.392 | [14 empty] | VV | 2 | 2 | True | 0 | ROZPOCET
|  |  | Súčet |  |  |  | 7.392 | [14 empty] | VV | 2 | 4 | True | 1 | ROZPOCET
42 | K | 457621411 | Úprava škár asfaltovou zálievkou pre všetky sklony do 1 kg zálievky na 1 m škáry |  |  | m | 13.44 | 0 |  | 0 |  |  |  | znížená |  | 0 | 0.0005 | 0.00672 | 0 | 0 | 4 | K | 2 |  |  |  | ROZPOCET | 0 | 0 | 0 | 0 | 0 | 2 | 0 | 4 | -1966325573
|  |  | 6,72+6,72 |  |  |  | 13.44 | [14 empty] | VV | 2 | 2 | True | 0 | ROZPOCET
|  |  | Súčet |  |  |  | 13.44 | [14 empty] | VV | 2 | 4 | True | 1 | ROZPOCET
| 8 - Rúrové vedenie | [8 empty] | 0 | [5 empty] | 0 |  | 3.3336 |  | 0 | 1 | D | 1 |  |  |  | ROZPOCET | [6 empty] | 0
43 | K | 871211121 | Montáž potrubia výtlačného z tlakových rúrok polyetylénových vonkajšieho priemeru 63 mm |  |  | m | 23 | 0 |  | 0 |  |  |  | znížená |  | 0 | 0 | 0 | 0 | 0 | 4 | K | 2 |  |  |  | ROZPOCET | 0 | 0 | 0 | 0 | 0 | 2 | 0 | 4 | 405255090
44 | M | 2860015730 | Rúry 63x5,8/100m PN16 (SDR11) -pre HDPE PE100 tlakový kanalizačný systém |  |  | m | 23 | 0 |  | 0 |  |  |  | znížená |  | 0 | 0.00105 | 0.02415 | 0 | 0 | 8 | M | 2 |  |  |  | ROZPOCET | 0 | 0 | 0 | 0 | 0 | 2 | 0 | 4 | -829112718
45 | K | 871271012 | Montáž chráničky z HDPE rúr zváraných na tupo, HD-PE PE100 SDR17/PN10, D 125 x 7,4 mm |  |  | m | 14 | 0 |  | 0 |  |  |  | znížená |  | 0 | 0 | 0 | 0 | 0 | 4 | K | 2 |  |  |  | ROZPOCET | 0 | 0 | 0 | 0 | 0 | 2 | 0 | 4 | 732577143
|  |  | 8+6 |  |  |  | 14 | [14 empty] | VV | 2 | 2 | True | 0 | ROZPOCET
|  |  | Súčet |  |  |  | 14 | [14 empty] | VV | 2 | 4 | True | 1 | ROZPOCET
46 | M | 2860017930 | Chránička HDPE PE100 rúra 125x7,4/6m PN10 (SDR17) |  |  | m | 14 | 0 |  | 0 |  |  |  | znížená |  | 0 | 0.00276 | 0.03864 | 0 | 0 | 8 | M | 2 |  |  |  | ROZPOCET | 0 | 0 | 0 | 0 | 0 | 2 | 0 | 4 | -830771137
47 | K | 892241111 | Ostatné práce na rúrovom vedení, tlakové skúšky výtlačného potrubia DN do 80 |  |  | m | 23 | 0 |  | 0 |  |  |  | znížená |  | 0 | 0 | 0 | 0 | 0 | 4 | K | 2 |  |  |  | ROZPOCET | 0 | 0 | 0 | 0 | 0 | 2 | 0 | 4 | -974884177
48 | K | 899623151 | Obetónovanie potrubia alebo muriva stôk betónom prostým tr. C 16/20 v otvorenom výkope |  |  | m3 | 1.485 | 0 |  | 0 |  |  |  | znížená |  | 0 | 2.1941 | 3.2582 | 0 | 0 | 4 | K | 2 |  |  |  | ROZPOCET | 0 | 0 | 0 | 0 | 0 | 2 | 0 | 4 | 822001139
|  |  | (6*1,1*0,225) |  |  |  | 1.485 | [14 empty] | VV | 2 | 2 | True | 0 | ROZPOCET
|  |  | Súčet |  |  |  | 1.485 | [14 empty] | VV | 2 | 4 | True | 1 | ROZPOCET
49 | K | 899721132 | Označenie kanalizačného potrubia hnedou výstražnou fóliou |  |  | m | 23 | 0 |  | 0 |  |  |  | znížená |  | 0 | 0.0002 | 0.0046 | 0 | 0 | 4 | K | 2 |  |  |  | ROZPOCET | 0 | 0 | 0 | 0 | 0 | 2 | 0 | 4 | -881878897
50 | K | 899912131 | Montáž kĺznej objímky RACI montovaná na potrubie DN 50-100 |  |  | ks | 13 | 0 |  | 0 |  |  |  | znížená |  | 0 | 0 | 0 | 0 | 0 | 4 | K | 2 |  |  |  | ROZPOCET | 0 | 0 | 0 | 0 | 0 | 2 | 0 | 4 | -684493239
|  |  | 6+7 |  |  |  | 13 | [14 empty] | VV | 2 | 2 | True | 0 | ROZPOCET
|  |  | Súčet |  |  |  | 13 | [14 empty] | VV | 2 | 4 | True | 1 | ROZPOCET
51 | M | 2865230011 | Objímka kĺzna RACI S 20, HDPE, typ S, výška 20 mm, vonkajší priemer rúry 55 - 260 mm |  |  | ks | 26 | 0 |  | 0 |  |  |  | znížená |  | 0 | 0.00031 | 0.00806 | 0 | 0 | 8 | M | 2 |  |  |  | ROZPOCET | 0 | 0 | 0 | 0 | 0 | 2 | 0 | 4 | 1576722696
|  |  | 13*2 |  |  |  | 26 | [14 empty] | VV | 2 | 2 | True | 0 | ROZPOCET
|  |  | Súčet |  |  |  | 26 | [14 empty] | VV | 2 | 4 | True | 1 | ROZPOCET
| 9 - Ostatné konštrukcie a práce-búranie | [8 empty] | 0 | [5 empty] | 0 |  | 0 |  | 0.007 | 1 | D | 1 |  |  |  | ROZPOCET | [6 empty] | 0
52 | K | 919735111 | Rezanie existujúceho asfaltového krytu alebo podkladu hĺbky do 50 mm |  |  | m | 35.04 | 0 |  | 0 |  |  |  | znížená |  | 0 | 0 | 0 | 0 | 0 | 4 | K | 2 |  |  |  | ROZPOCET | 0 | 0 | 0 | 0 | 0 | 2 | 0 | 4 | 1582371444
|  |  | 6,72+6,72 |  |  |  | 13.44 | [14 empty] | VV | 2 | 2 | True | 0 | ROZPOCET
|  |  | 10,8+10,8 |  |  |  | 21.6 | [14 empty] | VV | 2 | 2 | True | 0 | ROZPOCET
|  |  | Súčet |  |  |  | 35.04 | [14 empty] | VV | 2 | 4 | True | 1 | ROZPOCET
53 | K | 919735114 | Rezanie existujúceho asfaltového krytu alebo podkladu hĺbky nad 150 do 200 mm |  |  | m | 35.04 | 0 |  | 0 |  |  |  | znížená |  | 0 | 0 | 0 | 0 | 0 | 4 | K | 2 |  |  |  | ROZPOCET | 0 | 0 | 0 | 0 | 0 | 2 | 0 | 4 | 1186625964
|  |  | 6,72+6,72 |  |  |  | 13.44 | [14 empty] | VV | 2 | 2 | True | 0 | ROZPOCET
|  |  | 10,8+10,8 |  |  |  | 21.6 | [14 empty] | VV | 2 | 2 | True | 0 | ROZPOCET
|  |  | Súčet |  |  |  | 35.04 | [14 empty] | VV | 2 | 4 | True | 1 | ROZPOCET
54 | K | 971042231 | Vybúranie otvoru v betónových priečkach a stenách plochy do 0, 0225 m2, do 150 mm, -0,00700t |  |  | ks | 1 | 0 |  | 0 |  |  |  | znížená |  | 0 | 0 | 0 | 0.007 | 0.007 | 4 | K | 2 |  |  |  | ROZPOCET | 0 | 0 | 0 | 0 | 0 | 2 | 0 | 4 | -1871675137
55 | K | 979081111 | Odvoz sutiny a vybúraných hmôt na skládku do 1 km |  |  | t | 11.801 | 0 |  | 0 |  |  |  | znížená |  | 0 | 0 | 0 | 0 | 0 | 4 | K | 2 |  |  |  | ROZPOCET | 0 | 0 | 0 | 0 | 0 | 2 | 0 | 4 | -2042611442
56 | K | 979081121 | Odvoz sutiny a vybúraných hmôt na skládku za každý ďalší 1 km |  |  | t | 23.588 | 0 |  | 0 |  |  |  | znížená |  | 0 | 0 | 0 | 0 | 0 | 4 | K | 2 |  |  |  | ROZPOCET | 0 | 0 | 0 | 0 | 0 | 2 | 0 | 4 | 1946855470
|  |  | 11,794*2 |  |  |  | 23.588 | [14 empty] | VV | 2 | 2 | True | 0 | ROZPOCET
|  |  | Súčet |  |  |  | 23.588 | [14 empty] | VV | 2 | 4 | True | 1 | ROZPOCET
| 99 - Presun hmôt HSV | [8 empty] | 0 | [5 empty] | 0 |  | 0 |  | 0 | 1 | D | 1 |  |  |  | ROZPOCET | [6 empty] | 0
57 | K | 998225111 | Presun hmôt pre pozemnú komunikáciu a letisko s krytom asfaltovým akejkoľvek dĺžky objektu |  |  | t | 14.862 | 0 |  | 0 |  |  |  | znížená |  | 0 | 0 | 0 | 0 | 0 | 4 | K | 2 |  |  |  | ROZPOCET | 0 | 0 | 0 | 0 | 0 | 2 | 0 | 4 | -5221709
58 | K | 998276101 | Presun hmôt pre rúrové vedenie hĺbené z rúr z plast., hmôt alebo sklolamin. v otvorenom výkope |  |  | t | 81.826 | 0 |  | 0 |  |  |  | znížená |  | 0 | 0 | 0 | 0 | 0 | 4 | K | 2 |  |  |  | ROZPOCET | 0 | 0 | 0 | 0 | 0 | 2 | 0 | 4 | 1720437580
| M - Práce a dodávky M | [8 empty] | 0 | [5 empty] | 0 |  | 0.34585 |  | 0 | 3 | D | 0 |  |  |  | ROZPOCET | [6 empty] | 0
| 23-M - Montáže potrubia | [8 empty] | 0 | [5 empty] | 0 |  | 0.34585 |  | 0 | 3 | D | 1 |  |  |  | ROZPOCET | [6 empty] | 0
59 | K | 230120171 | Montáž upchávok pri prechode potrubia múrom alebo prechodkou do DN 300 |  |  | ks | 4 | 0 |  | 0 |  |  |  | znížená |  | 0 | 0 | 0 | 0 | 0 | 64 | K | 2 |  |  |  | ROZPOCET | 0 | 0 | 0 | 0 | 0 | 2 | 0 | 64 | -510919300
60 | M | 920515 | Tesniaca manžeta "S" rozmer 63x125mm vhodná pre rúru/chráničku 63/125mm |  |  | ks | 4 | 0 |  | 0 |  |  |  | znížená |  | 0 | 0 | 0 | 0 | 0 | 256 | M | 2 |  |  |  | ROZPOCET | 0 | 0 | 0 | 0 | 0 | 2 | 0 | 64 | 1932943210
61 | K | 230200119 | Nasunutie potrubnej sekcie do HDPE chráničky D 125 |  |  | m | 14 | 0 |  | 0 |  |  |  | znížená |  | 0 | 0.02458 | 0.34412 | 0 | 0 | 64 | K | 2 |  |  |  | ROZPOCET | 0 | 0 | 0 | 0 | 0 | 2 | 0 | 64 | 994611116
62 | K | 230203055 | Montáž objímky MB so zarážkou PE 100 SDR 11 D 63 |  |  | ks | 4 | 0 |  | 0 |  |  |  | znížená |  | 0 | 0 | 0 | 0 | 0 | 64 | K | 2 |  |  |  | ROZPOCET | 0 | 0 | 0 | 0 | 0 | 2 | 0 | 64 | -957537831
63 | M | 2861699906 | Objímka so zarážkou MB PE 100 SDR 11 D 63 |  |  | ks | 4 | 0 |  | 0 |  |  |  | znížená |  | 0 | 0.00021 | 0.00084 | 0 | 0 | 128 | M | 2 |  |  |  | ROZPOCET | 0 | 0 | 0 | 0 | 0 | 2 | 0 | 128 | -892741533
64 | K | 230203151 | Montáž kolena W30 st.,elektrotvarovkového PE 100 SDR 11 do D 90 |  |  | ks | 2 | 0 |  | 0 |  |  |  | znížená |  | 0 | 0 | 0 | 0 | 0 | 64 | K | 2 |  |  |  | ROZPOCET | 0 | 0 | 0 | 0 | 0 | 2 | 0 | 64 | -177662879
65 | M | 2861684916 | Koleno 30° s dlhými ramenami bw 30° PE 100 SDR 11 D 63 |  |  | ks | 2 | 0 |  | 0 |  |  |  | znížená |  | 0 | 0.0003 | 0.0006 | 0 | 0 | 128 | M | 2 |  |  |  | ROZPOCET | 0 | 0 | 0 | 0 | 0 | 2 | 0 | 128 | 1778765379
66 | K | 230203164 | Montáž kolena W45 st.,elektrotvarovkového PE 100 SDR 11 D 63 |  |  | ks | 1 | 0 |  | 0 |  |  |  | znížená |  | 0 | 0 | 0 | 0 | 0 | 64 | K | 2 |  |  |  | ROZPOCET | 0 | 0 | 0 | 0 | 0 | 2 | 0 | 64 | 654895619
67 | M | 2861616400 | Koleno 45° elektrotvarovkové W 45° PE 100 SDR 11 D 63 |  |  | ks | 1 | 0 |  | 0 |  |  |  | znížená |  | 0 | 0.00029 | 0.00029 | 0 | 0 | 128 | M | 2 |  |  |  | ROZPOCET | 0 | 0 | 0 | 0 | 0 | 2 | 0 | 128 | 472121695
| VP - Práce naviac | [8 empty] | 0 | [11 empty] | D | 0 |  |  |  | PN | [6 empty] | 0