## 02 - Zadanie
ZADANIE
Stavba: |  | Rekonštrukcia práčovne a rekonštrukcia sociálnych zariadení v objektoch DSS Čeláre-Kirť (časť SOCIÁLNE ZARIADENIA)
Objekt: |  | Podkrovie
Objednávateľ: |  | Domov sociálnych služieb, Čeláre - Kirť 189
Zhotoviteľ: |  |  |  |  | Spracoval:
Miesto: |  |  |  |  | Dátum:
Č. | KCN | Kód položky | Popis | MJ | Množstvo celkom | Cena jednotková | Cena celkom
1 | 2 | 3 | 4 | 5 | 6 | 7 | 8
|  | HSV | Práce a dodávky HSV
|  | 3 | Zvislé a kompletné konštrukcie
1 | 011 | 317941121 | Osadenie oceľových valcovaných nosníkov (na murive) I, IE,U,UE,L do č.12 alebo výšky do 120 mm | t | 0.026
2 | 133 | 1333156206 | Tyč oceľová prierezu L rovnoramenný uholník 60x60x6 mm, ozn.11 373 podľa EN ISO S235JRG1 | t | 0.026
3 | 014 | 340238235 | Zamurovanie otvorov plochy od 0,25 do 1 m2 tvárnicami YTONG (150x599x249) | m2 | 0.5
4 | 014 | 340239235 | Zamurovanie otvorov plochy nad 1 do 4 m2 tvárnicami YTONG (150x599x249) | m2 | 1.2
|  | 6 | Úpravy povrchov, podlahy, osadenie
5 | 011 | 612460231 | Vnútorná omietka stien cementová hrubá, vyspravenie pod keramické obklady | m2 | 27.6
6 | 011 | 612460253 | Vnútorná omietka stien vápennocementová štuková (jemná), hr. 5 mm | m2 | 1.7
7 | 011 | 612481119 | Potiahnutie vnútorných stien sklotextílnou mriežkou s celoplošným prilepením | m2 | 3.4
8 | 011 | 631362021 | Výstuž mazanín z betónov (z kameniva) a z ľahkých betónov zo zváraných sietí z drôtov typu KARI | t | 0.045
9 | 011 | 6324510551 | Poter pieskovocementový hr. 60 mm (krycí nášľapný) | m2 | 19.5
10 | 011 | 632477203 | Samonivelizačná podl. hmota Weber - Terranova, weber.nivelit, na nasiakavý podklad, vnútorné použitie, hr. 5 mm | m2 | 19.5
11 | 760 | 642942111 | Osadenie oceľovej dverovej zárubne alebo rámu, plochy otvoru do 2,5 m2 | ks | 2
12 | 553 | 5533198400 | Zárubňa oceľová CgU 80x197x14,8cm | ks | 2
|  | 9 | Ostatné konštrukcie a práce-búranie
13 | 013 | 965041341 | Búranie podkladov pod dlažby, liatych dlažieb a mazanín,perlitbetón hr.do 100 mm, plochy nad 4 m2 -1,60000t | m3 | 1.268
14 | 013 | 965081712 | Búranie dlažieb, bez podklad. lôžka z xylolit., alebo keramických dlaždíc hr. do 10 mm, -0,02000t | m2 | 19.5
15 | 760 | 968061125 | Vyvesenie dreveného dverného krídla do suti plochy do 2 m2, -0,02400t | ks | 2
16 | 760 | 968072455 | Vybúranie kovových dverových zárubní plochy do 2 m2, -0,07600t | m2 | 3.2
17 | 013 | 971033531 | Vybúranie otvorov v murive tehl. plochy do 1 m2 hr.do 150 mm, -0,28100t | m2 | 0.5
18 | 013 | 971033631 | Vybúranie otvorov v murive tehl. plochy do 4 m2 hr.do 150 mm, -0,27000t | m2 | 1.2
19 | 013 | 973031325 | Vysekanie kapsy z tehál plochy do 0, 10 m2, hl.do 300 mm, -0,03100t | ks | 2
20 | 013 | 978059531 | Odsekanie a odobratie stien z obkladačiek vnútorných nad 2 m2, -0,06800t | m2 | 30.218
21 | 013 | 979011131 | Zvislá doprava sutiny po schodoch ručne do 3.5 m | t | 6.59
22 | 013 | 979081111 | Odvoz sutiny a vybúraných hmôt na skládku do 1 km | t | 6.59
23 | 013 | 979081121 | Odvoz sutiny a vybúraných hmôt na skládku za každý ďalší 1 km | t | 131.8
24 | 013 | 979082111 | Vnútrostavenisková doprava sutiny a vybúraných hmôt do 10 m | t | 6.59
25 | 013 | 979082121 | Vnútrostavenisková doprava sutiny a vybúraných hmôt za každých ďalších 5 m | t | 52.72
26 | 013 | 979089012 | Poplatok za skladovanie - betón, tehly, dlaždice (17 01 ), ostatné | t | 6.59
27 | 241 | 979094211 | Nakladanie alebo prekladanie sutiny | t | 6.59
|  | 99 | Presun hmôt HSV
28 | 014 | 999281111 | Presun hmôt pre opravy a údržbu objektov vrátane vonkajších plášťov výšky do 25 m | t | 3.379
|  | PSV | Práce a dodávky PSV
|  | 711 | Izolácie proti vode a vlhkosti
29 | 711 | 711113131 | Izolácie proti zemnej vlhkosti a povrchovej vode AQUAFIN 2K hr. 2 mm na ploche vodorovnej | m2 | 19.5
30 | 711 | 711131101 | Zhotovenie izolácie proti zemnej vlhkosti vodorovná AIP na sucho | m2 | 19.5
31 | 628 | 6281119000 | Pás asfaltový bez krycej vrstvy, vložka strojná lepenka A 400/SH | m2 | 22.425
32 | 711 | 711141559.1 | Zhotovenie izolácie proti zemnej vlhkosti - odstránenie lepenky | m2 | 19.5
|  | 725 | Zdravotechnika - zariaď. predmety
33 | 721 | 725245108 | Montáž - deliacej priečky | súb. | 4
34 | 551 | 5515220000 | Deliaca priečka sprchová - vysokotlaký laminát = dosky HPL 800x2000x11mm | ks | 4
35 | 551 | 5515220001 | Hrazda + tyč | ks | 4
36 | 721 | 725291114 | Montáž doplnkov zariadení kúpeľní a záchodov, madlá | súb. | 2
37 | 552 | 5523403690 | Nerezová sanita ,madlo sklopné | ks | 2
38 | 721 | 998725201 | Presun hmôt pre zariaďovacie predmety v objektoch výšky do 6 m | %
|  | 762 | Konštrukcie tesárske
39 | 762 | 762341811 | Demontáž debnenia z dosiek hrubých, hobľovaných, -0.01600t | m2 | 19.5
|  | 763 | Konštrukcie - drevostavby
40 | 763 | 7631381141 | Podhľad RIGIPS RBI 1x12, 5-DK,strop trámový drevený,upevnenie na závesoch | m2 | 20.7
41 | 763 | 763147113 | Obklad steny sadrokartónom RIGIPS, hr.konštrukcie 25 mm,doska RBI 12,5 mm | m2 | 21.2
42 | 763 | 998763401 | Presun hmôt pre sádrokartónové konštrukcie v stavbách(objektoch )výšky do 7 m | %
|  | 765 | Konštrukcie - krytiny tvrdé
43 | 765 | 765331892 | Montáž prestupu krytinou , DuroVent | ks | 2
44 | 592 | 5924440902 | Krytina betónová Sada DuroVent pre sanitárne odvetranie | ks | 2
45 | 592 | 5924440982 | Krytina betónová BRAMAC Pružná spojka odvetrania, DN 100 a 125 mm | ks | 2
46 | 765 | 998765201 | Presun hmôt pre tvrdé krytiny v objektoch výšky do 6 m | %
|  | 766 | Konštrukcie stolárske
47 | 766 | 766411112 | Montáž obloženia stien, stĺpov a pilierov palubovkami na pero a drážku do 1 m2 z mäkkého dreva, š. nad 60 do 80 mm | m2 | 1.53
48 | 611 | 6119200001 | Tatranský profil smrek hr.11 mm x B=75 mm I. trieda | m2 | 1.591
49 | 766 | 766411811.1 | Demontáž obkladu Smrekol z priečky a šikmého stropu -0,02465t | m2 | 31.905
50 | 760 | 766662112 | Montáž dverového krídla otočného jednokrídlového poldrážkového, do existujúcej zárubne, vrátane kovania | ks | 2
51 | 549 | 5491502040 | Kovanie - 2x kľučka, povrch nerez brúsený, 2x rozeta BB, FAB | ks | 2
52 | 611 | 6116201710 | Dvere vnútorné jednokrídlové, plné, šírka 800 mm | ks | 2
53 | 760 | 766671002 | Montáž okna strešného VELUX, veľkosť okna 78x118 cm M 06 so zatepľovacou sadou, parozábranou a lemovaním | ks | 2
54 | 611 | 6113901002 | Strešné okno VELUX GLU S10002 MK06 780x1180 biele | ks | 2
55 | 760 | 766671002.1 | Demontáž okna strešného veľkosť okna 78x118 cm | ks | 2
56 | 766 | 998766201 | Presun hmot pre konštrukcie stolárske v objektoch výšky do 6 m | %
|  | 771 | Podlahy z dlaždíc
57 | 771 | 771575109 | Montáž podláh z dlaždíc keramických do tmelu veľ. 300 x 300 mm | m2 | 19.5
58 | 597 | 5976456300 | Dlaždice keramické s protišmykovým povrchom | m2 | 19.89
59 | 771 | 998771201 | Presun hmôt pre podlahy z dlaždíc v objektoch výšky do 6m | %
|  | 781 | Dokončovacie práce a obklady
60 | 771 | 781445017 | Montáž obkladov vnútor. stien z obkladačiek kladených do tmelu veľ. 300x200 mm | m2 | 48.8
61 | 597 | 5976582000 | Obkladačky keramické glazované jednofarebné hladké B 300x200 Ia | m2 | 49.776
62 | 771 | 781491111 | Montáž plastových profilov pre obklad do tmelu - roh steny | m | 16.6
63 | 283 | 2830000110 | Plastový rohový profil | ks | 16.766
64 | 771 | 998781201 | Presun hmôt pre obklady keramické v objektoch výšky do 6 m | %
|  | 783 | Dokončovacie práce - nátery
65 | 783 | 783222100 | Nátery kov.stav.doplnk.konštr. syntetické farby šedej na vzduchu schnúce dvojnásobné - 70µm | m2 | 1.92
66 | 783 | 783624300 | Nátery stolárskych výrobkov syntetické dvojnásobné | m2 | 1.53
67 | 783 | 783894212 | Náter SDK farbami ekologickými riediteľnými vodou vnútorným stropov dvojnásobný | m2 | 20.7
|  | 784 | Dokončovacie práce - maľby
68 | 784 | 784410100 | Penetrovanie jednonásobné jemnozrnných podkladov výšky do 3,80 m | m2 | 1.7
69 | 784 | 784452471 | Maľby z maliarskych zmesí Primalex, Farmal, ručne nanášané tónované s bielym stropom dvojnásobné na jemnozrnný podklad výšky do 3,80 m | m2 | 1.7
|  | HZS | Hodinové zúčtovacie sadzby
70 | HZS | HZS000112 | Stavebno montážne práce náročnejšie, ucelené, obtiažne, rutinné (Tr.2) v rozsahu viac ako 8 hodín náročnejšie - iné nepredvídané práce | hod | 32
Celkom

## a - Zadanie
ZADANIE
Stavba: |  | Rekonštrukcia práčovne a rekonštrukcia sociálnych zariadení v objektoch DSS Čeláre-Kirť (časť SOCIÁLNE ZARIADENIA)
Objekt: |  | Podkrovie
Časť: |  | Sanitná inštalácia
Objednávateľ: |  | Domov sociálnych služieb, Čeláre - Kirť 189
Zhotoviteľ: |  |  |  |  | Spracoval:
Miesto: |  |  |  |  | Dátum:
Č. | KCN | Kód položky | Popis | MJ | Množstvo celkom | Cena jednotková | Cena celkom
1 | 2 | 3 | 4 | 5 | 6 | 7 | 8
|  | HSV | Práce a dodávky HSV
|  | 6 | Úpravy povrchov, podlahy, osadenie
1 | R | 612403399 | Hrubá výplň rýh na stenách akoukoľvek maltou, akejkoľvek šírky ryhy | m2 | 1
|  | 9 | Ostatné konštrukcie a práce-búranie
2 | R | 974031143 | Vysekávanie rýh v akomkoľvek murive na akúkoľvek maltu do hĺbky 70 mm a š. do 100 mm, -0,01300t | m | 1
3 | R | 974031144 | Vysekávanie rýh v akomkoľvek murive tehlovom na akúkoľvek maltu do hĺbky 70 mm a š. do 150 mm, -0,01900t | m | 6
4 | R | 979011131 | Zvislá doprava sutiny po schodoch ručne do 3.5 m | t | 0.127
5 | R | 979081111 | Odvoz sutiny a vybúraných hmôt na skládku do 1 km | t | 0.127
6 | R | 979081121 | Odvoz sutiny a vybúraných hmôt na skládku za každý ďalší 1 km | t | 1.27
7 | R | 979082111 | Vnútrostavenisková doprava sutiny a vybúraných hmôt do 10 m | t | 0.127
8 | R | 979089012 | Poplatok za skladovanie - betón, tehly, dlaždice (17 01 ), ostatné | t | 0.127
|  | 99 | Presun hmôt HSV
9 | R | 999281111 | Presun hmôt pre opravy a údržbu objektov vrátane vonkajších plášťov výšky do 25 m | t | 0.076
|  | PSV | Práce a dodávky PSV
|  | 713 | Izolácie tepelné
10 | R | 713482111 | Montáž trubíc z PE, hr.do 10 mm,vnút.priemer do 38 | m | 43
11 | 283 | 2837741547 | Tubolit DG 22 x 9 izolácia-trubica AZ FLEX Armacell | m | 27
12 | 283 | 2837741552 | Tubolit DG 28 x 9 izolácia-trubica AZ FLEX Armacell | m | 13
13 | 283 | 2837741573 | Tubolit DG 35 x 9 izolácia-trubica AZ FLEX Armacell | m | 8
14 | R | 998713201 | Presun hmôt pre izolácie tepelné v objektoch výšky do 6 m | %
|  | 721 | Zdravotech. vnútorná kanalizácia
15 | R | 721171109 | Potrubie z PVC - U odpadové ležaté hrdlové D 110x2, 2 | m | 4
16 | R | 721171803 | Demontáž potrubia z novodurových rúr odpadového alebo pripojovacieho do D75, -0,00210 t | m | 5
17 | R | 721171808 | Demontáž potrubia z novodurových rúr odpadového alebo pripojovacieho nad 75 do D114, -0,00198 t | m | 6
18 | R | 721173203 | Potrubie z PVC - U odpadné pripájacie D 32x1, 8 | m | 1
19 | R | 721173204 | Potrubie z PVC - U odpadné pripájacie D 40x1, 8 | m | 4
20 | R | 721173205 | Potrubie z PVC - U odpadné pripájacie D 50x1, 8 | m | 4
21 | R | 721194103 | Zriadenie prípojky na potrubí vyvedenie a upevnenie odpadových výpustiek D 32x1, 8 | ks | 1
22 | R | 721194104 | Zriadenie prípojky na potrubí vyvedenie a upevnenie odpadových výpustiek D 40x1, 8 | ks | 3
23 | R | 721194105 | Zriadenie prípojky na potrubí vyvedenie a upevnenie odpadových výpustiek D 50x1, 8 | ks | 3
24 | R | 721194109 | Zriadenie prípojky na potrubí vyvedenie a upevnenie odpadových výpustiek D 110x2, 3 | ks | 2
25 | R | 721225205001 | Montáž zápachovej uzávierky z PVC do DN50 | ks | 1
26 | HL2 | HL21 | Vtok so zápachovou uzávierkou a s prídavným uzáverom, proti zápachu v suchom stave: HL21 - DN32 | ks | 1
27 | R | 721229023 | Montáž podlahového odtokového žlabu dĺžky 1000 mm pre montáž k stene | ks | 3
28 | HL5 | HL50FU.0/100 | Sprchovací žľab do sprch.kútov veľmi ploché preved.“ Flach”-staveb.výška min.68mm, zápach.uzáver 24mm, priame preved.do plochy, dĺž.1000mm | ks | 3
29 | R | 721290111 | Ostatné - skúška tesnosti kanalizácie v objektoch vodou do DN 125 | m | 13
30 | R | 721290821 | Vnútrostav. premiestnenie vybúraných hmôt vnútor. kanal. vodorovne do 100 m z budov vysokých do 6 m | t | 0.022
31 | R | 998721201 | Presun hmôt pre vnútornú kanalizáciu v objektoch výšky do 6 m | %
|  | 722 | Zdravotechnika - vnútorný vodovod
32 | R | 722130801 | Demontáž potrubia z oceľových rúrok závitových do DN 25, -0,00213t | m | 20
33 | R | 722171113 | Potrubie plasthliníkové PEX-Al 20x2 mm v kotúčoch | m | 27
34 | R | 722171114 | Potrubie plasthliníkové PEX-Al 26x3 mm v kotúčoch | m | 13
35 | R | 722171134 | Potrubie z plastických rúr PEX-Al D32/3,0 lisovaním | m | 3
36 | R | 722220111 | Montáž armatúry závitovej s jedným závitom, nástenka pre výtokový ventil G 1/2 | ks | 8
37 | R | 722220121 | Montáž armatúry závitovej s jedným závitom, nástenka pre batériu G 1/2 | pár | 6
38 | R | 722220861 | Demontáž armatúry závitovej s dvomi závitmi do G 3/4, -0,00053t | ks | 2
39 | R | 722229101 | Montáž ventilu výtok., plavák.,vypúšť.,odvodňov.,kohút.plniaceho,vypúšťacieho PN 0.6, ventilov G 1/2 | ks | 8
40 | 891 | 8914C023 | Guľový rohový ventil, 1/2" x 3/8", s filtrom, bez matky, chrómovaná mosadz OT 58 | ks | 8
41 | 150 | 15010150 | Sanitárne flexi - ohybné hadice (9x13), 9x13 (MF 3/8"), 50 cm, nerez | ks | 2
42 | R | 722231041 | Montáž armatúry s dvoma závitmi, posúvač klinový G 1/2 | ks | 2
43 | 221 | 2210001 | Guľový kohút DN15, PN16, pre pitnú vodu, 3vrt v guli, pákový ovládač zelený, z DR mosadze, vnútorný x vnútorný závit | ks | 1
44 | 506 | 506574 | KIT bezpečnostné skupiny k zásobníkom TV, 3/4" M x 1" F | ks | 1
45 | R | 722290226 | Tlaková skúška vodovodného potrubia závitového do DN 50 | m | 43
46 | R | 722290234 | Prepláchnutie a dezinfekcia vodovodného potrubia do DN 80 | m | 43
47 | R | 722290821 | Vnútrostav. premiestnenie vybúraných hmôt vnútorný vodovod vodorovne do 100 m z budov vys. do 6 m | t | 0.044
48 | R | 998722201 | Presun hmôt pre vnútorný vodovod v objektoch výšky do 6 m | %
|  | 725 | Zdravotechnika - zariaď. predmety
49 | R | 725110814 | Demontáž záchoda odsávacieho alebo kombinačného, -0,03420t | súb. | 4
50 | R | 725119308 | Montáž záchodovej misy kombinovanej s zvislým odpadom | súb. | 2
51 | 642 | 6420133890 | Misa kombinovaná stojacia ZETA biela, obj.č.8243960000001 | ks | 2
52 | HL2 | HL210P | Koleno pre pripojenie WC, s nastaviteľným otočným kĺbom od 0 - 90° (guľový kĺb), koleno s PVC odtokovou trubkou DN 100?mm | ks | 2
53 | R | 725210821 | Demontáž umývadiel alebo umývadielok bez výtokovej armatúry, -0,01946t | súb. | 2
54 | R | 725219401 | Montáž umývadla na skrutky do muriva, bez výtokovej armatúry | súb. | 3
55 | 642 | 6421370600 | Umývadlo Bermud I.A 55cm 1503 bez diery | ks | 3
56 | R | 725220831 | Demontáž vane liatinovej rohovej, -0.09510t | súb. | 1
57 | R | 725530823 | Demontáž elektrického zásobníkového ohrievača vody tlakového od 50 l do 200 l, -0,15500t | súb. | 1
58 | R | 725539105 | Montáž elektrického zásobníka akumulačného stojatého do 200 L | súb. | 1
59 | 541 | 5413000220 | Tatramat akumulačný elektrický tlakový závesný ohrievač stojatý EOV 200 s objemom 200L | ks | 1
67 | R | 725590811 | Vnútrostav. premiestnenie vybúr. hmôt zariaď. predmetov vodorovne do 100 m z budov s výš. do 6 m | t | 0.435
60 | R | 725810811 | Demontáž výtokového ventilu nástenných, -0,00049t | ks | 4
61 | R | 725820810 | Demontáž batérie drezovej, umývadlovej nástennej, -0,0026t | súb. | 2
62 | R | 725829206 | Montáž batérie umývadlovej a drezovej stojankovej s mechanickým ovládaním odpadového ventilu | ks | 3
63 | 551 | 5513006040 | Umývadlová stojanková batéria LYRA, obj.č.3112710040011 | ks | 3
64 | R | 725840870 | Demontáž batérie vaňovej, sprchovej nástennej, -0,00225t | ks | 1
65 | R | 725849201 | Montáž batérie sprchovej nástennej pákovej, klasickej | ks | 3
66 | 551 | 5514367400 | Sprchová batéria ADLON | ks | 3
68 | R | 998725201 | Presun hmôt pre zariaďovacie predmety v objektoch výšky do 6 m | %
Celkom

## b - Zadanie
ZADANIE
Stavba: |  | Rekonštrukcia práčovne a rekonštrukcia sociálnych zariadení v objektoch DSS Čeláre-Kirť (časť SOCIÁLNE ZARIADENIA)
Objekt: |  | Podkrovie
Časť: |  | Ústredné vykurovanie
Objednávateľ: |  | Domov sociálnych služieb, Čeláre - Kirť 189
Zhotoviteľ: |  |  |  |  | Spracoval:
Miesto: |  |  |  |  | Dátum:
Č. | KCN | Kód položky | Popis | MJ | Množstvo celkom | Cena jednotková | Cena celkom
1 | 2 | 3 | 4 | 5 | 6 | 7 | 8
|  | PSV | Práce a dodávky PSV
|  | 733 | Ústredné kúrenie, rozvodné potrubie
1 | R | 733110806 | Demontáž potrubia z oceľových rúrok závitových nad 15 do DN 32, -0,00320t | m | 3
2 | R | 733113113 | Potrubie z rúrok závitových Príplatok k cene za zhotovenie prípojky z oceľ. rúrok závitových DN 15 | ks | 4
3 | R | 733161503 | Potrubie plasthliníkové GABOTHERM PE-RT 20x2 mm z rúrok v kotúčoch | m | 3
4 | R | 733191301 | Tlaková skúška plastového potrubia do 32 mm | m | 3
5 | R | 733191913 | Oprava rozvodov potrubí z oceľových rúrok zaslepenie kovaním a zavarením DN 15 | ks | 4
6 | R | 733890801 | Vnútrostav. premiestnenie vybúraných hmôt rozvodov potrubia vodorovne do 100 m z obj. výš. do 6 m | t | 0.01
7 | R | 998733201 | Presun hmôt pre rozvody potrubia v objektoch výšky do 6 m | %
|  | 734 | Ústredné kúrenie, armatúry.
8 | R | 734200811 | Demontáž armatúry závitovej s jedným závitom do G 1/2 -0,00045t | ks | 1
9 | R | 734200821 | Demontáž armatúry závitovej s dvomi závitmi do G 1/2 -0,00045t | ks | 4
10 | R | 734209101 | Montáž závitovej armatúry s 1 závitom do G 1/2 | ks | 1
11 | 422 | 4223050300 | Kohút plniaci a vypúšťací K 310, PN 10, D 15 mm | ks | 1
12 | R | 734209112 | Montáž závitovej armatúry s 2 závitmi do G 1/2 | ks | 4
13 | 177 | 1772367 | Ventil TS-90-V DN15,termostat.,priamy, s plynulým skrytým prednastavením,prípojka na vyk.teleso s kužeľ. tes.,pripoj. na rúru univerzál.hrdlom | ks | 2
14 | 192 | 1926006 | Hlavica termostat."Design"M28x1,5,bez polohy"0",6-30°C teplotný rozsah,s kvapalinovým snímačom,nastaviteľná protimrazová ochrana pri cca 6°C | ks | 2
15 | 139 | 1392301 | Ventil do spiatočky RL-5 DN15, priamy,s prednastavením,napúšťanie, vypúšťanie a uzavretie, prípojka na vyk. teleso s kužeľ.tes. na rúru hrdlom | ks | 2
16 | R | 734890801 | Vnútrostaveniskové premiestnenie vybúraných hmôt armatúr do 6m | t | 0.002
17 | R | 998734201 | Presun hmôt pre armatúry v objektoch výšky do 6 m | %
|  | 735 | Ústredné kúrenie, vykurov. telesá
18 | R | 735000911 | Vyregulovanie dvojregulačného ventilu a kohútika s ručným ovládaním | ks | 2
19 | R | 735000912 | Vyregulovanie dvojregulačného ventilu s termostatickým ovládaním | ks | 2
20 | R | 735111810 | Demontáž radiátorov článkových, -0,02380t | m2 | 8.4
21 | R | 735153300 | Príplatok k cene za odvzdušňovací ventil telies | ks | 2
22 | R | 735154222 | Montáž vykurovacieho telesa panelového trojradového výšky 400 mm/ dĺžky 1000-1200 mm | ks | 1
23 | R | 735154224 | Montáž vykurovacieho telesa panelového trojradového výšky 400 mm/ dĺžky 2000-2600 mm | ks | 1
24 | 484 | 4845383650 | Vykur. teleso doskové - oceľ. radiátor KORAD 33K 400x1200 s bočným pripoj.,s troma panelmi a troma konvekt. | ks | 1
25 | 484 | 4845383900 | Vykur. teleso doskové - oceľ. radiátor KORAD 33K 400x2000 s bočným pripoj.,s troma panelmi a troma konvekt. | ks | 1
26 | 484 | 48489567950a | Korad Set : držiak (1pár), zátka, odvzdušňovací ventil | ks | 5
27 | R | 735158120 | Vykurovacie telesá panelové, tlaková skúška telesa vodou U. S. Steel Košice dvojradového | ks | 2
28 | R | 735890801 | Vnútrostaveniskové premiestnenie vybúraných hmôt vykurovacích telies do 6m | t | 0.2
29 | R | 998735201 | Presun hmôt pre vykurovacie telesá v objektoch výšky do 6 m | %
|  | 783 | Dokončovacie práce - nátery
30 | R | 783424140 | Nátery kov.potr.a armatúr syntet. potrubie do DN 50 mm dvojnás. so základným náterom - 105µm | m | 9
Celkom

## c - Zadanie
ZADANIE
Stavba: |  | Rekonštrukcia práčovne a rekonštrukcia sociálnych zariadení v objektoch DSS Čeláre-Kirť (časť SOCIÁLNE ZARIADENIA)
Objekt: |  | Podkrovie
Časť: |  | Elektroinštalácia
Objednávateľ: |  | Domov sociálnych služieb, Čeláre - Kirť 189
Zhotoviteľ: |  |  |  |  | Spracoval:
Miesto: |  |  |  |  | Dátum:
Č. | KCN | Kód položky | Popis | MJ | Množstvo celkom | Cena jednotková | Cena celkom
1 | 2 | 3 | 4 | 5 | 6 | 7 | 8
|  | D1 | Spínača, zásuvky
1 | R |  | Spínač č.1 | ks | 2
2 | R |  | Spínač č.5 | ks | 2
3 | R |  | Zásuvka 230 V | ks | 5
|  | D2 | Svietidlá, ventilátor
4 | R |  | Svietidlo nástenné žiarovkové 1x40 W IP44 | ks | 3
5 | R |  | Svietidlo podhladové D 230, 2x 20 W | ks | 10
6 | R |  | Žiarovka LED 6W, E27 | ks | 26
7 | R |  | Ventilátor odsávací axialny s dobehom, min.vzduchový výkon 85m3/h | ks | 2
|  | D3 | Istiace prvky
10 | R |  | Chránič 2Ms istič.B10A 30mA | ks | 1
11 | R |  | Chránič 2Ms istič.B16A 30mA | ks | 3
8 | R |  | Vypinac 3P 40A ; | ks | 1
9 | R |  | Istič 3P 20A B | ks | 1
|  | D4 | Krabice, rozvádzače
12 | R |  | Skrinka 15 MOD ,dymo. plast.dvere | ks | 1
13 | R |  | CYKY - J 3x1,5 | m | 36
14 | R |  | CYKY - O 3x1,5 | m | 8
15 | R |  | CYKY - J 3x2,5 | m | 17
16 | R |  | CYKY- J 4x2,5 | m | 22
17 | R |  | Vodič CY4 zelenožltý | m | 23
18 | R |  | Vodič CY10 zelenožltý | m | 22
|  | D5 | Ostatný materiál
19 | R |  | Trubka WRM D 20-32 | m | 25
20 | R |  | Príchytka WRM | ks | 30
21 | R |  | Podružný materiál | ks | 1
|  | 22 | Práca
23 | R |  | Sekanie drážky v tehle | m | 25
24 | R |  | Montáž trubky WRM | m | 25
25 | R |  | Montáž káblov | m | 83
26 | R |  | Montáž vodiča zemnenia | ks | 45
27 | R |  | Pripojenie vodiča zemnenia | m | 10
28 | R |  | Vŕtanie otvoru pre inšt.krabicu do tehly | ks | 8
29 | R |  | Vyrezanie otvoru pre rozvádzač | ks | 1
30 | R |  | Osadenie rozvádzača na omietku | ks | 1
31 | R |  | Osadenie a zapojenie trojfázového ističa | ks | 2
32 | R |  | Osadenie a zapojenie jednofázového PCH | ks | 4
33 | R |  | Zapojenie zásuvky/vypínača | ks | 8
34 | R |  | Ukotvenie a zapojenie svietidla | ks | 13
35 | R |  | Demontáž inštalačnách prvkov | ks | 7
36 | R |  | Demontáž káblov | m | 15
37 | R |  | Prepojenie pôvodnej inštalácie vr.materiálu | ks | 1
38 | R |  | Úprava jestvujúceho rozvádzača | ks | 1
39 | R |  | Vypracovanie projektovej dokumentácie elektro | ks | 1
40 | R |  | Vypracovanie revíznej správy | ks | 1
41 | R |  | Dovoz materiálu do 20km | ks | 1
Celkom