## Minimálne požiadavky na predmet
Príloha č. 1
Minimálne požiadavky na predmet zákazky - požadovaná technická špecifikácia, parametre a funkcionality, resp. vlastnosti požadovaného predmetu zákazky |  |  |  |  | Uchádzač uvedie skutočnú špecifikáciu dodávaného tovaru - vlastný návrh plnenia
Nákup aktívnych sieťových prvkov LAN/SAN a príslušenstva
Vyplní uchádzač
LAN prepínač
Počet kusov: |  | 4 | Značka a názov
Technická špecifikácia
Model:
L2/L3 prepínač distribuovanými sieťovými službami | áno |  |  |  | Vyplní uchádzač
sieťový prepínač bude umiestniteľný do 19“ racku | áno |  |  |  | Vyplní uchádzač
maximálna výška prepínač bude 3U, rozhranie minimálne 48x 1/10/25G, rozhranie minimálne 8x 40/100G. | áno |  |  |  | Vyplní uchádzač
Napájanie:
Napájanie - plne redundantné napájanie zdroje vymeniteľné za chodu, minimálne 2x 100-240VAC PSU. | áno |  |  |  | Vyplní uchádzač
Základné vlastnosti prepínača | Jednotka | Minimum | Maximum | Presne
minimálna priepustnosť prepínača | Tbps | 4 |  |  | Vyplní uchádzač
minimálny paketový výkon prepínača | Mpps | 2000
paket buffer | MB | 32
systémová pamäť | GB | 16 |  |  | Vyplní uchádzač
Manažment a správa:
RADIUS | áno |  |  |  | Vyplní uchádzač
TACACS+ | áno |  |  |  | Vyplní uchádzač
SSH v1, v2 | áno |  |  |  | Vyplní uchádzač
2x management porty RJ-45 alebo SFP+ | áno |  |  |  | Vyplní uchádzač
1x USB 2.0 | áno |  |  |  | Vyplní uchádzač
1x Konzolový port RS-232 (RJ-45) | áno |  |  |  | Vyplní uchádzač
Funkcie a protokoly:
Podpora jumbo rámcov veľkosti minimálne 9 216 Byte | áno |  |  |  | Vyplní uchádzač
Podpora linkovej agregácie IEEE 802.1AX | áno |  |  |  | Vyplní uchádzač
Konfigurovateľné rozkladanie LACP záťaže podľa L2 a L3 | áno |  |  |  | Vyplní uchádzač
Minimálny počet LACP skupín/liniek v skupine: 64/48 | áno |  |  |  | Vyplní uchádzač
Podpora zoskupenia portov multi-chassis LAG (IEEE 802.3ad) medzi rôznymi prvkami | áno |  |  |  | Vyplní uchádzač
Minimálne 4 000 aktívnych VLAN podľa IEEE 802.1Q | áno |  |  |  | Vyplní uchádzač
Minimálne 256 000 záznamov v tabuľke MAC adries | áno |  |  |  | Vyplní uchádzač
Podpora IEEE 802.1s a IEEE 802.1w | áno |  |  |  | Vyplní uchádzač
Podpora STP instance per VLAN s 802.1Q tagovaním BPDU (napr. PVST+) | áno |  |  |  | Vyplní uchádzač
Detekcia protiľahlého zariadenia pomocou LLDP | áno |  |  |  | Vyplní uchádzač
Detekcia jednosmernosti optickej linky (napr. UDLD alebo ekvivalent) | áno |  |  |  | Vyplní uchádzač
VLAN Tag Rewriting | áno |  |  |  | Vyplní uchádzač
DHCP relay pre IPv4 a IPv6 | áno |  |  |  | Vyplní uchádzač
Podpora NTPv4 pre IPv4 a IPv6 vrátane VRF a MD5 autentizácie | áno |  |  |  | Vyplní uchádzač
Podpora Layer3 routed port | áno |  |  |  | Vyplní uchádzač
Statické smerovanie IPv4 a IPv6 | áno |  |  |  | Vyplní uchádzač
Dynamické smerovanie OSPF, OSPFv3, BGP | áno |  |  |  | Vyplní uchádzač
Podpora police based routing | áno |  |  |  | Vyplní uchádzač
Podpora VRRPv2 a VRRPv3 | áno |  |  |  | Vyplní uchádzač
Minimálne 350 000 záznamov v smerovacej tabuľke IPv4 unicast | áno |  |  |  | Vyplní uchádzač
Minimálne 160 000 záznamov v smerovacej tabuľke IPv6 unicast | áno |  |  |  | Vyplní uchádzač
Minimálne 48 000 Address Resolution Protocol (ARP) záznamov | áno |  |  |  | Vyplní uchádzač
Hardware podpora IPv4 a IPv6 ACL | áno |  |  |  | Vyplní uchádzač
IEEE 802.1p – Minimálne 8 front | áno |  |  |  | Vyplní uchádzač
HW ochrana proti zahlteniu portu (broadcast/multicast/unicast) nastaviteľná na množstvo paketov za sekundu | áno |  |  |  | Vyplní uchádzač
Vlastnosti stohovania:
Kapacita stohovacieho prepojenia: minimálne 100 Gbps | áno |  |  |  | Vyplní uchádzač
Stoh podporuje distribuované prepínanie paketov | áno |  |  |  | Vyplní uchádzač
Ľubovoľný prvok stohu môže byť riadiacim prvkom (1:1 redundancia). | áno |  |  |  | Vyplní uchádzač
Zoskupenie portov IEEE 802.3ad medzi rôznymi prvkami stohu (MC-LAG). | áno |  |  |  | Vyplní uchádzač
Podpora upgrade OS v stohu bez narušenia prevádzky (ISSU/Live upgrade). | áno |  |  |  | Vyplní uchádzač
Servisná podpora:
Minimálne 3 roky od zakúpenia v režime 8x5, pričom oprava ako aj softvérová podpora je pokrytá touto podporou s garantovanou odozvou do nasledujúceho pracovného dna od nahlásenia incidentu v režime 8x5 NBD. | áno |  |  |  | Vyplní uchádzač
Oprava zariadenia musí byť realizovaná priamo výrobcom, alebo jeho lokálnym autorizovaným servisným partnerom (zastúpením). | áno |  |  |  | Vyplní uchádzač
Sú požadované softwarové aktualizácie (nové verzie programového vybavenia) v minimálnej dĺžke 36 mesiacov. | áno |  |  |  | Vyplní uchádzač
Inštalácia:
Hardvérová inštalácia technikom dodávateľa | áno |  |  |  | Vyplní uchádzač
Dodanie do miesta inštalácie | áno |  |  |  | Vyplní uchádzač
Rozbalenie a likvidácia obalov | áno |  |  |  | Vyplní uchádzač
Inštalácia do racku | áno |  |  |  | Vyplní uchádzač
Pripojenie k el. napájaniu, a okolitej LAN – manažment, dátové linky | áno |  |  |  | Vyplní uchádzač
Aktualizácia firmware na posledné dostupné verzie | áno |  |  |  | Vyplní uchádzač
Aktivácia a overenie záruk na web portáloch výrobcov | áno |  |  |  | Vyplní uchádzač
Zaškolenie max. 3 administrátorov | áno |  |  |  | Vyplní uchádzač
Akceptácia a odovzdanie do produkcie | áno |  |  |  | Vyplní uchádzač
Ostatné podmienky:
Dodávka zariadení a inštalácia musí byť realizovaná do 90 dní od podpisu zmluvy o dodávke. | áno |  |  |  | Vyplní uchádzač
Hardware musí byť dodaný úplne nový, plne funkčný a kompletný (vrátane príslušenstva). | áno |  |  |  | Vyplní uchádzač
Dodávka musí obsahovať všetky potrebné licencie pre splnenie požadovaných vlastností a parametrov minimálne v dĺžke 36 mesiacov. | áno |  |  |  | Vyplní uchádzač
Uchádzač je povinný s dodávkou doložiť oficiálne potvrdenie lokálneho zastúpenia výrobcu o všetkých dodávaných zariadeniach (zoznam sériových čísiel dodávaných zariadení) pre slovenský trh. | áno |  |  |  | Vyplní uchádzač
Technické listy príslušného výrobcu v slovenskom alebo českom jazyku, ktoré preukazujú splnenie požadovaných parametrov. | áno |  |  |  | Vyplní uchádzač
|  |  | Značka a názov |  | Vyplní uchádzač
LAN prepínač – konektivita / transceiver
Všetky moduly musia byť 100% kompatibilné s LAN prepínačom vyššie definovaným (pre maximálne rýchlosti spojenia)
Počet kusov: |  | 16 | Značka a názov |  | Vyplní uchádzač
SFP-10G-SR - 10GBASE-SR, MMF OM3 300 meters and OM4 400 meter, Standard Temperature, Duplex LC connector | áno |  |  |  | Vyplní uchádzač
Počet kusov: |  | 4 | Značka a názov |  | Vyplní uchádzač
SFP-25GBX-U-40 - SFP28 1270nm-TX/1310nm-RX 40km DOM Simplex LC SMF Optical Transceiver Module | áno |  |  |  | Vyplní uchádzač
100% kompatibilné obojsmerné spojenie v rýchlosti 25Gb/s BiDi po jednom vlákne na vzdialenosť 40km | áno |  |  |  | Vyplní uchádzač
Počet kusov: |  | 4 | Značka a názov |  | Vyplní uchádzač
SFP-25GBX-D-40 - SFP28 1310nm-TX/1270nm-RX 40km DOM Simplex LC SMF Optical Transceiver Module | áno |  |  |  | Vyplní uchádzač
100% kompatibilné obojsmerné spojenie v rýchlosti 25Gb/s BiDi po jednom vlákne na vzdialenosť 40km | áno |  |  |  | Vyplní uchádzač
Počet kusov: |  | 20 | Značka a názov |  | Vyplní uchádzač
SFP-10GE-T - 10GBASE-T SFP+ Copper RJ-45 30m Transceiver Module | áno |  |  |  | Vyplní uchádzač
Počet kusov: |  | 4 | Značka a názov |  | Vyplní uchádzač
QSFP-100G-DAC-1M - QSFP28, 100GE Direct Attach Copper Cable, 1 meter, Standard Temperature | áno |  |  |  | Vyplní uchádzač
|  |  | Značka a názov |  | Vyplní uchádzač
SAN prepínač Dell Connectrix
Rozšírenie funkcionality pre existujúce zariadenia Connectrix DS-6610B resp. Connectrix DS-6505B.
Počet kusov: |  | 2 | Značka a názov |  | Vyplní uchádzač
DS-6505B-ENT - Dell Connectrix DS-6505B - Enterprise Package - Extendet fabric | áno |  |  |  | Vyplní uchádzač
Počet kusov: |  | 2 | Značka a názov |  | Vyplní uchádzač
DS-6610B-ENT - Dell Connectrix DS-6610B - Enterprise Package - Extendet fabric | áno |  |  |  | Vyplní uchádzač
|  |  | Značka a názov |  | Vyplní uchádzač
SAN prepínač – konektivita / transceiver
Počet kusov: |  | 4 | Značka a názov |  | Vyplní uchádzač
SFP-FC16G-ELW - 16G Fibre Channel SFP+ 1550nm 40km DOM LC SMF Transceiver Module | áno |  |  |  | Vyplní uchádzač
Požaduje sa dodaný tovar nainštalovať a sfunkčniť v existujúcej infraštruktúre. | áno |  |  |  | Vyplní uchádzač