## Rekapitulácia stavby
Export Komplet | [28 empty] | 2.0 | [5 empty] | False | False | {c956b23a-4098-4e1d-b705-94477715753f}
[20 empty] | >> skryté stĺpce << | [13 empty] | 0,01 | 20
[34 empty] | 0,01 | 20
|  | REKAPITULÁCIA STAVBY | [18 empty] | v --- nižšie sa nachádzajú doplnkové a pomocné údaje k zostavám --- v | [11 empty] | Návod na vyplnenie | 0,001
|  | Kód: |  |  |  |  | SÚŤAŽNÉ PODKLADY - ZADANIE STAVBY S VV | [25 empty] | Meniť je možné iba bunky so žltým podfarbením! 1) na prvom liste Rekapitulácie stavby vyplňte v zostave a) Rekapitulácia stavby - údaje o Zhotoviteľovi (prenesú sa do ostatných zostáv aj v iných listoch) b) Rekapitulácia objektov stavby - potrebné Ostatné náklady 2) na vybraných listoch vyplňte v zostave a) Krycí list - údaje o Zhotoviteľovi, pokiaľ sa líšia od údajov o Zhotoviteľovi na Rekapitulácii stavby (údaje se prenesú do ostatných zostav v danom liste) b) Rekapitulácia rozpočtu - potrebné Ostatné náklady c) Celkové náklady za stavbu - ceny na položkách - množstvo, pokiaľ má žlté podfarbenie - a v prípade potreby poznámku (tá je v skrytom stĺpci) | 0,01
|  | Stavba: |  |  |  |  | BRATISLAVA SOŠ PZ - rekonštrukcia objektu č.103 (blok A a B) | [26 empty] | 0,01
|  | JKSO: | [13 empty] | KS: | [17 empty] | 0,01
|  | Miesto: |  |  |  |  | Vápencová 36, 84009 Bratislava | [8 empty] | Dátum: |  | 27. 7. 2023 | [15 empty] | 0,01
0,01
|  | Objednávateľ: | [13 empty] | IČO: | [17 empty] | 0,01
|  |  | MV SR Pribinova č.2, 81272 Bratislava | [12 empty] | IČ DPH: | [17 empty] | 0,01
0,01
|  | Zhotoviteľ: | [13 empty] | IČO: |  | Vyplň údaj | [15 empty] | 0,01
|  |  | Vyplň údaj | [12 empty] | IČ DPH: |  | Vyplň údaj | [15 empty] | 0,01
False
|  | Projektant: | [13 empty] | IČO: | [17 empty] | False
|  |  | STAPRING a.s.Cintorínska 9, 81108 BRATISLAVA/Nitra | [12 empty] | IČ DPH: | [17 empty] | True
0,01
|  | Spracovateľ: | [13 empty] | IČO: | [17 empty] | 0,01
|  |  | Katarína ŠINSKÁ | [12 empty] | IČ DPH: | [17 empty] | True
Poznámka:
RPD - Stapring a.s. Cintorínska BA, prev. Piaristická 2, 949 24 NITRA - Ing.Alica Režná
|  | Cena bez DPH | [13 empty] | 0
[8 empty] | Sadzba dane |  |  | Základ dane |  |  |  |  | Výška dane
|  | DPH |  | základná |  |  |  | 20% |  |  | 0 |  |  |  |  | 0
|  |  |  | znížená |  |  |  | 20% |  |  | 0 |  |  |  |  | 0
|  |  |  | zákl. prenesená |  |  |  | 20% |  |  | 0 |  |  |  |  | 0
|  |  |  | zníž. prenesená |  |  |  | 20% |  |  | 0 |  |  |  |  | 0
|  |  |  | nulová |  |  |  | 0% |  |  | 0 |  |  |  |  | 0
|  | Cena s DPH | [6 empty] | v |  |  | EUR |  |  |  | 0
|  | Projektant | [11 empty] | Spracovateľ
|  | Dátum a podpis: | [7 empty] | Pečiatka |  |  |  | Dátum a podpis: |  |  | Pečiatka
|  | Objednávateľ | [11 empty] | Zhotoviteľ
|  | Dátum a podpis: | [7 empty] | Pečiatka |  |  |  | Dátum a podpis: |  |  | Pečiatka
REKAPITULÁCIA OBJEKTOV STAVBY
| Kód: | [6 empty] | SÚŤAŽNÉ PODKLADY - ZADANIE STAVBY S VV
| Stavba: | [6 empty] | BRATISLAVA SOŠ PZ - rekonštrukcia objektu č.103 (blok A a B)
| Miesto: | [6 empty] | Vápencová 36, 84009 Bratislava | [6 empty] | Dátum: |  | 27. 7. 2023
| Objednávateľ: | [6 empty] | MV SR Pribinova č.2, 81272 Bratislava | [6 empty] | Projektant: |  | STAPRING a.s.Cintorínska 9, 81108 BRATISLAVA/Nitra |  |  |  | Informatívne údaje z listov zákaziek
| Zhotoviteľ: | [13 empty] | Spracovateľ: |  | Katarína ŠINSKÁ
| Kód |  |  |  | Popis | [7 empty] | Cena bez DPH [EUR] |  |  |  |  | Cena s DPH [EUR] | Typ |  | z toho Ostat. náklady [EUR] | DPH [EUR] | Normohodiny [h] | DPH základná [EUR] | DPH znížená [EUR] | DPH základná prenesená [EUR] | DPH znížená prenesená [EUR] | Základňa DPH základná | Základňa DPH znížená | Základňa DPH zákl. prenesená | Základňa DPH zníž. prenesená | Základňa DPH nulová
| Náklady z rozpočtov | [11 empty] | 0 |  |  |  |  | 0 |  |  | 0 | 0 | 0 | 0 | 0 | 0 | 0 | 0 | 0 | 0 | 0 | 0 |  | D | 0 | ###NOIMPORT### | IMPORT | {c956b23a-4098-4e1d-b705-94477715753f} | {00000000-0000-0000-0000-000000000000}
|  | SO01.1 |  |  |  | SO01.1 BUDOVA SOŠ PZ Bratislava - ZELENÁ ČASŤ PRÁC | [6 empty] | 0 |  |  |  |  | 0 | STA |  | 0 | 0 | 0 | 0 | 0 | 0 | 0 | 0 | 0 | 0 | 0 | 0 |  | D | 1 | ###NOIMPORT### | IMPORT | {da64db80-dd99-44a9-8af5-1330926ff261} | {c956b23a-4098-4e1d-b705-94477715753f} | 0
/ |  |  | SO01.1Z |  |  |  | E1.1Z Časť zateplenie obvodového plášťa v.č. A13 | [5 empty] | 0 |  |  |  |  | 0 | Časť |  | 0 | 0 | 0 | 0 | 0 | 0 | 0 | 0 | 0 | 0 | 0 | 0 |  |  | 2 |  | IMPORT | {c4ed1c9a-a52e-4f95-b5ab-1001ad315992} | {da64db80-dd99-44a9-8af5-1330926ff261}
/ |  |  | SO01.2Z |  |  |  | E1.2Z Časť zateplenie strešného plášťa v.č.A11 | [5 empty] | 0 |  |  |  |  | 0 | Časť |  | 0 | 0 | 0 | 0 | 0 | 0 | 0 | 0 | 0 | 0 | 0 | 0 |  |  | 2 |  | IMPORT | {5c576e26-9c3a-4fee-90a8-dc1e20346c6e} | {da64db80-dd99-44a9-8af5-1330926ff261}
/ |  |  | SO01.3Z |  |  |  | E1.3Z Časť výmena otvorových konštrukcii v.č.A15, A18 | [5 empty] | 0 |  |  |  |  | 0 | Časť |  | 0 | 0 | 0 | 0 | 0 | 0 | 0 | 0 | 0 | 0 | 0 | 0 |  |  | 2 |  | IMPORT | {5e06cac6-a1dd-430a-9a3f-016c2d60985a} | {da64db80-dd99-44a9-8af5-1330926ff261}
/ |  |  | SO01.4Z |  |  |  | E1.5Z Ústredné vykurovanie | [5 empty] | 0 |  |  |  |  | 0 | Časť |  | 0 | 0 | 0 | 0 | 0 | 0 | 0 | 0 | 0 | 0 | 0 | 0 |  |  | 2 |  | IMPORT | {9f3d8448-fd3a-4d03-8dc3-3ae8d2cb52e0} | {da64db80-dd99-44a9-8af5-1330926ff261}
/ |  |  | SO01.6Z |  |  |  | E1.6Z Vzduchotechnika a chladenie | [5 empty] | 0 |  |  |  |  | 0 | Časť |  | 0 | 0 | 0 | 0 | 0 | 0 | 0 | 0 | 0 | 0 | 0 | 0 |  |  | 2 |  | IMPORT | {d90ebff3-fb32-4110-802e-9992ab8b4e2b} | {da64db80-dd99-44a9-8af5-1330926ff261}
/ |  |  | SO01.7Z |  |  |  | E1.7Z Elektroinštalácia | [5 empty] | 0 |  |  |  |  | 0 | Časť |  | 0 | 0 | 0 | 0 | 0 | 0 | 0 | 0 | 0 | 0 | 0 | 0 |  |  | 2 |  | IMPORT | {5db4d065-a2c5-43ac-a607-cc7819a6b758} | {da64db80-dd99-44a9-8af5-1330926ff261}
|  | SO01.2 |  |  |  | SO01.2 BUDOVA SOŠ PZ Bratislava - NEZELENÁ ČASŤ PRÁC | [6 empty] | 0 |  |  |  |  | 0 | STA |  | 0 | 0 | 0 | 0 | 0 | 0 | 0 | 0 | 0 | 0 | 0 | 0 |  | D | 1 | ###NOIMPORT### | IMPORT | {4c28d86b-abf3-48bd-b13d-e49f09948d1a} | {c956b23a-4098-4e1d-b705-94477715753f} | 0
/ |  |  | E1.1 a |  |  |  | E1.1 a Architektúra Búracie práce | [5 empty] | 0 |  |  |  |  | 0 | Časť |  | 0 | 0 | 0 | 0 | 0 | 0 | 0 | 0 | 0 | 0 | 0 | 0 |  |  | 2 |  | IMPORT | {f284b538-73c7-4bb5-bab5-1968ad1dd947} | {4c28d86b-abf3-48bd-b13d-e49f09948d1a}
/ |  |  | E1.1 b |  |  |  | E1.1 b Architektúra Výplne INT. v.č.A16, A17, A18 | [5 empty] | 0 |  |  |  |  | 0 | Časť |  | 0 | 0 | 0 | 0 | 0 | 0 | 0 | 0 | 0 | 0 | 0 | 0 |  |  | 2 |  | IMPORT | {6751cc67-4b1f-4186-b290-904ddf257f18} | {4c28d86b-abf3-48bd-b13d-e49f09948d1a}
/ |  |  | E1.1 c |  |  |  | E1.1 c Architektúra Uprava stropov a stien v.č.A08 3NP, A09 4NP ,A10 5NP , 6NP | [5 empty] | 0 |  |  |  |  | 0 | Časť |  | 0 | 0 | 0 | 0 | 0 | 0 | 0 | 0 | 0 | 0 | 0 | 0 |  |  | 2 |  | IMPORT | {aec9f4ac-23de-4254-9bc9-7b66925152f6} | {4c28d86b-abf3-48bd-b13d-e49f09948d1a}
/ |  |  | E1.1 d |  |  |  | E1.1 d Architektúra Podlahy v.č.A08 3NP, v.č.A09 4NP, v.č. A10 5NP , 6NP | [5 empty] | 0 |  |  |  |  | 0 | Časť |  | 0 | 0 | 0 | 0 | 0 | 0 | 0 | 0 | 0 | 0 | 0 | 0 |  |  | 2 |  | IMPORT | {fb7ed203-fb85-43f7-8f9f-3572590fb1af} | {4c28d86b-abf3-48bd-b13d-e49f09948d1a}
/ |  |  | E1.1 e |  |  |  | E1.1 e Architektúra Hasiace prístroje , vyčistenie budovy , príprava na koluadáciu | [5 empty] | 0 |  |  |  |  | 0 | Časť |  | 0 | 0 | 0 | 0 | 0 | 0 | 0 | 0 | 0 | 0 | 0 | 0 |  |  | 2 |  | IMPORT | {6af802aa-a2be-4329-9d32-f4d44813acc7} | {4c28d86b-abf3-48bd-b13d-e49f09948d1a}
/ |  |  | E1.3 |  |  |  | E1.3 Statika | [5 empty] | 0 |  |  |  |  | 0 | Časť |  | 0 | 0 | 0 | 0 | 0 | 0 | 0 | 0 | 0 | 0 | 0 | 0 |  |  | 2 |  | IMPORT | {7e7159a2-0f41-4e19-bc4d-983731ffff37} | {4c28d86b-abf3-48bd-b13d-e49f09948d1a}
/ |  |  | E1.4 |  |  |  | E1.4 Zdravotechnika | [5 empty] | 0 |  |  |  |  | 0 | Časť |  | 0 | 0 | 0 | 0 | 0 | 0 | 0 | 0 | 0 | 0 | 0 | 0 |  |  | 2 |  | IMPORT | {d84c549b-e3e1-437c-addc-d951245aebd7} | {4c28d86b-abf3-48bd-b13d-e49f09948d1a}
/ |  |  | E1.8a |  |  |  | E1.8 a Slaboprúd štruktúrovaná kabeláž | [5 empty] | 0 |  |  |  |  | 0 | Časť |  | 0 | 0 | 0 | 0 | 0 | 0 | 0 | 0 | 0 | 0 | 0 | 0 |  |  | 2 |  | IMPORT | {284ce800-2c4e-486d-b43e-f91d3ae4816d} | {4c28d86b-abf3-48bd-b13d-e49f09948d1a}
/ |  |  | E1.8b |  |  |  | E1.8 b Elektrická požiarna signalizácia | [5 empty] | 0 |  |  |  |  | 0 | Časť |  | 0 | 0 | 0 | 0 | 0 | 0 | 0 | 0 | 0 | 0 | 0 | 0 |  |  | 2 |  | IMPORT | {177733ba-7f40-480c-8aac-43b29cabec9d} | {4c28d86b-abf3-48bd-b13d-e49f09948d1a}
/ |  |  | E1.8c |  |  |  | E1.8 c Hlasová signalizácia | [5 empty] | 0 |  |  |  |  | 0 | Časť |  | 0 | 0 | 0 | 0 | 0 | 0 | 0 | 0 | 0 | 0 | 0 | 0 |  |  | 2 |  | IMPORT | {80fe461e-3e1c-4405-bda2-f4f5043dbf3d} | {4c28d86b-abf3-48bd-b13d-e49f09948d1a}
/ |  |  | E1.9 |  |  |  | E1.9 Bleskozvod | [5 empty] | 0 |  |  |  |  | 0 | Časť |  | 0 | 0 | 0 | 0 | 0 | 0 | 0 | 0 | 0 | 0 | 0 | 0 |  |  | 2 |  | IMPORT | {dc93de27-f9dd-4a3a-b6e6-9b573ec8d9cf} | {4c28d86b-abf3-48bd-b13d-e49f09948d1a}

## SO01.1Z - E1.1Z Časť zat...
[9 empty] | >> skryté stĺpce << | [9 empty] | {c4ed1c9a-a52e-4f95-b5ab-1001ad315992} | [5 empty] | F1KZSfasada | KZS 200mm F1 fasada | m2 | 1713,416 | 2
[19 empty] | 0 | [5 empty] | F2sokelXPS200 | sokel XPS200 F2 | m2 | 96,9 | 2
| KRYCÍ LIST ROZPOČTU | [8 empty] | v --- nižšie sa nachádzajú doplnkové a pomocné údaje k zostavám --- v | [8 empty] | False | [5 empty] | F3KZSloggie | F3 KZS loggie | m2 | 6,48 | 2
[25 empty] | lešenie | lešenie | m2 | 2200 | 2
Stavba:
BRATISLAVA SOŠ PZ - rekonštrukcia objektu č.103 (blok A a B)
Objekt:
SO01.1 - SO01.1 BUDOVA SOŠ PZ Bratislava - ZELENÁ ČASŤ PRÁC
Časť:
SO01.1Z - E1.1Z Časť zateplenie obvodového plášťa v.č. A13
| JKSO: |  |  |  |  | KS:
| Miesto: |  | Vápencová 36, 84009 Bratislava |  |  | Dátum: | 27. 7. 2023
| Objednávateľ: |  |  |  |  | IČO:
|  | MV SR Pribinova č.2, 81272 Bratislava |  |  |  | IČ DPH:
| Zhotoviteľ: |  |  |  |  | IČO: | Vyplň údaj
|  | Vyplň údaj |  |  |  | IČ DPH: | Vyplň údaj
| Projektant: |  |  |  |  | IČO:
|  | STAPRING a.s.Cintorínska 9, 81108 BRATISLAVA/Nitra |  |  |  | IČ DPH:
| Spracovateľ: |  |  |  |  | IČO:
|  | Katarína ŠINSKÁ |  |  |  | IČ DPH:
Poznámka:
| Cena bez DPH | [5 empty] | 0
|  |  | Základ dane |  |  | Sadzba dane | Výška dane
| DPH | základná | 0 |  |  | 20% | 0
|  | znížená | 0 |  |  | 20% | 0
|  | zákl. prenesená | 0 |  |  | 20% | 0
|  | zníž. prenesená | 0 |  |  | 20% | 0
|  | nulová | 0 |  |  | 0% | 0
| Cena s DPH |  |  | v | EUR |  | 0
| Projektant |  |  | Spracovateľ
| Dátum a podpis: |  | Pečiatka | Dátum a podpis: |  |  | Pečiatka
| Objednávateľ |  |  | Zhotoviteľ
| Dátum a podpis: |  | Pečiatka | Dátum a podpis: |  |  | Pečiatka
REKAPITULÁCIA ROZPOČTU
Stavba:
BRATISLAVA SOŠ PZ - rekonštrukcia objektu č.103 (blok A a B)
Objekt:
SO01.1 - SO01.1 BUDOVA SOŠ PZ Bratislava - ZELENÁ ČASŤ PRÁC
Časť:
SO01.1Z - E1.1Z Časť zateplenie obvodového plášťa v.č. A13
Miesto: |  |  | Vápencová 36, 84009 Bratislava |  |  | Dátum: | 27. 7. 2023
Objednávateľ: |  |  | MV SR Pribinova č.2, 81272 Bratislava |  |  | Projektant: | STAPRING a.s.Cintorínska 9, 81108 BRATISLAVA/Nitra
Zhotoviteľ: |  |  | Vyplň údaj |  |  | Spracovateľ: | Katarína ŠINSKÁ
Kód dielu - Popis | [6 empty] | Cena celkom [EUR]
Náklady z rozpočtu | [6 empty] | 0 | [12 empty] | -1
| HSV - Práce a dodávky HSV | [5 empty] | 0
| 6 - Úpravy povrchov, podlahy, osadenie | [5 empty] | 0
| 9 - Ostatné konštrukcie a práce-búranie | [5 empty] | 0
| 94 - LEŠENIE | [5 empty] | 0
| 99 - Presun hmôt HSV | [5 empty] | 0
| PSV - Práce a dodávky PSV | [5 empty] | 0
| 711 - Izolácie proti vode a vlhkosti | [5 empty] | 0
| 781 - Obklady | [5 empty] | 0
| 783 - Nátery | [5 empty] | 0
ROZPOČET
Stavba:
BRATISLAVA SOŠ PZ - rekonštrukcia objektu č.103 (blok A a B)
Objekt:
SO01.1 - SO01.1 BUDOVA SOŠ PZ Bratislava - ZELENÁ ČASŤ PRÁC
Časť:
SO01.1Z - E1.1Z Časť zateplenie obvodového plášťa v.č. A13
Miesto: |  |  | Vápencová 36, 84009 Bratislava |  |  | Dátum: | 27. 7. 2023
Objednávateľ: |  |  | MV SR Pribinova č.2, 81272 Bratislava |  |  | Projektant: | STAPRING a.s.Cintorínska 9, 81108 BRATISLAVA/Nitra
Zhotoviteľ: |  |  | Vyplň údaj |  |  | Spracovateľ: | Katarína ŠINSKÁ
PČ | Typ | Kód | Popis | MJ | Množstvo | J.cena [EUR] | Cena celkom [EUR] | Cenová sústava |  |  | DPH | J. Nh [h] | Nh celkom [h] | J. hmotnosť [t] | Hmotnosť celkom [t] | J. suť [t] | Suť Celkom [t]
Náklady z rozpočtu | [6 empty] | 0 | [5 empty] | 0 |  | 183.4336 |  | 0 |  | D | -1 | [15 empty] | 0
| D | HSV | Práce a dodávky HSV |  |  |  | 0 | [5 empty] | 0 |  | 182.387 |  | 0 | 1 | D | 0 |  |  |  | ROZPOCET | [11 empty] | 0
| D | 6 | Úpravy povrchov, podlahy, osadenie |  |  |  | 0 | [5 empty] | 0 |  | 76.2701 |  | 0 | 1 | D | 1 |  |  |  | ROZPOCET | [11 empty] | 0
1 | M | 1pozn. | Pre zateplenie obv. plášťa je navrhnutý certifikovaný zatepľovací systém |  | 0 |  | 0 |  |  |  | znížená |  | 0 | 0 | 0 | 0 | 0 | 8 | M | 2 |  |  |  | ROZPOCET | [5 empty] | 0 | 0 | 0 | 0 | 0 | 2 | 0 | 4 | 1308279142
2 | K | 622465121 | Vonkajšia omietka stien mozaiková omietka, strednozrnná hr.2mm - F2 sokel nad terenom | m2 | 48.45 |  | 0 |  |  |  | znížená |  | 0 | 0.00518 | 0.25097 | 0 | 0 | 4 | K | 2 |  |  |  | ROZPOCET | [5 empty] | 0 | 0 | 0 | 0 | 0 | 2 | 0 | 4 | 1860980691
| VV |  | " F2 +6,18 hk +6,48 30cm nad terenom | [15 empty] | VV | 2 | 1 | True | 0 | ROZPOCET
| VV |  | "OMIETKA | [15 empty] | VV | 2 | 1 | True | 0 | ROZPOCET
| VV |  | " marmolitová zrnitosti - od spevnenej plochy po±0,00 2 mm | [15 empty] | VV | 2 | 1 | True | 0 | ROZPOCET
| VV |  | " / farebný odtieň viď. technická správa / | [15 empty] | VV | 2 | 1 | True | 0 | ROZPOCET
| VV |  | 0,3*(57,05+29+58,65+4,5+6+6,3) |  | 48.45 | [13 empty] | VV | 2 | 2 | True | 0 | ROZPOCET
| VV |  | Súčet |  | 48.45 | [13 empty] | VV | 2 | 4 | True | 1 | ROZPOCET
3 | K | 625250558.S | KZS soklovej alebo vodou namáhanej časti XPS hr. 200 mm, tanierove hmoždinky - F2 | m2 | 96.9 |  | 0 |  |  |  | znížená |  | 0 | 0.01626 | 1.5756 | 0 | 0 | 4 | K | 2 |  |  |  | ROZPOCET | [5 empty] | 0 | 0 | 0 | 0 | 0 | 2 | 0 | 4 | -1213734026
| VV |  | " F2 dk -5,88 hk +6,48 | [15 empty] | VV | 2 | 1 | True | 0 | ROZPOCET
| VV |  | "OMIETKA | [15 empty] | VV | 2 | 1 | True | 0 | ROZPOCET
| VV |  | " marmolitová stierka strednej zrnitosti - od spevnenej plochy po±0,00 2 mm | [15 empty] | VV | 2 | 1 | True | 0 | ROZPOCET
| VV |  | " / farebný odtieň viď. technická správa / | [15 empty] | VV | 2 | 1 | True | 0 | ROZPOCET
| VV |  | "podklad | [15 empty] | VV | 2 | 1 | True | 0 | ROZPOCET
| VV |  | " penetracia | [15 empty] | VV | 2 | 1 | True | 0 | ROZPOCET
| VV |  | " armovacia hmota hr. 5mm | [15 empty] | VV | 2 | 1 | True | 0 | ROZPOCET
| VV |  | " 2 x sklotextilna sietka | [15 empty] | VV | 2 | 1 | True | 0 | ROZPOCET
| VV |  | " natĺkacie hmoždinky | [15 empty] | VV | 2 | 1 | True | 0 | ROZPOCET
| VV |  | " tepelná izolácia z extrudovaného polystyrénu kotvená tanierovými hmoždinkam hr. 200mm | [15 empty] | VV | 2 | 1 | True | 0 | ROZPOCET
| VV |  | " lepiaca malta HR.2MM | [15 empty] | VV | 2 | 1 | True | 0 | ROZPOCET
| VV |  | " hydroizolácia na báze asfal.pásov ,od +5,88 po +6,48 60cm | [15 empty] | VV | 2 | 1 | True | 0 | ROZPOCET
| VV |  | 0,6*(57,05+29+58,65+4,5+6+6,3) |  | 96.9 | [13 empty] | VV | 2 | 2 | True | 0 | ROZPOCET
| VV | F2sokelXPS200 | Medzisúčet v.č.A08, A12, A13 |  | 96.9 | [13 empty] | VV | 2 | 3 | True | 0 | ROZPOCET
| VV |  | Súčet |  | 96.9 | [13 empty] | VV | 2 | 4 | True | 1 | ROZPOCET
4 | K | 625250743.S | KZS z minerálnej vlny hr. 200 mm, tanierové hmoždinky (napr. Nobasil SMART wall S C1, lam.=0,035w/(m.K) alebo EKVIVALENT - F1 | m2 | 1713.416 |  | 0 |  |  |  | znížená |  | 0 | 0.03984 | 68.2625 | 0 | 0 | 4 | K | 2 |  |  |  | ROZPOCET | [5 empty] | 0 | 0 | 0 | 0 | 0 | 2 | 0 | 4 | -553289297
| VV |  | " vr. všetkých líšt techn.postupov | [15 empty] | VV | 2 | 1 | True | 0 | ROZPOCET
| VV |  | " Pre zateplenie obv. plášťa je navrhnutý certifikovaný zatepľovací systém | [15 empty] | VV | 2 | 1 | True | 0 | ROZPOCET
| VV |  | " F1 dk +6,48 hk 20,75 v. 14,3m | [15 empty] | VV | 2 | 1 | True | 0 | ROZPOCET
| VV |  | 14,3*(57,05+29+58,65+4,5+6+6,5) |  | 2312.31 | [13 empty] | VV | 2 | 2 | True | 0 | ROZPOCET
| VV |  | " Loggie steny | [15 empty] | VV | 2 | 1 | True | 0 | ROZPOCET
| VV |  | 3,5*(1,5+1,5) |  | 10.5 | [13 empty] | VV | 2 | 2 | True | 0 | ROZPOCET
| VV |  | 3,5*(1,5+1,5) |  | 10.5 | [13 empty] | VV | 2 | 2 | True | 0 | ROZPOCET
| VV |  | 3,5*(1,5+1,5) |  | 10.5 | [13 empty] | VV | 2 | 2 | True | 0 | ROZPOCET
| VV |  | " odskoky | [15 empty] | VV | 2 | 1 | True | 0 | ROZPOCET
| VV |  | 2343,81*0,05 |  | 117.191 | [13 empty] | VV | 2 | 2 | True | 0 | ROZPOCET
| VV |  | Medzisúčet |  | 2461.001 | [13 empty] | VV | 2 | 3 | True | 0 | ROZPOCET
| VV |  | " odpočet OTVOROV | [15 empty] | VV | 2 | 1 | True | 0 | ROZPOCET
| VV |  | " Plastové okno fasada | [15 empty] | VV | 2 | 1 | True | 0 | ROZPOCET
| VV |  | " 3NP,4NP,5NP,6NP | [15 empty] | VV | 2 | 1 | True | 0 | ROZPOCET
| VV |  | -(5,05*1,8)*(5+6+6+6) " PL1 pozor zloženie okien !!!! |  | -209.07 | [13 empty] | VV | 2 | 2 | True | 0 | ROZPOCET
| VV |  | -(1,8*0,6)*(5+6+6+6) "medzioken. časť |  | -24.84 | [13 empty] | VV | 2 | 2 | True | 0 | ROZPOCET
| VV |  | -(2,7*1,8)*(2+2+2+2) " PL2 |  | -38.88 | [13 empty] | VV | 2 | 2 | True | 0 | ROZPOCET
| VV |  | -(5,1*1,8)*(6+8+8+8) " PL3 pozor zoženie okien !!!!! |  | -275.4 | [13 empty] | VV | 2 | 2 | True | 0 | ROZPOCET
| VV |  | -(1,8*0,6)*(6+8+8+8) "medziok. časť |  | -32.4 | [13 empty] | VV | 2 | 2 | True | 0 | ROZPOCET
| VV |  | -(4,05*1,8)*(0+1+1+1) "PL4 pozor zleženie okien !!!!! |  | -21.87 | [13 empty] | VV | 2 | 2 | True | 0 | ROZPOCET
| VV |  | -(1,8*0,6) "medzioken.časť |  | -1.08 | [13 empty] | VV | 2 | 2 | True | 0 | ROZPOCET
| VV |  | -(2,25*1,2)*(2+2+2+2) "PL5 |  | -21.6 | [13 empty] | VV | 2 | 2 | True | 0 | ROZPOCET
| VV |  | -(2,25*1,8)*(4+0+0+0) "PL6 |  | -16.2 | [13 empty] | VV | 2 | 2 | True | 0 | ROZPOCET
| VV |  | -(2,25*1,2)*1 " PL7 |  | -2.7 | [13 empty] | VV | 2 | 2 | True | 0 | ROZPOCET
| VV |  | -(0,6*1,2) " medziok. časť |  | -0.72 | [13 empty] | VV | 2 | 2 | True | 0 | ROZPOCET
| VV |  | -(2,25*1,8)*1 " PL7 pozor zloženie okien |  | -4.05 | [13 empty] | VV | 2 | 2 | True | 0 | ROZPOCET
| VV |  | -(2,25*1,8)*1 " PL8 |  | -4.05 | [13 empty] | VV | 2 | 2 | True | 0 | ROZPOCET
| VV |  | -(1,2*0,6)*1 "medziok. časť |  | -0.72 | [13 empty] | VV | 2 | 2 | True | 0 | ROZPOCET
| VV |  | -(0,6*1,2)*1 " PL8 |  | -0.72 | [13 empty] | VV | 2 | 2 | True | 0 | ROZPOCET
| VV |  | -(2,5*1,8)*(0+1+1+1) " PL9 okno |  | -13.5 | [13 empty] | VV | 2 | 2 | True | 0 | ROZPOCET
| VV |  | -(1,1*2,75)*(0+1+1+1) " PL9 balk. dvere |  | -9.075 | [13 empty] | VV | 2 | 2 | True | 0 | ROZPOCET
| VV |  | -(1,8*1,8)*(1+1+1+1) " PL10 |  | -12.96 | [13 empty] | VV | 2 | 2 | True | 0 | ROZPOCET
| VV |  | -(2,075*1,8)*(2+0+0+0) " PL11 |  | -7.47 | [13 empty] | VV | 2 | 2 | True | 0 | ROZPOCET
| VV |  | Medzisúčet v.č.A15, v.č.A13 pohlady |  | -697.305 | [13 empty] | VV | 2 | 3 | True | 0 | ROZPOCET
| VV |  | " EXT.hliník vyplne v.č.A18 | [15 empty] | VV | 2 | 1 | True | 0 | ROZPOCET
| VV |  | -(4*2,85)*3 "Al3 |  | -34.2 | [13 empty] | VV | 2 | 2 | True | 0 | ROZPOCET
| VV |  | -(4*1,82)*1 " Al4 |  | -7.28 | [13 empty] | VV | 2 | 2 | True | 0 | ROZPOCET
| VV |  | -(3,2*2,75) " Al6 |  | -8.8 | [13 empty] | VV | 2 | 2 | True | 0 | ROZPOCET
| VV |  | Medzisúčet v.č.A18, v.č.A13 pohlady |  | -50.28 | [13 empty] | VV | 2 | 3 | True | 0 | ROZPOCET
| VV | F1KZSfasada | Súčet |  | 1713.416 | [13 empty] | VV | 2 | 4 | True | 1 | ROZPOCET
5 | K | 625250733.S | KZS z minerálnej vlny hr. 50 mm, zatĺkacie kotvy - F3 loggie čela | m2 | 6.48 |  | 0 |  |  |  | znížená |  | 0 | 0.02081 | 0.13485 | 0 | 0 | 4 | K | 2 |  |  |  | ROZPOCET | [5 empty] | 0 | 0 | 0 | 0 | 0 | 2 | 0 | 4 | 1845694991
| VV |  | " vr. všetkých líšt techn.postupov | [15 empty] | VV | 2 | 1 | True | 0 | ROZPOCET
| VV |  | " Pre zateplenie obv. plášťa je navrhnutý certifikovaný zatepľovací systém | [15 empty] | VV | 2 | 1 | True | 0 | ROZPOCET
| VV |  | " F3 vys. dolen časti loggi vid rez A-A | [15 empty] | VV | 2 | 1 | True | 0 | ROZPOCET
| VV |  | 0,45*3,6 " 3NP vstup |  | 1.62 | [13 empty] | VV | 2 | 2 | True | 0 | ROZPOCET
| VV |  | 0,45*3,6 " 4NP loggie |  | 1.62 | [13 empty] | VV | 2 | 2 | True | 0 | ROZPOCET
| VV |  | 0,45*3,6 " 5NP loggie |  | 1.62 | [13 empty] | VV | 2 | 2 | True | 0 | ROZPOCET
| VV |  | 0,45*3,6 "6NP loggie |  | 1.62 | [13 empty] | VV | 2 | 2 | True | 0 | ROZPOCET
| VV |  | Medzisúčet |  | 6.48 | [13 empty] | VV | 2 | 3 | True | 0 | ROZPOCET
| VV | F3KZSloggie | Súčet |  | 6.48 | [13 empty] | VV | 2 | 4 | True | 1 | ROZPOCET
6 | K | 625250556.S | KZS soklovej alebo vodou namáhanej časti hr. 180 mm, skrutkovacie kotvy-sokel loggie - F4 sokel loggie | m2 | 7.11 |  | 0 |  |  |  | znížená |  | 0 | 0.01563 | 0.11113 | 0 | 0 | 4 | K | 2 |  |  |  | ROZPOCET | [5 empty] | 0 | 0 | 0 | 0 | 0 | 2 | 0 | 4 | -786328526
| VV |  | " F4 | [15 empty] | VV | 2 | 1 | True | 0 | ROZPOCET
| VV |  | " soklík v styku loggie - dlažby a obvod murovanej steny objektu | [15 empty] | VV | 2 | 1 | True | 0 | ROZPOCET
| VV |  | " mrazuvzdorné dlaždice GRESS ako balkónová dlažba v= 150 mm | [15 empty] | VV | 2 | 1 | True | 0 | ROZPOCET
| VV |  | " v styku s dlažbou trvalo pružný mrazuvzdorný tmel | [15 empty] | VV | 2 | 1 | True | 0 | ROZPOCET
| VV |  | " lepiaca malta pružná a mrazuvzdorná hr.2mm | [15 empty] | VV | 2 | 1 | True | 0 | ROZPOCET
| VV |  | " armovacia malta a armovacia mriežka 2mm | [15 empty] | VV | 2 | 1 | True | 0 | ROZPOCET
| VV |  | "KZS sokel loggie | [15 empty] | VV | 2 | 1 | True | 0 | ROZPOCET
| VV |  | " extrudovaný polystyrén hr.180mm v= 100 mm + lep malta na kov | [15 empty] | VV | 2 | 1 | True | 0 | ROZPOCET
| VV |  | " v cene / rohový kovový profil s vyvedením na stenu 100 mm | [15 empty] | VV | 2 | 1 | True | 0 | ROZPOCET
| VV |  | " a pod hydroiz. stierku dlažby 100 mm a prepojenie páskou / | [15 empty] | VV | 2 | 1 | True | 0 | ROZPOCET
| VV |  | 0,15*(1,6+3,6+10,6) |  | 2.37 | [13 empty] | VV | 2 | 2 | True | 0 | ROZPOCET
| VV |  | 0,15*(1,6+3,6+10,6) |  | 2.37 | [13 empty] | VV | 2 | 2 | True | 0 | ROZPOCET
| VV |  | 0,15*(1,6+3,6+10,6) |  | 2.37 | [13 empty] | VV | 2 | 2 | True | 0 | ROZPOCET
| VV |  | Medzisúčet |  | 7.11 | [13 empty] | VV | 2 | 3 | True | 0 | ROZPOCET
| VV | F4KZSsokelloggie | Súčet |  | 7.11 | [13 empty] | VV | 2 | 4 | True | 1 | ROZPOCET
7 | K | 625250511 | Systém - hydroizolačná stierka napr.PCI Seccoral 1K alebo EKVIVALENT - F4 | m2 | 7.11 |  | 0 |  |  |  | znížená |  | 0 | 0.00415 | 0.029507 | 0 | 0 | 4 | K | 2 |  |  |  | ROZPOCET | [5 empty] | 0 | 0 | 0 | 0 | 0 | 2 | 0 | 4 | 221077135
| VV |  | " F4 | [15 empty] | VV | 2 | 1 | True | 0 | ROZPOCET
| VV |  | " soklík v styku loggie - dlažby a obvod murovanej steny objektu | [15 empty] | VV | 2 | 1 | True | 0 | ROZPOCET
| VV |  | " mrazuvzdorné dlaždice GRESS ako balkónová dlažba v= 150 mm | [15 empty] | VV | 2 | 1 | True | 0 | ROZPOCET
| VV |  | " v styku s dlažbou trvalo pružný mrazuvzdorný tmel | [15 empty] | VV | 2 | 1 | True | 0 | ROZPOCET
| VV |  | " lepiaca malta pružná a mrazuvzdorná hr.2mm | [15 empty] | VV | 2 | 1 | True | 0 | ROZPOCET
| VV |  | " armovacia malta a armovacia mriežka 2mm | [15 empty] | VV | 2 | 1 | True | 0 | ROZPOCET
| VV |  | "KZS sokel loggie | [15 empty] | VV | 2 | 1 | True | 0 | ROZPOCET
| VV |  | " extrudovaný polystyrén hr.180mm v= 100 mm + lep malta na kov | [15 empty] | VV | 2 | 1 | True | 0 | ROZPOCET
| VV |  | " v cene / rohový kovový profil s vyvedením na stenu 100 mm | [15 empty] | VV | 2 | 1 | True | 0 | ROZPOCET
| VV |  | " a pod hydroiz. stierku dlažby 100 mm a prepojenie páskou / | [15 empty] | VV | 2 | 1 | True | 0 | ROZPOCET
| VV |  | 0,15*(1,6+3,6+10,6) |  | 2.37 | [13 empty] | VV | 2 | 2 | True | 0 | ROZPOCET
| VV |  | 0,15*(1,6+3,6+10,6) |  | 2.37 | [13 empty] | VV | 2 | 2 | True | 0 | ROZPOCET
| VV |  | 0,15*(1,6+3,6+10,6) |  | 2.37 | [13 empty] | VV | 2 | 2 | True | 0 | ROZPOCET
| VV |  | Medzisúčet |  | 7.11 | [13 empty] | VV | 2 | 3 | True | 0 | ROZPOCET
| VV |  | Súčet |  | 7.11 | [13 empty] | VV | 2 | 4 | True | 1 | ROZPOCET
8 | K | 622461033.S | Vonkajšia omietka stien pastovitá silikátová roztieraná, hr. 2 mm - ozn.1 biela, ozn.2 zelená 6011 | m2 | 1719.896 |  | 0 |  |  |  | znížená |  | 0 | 0.0033 | 5.6757 | 0 | 0 | 4 | K | 2 |  |  |  | ROZPOCET | [5 empty] | 0 | 0 | 0 | 0 | 0 | 2 | 0 | 4 | -1155188312
| VV |  | F1KZSfasada |  | 1713.416 | [13 empty] | VV | 2 | 2 | True | 0 | ROZPOCET
| VV |  | F3KZSloggie |  | 6.48 | [13 empty] | VV | 2 | 2 | True | 0 | ROZPOCET
| VV |  | Súčet |  | 1719.896 | [13 empty] | VV | 2 | 4 | True | 1 | ROZPOCET
9 | K | 625251440 | KZS hr. 200 mm (EPS- napr. PERIMETER alebo EKVIVALENT ), skrutkovacie kotvy- F7 vstup /pod KO | m2 | 14.041 |  | 0 |  |  |  | znížená |  | 0 | 0.01637 | 0.22985 | 0 | 0 | 4 | K | 2 |  |  |  | ROZPOCET | [5 empty] | 0 | 0 | 0 | 0 | 0 | 2 | 0 | 4 | 1285049184
| VV |  | " F7 | [15 empty] | VV | 2 | 1 | True | 0 | ROZPOCET
| VV |  | " na existujúce železobetónové steny,siporex. a tehlové priečky | [15 empty] | VV | 2 | 1 | True | 0 | ROZPOCET
| VV |  | " po odstránení omietky | [15 empty] | VV | 2 | 1 | True | 0 | ROZPOCET
| VV |  | "/ obklad pri vstupe/ | [15 empty] | VV | 2 | 1 | True | 0 | ROZPOCET
| VV |  | " odstránené obkladov a omietok / viď. búracie práce / | [15 empty] | VV | 2 | 1 | True | 0 | ROZPOCET
| VV |  | "KZS pod oblad | [15 empty] | VV | 2 | 1 | True | 0 | ROZPOCET
| VV |  | " tepelná izolácia + tanier. hmoždinky hr.200mm | [15 empty] | VV | 2 | 1 | True | 0 | ROZPOCET
| VV |  | " 2xarmovacia malta a armovacia mriežka hr. 3mm | [15 empty] | VV | 2 | 1 | True | 0 | ROZPOCET
| VV |  | " lepiaci tmel 3mm | [15 empty] | VV | 2 | 1 | True | 0 | ROZPOCET
| VV |  | " KERAMICKÝ FASADNY OBKLAD | [15 empty] | VV | 2 | 1 | True | 0 | ROZPOCET
| VV |  | " keramický obklad mozaika 400/200 /7 v=2950mm, 7mm | [15 empty] | VV | 2 | 1 | True | 0 | ROZPOCET
| VV |  | " farba svetlo šedá | [15 empty] | VV | 2 | 1 | True | 0 | ROZPOCET
| VV |  | " cementova skarovacia hmota | [15 empty] | VV | 2 | 1 | True | 0 | ROZPOCET
| VV |  | " steny bočné | [15 empty] | VV | 2 | 1 | True | 0 | ROZPOCET
| VV |  | 1,9*2,77 |  | 5.263 | [13 empty] | VV | 2 | 2 | True | 0 | ROZPOCET
| VV |  | 1,9*2,77 |  | 5.263 | [13 empty] | VV | 2 | 2 | True | 0 | ROZPOCET
| VV |  | "podhlad | [15 empty] | VV | 2 | 1 | True | 0 | ROZPOCET
| VV |  | 1,9*1,85 |  | 3.515 | [13 empty] | VV | 2 | 2 | True | 0 | ROZPOCET
| VV |  | Medzisúčet |  | 14.041 | [13 empty] | VV | 2 | 3 | True | 0 | ROZPOCET
| VV | KZSF7200perimeter | Súčet |  | 14.041 | [13 empty] | VV | 2 | 4 | True | 1 | ROZPOCET
| D | 9 | Ostatné konštrukcie a práce-búranie |  |  |  | 0 | [5 empty] | 0 |  | 0.45095 |  | 0 | 1 | D | 1 |  |  |  | ROZPOCET | [11 empty] | 0
10 | K | 953945319.S | Hliníkový soklový profil šírky 203 mm zakladací | m | 161.5 |  | 0 |  |  |  | znížená |  | 0 | 0.0005 | 0.08075 | 0 | 0 | 4 | K | 2 |  |  |  | ROZPOCET | [5 empty] | 0 | 0 | 0 | 0 | 0 | 2 | 0 | 4 | 1148506182
| VV |  | (57,05+29+58,65+4,5+6+6,3) |  | 161.5 | [13 empty] | VV | 2 | 2 | True | 0 | ROZPOCET
| VV |  | Súčet |  | 161.5 | [13 empty] | VV | 2 | 4 | True | 1 | ROZPOCET
11 | K | 953945351.S | Hliníkový rohový ochranný profil s integrovanou mriežkou | m | 150 |  | 0 |  |  |  | znížená |  | 0 | 3e-05 | 0.0045 | 0 | 0 | 4 | K | 2 |  |  |  | ROZPOCET | [5 empty] | 0 | 0 | 0 | 0 | 0 | 2 | 0 | 4 | 308656113
| VV |  | 15*4 |  | 60 | [13 empty] | VV | 2 | 2 | True | 0 | ROZPOCET
| VV |  | 15*6 |  | 90 | [13 empty] | VV | 2 | 2 | True | 0 | ROZPOCET
| VV |  | Súčet |  | 150 | [13 empty] | VV | 2 | 4 | True | 1 | ROZPOCET
14 | K | 953995406.S | Okenný a dverový začisťovací profil /vid detail PARAPETU | m | 1310 |  | 0 |  |  |  | znížená |  | 0 | 0.00023 | 0.3013 | 0 | 0 | 4 | K | 2 |  |  |  | ROZPOCET | [5 empty] | 0 | 0 | 0 | 0 | 0 | 2 | 0 | 4 | 969310366
| VV |  | 1310 |  | 1310 | [13 empty] | VV | 2 | 2 | True | 0 | ROZPOCET
| VV |  | Súčet |  | 1310 | [13 empty] | VV | 2 | 4 | True | 1 | ROZPOCET
12 | K | 953993012.S | Montáž hniezdnej búdky na budovy pre vtáctvo z polystyrénu so 4 a viac komorami | ks | 20 |  | 0 |  |  |  | znížená |  | 0 | 0.00122 | 0.0244 | 0 | 0 | 4 | K | 2 |  |  |  | ROZPOCET | [5 empty] | 0 | 0 | 0 | 0 | 0 | 2 | 0 | 4 | -595996876
| VV |  | 20 " ozn.10 hniezdna búdka 6 komorová |  | 20 | [13 empty] | VV | 2 | 2 | True | 0 | ROZPOCET
| VV |  | " Umiestnená v zateplení 1000x300x160 20ks | [15 empty] | VV | 2 | 1 | True | 0 | ROZPOCET
| VV |  | Súčet v.č.A13 |  | 20 | [13 empty] | VV | 2 | 4 | True | 1 | ROZPOCET
13 | M | 283810004120.S | Hniezdna búdka pre vtáky štvorkomorová šxvxhr 600x300x160 mm alt.drevobeton | ks | 20 |  | 0 |  |  |  | znížená |  | 0 | 0.002 | 0.04 | 0 | 0 | 8 | M | 2 |  |  |  | ROZPOCET | [5 empty] | 0 | 0 | 0 | 0 | 0 | 2 | 0 | 4 | 374889812
| D | 94 | LEŠENIE |  |  |  | 0 | [5 empty] | 0 |  | 105.666 |  | 0 | 1 | D | 1 |  |  |  | ROZPOCET | [11 empty] | 0
15 | K | 941941042.S | Montáž lešenia ľahkého pracovného radového s podlahami šírky nad 1,00 do 1,20 m, výšky nad 10 do 30 m | m2 | 2200 |  | 0 |  |  |  | znížená |  | 0 | 0.02399 | 52.778 | 0 | 0 | 4 | K | 2 |  |  |  | ROZPOCET | [5 empty] | 0 | 0 | 0 | 0 | 0 | 2 | 0 | 4 | -670360027
| VV |  | 2200 |  | 2200 | [13 empty] | VV | 2 | 2 | True | 0 | ROZPOCET
| VV | lešenie | Súčet |  | 2200 | [13 empty] | VV | 2 | 4 | True | 1 | ROZPOCET
16 | K | 941941292.S | Príplatok za prvý a každý ďalší i začatý mesiac použitia lešenia ľahkého pracovného radového s podlahami šírky nad 1,00 do 1,20 m, v. nad 10 do 30 m | m2 | 6600 |  | 0 |  |  |  | znížená |  | 0 | 0 | 0 | 0 | 0 | 4 | K | 2 |  |  |  | ROZPOCET | [5 empty] | 0 | 0 | 0 | 0 | 0 | 2 | 0 | 4 | -985820721
| VV |  | "prenajom lešenia 3mesiace | [15 empty] | VV | 2 | 1 | True | 0 | ROZPOCET
| VV |  | lešenie*3 |  | 6600 | [13 empty] | VV | 2 | 2 | True | 0 | ROZPOCET
| VV |  | Súčet |  | 6600 | [13 empty] | VV | 2 | 4 | True | 1 | ROZPOCET
17 | K | 941941842.S | Demontáž lešenia ľahkého pracovného radového s podlahami šírky nad 1,00 do 1,20 m, výšky nad 10 do 30 m | m2 | 2200 |  | 0 |  |  |  | znížená |  | 0 | 0.02399 | 52.778 | 0 | 0 | 4 | K | 2 |  |  |  | ROZPOCET | [5 empty] | 0 | 0 | 0 | 0 | 0 | 2 | 0 | 4 | 1777922803
| VV |  | lešenie |  | 2200 | [13 empty] | VV | 2 | 2 | True | 0 | ROZPOCET
| VV |  | Súčet |  | 2200 | [13 empty] | VV | 2 | 4 | True | 1 | ROZPOCET
18 | K | 944944103.S | Ochranná sieť na boku lešenia | m2 | 2200 |  | 0 |  |  |  | znížená |  | 0 | 5e-05 | 0.11 | 0 | 0 | 4 | K | 2 |  |  |  | ROZPOCET | [5 empty] | 0 | 0 | 0 | 0 | 0 | 2 | 0 | 4 | -816003679
| VV |  | lešenie |  | 2200 | [13 empty] | VV | 2 | 2 | True | 0 | ROZPOCET
| VV |  | Súčet |  | 2200 | [13 empty] | VV | 2 | 4 | True | 1 | ROZPOCET
19 | K | 944944803.S | Demontáž ochrannej siete na boku lešenia | m2 | 2200 |  | 0 |  |  |  | znížená |  | 0 | 0 | 0 | 0 | 0 | 4 | K | 2 |  |  |  | ROZPOCET | [5 empty] | 0 | 0 | 0 | 0 | 0 | 2 | 0 | 4 | -115906626
| VV |  | lešenie |  | 2200 | [13 empty] | VV | 2 | 2 | True | 0 | ROZPOCET
| VV |  | Súčet |  | 2200 | [13 empty] | VV | 2 | 4 | True | 1 | ROZPOCET
| D | 99 | Presun hmôt HSV |  |  |  | 0 | [5 empty] | 0 |  | 0 |  | 0 | 1 | D | 1 |  |  |  | ROZPOCET | [11 empty] | 0
20 | K | 999281111.S | Presun hmôt pre opravy a údržbu objektov vrátane vonkajších plášťov výšky do 25 m | t | 182.387 |  | 0 |  |  |  | znížená |  | 0 | 0 | 0 | 0 | 0 | 4 | K | 2 |  |  |  | ROZPOCET | [5 empty] | 0 | 0 | 0 | 0 | 0 | 2 | 0 | 4 | -1622665651
| D | PSV | Práce a dodávky PSV |  |  |  | 0 | [5 empty] | 0 |  | 1.0466 |  | 0 | 2 | D | 0 |  |  |  | ROZPOCET | [11 empty] | 0
| D | 711 | Izolácie proti vode a vlhkosti |  |  |  | 0 | [5 empty] | 0 |  | 0.65352 |  | 0 | 2 | D | 1 |  |  |  | ROZPOCET | [11 empty] | 0
21 | K | 711112011.S | Zhotovenie izolácie proti zemnej vlhkosti zvislá asfaltovou suspenziou za studena | m2 | 96.9 |  | 0 |  |  |  | znížená |  | 0 | 0 | 0 | 0 | 0 | 16 | K | 2 |  |  |  | ROZPOCET | [5 empty] | 0 | 0 | 0 | 0 | 0 | 2 | 0 | 16 | -993267818
| VV |  | F2sokelXPS200 |  | 96.9 | [13 empty] | VV | 2 | 2 | True | 0 | ROZPOCET
| VV |  | Súčet |  | 96.9 | [13 empty] | VV | 2 | 4 | True | 1 | ROZPOCET
22 | M | 111630002300.S | Suspenzia asfaltová | t | 0.107 |  | 0 |  |  |  | znížená |  | 0 | 1 | 0.107 | 0 | 0 | 32 | M | 2 |  |  |  | ROZPOCET | [5 empty] | 0 | 0 | 0 | 0 | 0 | 2 | 0 | 16 | 1236616702
| VV |  | 96,9*0,0011 'Prepočítané koeficientom množstva |  | 0.107 | [13 empty] | VV | 2 | 2 | False | 1 | ROZPOCET
23 | K | 711142559.S | Zhotovenie izolácie proti zemnej vlhkosti a tlakovej vode zvislá NAIP pritavením- F2 | m2 | 96.9 |  | 0 |  |  |  | znížená |  | 0 | 0.00054 | 0.052326 | 0 | 0 | 16 | K | 2 |  |  |  | ROZPOCET | [5 empty] | 0 | 0 | 0 | 0 | 0 | 2 | 0 | 16 | -1844108337
| VV |  | F2sokelXPS200 |  | 96.9 | [13 empty] | VV | 2 | 2 | True | 0 | ROZPOCET
| VV |  | Súčet |  | 96.9 | [13 empty] | VV | 2 | 4 | True | 1 | ROZPOCET
24 | M | 628310001000.S | Pás asfaltový s posypom hr. 3,5 mm vystužený sklenenou rohožou | m2 | 116.28 |  | 0 |  |  |  | znížená |  | 0 | 0.00425 | 0.49419 | 0 | 0 | 32 | M | 2 |  |  |  | ROZPOCET | [5 empty] | 0 | 0 | 0 | 0 | 0 | 2 | 0 | 16 | -1926897265
| VV |  | 96,9*1,2 'Prepočítané koeficientom množstva |  | 116.28 | [13 empty] | VV | 2 | 2 | False | 1 | ROZPOCET
25 | K | 998711103.S | Presun hmôt pre izoláciu proti vode v objektoch výšky nad 12 do 60 m | t | 0.654 |  | 0 |  |  |  | znížená |  | 0 | 0 | 0 | 0 | 0 | 16 | K | 2 |  |  |  | ROZPOCET | [5 empty] | 0 | 0 | 0 | 0 | 0 | 2 | 0 | 16 | 1419354106
26 | K | 998711192.S | Izolácia proti vode, prípl.za presun nad vymedz. najväčšiu dopravnú vzdialenosť do 100 m | t | 0.654 |  | 0 |  |  |  | znížená |  | 0 | 0 | 0 | 0 | 0 | 16 | K | 2 |  |  |  | ROZPOCET | [5 empty] | 0 | 0 | 0 | 0 | 0 | 2 | 0 | 16 | -603105327
| D | 781 | Obklady |  |  |  | 0 | [5 empty] | 0 |  | 0.34906 |  | 0 | 2 | D | 1 |  |  |  | ROZPOCET | [11 empty] | 0
27 | K | 781785131.S | Montáž obkladov vonkajších stien z mozaiky s oblými alebo vykrojenými hranami do tmelu v obmedzenom priestore, vr. škarovania + rohových lišt - F7 | m2 | 14.041 |  | 0 |  |  |  | znížená |  | 0 | 0.00374 | 0.052513 | 0 | 0 | 16 | K | 2 |  |  |  | ROZPOCET | [5 empty] | 0 | 0 | 0 | 0 | 0 | 2 | 0 | 16 | 1932065079
| VV |  | " na existujúce železobetónové steny,siporex. a tehlové priečky | [15 empty] | VV | 2 | 1 | True | 0 | ROZPOCET
| VV |  | " KERAMICKÝ FASADNY OBKLAD | [15 empty] | VV | 2 | 1 | True | 0 | ROZPOCET
| VV |  | " keramický obklad mozaika 400/200 /7 v=2950mm, 7mm | [15 empty] | VV | 2 | 1 | True | 0 | ROZPOCET
| VV |  | " farba svetlo šedá | [15 empty] | VV | 2 | 1 | True | 0 | ROZPOCET
| VV |  | " cementova skarovacia hmota | [15 empty] | VV | 2 | 1 | True | 0 | ROZPOCET
| VV |  | " steny bočné | [15 empty] | VV | 2 | 1 | True | 0 | ROZPOCET
| VV |  | 1,9*2,77 |  | 5.263 | [13 empty] | VV | 2 | 2 | True | 0 | ROZPOCET
| VV |  | 1,9*2,77 |  | 5.263 | [13 empty] | VV | 2 | 2 | True | 0 | ROZPOCET
| VV |  | "podhlad | [15 empty] | VV | 2 | 1 | True | 0 | ROZPOCET
| VV |  | 1,9*1,85 |  | 3.515 | [13 empty] | VV | 2 | 2 | True | 0 | ROZPOCET
| VV |  | Medzisúčet |  | 14.041 | [13 empty] | VV | 2 | 3 | True | 0 | ROZPOCET
| VV |  | Súčet |  | 14.041 | [13 empty] | VV | 2 | 4 | True | 1 | ROZPOCET
28 | M | 5976200X | Mozaika keramická 400x/200mm hr.7mm EXT. farba šedá | m2 | 15.445 |  | 0 |  |  |  | znížená |  | 0 | 0.0192 | 0.29654 | 0 | 0 | 32 | M | 2 |  |  |  | ROZPOCET | [5 empty] | 0 | 0 | 0 | 0 | 0 | 2 | 0 | 16 | -503786664
| VV |  | 14,041*1,1 'Prepočítané koeficientom množstva |  | 15.445 | [13 empty] | VV | 2 | 2 | False | 1 | ROZPOCET
29 | K | 998781103.S | Presun hmôt pre obklady keramické v objektoch výšky nad 12 do 24 m | t | 0.349 |  | 0 |  |  |  | znížená |  | 0 | 0 | 0 | 0 | 0 | 16 | K | 2 |  |  |  | ROZPOCET | [5 empty] | 0 | 0 | 0 | 0 | 0 | 2 | 0 | 16 | -924373036
30 | K | 998781192.S | Obklady keramické, prípl.za presun nad vymedz. najväčšiu dopr. vzdial. do 100 m | t | 0.349 |  | 0 |  |  |  | znížená |  | 0 | 0 | 0 | 0 | 0 | 16 | K | 2 |  |  |  | ROZPOCET | [5 empty] | 0 | 0 | 0 | 0 | 0 | 2 | 0 | 16 | -1991234007
| D | 783 | Nátery |  |  |  | 0 | [5 empty] | 0 |  | 0.044064 |  | 0 | 2 | D | 1 |  |  |  | ROZPOCET | [11 empty] | 0
31 | K | 783142105.S | Nátery oceľ.konštr. vinylové polystyrénové - 210μm - F5 zabradlia jestv.konštr. Loggie | m2 | 32.4 |  | 0 |  |  |  | znížená |  | 0 | 0.00136 | 0.044064 | 0 | 0 | 16 | K | 2 |  |  |  | ROZPOCET | [5 empty] | 0 | 0 | 0 | 0 | 0 | 2 | 0 | 16 | -2084757954
| VV |  | "pôv. konštrukcia loggi zabradlia | [15 empty] | VV | 2 | 1 | True | 0 | ROZPOCET
| VV |  | 1,5*3,6*2 |  | 10.8 | [13 empty] | VV | 2 | 2 | True | 0 | ROZPOCET
| VV |  | 1,5*3,6*2 |  | 10.8 | [13 empty] | VV | 2 | 2 | True | 0 | ROZPOCET
| VV |  | 1,5*3,6*2 |  | 10.8 | [13 empty] | VV | 2 | 2 | True | 0 | ROZPOCET
| VV |  | Súčet |  | 32.4 | [13 empty] | VV | 2 | 4 | True | 1 | ROZPOCET

## SO01.2Z - E1.2Z Časť za...
[9 empty] | >> skryté stĺpce << | [9 empty] | {5c576e26-9c3a-4fee-90a8-dc1e20346c6e} | [5 empty] | S1Astrecha | S1A strecha v.č.A11 | m2 | 481,555 | 2
[19 empty] | 0 | [5 empty] | S1Atepizol | tepelná izolácia S1A | m2 | 352,8 | 2
| KRYCÍ LIST ROZPOČTU | [8 empty] | v --- nižšie sa nachádzajú doplnkové a pomocné údaje k zostavám --- v | [8 empty] | False | [5 empty] | S1Bstrecha | S1B strecha | m2 | 886,67 | 2
[25 empty] | S1Btepizol | S1B tepelná izolácia | m2 | 696 | 2
Stavba:
BRATISLAVA SOŠ PZ - rekonštrukcia objektu č.103 (blok A a B)
Objekt:
SO01.1 - SO01.1 BUDOVA SOŠ PZ Bratislava - ZELENÁ ČASŤ PRÁC
Časť:
SO01.2Z - E1.2Z Časť zateplenie strešného plášťa v.č.A11
| JKSO: |  |  |  |  | KS:
| Miesto: |  | Vápencová 36, 84009 Bratislava |  |  | Dátum: | 27. 7. 2023
| Objednávateľ: |  |  |  |  | IČO:
|  | MV SR Pribinova č.2, 81272 Bratislava |  |  |  | IČ DPH:
| Zhotoviteľ: |  |  |  |  | IČO: | Vyplň údaj
|  | Vyplň údaj |  |  |  | IČ DPH: | Vyplň údaj
| Projektant: |  |  |  |  | IČO:
|  | STAPRING a.s.Cintorínska 9, 81108 BRATISLAVA/Nitra |  |  |  | IČ DPH:
| Spracovateľ: |  |  |  |  | IČO:
|  | Katarína ŠINSKÁ |  |  |  | IČ DPH:
Poznámka:
| Cena bez DPH | [5 empty] | 0
|  |  | Základ dane |  |  | Sadzba dane | Výška dane
| DPH | základná | 0 |  |  | 20% | 0
|  | znížená | 0 |  |  | 20% | 0
|  | zákl. prenesená | 0 |  |  | 20% | 0
|  | zníž. prenesená | 0 |  |  | 20% | 0
|  | nulová | 0 |  |  | 0% | 0
| Cena s DPH |  |  | v | EUR |  | 0
| Projektant |  |  | Spracovateľ
| Dátum a podpis: |  | Pečiatka | Dátum a podpis: |  |  | Pečiatka
| Objednávateľ |  |  | Zhotoviteľ
| Dátum a podpis: |  | Pečiatka | Dátum a podpis: |  |  | Pečiatka
REKAPITULÁCIA ROZPOČTU
Stavba:
BRATISLAVA SOŠ PZ - rekonštrukcia objektu č.103 (blok A a B)
Objekt:
SO01.1 - SO01.1 BUDOVA SOŠ PZ Bratislava - ZELENÁ ČASŤ PRÁC
Časť:
SO01.2Z - E1.2Z Časť zateplenie strešného plášťa v.č.A11
Miesto: |  |  | Vápencová 36, 84009 Bratislava |  |  | Dátum: | 27. 7. 2023
Objednávateľ: |  |  | MV SR Pribinova č.2, 81272 Bratislava |  |  | Projektant: | STAPRING a.s.Cintorínska 9, 81108 BRATISLAVA/Nitra
Zhotoviteľ: |  |  | Vyplň údaj |  |  | Spracovateľ: | Katarína ŠINSKÁ
Kód dielu - Popis | [6 empty] | Cena celkom [EUR]
Náklady z rozpočtu | [6 empty] | 0 | [12 empty] | -1
| HSV - Práce a dodávky HSV | [5 empty] | 0
| 4 - Vodorovné konštrukcie | [5 empty] | 0
| 6 - Úpravy povrchov, podlahy, osadenie | [5 empty] | 0
| 99 - Presun hmôt HSV | [5 empty] | 0
| PSV - Práce a dodávky PSV | [5 empty] | 0
| 712 - Izolácie striech, povlakové krytiny | [5 empty] | 0
| 712.1 - Izolácie striech, povlakové krytiny- S1A,S1B | [5 empty] | 0
| 713 - Izolácie tepelné | [5 empty] | 0
| 721 - Zdravotechnika - vnútorná kanalizácia | [5 empty] | 0
| 764 - Konštrukcie klampiarske | [5 empty] | 0
| 767 - Konštrukcie doplnkové kovové | [5 empty] | 0
ROZPOČET
Stavba:
BRATISLAVA SOŠ PZ - rekonštrukcia objektu č.103 (blok A a B)
Objekt:
SO01.1 - SO01.1 BUDOVA SOŠ PZ Bratislava - ZELENÁ ČASŤ PRÁC
Časť:
SO01.2Z - E1.2Z Časť zateplenie strešného plášťa v.č.A11
Miesto: |  |  | Vápencová 36, 84009 Bratislava |  |  | Dátum: | 27. 7. 2023
Objednávateľ: |  |  | MV SR Pribinova č.2, 81272 Bratislava |  |  | Projektant: | STAPRING a.s.Cintorínska 9, 81108 BRATISLAVA/Nitra
Zhotoviteľ: |  |  | Vyplň údaj |  |  | Spracovateľ: | Katarína ŠINSKÁ
PČ | Typ | Kód | Popis | MJ | Množstvo | J.cena [EUR] | Cena celkom [EUR] | Cenová sústava |  |  | DPH | J. Nh [h] | Nh celkom [h] | J. hmotnosť [t] | Hmotnosť celkom [t] | J. suť [t] | Suť Celkom [t]
Náklady z rozpočtu | [6 empty] | 0 | [5 empty] | 0 |  | 64.7315 |  | 0 |  | D | -1 | [15 empty] | 0
| D | HSV | Práce a dodávky HSV |  |  |  | 0 | [5 empty] | 0 |  | 44.1522 |  | 0 | 1 | D | 0 |  |  |  | ROZPOCET | [11 empty] | 0
| D | 4 | Vodorovné konštrukcie |  |  |  | 0 | [5 empty] | 0 |  | 43.9867 |  | 0 | 1 | D | 1 |  |  |  | ROZPOCET | [11 empty] | 0
1 | K | 631345861.S | Mazanina z betónu ľahkého konštrukčného (m2) perlitového hr. 60 mm- vyrovnanie po buracích prácach v spade | m2 | 1048.8 |  | 0 |  |  |  | znížená |  | 0 | 0.04194 | 43.9867 | 0 | 0 | 4 | K | 2 |  |  |  | ROZPOCET | [5 empty] | 0 | 0 | 0 | 0 | 0 | 2 | 0 | 4 | -691840522
| VV |  | " S1A | [15 empty] | VV | 2 | 1 | True | 0 | ROZPOCET
| VV |  | " spadový beton 60mm - vyspravenie vyrovanie žb panelov po buracícch prácach | [15 empty] | VV | 2 | 1 | True | 0 | ROZPOCET
| VV |  | 352,8 "plochapo atiku |  | 352.8 | [13 empty] | VV | 2 | 2 | True | 0 | ROZPOCET
| VV |  | Medzisúčet |  | 352.8 | [13 empty] | VV | 2 | 3 | True | 0 | ROZPOCET
| VV |  | " S1B | [15 empty] | VV | 2 | 1 | True | 0 | ROZPOCET
| VV |  | " spadový beton 60mm - vyspravenie vyrovanie žb panelov po buracícch prácach | [15 empty] | VV | 2 | 1 | True | 0 | ROZPOCET
| VV |  | 696,0 "plocha po atiku |  | 696 | [13 empty] | VV | 2 | 2 | True | 0 | ROZPOCET
| VV |  | Medzisúčet |  | 696 | [13 empty] | VV | 2 | 3 | True | 0 | ROZPOCET
| VV |  | Súčet v.č.A11 |  | 1048.8 | [13 empty] | VV | 2 | 4 | True | 1 | ROZPOCET
| D | 6 | Úpravy povrchov, podlahy, osadenie |  |  |  | 0 | [5 empty] | 0 |  | 0.16557 |  | 0 | 1 | D | 1 |  |  |  | ROZPOCET | [11 empty] | 0
2 | K | 63220R1 | Montáž betonový blok na plochých strechách | m2 | 1.5 |  | 0 |  |  |  | znížená |  | 0 | 0.00038 | 0.00057 | 0 | 0 | 4 | K | 2 |  |  |  | ROZPOCET | [5 empty] | 0 | 0 | 0 | 0 | 0 | 2 | 0 | 4 | 359512364
| VV |  | 4*0,5*0,25 " hr.80mm na gumovej podložke |  | 0.5 | [13 empty] | VV | 2 | 2 | True | 0 | ROZPOCET
| VV |  | 8*0,5*0,25 " hr80mm na gum podložke |  | 1 | [13 empty] | VV | 2 | 2 | True | 0 | ROZPOCET
| VV |  | Medzisúčet S1A |  | 1.5 | [13 empty] | VV | 2 | 3 | True | 0 | ROZPOCET
| VV |  | Súčet |  | 1.5 | [13 empty] | VV | 2 | 4 | True | 1 | ROZPOCET
3 | M | 592460023 | Platňa betónová rozmer 500x250x80 mm, farebná | m2 | 1.5 |  | 0 |  |  |  | znížená |  | 0 | 0.11 | 0.165 | 0 | 0 | 8 | M | 2 |  |  |  | ROZPOCET | [5 empty] | 0 | 0 | 0 | 0 | 0 | 2 | 0 | 4 | -1480914861
| VV |  | 4*0,5*0,25 " hr.80mm na gumovej podložke |  | 0.5 | [13 empty] | VV | 2 | 2 | True | 0 | ROZPOCET
| VV |  | 8*0,5*0,25 " hr80mm na gum podložke |  | 1 | [13 empty] | VV | 2 | 2 | True | 0 | ROZPOCET
| VV |  | Medzisúčet S1A |  | 1.5 | [13 empty] | VV | 2 | 3 | True | 0 | ROZPOCET
| VV |  | Súčet |  | 1.5 | [13 empty] | VV | 2 | 4 | True | 1 | ROZPOCET
| D | 99 | Presun hmôt HSV |  |  |  | 0 | [5 empty] | 0 |  | 0 |  | 0 | 1 | D | 1 |  |  |  | ROZPOCET | [11 empty] | 0
4 | K | 998012023.S | Presun hmôt pre budovy (801, 803, 812), zvislá konštr. monolit. betónová výšky do 24 m | t | 44.173 |  | 0 |  |  |  | znížená |  | 0 | 0 | 0 | 0 | 0 | 4 | K | 2 |  |  |  | ROZPOCET | [5 empty] | 0 | 0 | 0 | 0 | 0 | 2 | 0 | 4 | -1888181319
| D | PSV | Práce a dodávky PSV |  |  |  | 0 | [5 empty] | 0 |  | 20.5792 |  | 0 | 2 | D | 0 |  |  |  | ROZPOCET | [11 empty] | 0
| D | 712 | Izolácie striech, povlakové krytiny |  |  |  | 0 | [5 empty] | 0 |  | 2.589 |  | 0 | 2 | D | 1 |  |  |  | ROZPOCET | [11 empty] | 0
5 | K | 712973245.S | Zhotovenie flekov v rohoch na povlakovej krytine z PVC-P fólie D+M | ks | 8 |  | 0 |  |  |  | znížená |  | 0 | 1e-05 | 8e-05 | 0 | 0 | 16 | K | 2 |  |  |  | ROZPOCET | [5 empty] | 0 | 0 | 0 | 0 | 0 | 2 | 0 | 16 | -744381398
| VV |  | 4+4 |  | 8 | [13 empty] | VV | 2 | 2 | True | 0 | ROZPOCET
| VV |  | Súčet |  | 8 | [13 empty] | VV | 2 | 4 | True | 1 | ROZPOCET
6 | K | 712973895.S | Detaily k termoplastom všeobecne, oplechovanie okraja odkvapovou lištou z hrubopolpast. plechu RŠ 330 mm | m | 194.9 |  | 0 |  |  |  | znížená |  | 0 | 0.00035 | 0.068215 | 0 | 0 | 16 | K | 2 |  |  |  | ROZPOCET | [5 empty] | 0 | 0 | 0 | 0 | 0 | 2 | 0 | 16 | -797273012
| VV |  | " atika osb dosky kotvená | [15 empty] | VV | 2 | 1 | True | 0 | ROZPOCET
| VV |  | " S1A +20,75 | [15 empty] | VV | 2 | 1 | True | 0 | ROZPOCET
| VV |  | " vodorovná atika | [15 empty] | VV | 2 | 1 | True | 0 | ROZPOCET
| VV |  | (6,6+3,6+4,9+16,8+18,8+15,6) |  | 66.3 | [13 empty] | VV | 2 | 2 | True | 0 | ROZPOCET
| VV |  | 1,2 |  | 1.2 | [13 empty] | VV | 2 | 2 | True | 0 | ROZPOCET
| VV |  | 5,2 |  | 5.2 | [13 empty] | VV | 2 | 2 | True | 0 | ROZPOCET
| VV |  | (1,1+1,1+0,8+0,8) " vylez |  | 3.8 | [13 empty] | VV | 2 | 2 | True | 0 | ROZPOCET
| VV |  | Medzisúčet v.č. A11 S1A |  | 76.5 | [13 empty] | VV | 2 | 3 | True | 0 | ROZPOCET
| VV |  | " S1B +20,75 | [15 empty] | VV | 2 | 1 | True | 0 | ROZPOCET
| VV |  | " vodorovná atika | [15 empty] | VV | 2 | 1 | True | 0 | ROZPOCET
| VV |  | (18,2+35,7+10+41,1) |  | 105 | [13 empty] | VV | 2 | 2 | True | 0 | ROZPOCET
| VV |  | (5,2+8,2) |  | 13.4 | [13 empty] | VV | 2 | 2 | True | 0 | ROZPOCET
| VV |  | Medzisúčet v.č.A11 S1B |  | 118.4 | [13 empty] | VV | 2 | 3 | True | 0 | ROZPOCET
| VV |  | Súčet |  | 194.9 | [13 empty] | VV | 2 | 4 | True | 1 | ROZPOCET
7 | M | 311690001000.S | Rozperný nit 6x30 mm do betónu, hliníkový | ks | 1600 |  | 0 |  |  |  | znížená |  | 0 | 0.00035 | 0.56 | 0 | 0 | 32 | M | 2 |  |  |  | ROZPOCET | [5 empty] | 0 | 0 | 0 | 0 | 0 | 2 | 0 | 16 | -12393366
8 | K | 712991050.S405 | Montáž podkladnej konštrukcie z napr. OSB dosiek na atike šírky 621 - 800 mm pod klampiarske konštrukcie | m | 194.9 |  | 0 |  |  |  | znížená |  | 0 | 3e-05 | 0.005847 | 0 | 0 | 16 | K | 2 |  |  |  | ROZPOCET | [5 empty] | 0 | 0 | 0 | 0 | 0 | 2 | 0 | 16 | 371178095
| VV |  | " atika osb dosky kotvená | [15 empty] | VV | 2 | 1 | True | 0 | ROZPOCET
| VV |  | " S1A +20,75 | [15 empty] | VV | 2 | 1 | True | 0 | ROZPOCET
| VV |  | " vodorovná atika | [15 empty] | VV | 2 | 1 | True | 0 | ROZPOCET
| VV |  | (6,6+3,6+4,9+16,8+18,8+15,6) |  | 66.3 | [13 empty] | VV | 2 | 2 | True | 0 | ROZPOCET
| VV |  | 1,2 |  | 1.2 | [13 empty] | VV | 2 | 2 | True | 0 | ROZPOCET
| VV |  | 5,2 |  | 5.2 | [13 empty] | VV | 2 | 2 | True | 0 | ROZPOCET
| VV |  | (1,1+1,1+0,8+0,8) " vylez |  | 3.8 | [13 empty] | VV | 2 | 2 | True | 0 | ROZPOCET
| VV |  | Medzisúčet v.č. A11 S1A |  | 76.5 | [13 empty] | VV | 2 | 3 | True | 0 | ROZPOCET
| VV |  | " S1B +20,75 | [15 empty] | VV | 2 | 1 | True | 0 | ROZPOCET
| VV |  | " vodorovná atika | [15 empty] | VV | 2 | 1 | True | 0 | ROZPOCET
| VV |  | (18,2+35,7+10+41,1) |  | 105 | [13 empty] | VV | 2 | 2 | True | 0 | ROZPOCET
| VV |  | (5,2+8,2) |  | 13.4 | [13 empty] | VV | 2 | 2 | True | 0 | ROZPOCET
| VV |  | Medzisúčet v.č.A11 S1B |  | 118.4 | [13 empty] | VV | 2 | 3 | True | 0 | ROZPOCET
| VV |  | Súčet |  | 194.9 | [13 empty] | VV | 2 | 4 | True | 1 | ROZPOCET
9 | M | 311690001000.S | Rozperný nit 6x30 mm do betónu, hliníkový | ks | 194.9 |  | 0 |  |  |  | znížená |  | 0 | 0.00035 | 0.068215 | 0 | 0 | 32 | M | 2 |  |  |  | ROZPOCET | [5 empty] | 0 | 0 | 0 | 0 | 0 | 2 | 0 | 16 | 1027212244
10 | M | 607260000400.S | Doska OSB nebrúsená hr. 22 mm -atika | m2 | 194.9 |  | 0 |  |  |  | znížená |  | 0 | 0.00968 | 1.8866 | 0 | 0 | 32 | M | 2 |  |  |  | ROZPOCET | [5 empty] | 0 | 0 | 0 | 0 | 0 | 2 | 0 | 16 | -1640166496
11 | K | 998712103.S | Presun hmôt pre izoláciu povlakovej krytiny v objektoch výšky nad 12 do 24 m | t | 2.589 |  | 0 |  |  |  | znížená |  | 0 | 0 | 0 | 0 | 0 | 16 | K | 2 |  |  |  | ROZPOCET | [5 empty] | 0 | 0 | 0 | 0 | 0 | 2 | 0 | 16 | 1593486558
12 | K | 998712192.S | Izolácia z povlak.krytín, prípl.za presun nad vymedz. najväčšiu dopravnú vzdialenosť do 100 m | t | 2.589 |  | 0 |  |  |  | znížená |  | 0 | 0 | 0 | 0 | 0 | 16 | K | 2 |  |  |  | ROZPOCET | [5 empty] | 0 | 0 | 0 | 0 | 0 | 2 | 0 | 16 | -820575834
| D | 712.1 | Izolácie striech, povlakové krytiny- S1A,S1B |  |  |  | 0 | [5 empty] | 0 |  | 12.3327 |  | 0 | 2 | D | 1 |  |  |  | ROZPOCET | [11 empty] | 0
13 | K | 632200100R2 | Montáž dlažby 600x600 mm kladená na sucho na rektifikačné terče výšky na plochých strechách | m2 | 4 |  | 0 |  |  |  | znížená |  | 0 | 0.00032 | 0.00128 | 0 | 0 | 16 | K | 2 |  |  |  | ROZPOCET | [5 empty] | 0 | 0 | 0 | 0 | 0 | 2 | 0 | 16 | -698466276
| VV |  | " našlapná vrstva | [15 empty] | VV | 2 | 1 | True | 0 | ROZPOCET
| VV |  | " EXT.kamenáá dlažba hr.30mm dlažba uložená na rekt.ext. | [15 empty] | VV | 2 | 1 | True | 0 | ROZPOCET
| VV |  | " výškovo nastaviteľné teleskopické terče+pryžová podložka 3mm | [15 empty] | VV | 2 | 1 | True | 0 | ROZPOCET
| VV |  | " ref. teleskopické terče PED all CLASSISIQ | [15 empty] | VV | 2 | 1 | True | 0 | ROZPOCET
| VV |  | " S1A | [15 empty] | VV | 2 | 1 | True | 0 | ROZPOCET
| VV |  | 0,5*(2,5+2,5+1,5+1,5)" vylez |  | 4 | [13 empty] | VV | 2 | 2 | True | 0 | ROZPOCET
| VV |  | Medzisúčet |  | 4 | [13 empty] | VV | 2 | 3 | True | 0 | ROZPOCET
| VV |  | Súčet |  | 4 | [13 empty] | VV | 2 | 4 | True | 1 | ROZPOCET
14 | M | 2838100015X1 | Terč rektifikačný na inštaláciu dlažieb teleskopický napr.PED all CLASSIQ 153-103mm alebo EKVIVALENT | ks | 32 |  | 0 |  |  |  | znížená |  | 0 | 8e-05 | 0.00256 | 0 | 0 | 32 | M | 2 |  |  |  | ROZPOCET | [5 empty] | 0 | 0 | 0 | 0 | 0 | 2 | 0 | 16 | 1255385745
| VV |  | 4*8 |  | 32 | [13 empty] | VV | 2 | 2 | True | 0 | ROZPOCET
| VV |  | Medzisúčet |  | 32 | [13 empty] | VV | 2 | 3 | True | 0 | ROZPOCET
| VV |  | Súčet |  | 32 | [13 empty] | VV | 2 | 4 | True | 1 | ROZPOCET
15 | M | 583S403 | Kamenná dlažba ext. /podla výb.arch. hrúbka 40 mm+ pryžová podložka | m2 | 4 |  | 0 |  |  |  | znížená |  | 0 | 0.08 | 0.32 | 0 | 0 | 32 | M | 2 |  |  |  | ROZPOCET | [5 empty] | 0 | 0 | 0 | 0 | 0 | 2 | 0 | 16 | -625225296
| VV |  | " našlapná vrstva | [15 empty] | VV | 2 | 1 | True | 0 | ROZPOCET
| VV |  | " EXT.kamenáá dlažba hr.30mm dlažba uložená na rekt.ext. | [15 empty] | VV | 2 | 1 | True | 0 | ROZPOCET
| VV |  | " výškovo nastaviteľné teleskopické terče+pryžová podložka 3mm | [15 empty] | VV | 2 | 1 | True | 0 | ROZPOCET
| VV |  | " ref. teleskopické terče PED all CLASSISIQ | [15 empty] | VV | 2 | 1 | True | 0 | ROZPOCET
| VV |  | 0,5*(2,5+2,5+1,5+1,5) " vylez |  | 4 | [13 empty] | VV | 2 | 2 | True | 0 | ROZPOCET
| VV |  | Súčet |  | 4 | [13 empty] | VV | 2 | 4 | True | 1 | ROZPOCET
16 | K | 712311101.S | Zhotovenie povlakovej krytiny striech plochých do 10° za studena náterom penetračným | m2 | 1149.225 |  | 0 |  |  |  | znížená |  | 0 | 0 | 0 | 0 | 0 | 16 | K | 2 |  |  |  | ROZPOCET | [5 empty] | 0 | 0 | 0 | 0 | 0 | 2 | 0 | 16 | -739562680
| VV |  | "penetračný náter | [15 empty] | VV | 2 | 1 | True | 0 | ROZPOCET
| VV |  | " parozábrana /ref Ocopal Foalbit Al S40 | [15 empty] | VV | 2 | 1 | True | 0 | ROZPOCET
| VV |  | " S1A +20,75 | [15 empty] | VV | 2 | 1 | True | 0 | ROZPOCET
| VV |  | " Plocha po atiku | [15 empty] | VV | 2 | 1 | True | 0 | ROZPOCET
| VV |  | 352,8 |  | 352.8 | [13 empty] | VV | 2 | 2 | True | 0 | ROZPOCET
| VV |  | " zvislá atika | [15 empty] | VV | 2 | 1 | True | 0 | ROZPOCET
| VV |  | 0,5*(4,75+4,5+16,1+18,1+20,85+13,75) |  | 39.025 | [13 empty] | VV | 2 | 2 | True | 0 | ROZPOCET
| VV |  | 0,5*(1,4+1,4+0,8+0,8) " výlez |  | 2.2 | [13 empty] | VV | 2 | 2 | True | 0 | ROZPOCET
| VV |  | Medzisúčet v.č. A11 S1A |  | 394.025 | [13 empty] | VV | 2 | 3 | True | 0 | ROZPOCET
| VV |  | " S1B +20,75 | [15 empty] | VV | 2 | 1 | True | 0 | ROZPOCET
| VV |  | " Plocha po atiku | [15 empty] | VV | 2 | 1 | True | 0 | ROZPOCET
| VV |  | 696,00 |  | 696 | [13 empty] | VV | 2 | 2 | True | 0 | ROZPOCET
| VV |  | " zvislá atika | [15 empty] | VV | 2 | 1 | True | 0 | ROZPOCET
| VV |  | 0,5*(18,2+35,7+8,2+5,2+10+41,1) |  | 59.2 | [13 empty] | VV | 2 | 2 | True | 0 | ROZPOCET
| VV |  | Medzisúčet |  | 755.2 | [13 empty] | VV | 2 | 3 | True | 0 | ROZPOCET
| VV |  | Súčet |  | 1149.225 | [13 empty] | VV | 2 | 4 | True | 1 | ROZPOCET
17 | M | 111630002800 | Penetračný náter | l | 287.306 |  | 0 |  |  |  | znížená |  | 0 | 0.00092 | 0.26432 | 0 | 0 | 32 | M | 2 |  |  |  | ROZPOCET | [5 empty] | 0 | 0 | 0 | 0 | 0 | 2 | 0 | 16 | -1654673122
| VV |  | 1149,225*0,25 'Prepočítané koeficientom množstva |  | 287.306 | [13 empty] | VV | 2 | 2 | False | 1 | ROZPOCET
18 | K | 712341559.S | Zhotovenie povlak. krytiny striech plochých do 10° pásmi pritav. NAIP na celej ploche, oxidované pásy | m2 | 1149.225 |  | 0 |  |  |  | znížená |  | 0 | 0.00054 | 0.62058 | 0 | 0 | 16 | K | 2 |  |  |  | ROZPOCET | [5 empty] | 0 | 0 | 0 | 0 | 0 | 2 | 0 | 16 | 1201281071
| VV |  | "penetračný náter | [15 empty] | VV | 2 | 1 | True | 0 | ROZPOCET
| VV |  | " parozábrana /ref Ocopal Foalbit Al S40 | [15 empty] | VV | 2 | 1 | True | 0 | ROZPOCET
| VV |  | " S1A +20,75 | [15 empty] | VV | 2 | 1 | True | 0 | ROZPOCET
| VV |  | " Plocha po atiku | [15 empty] | VV | 2 | 1 | True | 0 | ROZPOCET
| VV |  | 352,8 |  | 352.8 | [13 empty] | VV | 2 | 2 | True | 0 | ROZPOCET
| VV |  | " zvislá atika | [15 empty] | VV | 2 | 1 | True | 0 | ROZPOCET
| VV |  | 0,5*(4,75+4,5+16,1+18,1+20,85+13,75) |  | 39.025 | [13 empty] | VV | 2 | 2 | True | 0 | ROZPOCET
| VV |  | 0,5*(1,4+1,4+0,8+0,8) " výlez |  | 2.2 | [13 empty] | VV | 2 | 2 | True | 0 | ROZPOCET
| VV |  | Medzisúčet v.č. A11 S1A |  | 394.025 | [13 empty] | VV | 2 | 3 | True | 0 | ROZPOCET
| VV |  | " S1B +20,75 | [15 empty] | VV | 2 | 1 | True | 0 | ROZPOCET
| VV |  | " Plocha po atiku | [15 empty] | VV | 2 | 1 | True | 0 | ROZPOCET
| VV |  | 696,00 |  | 696 | [13 empty] | VV | 2 | 2 | True | 0 | ROZPOCET
| VV |  | " zvislá atika | [15 empty] | VV | 2 | 1 | True | 0 | ROZPOCET
| VV |  | 0,5*(18,2+35,7+8,2+5,2+10+41,1) |  | 59.2 | [13 empty] | VV | 2 | 2 | True | 0 | ROZPOCET
| VV |  | Medzisúčet |  | 755.2 | [13 empty] | VV | 2 | 3 | True | 0 | ROZPOCET
| VV |  | Súčet |  | 1149.225 | [13 empty] | VV | 2 | 4 | True | 1 | ROZPOCET
19 | M | 628310001200 | Pás asfaltový napr.FOALBIT AL S 40 alebo EKVIVALENT pre spodné vrstvy hydroizolačných systémov (parotesná zábrana a protiradónová izolácia)- PAROZABRANA | m2 | 1321.609 |  | 0 |  |  |  | znížená |  | 0 | 0.00513 | 6.7799 | 0 | 0 | 32 | M | 2 |  |  |  | ROZPOCET | [5 empty] | 0 | 0 | 0 | 0 | 0 | 2 | 0 | 16 | -1780679505
| VV |  | 1149,225*1,15 'Prepočítané koeficientom množstva |  | 1321.609 | [13 empty] | VV | 2 | 2 | False | 1 | ROZPOCET
20 | K | 712370030.S | Zhotovenie povlakovej krytiny striech plochých do 10° PVC-P fóliou prikotvením s lepením spoju- S1A, S1B v.č.A11 | m2 | 1368.225 |  | 0 |  |  |  | znížená |  | 0 | 8e-05 | 0.10946 | 0 | 0 | 16 | K | 2 |  |  |  | ROZPOCET | [5 empty] | 0 | 0 | 0 | 0 | 0 | 2 | 0 | 16 | -830546349
| VV |  | " S1A +20,75 | [15 empty] | VV | 2 | 1 | True | 0 | ROZPOCET
| VV |  | " skladba strechy | [15 empty] | VV | 2 | 1 | True | 0 | ROZPOCET
| VV |  | " "Foliový hydroizolačný systém /ref. FATRAFOL 810 hr.1,5mm | [15 empty] | VV | 2 | 1 | True | 0 | ROZPOCET
| VV |  | " netkaná geotextília 300g/m2 3mm difúzne otvorena | [15 empty] | VV | 2 | 1 | True | 0 | ROZPOCET
| VV |  | " spádové dosky ref. Isover EPS 150S hr.50-200mm | [15 empty] | VV | 2 | 1 | True | 0 | ROZPOCET
| VV |  | " tep. izolácia 1x150mm napr.Isover EPS 150 | [15 empty] | VV | 2 | 1 | True | 0 | ROZPOCET
| VV |  | " geotextília 600g/m2 6mm | [15 empty] | VV | 2 | 1 | True | 0 | ROZPOCET
| VV |  | "parozábrana FOALBIT Al S40 4mm +penetračný náter | [15 empty] | VV | 2 | 1 | True | 0 | ROZPOCET
| VV |  | "podklad žb doska | [15 empty] | VV | 2 | 1 | True | 0 | ROZPOCET
| VV |  | " v.č.A14 S1 vid poznámky zapracovať do ceny | [15 empty] | VV | 2 | 1 | True | 0 | ROZPOCET
| VV |  | " Plocha po atiku | [15 empty] | VV | 2 | 1 | True | 0 | ROZPOCET
| VV |  | 352,8 |  | 352.8 | [13 empty] | VV | 2 | 2 | True | 0 | ROZPOCET
| VV |  | " zvislá atika | [15 empty] | VV | 2 | 1 | True | 0 | ROZPOCET
| VV |  | 1*(4,75+4,5+16,1+18,1+20,85+13,75) |  | 78.05 | [13 empty] | VV | 2 | 2 | True | 0 | ROZPOCET
| VV |  | 1*(1,4+1,4+0,8+0,8) " výlez |  | 4.4 | [13 empty] | VV | 2 | 2 | True | 0 | ROZPOCET
| VV |  | " vodorovná atika | [15 empty] | VV | 2 | 1 | True | 0 | ROZPOCET
| VV |  | 0,65*(6,6+3,6+4,9+16,8+18,8+15,6) |  | 43.095 | [13 empty] | VV | 2 | 2 | True | 0 | ROZPOCET
| VV |  | 0,9*1,2 |  | 1.08 | [13 empty] | VV | 2 | 2 | True | 0 | ROZPOCET
| VV |  | 0,3*5,2 |  | 1.56 | [13 empty] | VV | 2 | 2 | True | 0 | ROZPOCET
| VV |  | 0,15*(1,1+1,1+0,8+0,8) " vylez |  | 0.57 | [13 empty] | VV | 2 | 2 | True | 0 | ROZPOCET
| VV | S1Astrecha | Medzisúčet v.č. A11 S1A |  | 481.555 | [13 empty] | VV | 2 | 3 | True | 0 | ROZPOCET
| VV |  | " S1B +20,75 | [15 empty] | VV | 2 | 1 | True | 0 | ROZPOCET
| VV |  | " skladba strechy | [15 empty] | VV | 2 | 1 | True | 0 | ROZPOCET
| VV |  | " "Foliový hydroizolačný systém /ref. FATRAFOL 810 hr.1,5mm | [15 empty] | VV | 2 | 1 | True | 0 | ROZPOCET
| VV |  | " netkaná geotextília 300g/m2 3mm difúzne otvorena | [15 empty] | VV | 2 | 1 | True | 0 | ROZPOCET
| VV |  | " spádové dosky ref. Isover EPS 150S hr.50-200mm | [15 empty] | VV | 2 | 1 | True | 0 | ROZPOCET
| VV |  | " tep. izolácia 1x150mm napr.Isover EPS 150 | [15 empty] | VV | 2 | 1 | True | 0 | ROZPOCET
| VV |  | " geotextília 600g/m2 6mm | [15 empty] | VV | 2 | 1 | True | 0 | ROZPOCET
| VV |  | "parozábrana FOALBIT Al S40 4mm +penetračný náter | [15 empty] | VV | 2 | 1 | True | 0 | ROZPOCET
| VV |  | "podklad žb doska | [15 empty] | VV | 2 | 1 | True | 0 | ROZPOCET
| VV |  | " Plocha po atiku | [15 empty] | VV | 2 | 1 | True | 0 | ROZPOCET
| VV |  | 696,00 |  | 696 | [13 empty] | VV | 2 | 2 | True | 0 | ROZPOCET
| VV |  | " zvislá atika | [15 empty] | VV | 2 | 1 | True | 0 | ROZPOCET
| VV |  | 1*(18,2+35,7+8,2+5,2+10+41,1) |  | 118.4 | [13 empty] | VV | 2 | 2 | True | 0 | ROZPOCET
| VV |  | " vodorovná atika | [15 empty] | VV | 2 | 1 | True | 0 | ROZPOCET
| VV |  | 0,65*(18,2+35,7+10+41,1) |  | 68.25 | [13 empty] | VV | 2 | 2 | True | 0 | ROZPOCET
| VV |  | 0,3*(5,2+8,2) |  | 4.02 | [13 empty] | VV | 2 | 2 | True | 0 | ROZPOCET
| VV | S1Bstrecha | Medzisúčet |  | 886.67 | [13 empty] | VV | 2 | 3 | True | 0 | ROZPOCET
| VV |  | Súčet |  | 1368.225 | [13 empty] | VV | 2 | 4 | True | 1 | ROZPOCET
21 | M | 283220002000 | Hydroizolačná fólia PVC-P napr.FATRAFOL 810, hr. 1,5 mm alebo EKVAVILENT , š. 1,3 m, izolácia plochých striech, | m2 | 1580 |  | 0 |  |  |  | znížená |  | 0 | 0.0019 | 3.002 | 0 | 0 | 32 | M | 2 |  |  |  | ROZPOCET | [5 empty] | 0 | 0 | 0 | 0 | 0 | 2 | 0 | 16 | -265767497
| VV |  | S1Astrecha*1,15 |  | 553.788 | [13 empty] | VV | 2 | 2 | True | 0 | ROZPOCET
| VV |  | Medzisúčet |  | 553.788 | [13 empty] | VV | 2 | 3 | True | 0 | ROZPOCET
| VV |  | S1Bstrecha*1,15 |  | 1019.671 | [13 empty] | VV | 2 | 2 | True | 0 | ROZPOCET
| VV |  | Medzisúčet |  | 1019.671 | [13 empty] | VV | 2 | 3 | True | 0 | ROZPOCET
| VV |  | 6,541 |  | 6.541 | [13 empty] | VV | 2 | 2 | True | 0 | ROZPOCET
| VV |  | Súčet |  | 1580 | [13 empty] | VV | 2 | 4 | True | 1 | ROZPOCET
22 | M | 311970001500.S | Vrut do dĺžky 150 mm na upevnenie do kombi dosiek | ks | 4300 |  | 0 |  |  |  | znížená |  | 0 | 0.00015 | 0.645 | 0 | 0 | 32 | M | 2 |  |  |  | ROZPOCET | [5 empty] | 0 | 0 | 0 | 0 | 0 | 2 | 0 | 16 | 1739761878
| VV |  | 4300 |  | 4300 | [13 empty] | VV | 2 | 2 | True | 1 | ROZPOCET
23 | K | 712990040.S | Položenie geotextílie vodorovne alebo zvislo na strechy ploché do 10° | m2 | 1368.225 |  | 0 |  |  |  | znížená |  | 0 | 0 | 0 | 0 | 0 | 16 | K | 2 |  |  |  | ROZPOCET | [5 empty] | 0 | 0 | 0 | 0 | 0 | 2 | 0 | 16 | 1284335692
| VV |  | S1Astrecha |  | 481.555 | [13 empty] | VV | 2 | 2 | True | 0 | ROZPOCET
| VV |  | Medzisúčet |  | 481.555 | [13 empty] | VV | 2 | 3 | True | 0 | ROZPOCET
| VV |  | S1Bstrecha |  | 886.67 | [13 empty] | VV | 2 | 2 | True | 0 | ROZPOCET
| VV |  | Medzisúčet |  | 886.67 | [13 empty] | VV | 2 | 3 | True | 0 | ROZPOCET
| VV |  | Súčet |  | 1368.225 | [13 empty] | VV | 2 | 4 | True | 1 | ROZPOCET
24 | M | 693110005555.S | Geotextília polyesterová netkaná 300 g/m2 difuzne otvorena | m2 | 1573.459 |  | 0 |  |  |  | znížená |  | 0 | 0.0003 | 0.47204 | 0 | 0 | 32 | M | 2 |  |  |  | ROZPOCET | [5 empty] | 0 | 0 | 0 | 0 | 0 | 2 | 0 | 16 | -1079334087
| VV |  | 1368,225*1,15 'Prepočítané koeficientom množstva |  | 1573.459 | [13 empty] | VV | 2 | 2 | False | 1 | ROZPOCET
25 | K | 712973232.S | Detaily k PVC-P fóliam zaizolovanie kruhového prestupu 101 – 250 mm -VH110 | ks | 18 |  | 0 |  |  |  | znížená |  | 0 | 0.00014 | 0.00252 | 0 | 0 | 16 | K | 2 |  |  |  | ROZPOCET | [5 empty] | 0 | 0 | 0 | 0 | 0 | 2 | 0 | 16 | -521100310
| VV |  | " VH110 VZT lemovanie potrubia DN140 | [15 empty] | VV | 2 | 1 | True | 0 | ROZPOCET
| VV |  | 6 |  | 6 | [13 empty] | VV | 2 | 2 | True | 0 | ROZPOCET
| VV |  | Medzisúčet S1A |  | 6 | [13 empty] | VV | 2 | 3 | True | 0 | ROZPOCET
| VV |  | 12 |  | 12 | [13 empty] | VV | 2 | 2 | True | 0 | ROZPOCET
| VV |  | Medzisúčet S1B |  | 12 | [13 empty] | VV | 2 | 3 | True | 0 | ROZPOCET
| VV |  | Súčet |  | 18 | [13 empty] | VV | 2 | 4 | True | 1 | ROZPOCET
26 | M | 283220001300 | Hydroizolačná fólia PVC-P napr.FATRAFOL 804, hr. 2 mm,alebo EKVAVILENT š. 1,2 m, strešných detailov | m2 | 7.2 |  | 0 |  |  |  | znížená |  | 0 | 0.00254 | 0.018288 | 0 | 0 | 32 | M | 2 |  |  |  | ROZPOCET | [5 empty] | 0 | 0 | 0 | 0 | 0 | 2 | 0 | 16 | -1226256273
| VV |  | 18*0,4 'Prepočítané koeficientom množstva |  | 7.2 | [13 empty] | VV | 2 | 2 | False | 1 | ROZPOCET
27 | K | 712973231.S | Detaily k PVC-P fóliam zaizolovanie kruhového prestupu 51 – 100 mm | ks | 3 |  | 0 |  |  |  | znížená |  | 0 | 9e-05 | 0.00027 | 0 | 0 | 16 | K | 2 |  |  |  | ROZPOCET | [5 empty] | 0 | 0 | 0 | 0 | 0 | 2 | 0 | 16 | 704461295
| VV |  | 3 " VH 75 |  | 3 | [13 empty] | VV | 2 | 2 | True | 0 | ROZPOCET
| VV |  | Medzisúčet S1B |  | 3 | [13 empty] | VV | 2 | 3 | True | 0 | ROZPOCET
| VV |  | Súčet v.č.A11 |  | 3 | [13 empty] | VV | 2 | 4 | True | 1 | ROZPOCET
28 | M | 283220002000 | Hydroizolačná fólia PVC-P napr.FATRAFOL 810, hr. 1,5 mm alebo EKVAVILENT , š. 1,3 m, izolácia plochých striech, | m2 | 0.345 |  | 0 |  |  |  | znížená |  | 0 | 0.0019 | 0.0006555 | 0 | 0 | 32 | M | 2 |  |  |  | ROZPOCET | [5 empty] | 0 | 0 | 0 | 0 | 0 | 2 | 0 | 16 | 1770883612
| VV |  | 3*0,115 'Prepočítané koeficientom množstva |  | 0.345 | [13 empty] | VV | 2 | 2 | False | 1 | ROZPOCET
29 | K | 712973220.S | Detaily k PVC-P fóliam osadenie hotovej strešnej vpuste | ks | 4 |  | 0 |  |  |  | znížená |  | 0 | 6e-05 | 0.00024 | 0 | 0 | 16 | K | 2 |  |  |  | ROZPOCET | [5 empty] | 0 | 0 | 0 | 0 | 0 | 2 | 0 | 16 | -1823472898
| VV |  | " Zvislý vyhrievaný strešný vpust s integrovanou PVC manžetou DN70 ref. TOPWET TWE 75 PVC S | [15 empty] | VV | 2 | 1 | True | 0 | ROZPOCET
| VV |  | 2 " S1A |  | 2 | [13 empty] | VV | 2 | 2 | True | 0 | ROZPOCET
| VV |  | 2 " S1B |  | 2 | [13 empty] | VV | 2 | 2 | True | 0 | ROZPOCET
| VV |  | Súčet |  | 4 | [13 empty] | VV | 2 | 4 | True | 1 | ROZPOCET
30 | M | 2810310180 | Vyhrievaný vodorovný strešný vtok napr. TWE 75 BIT V s integrovanou bituménovou manžetou alebo EKVAVILENT | ks | 6 |  | 0 |  |  |  | znížená |  | 0 | 0 | 0 | 0 | 0 | 32 | M | 2 |  |  |  | ROZPOCET | [5 empty] | 0 | 0 | 0 | 0 | 0 | 2 | 0 | 16 | 1921362040
| VV |  | " Zvislý vyhrievaný strešný vpust s integrovanou PVC manžetou DN70 ref. TOPWET TWE 75 PVC S | [15 empty] | VV | 2 | 1 | True | 0 | ROZPOCET
| VV |  | 2 +4 |  | 6 | [13 empty] | VV | 2 | 2 | True | 0 | ROZPOCET
| VV |  | Súčet |  | 6 | [13 empty] | VV | 2 | 4 | True | 1 | ROZPOCET
31 | M | 311690001000.S | Rozperný nit 6x30 mm do betónu, hliníkový | ks | 24 |  | 0 |  |  |  | znížená |  | 0 | 0.00035 | 0.0084 | 0 | 0 | 32 | M | 2 |  |  |  | ROZPOCET | [5 empty] | 0 | 0 | 0 | 0 | 0 | 2 | 0 | 16 | 2124601165
| VV |  | 2*4 |  | 8 | [13 empty] | VV | 2 | 2 | True | 0 | ROZPOCET
| VV |  | 4*4 |  | 16 | [13 empty] | VV | 2 | 2 | True | 0 | ROZPOCET
| VV |  | Súčet |  | 24 | [13 empty] | VV | 2 | 4 | True | 1 | ROZPOCET
32 | K | 712990200.S | Montáž strešného držiaka bleskozvodu, vrátane zaizolovania vid časť E1.4 bleskovod | ks | 30 |  | 0 |  |  |  | znížená |  | 0 | 0 | 0 | 0 | 0 | 16 | K | 2 |  |  |  | ROZPOCET | [5 empty] | 0 | 0 | 0 | 0 | 0 | 2 | 0 | 16 | -589229058
| VV |  | 10+20 |  | 30 | [13 empty] | VV | 2 | 2 | True | 0 | ROZPOCET
| VV |  | Súčet |  | 30 | [13 empty] | VV | 2 | 4 | True | 1 | ROZPOCET
33 | M | 28322000130x.S | Hydroizolačná fólia PVC-P, hr. 2 mm izolácia strešných detailov | m2 | 30 |  | 0 |  |  |  | znížená |  | 0 | 0.00254 | 0.0762 | 0 | 0 | 32 | M | 2 |  |  |  | ROZPOCET | [5 empty] | 0 | 0 | 0 | 0 | 0 | 2 | 0 | 16 | 1663562244
34 | M | 354410067100.S | Držiak strešný bleskozvodu PV21 | ks | 30 |  | 0 |  |  |  | znížená |  | 0 | 0.0003 | 0.009 | 0 | 0 | 32 | M | 2 |  |  |  | ROZPOCET | [5 empty] | 0 | 0 | 0 | 0 | 0 | 2 | 0 | 16 | 1216376959
35 | K | 712997002.S | Montáž atiky vodorovná časť v spade z expandovaného polystyrénu -S1A,S1B | m2 | 118.575 |  | 0 |  |  |  | znížená |  | 0 | 0 | 0 | 0 | 0 | 16 | K | 2 |  |  |  | ROZPOCET | [5 empty] | 0 | 0 | 0 | 0 | 0 | 2 | 0 | 16 | -472790894
| VV |  | " atika | [15 empty] | VV | 2 | 1 | True | 0 | ROZPOCET
| VV |  | " OSB doska | [15 empty] | VV | 2 | 1 | True | 0 | ROZPOCET
| VV |  | " XPS hr.50mm | [15 empty] | VV | 2 | 1 | True | 0 | ROZPOCET
| VV |  | "pozn. zvislá atika hr.50mm XPS v odd. 713 tepelne izolácie !!!! | [15 empty] | VV | 2 | 1 | True | 0 | ROZPOCET
| VV |  | " S1A +20,75 | [15 empty] | VV | 2 | 1 | True | 0 | ROZPOCET
| VV |  | " vodorovná atika | [15 empty] | VV | 2 | 1 | True | 0 | ROZPOCET
| VV |  | 0,65*(6,6+3,6+4,9+16,8+18,8+15,6) |  | 43.095 | [13 empty] | VV | 2 | 2 | True | 0 | ROZPOCET
| VV |  | 0,9*1,2 |  | 1.08 | [13 empty] | VV | 2 | 2 | True | 0 | ROZPOCET
| VV |  | 0,3*5,2 |  | 1.56 | [13 empty] | VV | 2 | 2 | True | 0 | ROZPOCET
| VV |  | 0,15*(1,1+1,1+0,8+0,8) " vylez |  | 0.57 | [13 empty] | VV | 2 | 2 | True | 0 | ROZPOCET
| VV |  | Medzisúčet v.č. A11 S1A |  | 46.305 | [13 empty] | VV | 2 | 3 | True | 0 | ROZPOCET
| VV |  | " S1B +20,75 | [15 empty] | VV | 2 | 1 | True | 0 | ROZPOCET
| VV |  | " vodorovná atika | [15 empty] | VV | 2 | 1 | True | 0 | ROZPOCET
| VV |  | 0,65*(18,2+35,7+10+41,1) |  | 68.25 | [13 empty] | VV | 2 | 2 | True | 0 | ROZPOCET
| VV |  | 0,3*(5,2+8,2) |  | 4.02 | [13 empty] | VV | 2 | 2 | True | 0 | ROZPOCET
| VV |  | Medzisúčet S1B |  | 72.27 | [13 empty] | VV | 2 | 3 | True | 0 | ROZPOCET
| VV |  | Súčet |  | 118.575 | [13 empty] | VV | 2 | 4 | True | 1 | ROZPOCET
36 | M | 28315149 | POLYSTYREN napr.AUSTROTHERM XPS TOP 30 SF 50 mm alebo EKVIVALENT | m2 | 121 |  | 0 |  |  |  | znížená |  | 0 | 0 | 0 | 0 | 0 | 32 | M | 2 |  |  |  | ROZPOCET | [5 empty] | 0 | 0 | 0 | 0 | 0 | 2 | 0 | 16 | 221012990
| VV |  | 118,575*1,02 |  | 120.947 | [13 empty] | VV | 2 | 2 | True | 0 | ROZPOCET
| VV |  | 0,053 |  | 0.053 | [13 empty] | VV | 2 | 2 | True | 0 | ROZPOCET
| VV |  | Súčet |  | 121 | [13 empty] | VV | 2 | 4 | True | 1 | ROZPOCET
37 | K | 998712103.S | Presun hmôt pre izoláciu povlakovej krytiny v objektoch výšky nad 12 do 24 m | t | 12.333 |  | 0 |  |  |  | znížená |  | 0 | 0 | 0 | 0 | 0 | 16 | K | 2 |  |  |  | ROZPOCET | [5 empty] | 0 | 0 | 0 | 0 | 0 | 2 | 0 | 16 | 251441359
38 | K | 998712192.S | Izolácia z povlak.krytín, prípl.za presun nad vymedz. najväčšiu dopravnú vzdialenosť do 100 m | t | 12.333 |  | 0 |  |  |  | znížená |  | 0 | 0 | 0 | 0 | 0 | 16 | K | 2 |  |  |  | ROZPOCET | [5 empty] | 0 | 0 | 0 | 0 | 0 | 2 | 0 | 16 | 1119151308
| D | 713 | Izolácie tepelné |  |  |  | 0 | [5 empty] | 0 |  | 4.9872 |  | 0 | 2 | D | 1 |  |  |  | ROZPOCET | [11 empty] | 0
39 | K | 713142151.S | Montáž tepelnej izolácie striech plochých do 10° polystyrénom, jednovrstvová kladenými voľne - S1A,S1B | m2 | 1048.8 |  | 0 |  |  |  | znížená |  | 0 | 0 | 0 | 0 | 0 | 16 | K | 2 |  |  |  | ROZPOCET | [5 empty] | 0 | 0 | 0 | 0 | 0 | 2 | 0 | 16 | 1811036784
| VV |  | " S1A , S1B | [15 empty] | VV | 2 | 1 | True | 0 | ROZPOCET
| VV |  | " spádové dosky ref. Isover EPS 150S hr.50-200mm | [15 empty] | VV | 2 | 1 | True | 0 | ROZPOCET
| VV |  | " tep. izolácia 1x150mm napr.Isover EPS 150 | [15 empty] | VV | 2 | 1 | True | 0 | ROZPOCET
| VV |  | " Plocha po atiku | [15 empty] | VV | 2 | 1 | True | 0 | ROZPOCET
| VV |  | 352,8 |  | 352.8 | [13 empty] | VV | 2 | 2 | True | 0 | ROZPOCET
| VV | S1Atepizol | Medzisúčet v.č. A11 S1A |  | 352.8 | [13 empty] | VV | 2 | 3 | True | 0 | ROZPOCET
| VV |  | " S1B +20,75 | [15 empty] | VV | 2 | 1 | True | 0 | ROZPOCET
| VV |  | " Plocha po atiku | [15 empty] | VV | 2 | 1 | True | 0 | ROZPOCET
| VV |  | 696,00 |  | 696 | [13 empty] | VV | 2 | 2 | True | 0 | ROZPOCET
| VV | S1Btepizol | Medzisúčet |  | 696 | [13 empty] | VV | 2 | 3 | True | 0 | ROZPOCET
| VV |  | Súčet |  | 1048.8 | [13 empty] | VV | 2 | 4 | True | 1 | ROZPOCET
40 | M | 283720009300.S | Doska EPS hr. 160 mm, pevnosť v tlaku 150 kPa, na zateplenie podláh a plochých striech | m2 | 1070 |  | 0 |  |  |  | znížená |  | 0 | 0.00392 | 4.1944 | 0 | 0 | 32 | M | 2 |  |  |  | ROZPOCET | [5 empty] | 0 | 0 | 0 | 0 | 0 | 2 | 0 | 16 | 327010003
| VV |  | S1Atepizol*1,02 |  | 359.856 | [13 empty] | VV | 2 | 2 | True | 0 | ROZPOCET
| VV |  | S1Btepizol*1,02 |  | 709.92 | [13 empty] | VV | 2 | 2 | True | 0 | ROZPOCET
| VV |  | 0,224 |  | 0.224 | [13 empty] | VV | 2 | 2 | True | 0 | ROZPOCET
| VV |  | Súčet |  | 1070 | [13 empty] | VV | 2 | 4 | True | 1 | ROZPOCET
41 | K | 713142160.S401 | Montáž tepelnej izolácie striech plochých do 10° spádovými doskami z polystyrénu v jednej vrstve -S1A,S1B | m2 | 1048.8 |  | 0 |  |  |  | znížená |  | 0 | 0 | 0 | 0 | 0 | 16 | K | 2 |  |  |  | ROZPOCET | [5 empty] | 0 | 0 | 0 | 0 | 0 | 2 | 0 | 16 | 1961040718
| VV |  | " spádové dosky 50-200mm sklon strechy 1% | [15 empty] | VV | 2 | 1 | True | 0 | ROZPOCET
| VV |  | S1Atepizol |  | 352.8 | [13 empty] | VV | 2 | 2 | True | 0 | ROZPOCET
| VV |  | S1Btepizol |  | 696 | [13 empty] | VV | 2 | 2 | True | 0 | ROZPOCET
| VV |  | Súčet |  | 1048.8 | [13 empty] | VV | 2 | 4 | True | 1 | ROZPOCET
42 | M | 2837653502 | EPS spádová doska spádový EPS polystyrén 150S | m3 | 116 |  | 0 |  |  |  | znížená |  | 0 | 0 | 0 | 0 | 0 | 32 | M | 2 |  |  |  | ROZPOCET | [5 empty] | 0 | 0 | 0 | 0 | 0 | 2 | 0 | 16 | 684334703
| VV |  | " spádové dosky 50-200mm sklon strechy 1% | [15 empty] | VV | 2 | 1 | True | 0 | ROZPOCET
| VV |  | S1Atepizol*(0,05+0,2)/2*1,02 |  | 44.982 | [13 empty] | VV | 2 | 2 | True | 0 | ROZPOCET
| VV |  | S1Btepizol*(0,0+0,2)/2*1,02 |  | 70.992 | [13 empty] | VV | 2 | 2 | True | 0 | ROZPOCET
| VV |  | 0,026 |  | 0.026 | [13 empty] | VV | 2 | 2 | True | 0 | ROZPOCET
| VV |  | Súčet |  | 116 | [13 empty] | VV | 2 | 4 | True | 1 | ROZPOCET
43 | K | 713144080.S407 | Montáž tepelnej izolácie na atiku z XPS do lepidla - zvislá časť - F6, F8 | m2 | 198.21 |  | 0 |  |  |  | znížená |  | 0 | 0.004 | 0.79284 | 0 | 0 | 16 | K | 2 |  |  |  | ROZPOCET | [5 empty] | 0 | 0 | 0 | 0 | 0 | 2 | 0 | 16 | 939704990
| VV |  | " S1A +20,75 | [15 empty] | VV | 2 | 1 | True | 0 | ROZPOCET
| VV |  | " zvislá atika vn | [15 empty] | VV | 2 | 1 | True | 0 | ROZPOCET
| VV |  | 1*(4,75+4,5+16,1+18,1+20,85+13,75) " F6 |  | 78.05 | [13 empty] | VV | 2 | 2 | True | 0 | ROZPOCET
| VV |  | 0,4*(1,4+1,4+0,8+0,8) " výlez F8 |  | 1.76 | [13 empty] | VV | 2 | 2 | True | 0 | ROZPOCET
| VV |  | Medzisúčet v.č. A11 S1A |  | 79.81 | [13 empty] | VV | 2 | 3 | True | 0 | ROZPOCET
| VV |  | " S1B +20,75 | [15 empty] | VV | 2 | 1 | True | 0 | ROZPOCET
| VV |  | " zvislá atika vn | [15 empty] | VV | 2 | 1 | True | 0 | ROZPOCET
| VV |  | 1*(18,2+35,7+8,2+5,2+10+41,1) " F6 |  | 118.4 | [13 empty] | VV | 2 | 2 | True | 0 | ROZPOCET
| VV |  | Medzisúčet |  | 118.4 | [13 empty] | VV | 2 | 3 | True | 0 | ROZPOCET
| VV |  | Súčet |  | 198.21 | [13 empty] | VV | 2 | 4 | True | 1 | ROZPOCET
44 | M | 28315149 | POLYSTYREN napr.AUSTROTHERM XPS TOP 30 SF 50 mm alebo EKVIVALENT | m2 | 204.867 |  | 0 |  |  |  | znížená |  | 0 | 0 | 0 | 0 | 0 | 32 | M | 2 |  |  |  | ROZPOCET | [5 empty] | 0 | 0 | 0 | 0 | 0 | 2 | 0 | 16 | 1297898716
| VV |  | 200,85*1,02 |  | 204.867 | [13 empty] | VV | 2 | 2 | True | 0 | ROZPOCET
| VV |  | Súčet |  | 204.867 | [13 empty] | VV | 2 | 4 | True | 1 | ROZPOCET
45 | M | 28315156 | POLYSTYREN napr.AUSTROTHERM XPS TOP 30 SF 160 mm alebo EKVIVALENT - výlez | m2 | 1.76 |  | 0 |  |  |  | znížená |  | 0 | 0 | 0 | 0 | 0 | 32 | M | 2 |  |  |  | ROZPOCET | [5 empty] | 0 | 0 | 0 | 0 | 0 | 2 | 0 | 16 | 148524381
| VV |  | 0,4*(1,4+1,4+0,8+0,8) " výlez |  | 1.76 | [13 empty] | VV | 2 | 2 | True | 0 | ROZPOCET
| VV |  | Súčet |  | 1.76 | [13 empty] | VV | 2 | 4 | True | 1 | ROZPOCET
46 | K | 998713103.S | Presun hmôt pre izolácie tepelné v objektoch výšky nad 12 m do 24 m | t | 4.987 |  | 0 |  |  |  | znížená |  | 0 | 0 | 0 | 0 | 0 | 16 | K | 2 |  |  |  | ROZPOCET | [5 empty] | 0 | 0 | 0 | 0 | 0 | 2 | 0 | 16 | 1557773593
47 | K | 998713192.S | Izolácie tepelné, prípl.za presun nad vymedz. najväčšiu dopravnú vzdial. do 100 m | t | 4.987 |  | 0 |  |  |  | znížená |  | 0 | 0 | 0 | 0 | 0 | 16 | K | 2 |  |  |  | ROZPOCET | [5 empty] | 0 | 0 | 0 | 0 | 0 | 2 | 0 | 16 | -1307050585
| D | 721 | Zdravotechnika - vnútorná kanalizácia |  |  |  | 0 | [5 empty] | 0 |  | 0.0375 |  | 0 | 2 | D | 1 |  |  |  | ROZPOCET | [11 empty] | 0
48 | K | 721274102.S | Ventilačná hlavica strešná plastová DN 75 | ks | 3 |  | 0 |  |  |  | znížená |  | 0 | 0.00032 | 0.00096 | 0 | 0 | 16 | K | 2 |  |  |  | ROZPOCET | [5 empty] | 0 | 0 | 0 | 0 | 0 | 2 | 0 | 16 | -1273523524
| VV |  | 3 " VH 75 |  | 3 | [13 empty] | VV | 2 | 2 | True | 0 | ROZPOCET
| VV |  | Medzisúčet S1B |  | 3 | [13 empty] | VV | 2 | 3 | True | 0 | ROZPOCET
| VV |  | Súčet v.č.A11 |  | 3 | [13 empty] | VV | 2 | 4 | True | 1 | ROZPOCET
49 | M | 2810311810 | Odvetranie kanalizácie s napoj. na potrubie napr.TWOP 75 PVC s integrovanou PVC manžetou -VH75 alebo EKVIVALENT | ks | 3 |  | 0 |  |  |  | znížená |  | 0 | 0.012 | 0.036 | 0 | 0 | 32 | M | 2 |  |  |  | ROZPOCET | [5 empty] | 0 | 0 | 0 | 0 | 0 | 2 | 0 | 16 | -1761172764
50 | K | 72127411R1 | Montáž iných typov DN 140 vr. tep. izolácie VZT | ks | 18 |  | 0 |  |  |  | znížená |  | 0 | 3e-05 | 0.00054 | 0 | 0 | 16 | K | 2 |  |  |  | ROZPOCET | [5 empty] | 0 | 0 | 0 | 0 | 0 | 2 | 0 | 16 | -1773080004
| VV |  | " VH110 VZT | [15 empty] | VV | 2 | 1 | True | 0 | ROZPOCET
| VV |  | 6 |  | 6 | [13 empty] | VV | 2 | 2 | True | 0 | ROZPOCET
| VV |  | Medzisúčet S1A |  | 6 | [13 empty] | VV | 2 | 3 | True | 0 | ROZPOCET
| VV |  | 12 |  | 12 | [13 empty] | VV | 2 | 2 | True | 0 | ROZPOCET
| VV |  | Medzisúčet S1B |  | 12 | [13 empty] | VV | 2 | 3 | True | 0 | ROZPOCET
| VV |  | Súčet |  | 18 | [13 empty] | VV | 2 | 4 | True | 1 | ROZPOCET
51 | K | 998721103.S | Presun hmôt pre vnútornú kanalizáciu v objektoch výšky nad 12 do 24 m | t | 0.038 |  | 0 |  |  |  | znížená |  | 0 | 0 | 0 | 0 | 0 | 16 | K | 2 |  |  |  | ROZPOCET | [5 empty] | 0 | 0 | 0 | 0 | 0 | 2 | 0 | 16 | -62405022
52 | K | 998721192.S | Vnútorná kanalizácia, prípl.za presun nad vymedz. najväč. dopr. vzdial. do 100m | t | 0.038 |  | 0 |  |  |  | znížená |  | 0 | 0 | 0 | 0 | 0 | 16 | K | 2 |  |  |  | ROZPOCET | [5 empty] | 0 | 0 | 0 | 0 | 0 | 2 | 0 | 16 | 351093515
| D | 764 | Konštrukcie klampiarske |  |  |  | 0 | [5 empty] | 0 |  | 0.4828 |  | 0 | 2 | D | 1 |  |  |  | ROZPOCET | [11 empty] | 0
53 | K | 764430430.S | Oplechovanie muriva a atík z pozinkovaného farbeného PZf plechu, vrátane rohov r.š. 400 mm | m | 10.8 |  | 0 |  |  |  | znížená |  | 0 | 0.00344 | 0.037152 | 0 | 0 | 16 | K | 2 |  |  |  | ROZPOCET | [5 empty] | 0 | 0 | 0 | 0 | 0 | 2 | 0 | 16 | -1965934187
| VV |  | 3,6*3 "opl. loggie |  | 10.8 | [13 empty] | VV | 2 | 2 | True | 0 | ROZPOCET
| VV |  | Súčet |  | 10.8 | [13 empty] | VV | 2 | 4 | True | 1 | ROZPOCET
54 | K | 764430450.S | Oplechovanie muriva a atík z pozinkovaného farbeného PZf plechu, vrátane rohov r.š. 600 mm | m | 18.8 |  | 0 |  |  |  | znížená |  | 0 | 0.00512 | 0.096256 | 0 | 0 | 16 | K | 2 |  |  |  | ROZPOCET | [5 empty] | 0 | 0 | 0 | 0 | 0 | 2 | 0 | 16 | -837098286
| VV |  | 18,8 "oplechovanie dilatácie |  | 18.8 | [13 empty] | VV | 2 | 2 | True | 0 | ROZPOCET
| VV |  | Súčet |  | 18.8 | [13 empty] | VV | 2 | 4 | True | 1 | ROZPOCET
55 | K | 764430498.S | Celoplošné lepenie oplechovania muriva a atík z pozinkovaného farbeného PZf plechu, vrátane rohov | m2 | 118.575 |  | 0 |  |  |  | znížená |  | 0 | 0.00277 | 0.32845 | 0 | 0 | 16 | K | 2 |  |  |  | ROZPOCET | [5 empty] | 0 | 0 | 0 | 0 | 0 | 2 | 0 | 16 | 161339523
| VV |  | " S1A +20,75 | [15 empty] | VV | 2 | 1 | True | 0 | ROZPOCET
| VV |  | " vodorovná atika | [15 empty] | VV | 2 | 1 | True | 0 | ROZPOCET
| VV |  | 0,65*(6,6+3,6+4,9+16,8+18,8+15,6) |  | 43.095 | [13 empty] | VV | 2 | 2 | True | 0 | ROZPOCET
| VV |  | 0,9*1,2 |  | 1.08 | [13 empty] | VV | 2 | 2 | True | 0 | ROZPOCET
| VV |  | 0,3*5,2 |  | 1.56 | [13 empty] | VV | 2 | 2 | True | 0 | ROZPOCET
| VV |  | 0,15*(1,1+1,1+0,8+0,8) " vylez |  | 0.57 | [13 empty] | VV | 2 | 2 | True | 0 | ROZPOCET
| VV |  | Medzisúčet v.č. A11 S1A |  | 46.305 | [13 empty] | VV | 2 | 3 | True | 0 | ROZPOCET
| VV |  | " S1B +20,75 | [15 empty] | VV | 2 | 1 | True | 0 | ROZPOCET
| VV |  | " vodorovná atika | [15 empty] | VV | 2 | 1 | True | 0 | ROZPOCET
| VV |  | 0,65*(18,2+35,7+10+41,1) |  | 68.25 | [13 empty] | VV | 2 | 2 | True | 0 | ROZPOCET
| VV |  | 0,3*(5,2+8,2) |  | 4.02 | [13 empty] | VV | 2 | 2 | True | 0 | ROZPOCET
| VV |  | Medzisúčet |  | 72.27 | [13 empty] | VV | 2 | 3 | True | 0 | ROZPOCET
| VV |  | Súčet |  | 118.575 | [13 empty] | VV | 2 | 4 | True | 1 | ROZPOCET
56 | K | 764430498.S | Celoplošné lepenie oplechovania muriva a atík z pozinkovaného farbeného PZf plechu, vrátane rohov | m2 | 7.56 |  | 0 |  |  |  | znížená |  | 0 | 0.00277 | 0.020941 | 0 | 0 | 4 | K | 2 |  |  |  | ROZPOCET | [5 empty] | 0 | 0 | 0 | 0 | 0 | 2 | 0 | 4 | 2088341504
| VV |  | 7,56 " markiza nad vstupom |  | 7.56 | [13 empty] | VV | 2 | 2 | True | 0 | ROZPOCET
| VV |  | Súčet |  | 7.56 | [13 empty] | VV | 2 | 4 | True | 1 | ROZPOCET
57 | K | 998764103.S | Presun hmôt pre konštrukcie klampiarske v objektoch výšky nad 12 do 24 m | t | 0.462 |  | 0 |  |  |  | znížená |  | 0 | 0 | 0 | 0 | 0 | 16 | K | 2 |  |  |  | ROZPOCET | [5 empty] | 0 | 0 | 0 | 0 | 0 | 2 | 0 | 16 | 2116289994
58 | K | 998764192.S | Konštrukcie klampiarske, prípl.za presun nad vymedz. najväč. dopr. vzdial. do 100 m | t | 0.462 |  | 0 |  |  |  | znížená |  | 0 | 0 | 0 | 0 | 0 | 16 | K | 2 |  |  |  | ROZPOCET | [5 empty] | 0 | 0 | 0 | 0 | 0 | 2 | 0 | 16 | -1909966150
| D | 767 | Konštrukcie doplnkové kovové |  |  |  | 0 | [5 empty] | 0 |  | 0.15005 |  | 0 | 2 | D | 1 |  |  |  | ROZPOCET | [11 empty] | 0
59 | K | 767310100.S | Montáž výlezu do plochej strechy - Z07 | ks | 1 |  | 0 |  |  |  | znížená |  | 0 | 5e-05 | 5e-05 | 0 | 0 | 16 | K | 2 |  |  |  | ROZPOCET | [5 empty] | 0 | 0 | 0 | 0 | 0 | 2 | 0 | 16 | -1652224225
| VV |  | " Z07 strešný výlez na plochú strechu | [15 empty] | VV | 2 | 1 | True | 0 | ROZPOCET
| VV |  | 1 |  | 1 | [13 empty] | VV | 2 | 2 | True | 0 | ROZPOCET
| VV |  | Súčet |  | 1 | [13 empty] | VV | 2 | 4 | True | 1 | ROZPOCET
60 | M | 55316358 | Strešný výlez do plochej strechy 1200/900 - ozn.Z07 v.č.A17 | ks | 1 |  | 0 |  |  |  | znížená |  | 0 | 0.15 | 0.15 | 0 | 0 | 32 | M | 2 |  |  |  | ROZPOCET | [5 empty] | 0 | 0 | 0 | 0 | 0 | 2 | 0 | 16 | -689088130
| VV |  | 1 |  | 1 | [13 empty] | VV | 2 | 2 | True | 0 | ROZPOCET
| VV |  | Súčet |  | 1 | [13 empty] | VV | 2 | 4 | True | 1 | ROZPOCET
61 | K | 998767103.S | Presun hmôt pre kovové stavebné doplnkové konštrukcie v objektoch výšky nad 12 do 24 m | t | 0.15 |  | 0 |  |  |  | znížená |  | 0 | 0 | 0 | 0 | 0 | 16 | K | 2 |  |  |  | ROZPOCET | [5 empty] | 0 | 0 | 0 | 0 | 0 | 2 | 0 | 16 | -82289080
62 | K | 998767192.S | Kovové stav.dopln.konštr., prípl.za presun nad najväčšiu dopr. vzdial. do 100 m | t | 0.15 |  | 0 |  |  |  | znížená |  | 0 | 0 | 0 | 0 | 0 | 16 | K | 2 |  |  |  | ROZPOCET | [5 empty] | 0 | 0 | 0 | 0 | 0 | 2 | 0 | 16 | -1056099659

## SO01.3Z - E1.3Z Časť vým...
[9 empty] | >> skryté stĺpce << | [9 empty] | {5e06cac6-a1dd-430a-9a3f-016c2d60985a}
0
| KRYCÍ LIST ROZPOČTU | [8 empty] | v --- nižšie sa nachádzajú doplnkové a pomocné údaje k zostavám --- v | [8 empty] | False
Stavba:
BRATISLAVA SOŠ PZ - rekonštrukcia objektu č.103 (blok A a B)
Objekt:
SO01.1 - SO01.1 BUDOVA SOŠ PZ Bratislava - ZELENÁ ČASŤ PRÁC
Časť:
SO01.3Z - E1.3Z Časť výmena otvorových konštrukcii v.č.A15, A18
| JKSO: |  |  |  |  | KS:
| Miesto: |  | Vápencová 36, 84009 Bratislava |  |  | Dátum: | 27. 7. 2023
| Objednávateľ: |  |  |  |  | IČO:
|  | MV SR Pribinova č.2, 81272 Bratislava |  |  |  | IČ DPH:
| Zhotoviteľ: |  |  |  |  | IČO: | Vyplň údaj
|  | Vyplň údaj |  |  |  | IČ DPH: | Vyplň údaj
| Projektant: |  |  |  |  | IČO:
|  | STAPRING a.s.Cintorínska 9, 81108 BRATISLAVA/Nitra |  |  |  | IČ DPH:
| Spracovateľ: |  |  |  |  | IČO:
|  | Katarína ŠINSKÁ |  |  |  | IČ DPH:
Poznámka:
| Cena bez DPH | [5 empty] | 0
|  |  | Základ dane |  |  | Sadzba dane | Výška dane
| DPH | základná | 0 |  |  | 20% | 0
|  | znížená | 0 |  |  | 20% | 0
|  | zákl. prenesená | 0 |  |  | 20% | 0
|  | zníž. prenesená | 0 |  |  | 20% | 0
|  | nulová | 0 |  |  | 0% | 0
| Cena s DPH |  |  | v | EUR |  | 0
| Projektant |  |  | Spracovateľ
| Dátum a podpis: |  | Pečiatka | Dátum a podpis: |  |  | Pečiatka
| Objednávateľ |  |  | Zhotoviteľ
| Dátum a podpis: |  | Pečiatka | Dátum a podpis: |  |  | Pečiatka
REKAPITULÁCIA ROZPOČTU
Stavba:
BRATISLAVA SOŠ PZ - rekonštrukcia objektu č.103 (blok A a B)
Objekt:
SO01.1 - SO01.1 BUDOVA SOŠ PZ Bratislava - ZELENÁ ČASŤ PRÁC
Časť:
SO01.3Z - E1.3Z Časť výmena otvorových konštrukcii v.č.A15, A18
Miesto: |  |  | Vápencová 36, 84009 Bratislava |  |  | Dátum: | 27. 7. 2023
Objednávateľ: |  |  | MV SR Pribinova č.2, 81272 Bratislava |  |  | Projektant: | STAPRING a.s.Cintorínska 9, 81108 BRATISLAVA/Nitra
Zhotoviteľ: |  |  | Vyplň údaj |  |  | Spracovateľ: | Katarína ŠINSKÁ
Kód dielu - Popis | [6 empty] | Cena celkom [EUR]
Náklady z rozpočtu | [6 empty] | 0 | [12 empty] | -1
| HSV - Práce a dodávky HSV | [5 empty] | 0
| 6 - Úpravy povrchov, podlahy, osadenie | [5 empty] | 0
| 94L - Lešenia | [5 empty] | 0
| PSV - Práce a dodávky PSV | [5 empty] | 0
| 712 - Izolácie striech, povlakové krytiny | [5 empty] | 0
| 713 - Izolácie tepelné | [5 empty] | 0
| 764 - Konštrukcie klampiarske | [5 empty] | 0
| 766.P - Konštrukcie stolárske- PLASTOVÉ VÝPLNE | [5 empty] | 0
| 767 - Konštrukcie doplnkové kovové | [5 empty] | 0
| 767Hext - HLINIKOVÉ VÝPLNE - exterier | [5 empty] | 0
ROZPOČET
Stavba:
BRATISLAVA SOŠ PZ - rekonštrukcia objektu č.103 (blok A a B)
Objekt:
SO01.1 - SO01.1 BUDOVA SOŠ PZ Bratislava - ZELENÁ ČASŤ PRÁC
Časť:
SO01.3Z - E1.3Z Časť výmena otvorových konštrukcii v.č.A15, A18
Miesto: |  |  | Vápencová 36, 84009 Bratislava |  |  | Dátum: | 27. 7. 2023
Objednávateľ: |  |  | MV SR Pribinova č.2, 81272 Bratislava |  |  | Projektant: | STAPRING a.s.Cintorínska 9, 81108 BRATISLAVA/Nitra
Zhotoviteľ: |  |  | Vyplň údaj |  |  | Spracovateľ: | Katarína ŠINSKÁ
PČ | Typ | Kód | Popis | MJ | Množstvo | J.cena [EUR] | Cena celkom [EUR] | Cenová sústava |  |  | DPH | J. Nh [h] | Nh celkom [h] | J. hmotnosť [t] | Hmotnosť celkom [t] | J. suť [t] | Suť Celkom [t]
Náklady z rozpočtu | [6 empty] | 0 | [5 empty] | 0 |  | 15.9093 |  | 0 |  | D | -1 | [10 empty] | 0
| D | HSV | Práce a dodávky HSV |  |  |  | 0 | [5 empty] | 0 |  | 1.0873 |  | 0 | 1 | D | 0 |  |  |  | ROZPOCET | [6 empty] | 0
| D | 6 | Úpravy povrchov, podlahy, osadenie |  |  |  | 0 | [5 empty] | 0 |  | 1.0873 |  | 0 | 1 | D | 1 |  |  |  | ROZPOCET | [6 empty] | 0
1 | K | 632452239.S | X Cementový poter (vhodný aj ako spádový), pevnosti v tlaku 25 MPa, hr. 3 mm/pod parapety | m2 | 190.08 |  | 0 |  |  |  | znížená |  | 0 | 0.00572 | 1.0873 | 0 | 0 | 4 | K | 2 |  |  |  | ROZPOCET | 0 | 0 | 0 | 0 | 0 | 2 | 0 | 4 | 67654759
| VV |  | "poter pod parapety /vyrovnanie po vyburaní | [15 empty] | VV | 2 | 1 | True | 0 | ROZPOCET
| VV |  | " parapet š.400mm | [15 empty] | VV | 2 | 1 | True | 0 | ROZPOCET
| VV |  | 450*0,4 " murivo |  | 180 | [13 empty] | VV | 2 | 2 | True | 0 | ROZPOCET
| VV |  | Medzisúčet v.č.A15 3,NP4NP,5NP,6NP |  | 180 | [13 empty] | VV | 2 | 3 | True | 0 | ROZPOCET
| VV |  | " parapet š. 200mm medzi oknami | [15 empty] | VV | 2 | 1 | True | 0 | ROZPOCET
| VV |  | 0,2*12,6 " 3np |  | 2.52 | [13 empty] | VV | 2 | 2 | True | 0 | ROZPOCET
| VV |  | 0,2*12,6 " 4np |  | 2.52 | [13 empty] | VV | 2 | 2 | True | 0 | ROZPOCET
| VV |  | 0,2*12,6 " 5np |  | 2.52 | [13 empty] | VV | 2 | 2 | True | 0 | ROZPOCET
| VV |  | 0,2*12,6 " 6np |  | 2.52 | [13 empty] | VV | 2 | 2 | True | 0 | ROZPOCET
| VV |  | Medzisúčet |  | 10.08 | [13 empty] | VV | 2 | 3 | True | 0 | ROZPOCET
| VV |  | Súčet |  | 190.08 | [13 empty] | VV | 2 | 4 | True | 1 | ROZPOCET
| D | 94L | Lešenia |  |  |  | 0 | [5 empty] | 0 |  | 0 |  | 0 | 1 | D | 1 |  |  |  | ROZPOCET | [6 empty] | 0
2 | K | 171 | Žeriav na kolesovom podvozku 28t | Sh | 20 |  | 0 |  |  |  | znížená |  | 0 | 0 | 0 | 0 | 0 | 64 | K | 2 |  |  |  | ROZPOCET | 0 | 0 | 0 | 0 | 0 | 2 | 0 | 64 | -2051102937
| VV |  | 10 |  | 10 | [13 empty] | VV | 2 | 2 | True | 0 | ROZPOCET
| VV |  | Medzisúčet pre montaž plast. výrobkov ext. |  | 10 | [13 empty] | VV | 2 | 3 | True | 0 | ROZPOCET
| VV |  | 10 |  | 10 | [13 empty] | VV | 2 | 2 | True | 0 | ROZPOCET
| VV |  | Medzisúčet pre montaž hlinik. výrobkov ext. |  | 10 | [13 empty] | VV | 2 | 3 | True | 0 | ROZPOCET
| VV |  | Súčet |  | 20 | [13 empty] | VV | 2 | 4 | True | 1 | ROZPOCET
3 | K | 949941101 | Montažna plošina do 12m diesel/nož. | deň | 20 |  | 0 |  |  |  | znížená |  | 0 | 0 | 0 | 0 | 0 | 4 | K | 2 |  |  |  | ROZPOCET | 0 | 0 | 0 | 0 | 0 | 2 | 0 | 4 | 966795983
| VV |  | 20 |  | 20 | [13 empty] | VV | 2 | 2 | True | 0 | ROZPOCET
| VV |  | Medzisúčet pre montaž plastových výrobkov ext. |  | 20 | [13 empty] | VV | 2 | 3 | True | 0 | ROZPOCET
| VV |  | Súčet |  | 20 | [13 empty] | VV | 2 | 4 | True | 1 | ROZPOCET
| D | PSV | Práce a dodávky PSV |  |  |  | 0 | [5 empty] | 0 |  | 14.8221 |  | 0 | 2 | D | 0 |  |  |  | ROZPOCET | [6 empty] | 0
| D | 712 | Izolácie striech, povlakové krytiny |  |  |  | 0 | [5 empty] | 0 |  | 2.7922 |  | 0 | 2 | D | 1 |  |  |  | ROZPOCET | [6 empty] | 0
4 | K | 712991010.S | Montáž podkladnej konštrukcie z OSB dosiek šírky 200 - 250 mm pod klampiarske konštrukcie - kl ozn.24,25 detail PARAPETU | m | 500.4 |  | 0 |  |  |  | znížená |  | 0 | 3e-05 | 0.015012 | 0 | 0 | 16 | K | 2 |  |  |  | ROZPOCET | 0 | 0 | 0 | 0 | 0 | 2 | 0 | 16 | -1267924338
| VV |  | 450 " š200mm pod parapety pri oknach |  | 450 | [13 empty] | VV | 2 | 2 | True | 0 | ROZPOCET
| VV |  | 50,4 " š.200mm opl. parapetu pož. pásov š900mm š.200mm |  | 50.4 | [13 empty] | VV | 2 | 2 | True | 0 | ROZPOCET
| VV |  | Súčet vid Detail PARAPETOV PL1 až PL11 |  | 500.4 | [13 empty] | VV | 2 | 4 | True | 1 | ROZPOCET
5 | M | 311690001000.S | Rozperný nit 6x30 mm do betónu, hliníkový | ks | 4003.2 |  | 0 |  |  |  | znížená |  | 0 | 0.00035 | 1.4011 | 0 | 0 | 32 | M | 2 |  |  |  | ROZPOCET | 0 | 0 | 0 | 0 | 0 | 2 | 0 | 16 | 885788477
6 | M | 607260000450.S | Doska OSB nebrúsená hr. 25 mm - ozn.26 Detail PARAPETU | m2 | 125.1 |  | 0 |  |  |  | znížená |  | 0 | 0.011 | 1.3761 | 0 | 0 | 32 | M | 2 |  |  |  | ROZPOCET | 0 | 0 | 0 | 0 | 0 | 2 | 0 | 16 | 401938752
7 | K | 998712103.S | Presun hmôt pre izoláciu povlakovej krytiny v objektoch výšky nad 12 do 24 m | t | 2.792 |  | 0 |  |  |  | znížená |  | 0 | 0 | 0 | 0 | 0 | 16 | K | 2 |  |  |  | ROZPOCET | 0 | 0 | 0 | 0 | 0 | 2 | 0 | 16 | -415273297
8 | K | 998712192.S | Izolácia z povlak.krytín, prípl.za presun nad vymedz. najväčšiu dopravnú vzdialenosť do 100 m | t | 2.792 |  | 0 |  |  |  | znížená |  | 0 | 0 | 0 | 0 | 0 | 16 | K | 2 |  |  |  | ROZPOCET | 0 | 0 | 0 | 0 | 0 | 2 | 0 | 16 | -797891027
| D | 713 | Izolácie tepelné |  |  |  | 0 | [5 empty] | 0 |  | 0.39487 |  | 0 | 2 | D | 1 |  |  |  | ROZPOCET | [6 empty] | 0
9 | K | 7131322R1 | Montáž tepelnej izolácie polystyrénom celoplošným prilepením - vid detail Parapetu ozn.12 | m2 | 90 |  | 0 |  |  |  | znížená |  | 0 | 0.0035 | 0.315 | 0 | 0 | 16 | K | 2 |  |  |  | ROZPOCET | 0 | 0 | 0 | 0 | 0 | 2 | 0 | 16 | -469994856
| VV |  | "pod ozn.24,25 | [15 empty] | VV | 2 | 1 | True | 0 | ROZPOCET
| VV |  | 0,2*450 |  | 90 | [13 empty] | VV | 2 | 2 | True | 0 | ROZPOCET
| VV |  | Súčet |  | 90 | [13 empty] | VV | 2 | 4 | True | 1 | ROZPOCET
10 | M | 283720010800.S | Doska EPS hr. 20 mm so zníženou nasiakavosťou | m2 | 91.8 |  | 0 |  |  |  | znížená |  | 0 | 0.00087 | 0.079866 | 0 | 0 | 32 | M | 2 |  |  |  | ROZPOCET | 0 | 0 | 0 | 0 | 0 | 2 | 0 | 16 | -141060382
| VV |  | 90*1,02 'Prepočítané koeficientom množstva |  | 91.8 | [13 empty] | VV | 2 | 2 | False | 1 | ROZPOCET
11 | K | 998713103.S | Presun hmôt pre izolácie tepelné v objektoch výšky nad 12 m do 24 m | t | 0.395 |  | 0 |  |  |  | znížená |  | 0 | 0 | 0 | 0 | 0 | 16 | K | 2 |  |  |  | ROZPOCET | 0 | 0 | 0 | 0 | 0 | 2 | 0 | 16 | 58213028
12 | K | 998713192.S | Izolácie tepelné, prípl.za presun nad vymedz. najväčšiu dopravnú vzdial. do 100 m | t | 0.395 |  | 0 |  |  |  | znížená |  | 0 | 0 | 0 | 0 | 0 | 16 | K | 2 |  |  |  | ROZPOCET | 0 | 0 | 0 | 0 | 0 | 2 | 0 | 16 | 1912909188
| D | 764 | Konštrukcie klampiarske |  |  |  | 0 | [5 empty] | 0 |  | 1.6886 |  | 0 | 2 | D | 1 |  |  |  | ROZPOCET | [6 empty] | 0
13 | K | 764410430.S | Oplechovanie parapetov z pozinkovaného farbeného PZf plechu, vrátane rohov r.š. 200 mm - vid Detail Parapetu | m | 50.4 |  | 0 |  |  |  | znížená |  | 0 | 0.00181 | 0.091224 | 0 | 0 | 16 | K | 2 |  |  |  | ROZPOCET | 0 | 0 | 0 | 0 | 0 | 2 | 0 | 16 | -2008955166
| VV |  | " oplechovanie požiarných pásov dl.900mm š. 200mm | [15 empty] | VV | 2 | 1 | True | 0 | ROZPOCET
| VV |  | 14*0,9 " 3NP |  | 12.6 | [13 empty] | VV | 2 | 2 | True | 0 | ROZPOCET
| VV |  | 14*0,9 " 4NP |  | 12.6 | [13 empty] | VV | 2 | 2 | True | 0 | ROZPOCET
| VV |  | 14*0,9 " 5NP |  | 12.6 | [13 empty] | VV | 2 | 2 | True | 0 | ROZPOCET
| VV |  | 14*0,9 " 6NP |  | 12.6 | [13 empty] | VV | 2 | 2 | True | 0 | ROZPOCET
| VV |  | Medzisúčet |  | 50.4 | [13 empty] | VV | 2 | 3 | True | 0 | ROZPOCET
| VV |  | Súčet oplechovanie parapetov mimo okien je v reze výkr.č. A12 a v pôdoryse A08. |  | 50.4 | [13 empty] | VV | 2 | 4 | True | 1 | ROZPOCET
14 | K | 764410460.S | Oplechovanie parapetov z pozinkovaného farbeného PZf plechu, vrátane rohov r.š. 400 mm - PL1 až PL11 | m | 450 |  | 0 |  |  |  | znížená |  | 0 | 0.0035 | 1.575 | 0 | 0 | 16 | K | 2 |  |  |  | ROZPOCET | 0 | 0 | 0 | 0 | 0 | 2 | 0 | 16 | -1034755840
| VV |  | " parapet - rozpis pri každom okne samostatne ozn.Pl1 až PL11 | [15 empty] | VV | 2 | 1 | True | 0 | ROZPOCET
| VV |  | 450 |  | 450 | [13 empty] | VV | 2 | 2 | True | 0 | ROZPOCET
| VV |  | Medzisúčet v.č.A15 3NP, 4NP, 5NP, 6NP |  | 450 | [13 empty] | VV | 2 | 3 | True | 0 | ROZPOCET
| VV |  | Súčet v .č.A18 |  | 450 | [13 empty] | VV | 2 | 4 | True | 1 | ROZPOCET
15 | K | 764410340.S | Oplechovanie parapetov z hliníkového Al plechu, vrátane rohov r.š. 220 mm - vonkaJší - AL3, AL4 | m | 16 |  | 0 |  |  |  | znížená |  | 0 | 0.00063 | 0.01008 | 0 | 0 | 16 | K | 2 |  |  |  | ROZPOCET | 0 | 0 | 0 | 0 | 0 | 2 | 0 | 16 | 1802488202
| VV |  | " Al3 | [15 empty] | VV | 2 | 1 | True | 0 | ROZPOCET
| VV |  | 4*3 |  | 12 | [13 empty] | VV | 2 | 2 | True | 0 | ROZPOCET
| VV |  | Medzisúčet |  | 12 | [13 empty] | VV | 2 | 3 | True | 0 | ROZPOCET
| VV |  | "Al4 | [15 empty] | VV | 2 | 1 | True | 0 | ROZPOCET
| VV |  | 4*1 |  | 4 | [13 empty] | VV | 2 | 2 | True | 0 | ROZPOCET
| VV |  | Medzisúčet |  | 4 | [13 empty] | VV | 2 | 3 | True | 0 | ROZPOCET
| VV |  | Súčet v.č.18 |  | 16 | [13 empty] | VV | 2 | 4 | True | 1 | ROZPOCET
16 | K | 764410350.S | Oplechovanie parapetov z hliníkového Al plechu, vrátane rohov r.š. 350 mm- vnútorný - Al3,AL4 | m | 16 |  | 0 |  |  |  | znížená |  | 0 | 0.00077 | 0.01232 | 0 | 0 | 16 | K | 2 |  |  |  | ROZPOCET | 0 | 0 | 0 | 0 | 0 | 2 | 0 | 16 | -422213520
| VV |  | " Al3 | [15 empty] | VV | 2 | 1 | True | 0 | ROZPOCET
| VV |  | 4*3 |  | 12 | [13 empty] | VV | 2 | 2 | True | 0 | ROZPOCET
| VV |  | Medzisúčet |  | 12 | [13 empty] | VV | 2 | 3 | True | 0 | ROZPOCET
| VV |  | "Al4 | [15 empty] | VV | 2 | 1 | True | 0 | ROZPOCET
| VV |  | 4*1 |  | 4 | [13 empty] | VV | 2 | 2 | True | 0 | ROZPOCET
| VV |  | Medzisúčet |  | 4 | [13 empty] | VV | 2 | 3 | True | 0 | ROZPOCET
| VV |  | Súčet |  | 16 | [13 empty] | VV | 2 | 4 | True | 1 | ROZPOCET
17 | K | 998764103.S | Presun hmôt pre konštrukcie klampiarske v objektoch výšky nad 12 do 24 m | t | 1.689 |  | 0 |  |  |  | znížená |  | 0 | 0 | 0 | 0 | 0 | 16 | K | 2 |  |  |  | ROZPOCET | 0 | 0 | 0 | 0 | 0 | 2 | 0 | 16 | -264990112
18 | K | 998764192.S | Konštrukcie klampiarske, prípl.za presun nad vymedz. najväč. dopr. vzdial. do 100 m | t | 1.689 |  | 0 |  |  |  | znížená |  | 0 | 0 | 0 | 0 | 0 | 16 | K | 2 |  |  |  | ROZPOCET | 0 | 0 | 0 | 0 | 0 | 2 | 0 | 16 | -1120204418
| D | 766.P | Konštrukcie stolárske- PLASTOVÉ VÝPLNE |  |  |  | 0 | [5 empty] | 0 |  | 8.2894 |  | 0 | 2 | D | 1 |  |  |  | ROZPOCET | [6 empty] | 0
19 | K | 766621400.S | Montáž okien plastových s hydroizolačnými ISO páskami (exteriérová a interiérová) - PL1 až PL11 | m | 1310.1 |  | 0 |  |  |  | znížená |  | 0 | 0.00021 | 0.27512 | 0 | 0 | 16 | K | 2 |  |  |  | ROZPOCET | 0 | 0 | 0 | 0 | 0 | 2 | 0 | 16 | 576771785
| VV |  | " Plastové okno - ram 5 a viac komorovový profil Uf=1,2W/m2K | [15 empty] | VV | 2 | 1 | True | 0 | ROZPOCET
| VV |  | " FARBA šedá RAL7040 | [15 empty] | VV | 2 | 1 | True | 0 | ROZPOCET
| VV |  | " 3 sklo Ug=0,6W/m2K | [15 empty] | VV | 2 | 1 | True | 0 | ROZPOCET
| VV |  | " prechod tepla cez cele okno UW= max 0,858W/m2.K | [15 empty] | VV | 2 | 1 | True | 0 | ROZPOCET
| VV |  | " plastový dišt. rámik | [15 empty] | VV | 2 | 1 | True | 0 | ROZPOCET
| VV |  | "po obvode osadiť z ext. mikroventilačný pásik | [15 empty] | VV | 2 | 1 | True | 0 | ROZPOCET
| VV |  | " pre výrobou otvory zamerať na stavbe | [15 empty] | VV | 2 | 1 | True | 0 | ROZPOCET
| VV |  | " reailizovať vod detaily OSTENIE , NADPRAŽIE , PARAPET | [15 empty] | VV | 2 | 1 | True | 0 | ROZPOCET
| VV |  | " 3NP,4NP,5NP,6NP | [15 empty] | VV | 2 | 1 | True | 0 | ROZPOCET
| VV |  | (5,05+5,05+1,8+1,8)*(5+6+6+6) " PL1 pozor zloženie okien !!!! |  | 315.1 | [13 empty] | VV | 2 | 2 | True | 0 | ROZPOCET
| VV |  | (1,8+1,8+0,6+0,6)*(5+6+6+6) "medzioken. časť |  | 110.4 | [13 empty] | VV | 2 | 2 | True | 0 | ROZPOCET
| VV |  | (2,7+2,7+1,8+1,8)*(2+2+2+2) " PL2 |  | 72 | [13 empty] | VV | 2 | 2 | True | 0 | ROZPOCET
| VV |  | (5,1+5,1+1,8+1,8)*(6+8+8+8) " PL3 pozor zoženie okien !!!!! |  | 414 | [13 empty] | VV | 2 | 2 | True | 0 | ROZPOCET
| VV |  | (1,8+1,8+0,6+0,6)*(6+8+8+8) "medziok. časť |  | 144 | [13 empty] | VV | 2 | 2 | True | 0 | ROZPOCET
| VV |  | (4,05+4,05+1,8+1,8)*(0+1+1+1) "PL4 pozor zleženie okien !!!!! |  | 35.1 | [13 empty] | VV | 2 | 2 | True | 0 | ROZPOCET
| VV |  | (1,8+1,8+0,6+0,6) "medzioken.časť |  | 4.8 | [13 empty] | VV | 2 | 2 | True | 0 | ROZPOCET
| VV |  | (2,25+2,25+1,2+1,2)*(2+2+2+2) "PL5 |  | 55.2 | [13 empty] | VV | 2 | 2 | True | 0 | ROZPOCET
| VV |  | (2,25+2,25+1,8+1,8)*(4+0+0+0) "PL6 |  | 32.4 | [13 empty] | VV | 2 | 2 | True | 0 | ROZPOCET
| VV |  | (2,25+2,25+1,2+1,2)*1 " PL7 |  | 6.9 | [13 empty] | VV | 2 | 2 | True | 0 | ROZPOCET
| VV |  | (0,6+0,6+1,2+1,2) " medziok. časť |  | 3.6 | [13 empty] | VV | 2 | 2 | True | 0 | ROZPOCET
| VV |  | (2,25+2,25+1,8+1,8)*1 " PL7 pozor zloženie okien |  | 8.1 | [13 empty] | VV | 2 | 2 | True | 0 | ROZPOCET
| VV |  | (2,25+2,25+1,8+1,8)*1 " PL8 |  | 8.1 | [13 empty] | VV | 2 | 2 | True | 0 | ROZPOCET
| VV |  | (1,2+1,2+0,6+0,6)*1 "medziok. časť |  | 3.6 | [13 empty] | VV | 2 | 2 | True | 0 | ROZPOCET
| VV |  | (0,6+0,6+1,2+1,2)*1 " PL8 |  | 3.6 | [13 empty] | VV | 2 | 2 | True | 0 | ROZPOCET
| VV |  | (2,5+2,5+1,8+1,8)*(0+1+1+1) " PL9 okno |  | 25.8 | [13 empty] | VV | 2 | 2 | True | 0 | ROZPOCET
| VV |  | (1,1+1,1+2,75+2,75)*(0+1+1+1) " PL9 balk. dvere |  | 23.1 | [13 empty] | VV | 2 | 2 | True | 0 | ROZPOCET
| VV |  | (1,8+1,8+1,8+1,8)*(1+1+1+1) " PL10 |  | 28.8 | [13 empty] | VV | 2 | 2 | True | 0 | ROZPOCET
| VV |  | (2,075+2,075+1,8+1,8)*(2+0+0+0) " PL11 |  | 15.5 | [13 empty] | VV | 2 | 2 | True | 0 | ROZPOCET
| VV |  | Medzisúčet |  | 1310.1 | [13 empty] | VV | 2 | 3 | True | 0 | ROZPOCET
| VV |  | Súčet v.č.A15 |  | 1310.1 | [13 empty] | VV | 2 | 4 | True | 1 | ROZPOCET
20 | M | 283290006100.S | Tesniaca paropriepustná fólia polymér-flísová, š. 290 mm, dĺ. 30 m, pre tesnenie pripájacej škáry okenného rámu a muriva z exteriéru | m | 1310.1 |  | 0 |  |  |  | znížená |  | 0 | 0.0001 | 0.13101 | 0 | 0 | 32 | M | 2 |  |  |  | ROZPOCET | 0 | 0 | 0 | 0 | 0 | 2 | 0 | 16 | -1773326497
21 | M | 283290006200.S | Tesniaca paronepriepustná fólia polymér-flísová, š. 70 mm, dĺ. 30 m, pre tesnenie pripájacej škáry okenného rámu a muriva z interiéru | m | 1310.1 |  | 0 |  |  |  | znížená |  | 0 | 0.0001 | 0.13101 | 0 | 0 | 32 | M | 2 |  |  |  | ROZPOCET | 0 | 0 | 0 | 0 | 0 | 2 | 0 | 16 | -701459146
22 | M | 611PL1 | Plastové okno 2kr. OS+OS mikroventilácia š.2225/v.1800mm izolačné 3 sklo , 6 komorový profil - RAL7040 /pas okien | ks | 46 |  | 0 |  |  |  | znížená |  | 0 | 0.022 | 1.012 | 0 | 0 | 32 | M | 2 |  |  |  | ROZPOCET | 0 | 0 | 0 | 0 | 0 | 2 | 0 | 16 | -1230368649
| VV |  | " Plastové okno - ram 5 a viac komorovový profil Uf=1,2W/m2K | [15 empty] | VV | 2 | 1 | True | 0 | ROZPOCET
| VV |  | " FARBA šedá RAL7040 | [15 empty] | VV | 2 | 1 | True | 0 | ROZPOCET
| VV |  | " 3 sklo Ug=0,6W/m2K | [15 empty] | VV | 2 | 1 | True | 0 | ROZPOCET
| VV |  | " prechod tepla cez cele okno UW= max 0,858W/m2.K | [15 empty] | VV | 2 | 1 | True | 0 | ROZPOCET
| VV |  | " plastový dišt. rámik | [15 empty] | VV | 2 | 1 | True | 0 | ROZPOCET
| VV |  | "po obvode osadiť z ext. mikroventilačný pásik | [15 empty] | VV | 2 | 1 | True | 0 | ROZPOCET
| VV |  | " pre výrobou otvory zamerať na stavbe | [15 empty] | VV | 2 | 1 | True | 0 | ROZPOCET
| VV |  | " reailizovať vod detaily OSTENIE , NADPRAŽIE , PARAPET | [15 empty] | VV | 2 | 1 | True | 0 | ROZPOCET
| VV |  | " 3NP,4NP,5NP,6NP | [15 empty] | VV | 2 | 1 | True | 0 | ROZPOCET
| VV |  | " PL1 2x 2kr. pas - okno OS+medziok.časť +okno OS | [15 empty] | VV | 2 | 1 | True | 0 | ROZPOCET
| VV |  | " pas 23x | [15 empty] | VV | 2 | 1 | True | 0 | ROZPOCET
| VV |  | (5+6+6+6) " počet okien PL1a 2225/1800mm OS+OS |  | 23 | [13 empty] | VV | 2 | 2 | True | 0 | ROZPOCET
| VV |  | (5+6+6+6) " počet okien PL1b 2225/1800mm OS+OS |  | 23 | [13 empty] | VV | 2 | 2 | True | 0 | ROZPOCET
| VV |  | Súčet v.č.A15 vid popis !!!! |  | 46 | [13 empty] | VV | 2 | 4 | True | 1 | ROZPOCET
23 | M | 611Medziok | Medziokenná vložka š.600/v.1800mm | ks | 23 |  | 0 |  |  |  | znížená |  | 0 | 0.06 | 1.38 | 0 | 0 | 32 | M | 2 |  |  |  | ROZPOCET | 0 | 0 | 0 | 0 | 0 | 2 | 0 | 16 | 1385438839
| VV |  | (5+6+6+6) " PL1 |  | 23 | [13 empty] | VV | 2 | 2 | True | 0 | ROZPOCET
| VV |  | Súčet |  | 23 | [13 empty] | VV | 2 | 4 | True | 1 | ROZPOCET
24 | M | 611PL2 | Plastové okno 2kr. OS+OS mikroventilácia š.2700/v.1800mm izolačné 3 sklo , 6 komorový profil - RAL7040 | ks | 8 |  | 0 |  |  |  | znížená |  | 0 | 0.022 | 0.176 | 0 | 0 | 32 | M | 2 |  |  |  | ROZPOCET | 0 | 0 | 0 | 0 | 0 | 2 | 0 | 16 | -1931645391
| VV |  | " Plastové okno - ram 5 a viac komorovový profil Uf=1,2W/m2K | [15 empty] | VV | 2 | 1 | True | 0 | ROZPOCET
| VV |  | " FARBA šedá RAL7040 | [15 empty] | VV | 2 | 1 | True | 0 | ROZPOCET
| VV |  | " 3 sklo Ug=0,6W/m2K | [15 empty] | VV | 2 | 1 | True | 0 | ROZPOCET
| VV |  | " prechod tepla cez cele okno UW= max 0,858W/m2.K | [15 empty] | VV | 2 | 1 | True | 0 | ROZPOCET
| VV |  | " plastový dišt. rámik | [15 empty] | VV | 2 | 1 | True | 0 | ROZPOCET
| VV |  | "po obvode osadiť z ext. mikroventilačný pásik | [15 empty] | VV | 2 | 1 | True | 0 | ROZPOCET
| VV |  | " pre výrobou otvory zamerať na stavbe | [15 empty] | VV | 2 | 1 | True | 0 | ROZPOCET
| VV |  | " reailizovať vod detaily OSTENIE , NADPRAŽIE , PARAPET | [15 empty] | VV | 2 | 1 | True | 0 | ROZPOCET
| VV |  | " 3NP,4NP,5NP,6NP | [15 empty] | VV | 2 | 1 | True | 0 | ROZPOCET
| VV |  | " PL2 | [15 empty] | VV | 2 | 1 | True | 0 | ROZPOCET
| VV |  | 2+2+2+2 " počet okien |  | 8 | [13 empty] | VV | 2 | 2 | True | 0 | ROZPOCET
| VV |  | Súčet v.č.A15 vid popis !!!! |  | 8 | [13 empty] | VV | 2 | 4 | True | 1 | ROZPOCET
25 | M | 611PL3 | Plastové okno 2kr. OS+OS mikroventilácia š.2250/v.1800mm izolačné 3 sklo , 6 komorový profil - RAL7040 /pas okien | ks | 60 |  | 0 |  |  |  | znížená |  | 0 | 0.022 | 1.32 | 0 | 0 | 32 | M | 2 |  |  |  | ROZPOCET | 0 | 0 | 0 | 0 | 0 | 2 | 0 | 16 | 1976756602
| VV |  | " Plastové okno - ram 5 a viac komorovový profil Uf=1,2W/m2K | [15 empty] | VV | 2 | 1 | True | 0 | ROZPOCET
| VV |  | " FARBA šedá RAL7040 | [15 empty] | VV | 2 | 1 | True | 0 | ROZPOCET
| VV |  | " 3 sklo Ug=0,6W/m2K | [15 empty] | VV | 2 | 1 | True | 0 | ROZPOCET
| VV |  | " prechod tepla cez cele okno UW= max 0,858W/m2.K | [15 empty] | VV | 2 | 1 | True | 0 | ROZPOCET
| VV |  | " plastový dišt. rámik | [15 empty] | VV | 2 | 1 | True | 0 | ROZPOCET
| VV |  | "po obvode osadiť z ext. mikroventilačný pásik | [15 empty] | VV | 2 | 1 | True | 0 | ROZPOCET
| VV |  | " pre výrobou otvory zamerať na stavbe | [15 empty] | VV | 2 | 1 | True | 0 | ROZPOCET
| VV |  | " reailizovať vod detaily OSTENIE , NADPRAŽIE , PARAPET | [15 empty] | VV | 2 | 1 | True | 0 | ROZPOCET
| VV |  | " 3NP,4NP,5NP,6NP | [15 empty] | VV | 2 | 1 | True | 0 | ROZPOCET
| VV |  | " PL3 2x 2kr. pas - okno OS+medziok.časť +okno OS | [15 empty] | VV | 2 | 1 | True | 0 | ROZPOCET
| VV |  | " pas 30x | [15 empty] | VV | 2 | 1 | True | 0 | ROZPOCET
| VV |  | 2*(6+8+8+8) " počet okien |  | 60 | [13 empty] | VV | 2 | 2 | True | 0 | ROZPOCET
| VV |  | Súčet v.č.A15 vid popis !!!! |  | 60 | [13 empty] | VV | 2 | 4 | True | 1 | ROZPOCET
26 | M | 611PL4a | Plastové okno 2kr. OS+OS mikroventilácia š.2250/v.1800mm izolačné 3 sklo , 6 komorový profil - RAL7040 /pas okien | ks | 3 |  | 0 |  |  |  | znížená |  | 0 | 0.022 | 0.066 | 0 | 0 | 32 | M | 2 |  |  |  | ROZPOCET | 0 | 0 | 0 | 0 | 0 | 2 | 0 | 16 | -908240757
| VV |  | " Plastové okno - ram 5 a viac komorovový profil Uf=1,2W/m2K | [15 empty] | VV | 2 | 1 | True | 0 | ROZPOCET
| VV |  | " FARBA šedá RAL7040 | [15 empty] | VV | 2 | 1 | True | 0 | ROZPOCET
| VV |  | " 3 sklo Ug=0,6W/m2K | [15 empty] | VV | 2 | 1 | True | 0 | ROZPOCET
| VV |  | " prechod tepla cez cele okno UW= max 0,858W/m2.K | [15 empty] | VV | 2 | 1 | True | 0 | ROZPOCET
| VV |  | " plastový dišt. rámik | [15 empty] | VV | 2 | 1 | True | 0 | ROZPOCET
| VV |  | "po obvode osadiť z ext. mikroventilačný pásik | [15 empty] | VV | 2 | 1 | True | 0 | ROZPOCET
| VV |  | " pre výrobou otvory zamerať na stavbe | [15 empty] | VV | 2 | 1 | True | 0 | ROZPOCET
| VV |  | " reailizovať vod detaily OSTENIE , NADPRAŽIE , PARAPET | [15 empty] | VV | 2 | 1 | True | 0 | ROZPOCET
| VV |  | " 3NP,4NP,5NP,6NP | [15 empty] | VV | 2 | 1 | True | 0 | ROZPOCET
| VV |  | " PL4 2kr. pas - okno OS+medziok.časť +okno OS | [15 empty] | VV | 2 | 1 | True | 0 | ROZPOCET
| VV |  | " pas 3x | [15 empty] | VV | 2 | 1 | True | 0 | ROZPOCET
| VV |  | (0+1+1+1) " počet okien 2250/1800 OS+OS |  | 3 | [13 empty] | VV | 2 | 2 | True | 0 | ROZPOCET
| VV |  | Súčet v.č.A15 vid popis !!!! |  | 3 | [13 empty] | VV | 2 | 4 | True | 1 | ROZPOCET
27 | M | 611Medziok | Medziokenná vložka š.600/v.1800mm | ks | 30 |  | 0 |  |  |  | znížená |  | 0 | 0.06 | 1.8 | 0 | 0 | 32 | M | 2 |  |  |  | ROZPOCET | 0 | 0 | 0 | 0 | 0 | 2 | 0 | 16 | 188725082
| VV |  | 6+8+8+8 " PL3 |  | 30 | [13 empty] | VV | 2 | 2 | True | 0 | ROZPOCET
| VV |  | Súčet |  | 30 | [13 empty] | VV | 2 | 4 | True | 1 | ROZPOCET
28 | M | 611PL4b | Plastové okno 1kr. OS mikroventilácia š.1200/v.1800mm izolačné 3 sklo , 6 komorový profil - RAL7040 /pas okien | ks | 3 |  | 0 |  |  |  | znížená |  | 0 | 0.022 | 0.066 | 0 | 0 | 32 | M | 2 |  |  |  | ROZPOCET | 0 | 0 | 0 | 0 | 0 | 2 | 0 | 16 | -1767198290
| VV |  | " Plastové okno - ram 5 a viac komorovový profil Uf=1,2W/m2K | [15 empty] | VV | 2 | 1 | True | 0 | ROZPOCET
| VV |  | " FARBA šedá RAL7040 | [15 empty] | VV | 2 | 1 | True | 0 | ROZPOCET
| VV |  | " 3 sklo Ug=0,6W/m2K | [15 empty] | VV | 2 | 1 | True | 0 | ROZPOCET
| VV |  | " prechod tepla cez cele okno UW= max 0,858W/m2.K | [15 empty] | VV | 2 | 1 | True | 0 | ROZPOCET
| VV |  | " plastový dišt. rámik | [15 empty] | VV | 2 | 1 | True | 0 | ROZPOCET
| VV |  | "po obvode osadiť z ext. mikroventilačný pásik | [15 empty] | VV | 2 | 1 | True | 0 | ROZPOCET
| VV |  | " pre výrobou otvory zamerať na stavbe | [15 empty] | VV | 2 | 1 | True | 0 | ROZPOCET
| VV |  | " reailizovať vod detaily OSTENIE , NADPRAŽIE , PARAPET | [15 empty] | VV | 2 | 1 | True | 0 | ROZPOCET
| VV |  | " 3NP,4NP,5NP,6NP | [15 empty] | VV | 2 | 1 | True | 0 | ROZPOCET
| VV |  | " PL4a 2kr. pas - okno OS+medziok.časť +okno OS | [15 empty] | VV | 2 | 1 | True | 0 | ROZPOCET
| VV |  | " pas 3x | [15 empty] | VV | 2 | 1 | True | 0 | ROZPOCET
| VV |  | (0+1+1+1) " počet okien1200/1800 OS |  | 3 | [13 empty] | VV | 2 | 2 | True | 0 | ROZPOCET
| VV |  | Súčet v.č.A15 vid popis !!!! |  | 3 | [13 empty] | VV | 2 | 4 | True | 1 | ROZPOCET
29 | M | 611PL5 | Plastové okno 2kr. OS+OS mikroventilácia š.2250/v.1200mm izolačné 3 sklo , 6 komorový profil - RAL7040 | ks | 8 |  | 0 |  |  |  | znížená |  | 0 | 0.022 | 0.176 | 0 | 0 | 32 | M | 2 |  |  |  | ROZPOCET | 0 | 0 | 0 | 0 | 0 | 2 | 0 | 16 | 870079245
| VV |  | " PL5 | [15 empty] | VV | 2 | 1 | True | 0 | ROZPOCET
| VV |  | 2+2+2+2 |  | 8 | [13 empty] | VV | 2 | 2 | True | 0 | ROZPOCET
| VV |  | Súčet |  | 8 | [13 empty] | VV | 2 | 4 | True | 1 | ROZPOCET
30 | M | 611PL6 | Plastové okno 2kr. OS+OS mikroventilácia š.2250/v.1800mm izolačné 3 sklo , 6 komorový profil - RAL7040 | ks | 4 |  | 0 |  |  |  | znížená |  | 0 | 0.022 | 0.088 | 0 | 0 | 32 | M | 2 |  |  |  | ROZPOCET | 0 | 0 | 0 | 0 | 0 | 2 | 0 | 16 | 1067677155
| VV |  | " PL6 | [15 empty] | VV | 2 | 1 | True | 0 | ROZPOCET
| VV |  | 4+0+0+0 |  | 4 | [13 empty] | VV | 2 | 2 | True | 0 | ROZPOCET
| VV |  | Súčet |  | 4 | [13 empty] | VV | 2 | 4 | True | 1 | ROZPOCET
31 | M | 611PL7a | Plastové okno 2kr. OS+OS mikroventilácia š.2250/v.1200mm izolačné 3 sklo , 6 komorový profil - RAL7040 | ks | 1 |  | 0 |  |  |  | znížená |  | 0 | 0.022 | 0.022 | 0 | 0 | 32 | M | 2 |  |  |  | ROZPOCET | 0 | 0 | 0 | 0 | 0 | 2 | 0 | 16 | 447528168
| VV |  | " PL7 - okno OS2250/1200mm +medziok.časť 600/1200 +okno 2250/1800 2xOS | [15 empty] | VV | 2 | 1 | True | 0 | ROZPOCET
| VV |  | " PL7a | [15 empty] | VV | 2 | 1 | True | 0 | ROZPOCET
| VV |  | 1+0+0+0 " !pozor m.č.3.23 WC- nepriehľadné sklo |  | 1 | [13 empty] | VV | 2 | 2 | True | 0 | ROZPOCET
| VV |  | Súčet |  | 1 | [13 empty] | VV | 2 | 4 | True | 1 | ROZPOCET
32 | M | 611PL7b | Plastové okno 2kr. OS+OS mikroventilácia š.2250/v.1800mm izolačné 3 sklo , 6 komorový profil - RAL7040 | ks | 1 |  | 0 |  |  |  | znížená |  | 0 | 0.022 | 0.022 | 0 | 0 | 32 | M | 2 |  |  |  | ROZPOCET | 0 | 0 | 0 | 0 | 0 | 2 | 0 | 16 | -1321055613
| VV |  | " PL7b pas okien | [15 empty] | VV | 2 | 1 | True | 0 | ROZPOCET
| VV |  | 1+0+0+0 |  | 1 | [13 empty] | VV | 2 | 2 | True | 0 | ROZPOCET
| VV |  | Súčet |  | 1 | [13 empty] | VV | 2 | 4 | True | 1 | ROZPOCET
33 | M | 611PL8a | Plastové okno 2kr. OS+OS mikroventilácia š.2250/v.1800mm izolačné 3 sklo , 6 komorový profil - RAL7040 | ks | 1 |  | 0 |  |  |  | znížená |  | 0 | 0.022 | 0.022 | 0 | 0 | 32 | M | 2 |  |  |  | ROZPOCET | 0 | 0 | 0 | 0 | 0 | 2 | 0 | 16 | -469653979
| VV |  | " PL8a pas okien | [15 empty] | VV | 2 | 1 | True | 0 | ROZPOCET
| VV |  | 1+0+0+0 |  | 1 | [13 empty] | VV | 2 | 2 | True | 0 | ROZPOCET
| VV |  | Súčet |  | 1 | [13 empty] | VV | 2 | 4 | True | 1 | ROZPOCET
34 | M | 611Medziok2 | Medziokenná vložka š.600/v.1200mm | ks | 1 |  | 0 |  |  |  | znížená |  | 0 | 0.06 | 0.06 | 0 | 0 | 32 | M | 2 |  |  |  | ROZPOCET | 0 | 0 | 0 | 0 | 0 | 2 | 0 | 16 | -1851204859
| VV |  | 1+0+0+0 " PL8 medziok. 2 |  | 1 | [13 empty] | VV | 2 | 2 | True | 0 | ROZPOCET
| VV |  | Súčet |  | 1 | [13 empty] | VV | 2 | 4 | True | 1 | ROZPOCET
35 | M | 611PL8b | Plastové okno 1kr.OS mikroventilácia š.1200/v.1200mm izolačné 3 sklo , 6 komorový profil - RAL7040 | ks | 1 |  | 0 |  |  |  | znížená |  | 0 | 0.022 | 0.022 | 0 | 0 | 32 | M | 2 |  |  |  | ROZPOCET | 0 | 0 | 0 | 0 | 0 | 2 | 0 | 16 | -2013011785
| VV |  | " PL8b pas okien OS 1200/1200 | [15 empty] | VV | 2 | 1 | True | 0 | ROZPOCET
| VV |  | 1+0+0+0 |  | 1 | [13 empty] | VV | 2 | 2 | True | 0 | ROZPOCET
| VV |  | Súčet |  | 1 | [13 empty] | VV | 2 | 4 | True | 1 | ROZPOCET
36 | M | 611PL9a | Plastové okno 2kr. OS+OS mikroventilácia š.2500/v.1800mm izolačné 3 sklo , 6 komorový profil - RAL7040 | ks | 3 |  | 0 |  |  |  | znížená |  | 0 | 0.022 | 0.066 | 0 | 0 | 32 | M | 2 |  |  |  | ROZPOCET | 0 | 0 | 0 | 0 | 0 | 2 | 0 | 16 | -507121648
| VV |  | " PL9a balk. okno 2500/1800 2kr OS+OS | [15 empty] | VV | 2 | 1 | True | 0 | ROZPOCET
| VV |  | 0+1+1+1 |  | 3 | [13 empty] | VV | 2 | 2 | True | 0 | ROZPOCET
| VV |  | Súčet |  | 3 | [13 empty] | VV | 2 | 4 | True | 1 | ROZPOCET
37 | M | 611PL9b | Plastové balk.dvere 1kr. O +nadsv. š.1100/v.2750mm izolačné 3 sklo , 6 komorový profil - RAL7040 | ks | 3 |  | 0 |  |  |  | znížená |  | 0 | 0.022 | 0.066 | 0 | 0 | 32 | M | 2 |  |  |  | ROZPOCET | 0 | 0 | 0 | 0 | 0 | 2 | 0 | 16 | 1456066393
| VV |  | " PL9b balk. dvere 1100/2750 O | [15 empty] | VV | 2 | 1 | True | 0 | ROZPOCET
| VV |  | 0+1+1+1 |  | 3 | [13 empty] | VV | 2 | 2 | True | 0 | ROZPOCET
| VV |  | Súčet |  | 3 | [13 empty] | VV | 2 | 4 | True | 1 | ROZPOCET
38 | M | 611PL10 | Plastové okno 2kr. OS+OS mikroventilácia š.1800/v.1800mm izolačné 3 sklo , 6 komorový profil - RAL7040 | ks | 4 |  | 0 |  |  |  | znížená |  | 0 | 0.022 | 0.088 | 0 | 0 | 32 | M | 2 |  |  |  | ROZPOCET | 0 | 0 | 0 | 0 | 0 | 2 | 0 | 16 | -1178893456
| VV |  | " PL10 | [15 empty] | VV | 2 | 1 | True | 0 | ROZPOCET
| VV |  | 1+1+1+1 |  | 4 | [13 empty] | VV | 2 | 2 | True | 0 | ROZPOCET
| VV |  | Súčet |  | 4 | [13 empty] | VV | 2 | 4 | True | 1 | ROZPOCET
39 | M | 611PL11 | Plastové okno 2kr. OS+OS mikroventilácia š.2075/v.1800mm izolačné 3 sklo , 6 komorový profil - RAL7040 | ks | 2 |  | 0 |  |  |  | znížená |  | 0 | 0.022 | 0.044 | 0 | 0 | 32 | M | 2 |  |  |  | ROZPOCET | 0 | 0 | 0 | 0 | 0 | 2 | 0 | 16 | -1503988314
| VV |  | " PL11 | [15 empty] | VV | 2 | 1 | True | 0 | ROZPOCET
| VV |  | 2+0+0+0 |  | 2 | [13 empty] | VV | 2 | 2 | True | 0 | ROZPOCET
| VV |  | Súčet |  | 2 | [13 empty] | VV | 2 | 4 | True | 1 | ROZPOCET
40 | K | 767660005.S | Montáž siete proti hmyzu na okno, odnimateľnej s úchytkami na tesnenie - v.č.A15 | m2 | 603.72 |  | 0 |  |  |  | znížená |  | 0 | 0 | 0 | 0 | 0 | 16 | K | 2 |  |  |  | ROZPOCET | 0 | 0 | 0 | 0 | 0 | 2 | 0 | 16 | 2109132688
| VV |  | " sieťky proti hmyzu podla zamerania | [15 empty] | VV | 2 | 1 | True | 0 | ROZPOCET
| VV |  | (1,2*1,8)*(20+24+24+24) " S1 |  | 198.72 | [13 empty] | VV | 2 | 2 | True | 0 | ROZPOCET
| VV |  | (1,35*1,8)*(4+4+4+4) " S2 |  | 38.88 | [13 empty] | VV | 2 | 2 | True | 0 | ROZPOCET
| VV |  | (1,2*1,8)*(38+34+34+34) " S3 |  | 302.4 | [13 empty] | VV | 2 | 2 | True | 0 | ROZPOCET
| VV |  | (1,2*1,8)*(0+1+1+1) " S4 |  | 6.48 | [13 empty] | VV | 2 | 2 | True | 0 | ROZPOCET
| VV |  | (1,2*1,2)*(6+4+4+4) " S5 |  | 25.92 | [13 empty] | VV | 2 | 2 | True | 0 | ROZPOCET
| VV |  | (1,2*0,9)*1 " S8 |  | 1.08 | [13 empty] | VV | 2 | 2 | True | 0 | ROZPOCET
| VV |  | (1,25*1,8)*(0+2+2+2) " S9 |  | 13.5 | [13 empty] | VV | 2 | 2 | True | 0 | ROZPOCET
| VV |  | (1,8*1,8)*(1+1+1+1) " S10 |  | 12.96 | [13 empty] | VV | 2 | 2 | True | 0 | ROZPOCET
| VV |  | (1,05*1,8)*2 " S11 |  | 3.78 | [13 empty] | VV | 2 | 2 | True | 0 | ROZPOCET
| VV |  | Medzisúčet |  | 603.72 | [13 empty] | VV | 2 | 3 | True | 0 | ROZPOCET
| VV |  | Súčet |  | 603.72 | [13 empty] | VV | 2 | 4 | True | 1 | ROZPOCET
41 | M | 553420000010.S | Okenná sieť proti hmyzu pevná s vnútorným lemom na rám okna, reverzibilná z interiéru, farba orech S1 až S11 | m2 | 603.72 |  | 0 |  |  |  | znížená |  | 0 | 0.00015 | 0.090558 | 0 | 0 | 32 | M | 2 |  |  |  | ROZPOCET | 0 | 0 | 0 | 0 | 0 | 2 | 0 | 16 | 810018023
42 | K | 767661500.S | Montáž interierovej žalúzie hliníkovej lamelovej štandardnej /na vnútorné okno vr. vodiaceho oc. lanka -v.č.A15 | m2 | 555.08 |  | 0 |  |  |  | znížená |  | 0 | 0.0001 | 0.055508 | 0 | 0 | 16 | K | 2 |  |  |  | ROZPOCET | 0 | 0 | 0 | 0 | 0 | 2 | 0 | 16 | -371864444
| VV |  | " žalúzie vnút. hliníkové horizontálne pre okno | [15 empty] | VV | 2 | 1 | True | 0 | ROZPOCET
| VV |  | (1,112*1,8)*(20+24+24+24) " Ž1 |  | 184.147 | [13 empty] | VV | 2 | 2 | True | 0 | ROZPOCET
| VV |  | (1,35*1,8)*(4+4+4+4) " Ž2 |  | 38.88 | [13 empty] | VV | 2 | 2 | True | 0 | ROZPOCET
| VV |  | (1,125*1,8)*(38+34+34+34) " Ž3 |  | 283.5 | [13 empty] | VV | 2 | 2 | True | 0 | ROZPOCET
| VV |  | (1,2*1,8)*(0+1+1+1) " Ž4 |  | 6.48 | [13 empty] | VV | 2 | 2 | True | 0 | ROZPOCET
| VV |  | (1,125*1,2)*(6+4+4+4) " Ž 5 |  | 24.3 | [13 empty] | VV | 2 | 2 | True | 0 | ROZPOCET
| VV |  | (1,2*0,9)*1 " Ž8 |  | 1.08 | [13 empty] | VV | 2 | 2 | True | 0 | ROZPOCET
| VV |  | (1,8*1,8)*(1+1+1+1) " Ž10 |  | 12.96 | [13 empty] | VV | 2 | 2 | True | 0 | ROZPOCET
| VV |  | (1,037*1,8)*2 " Ž11 |  | 3.733 | [13 empty] | VV | 2 | 2 | True | 0 | ROZPOCET
| VV |  | Medzisúčet |  | 555.08 | [13 empty] | VV | 2 | 3 | True | 0 | ROZPOCET
| VV |  | Súčet v.č.A15 |  | 555.08 | [13 empty] | VV | 2 | 4 | True | 1 | ROZPOCET
43 | M | 611530061400.S | Žalúzie interiérové hliníkové, lamela šírky 18/25 mm, farba RAL7040 - Ž1 až Ž11 | m2 | 555.08 |  | 0 |  |  |  | znížená |  | 0 | 0.002 | 1.1102 | 0 | 0 | 32 | M | 2 |  |  |  | ROZPOCET | 0 | 0 | 0 | 0 | 0 | 2 | 0 | 16 | 612856342
44 | K | 998766103.S | Presun hmot pre konštrukcie stolárske v objektoch výšky nad 12 do 24 m | t | 8.289 |  | 0 |  |  |  | znížená |  | 0 | 0 | 0 | 0 | 0 | 16 | K | 2 |  |  |  | ROZPOCET | 0 | 0 | 0 | 0 | 0 | 2 | 0 | 16 | 803197110
45 | K | 998766192.S | Konštrukcie stolárske, prípl.za presun nad najvačšiu dopravnú vzdialenosť do 100 m | t | 8.289 |  | 0 |  |  |  | znížená |  | 0 | 0 | 0 | 0 | 0 | 16 | K | 2 |  |  |  | ROZPOCET | 0 | 0 | 0 | 0 | 0 | 2 | 0 | 16 | -231286447
| D | 767 | Konštrukcie doplnkové kovové |  |  |  | 0 | [5 empty] | 0 |  | 0.036827 |  | 0 | 2 | D | 1 |  |  |  | ROZPOCET | [6 empty] | 0
46 | K | 767995101.S | Montáž ostatných atypických kovových stavebných doplnkových konštrukcií do 5 kg- Detail PARAPETU konzola ozn.13 | kg | 460.332 |  | 0 |  |  |  | znížená |  | 0 | 8e-05 | 0.036827 | 0 | 0 | 16 | K | 2 |  |  |  | ROZPOCET | 0 | 0 | 0 | 0 | 0 | 2 | 0 | 16 | -178866478
| VV |  | " DETAIL PARAPETU konzola ozn.13 | [15 empty] | VV | 2 | 1 | True | 0 | ROZPOCET
| VV |  | 0,673*684 |  | 460.332 | [13 empty] | VV | 2 | 2 | True | 0 | ROZPOCET
| VV |  | Súčet |  | 460.332 | [13 empty] | VV | 2 | 4 | True | 1 | ROZPOCET
47 | M | 553Konzola | ozn.13 konzola v valc. profilu L40/40/3 a600mm /684ks pre osadenie napr.OSB dosiek ozn.26 DETAIL PARAPETU | kg | 460.332 |  | 0 |  |  |  | znížená |  | 0 | 0 | 0 | 0 | 0 | 32 | M | 2 |  |  |  | ROZPOCET | 0 | 0 | 0 | 0 | 0 | 2 | 0 | 16 | -301742171
| VV |  | " vr. náteru 1xz2xV | [15 empty] | VV | 2 | 1 | True | 0 | ROZPOCET
| VV |  | " DETAIL PARAPETU konzola ozn.13 | [15 empty] | VV | 2 | 1 | True | 0 | ROZPOCET
| VV |  | 0,673*684 |  | 460.332 | [13 empty] | VV | 2 | 2 | True | 0 | ROZPOCET
| VV |  | Súčet |  | 460.332 | [13 empty] | VV | 2 | 4 | True | 1 | ROZPOCET
48 | K | 998767103.S | Presun hmôt pre kovové stavebné doplnkové konštrukcie v objektoch výšky nad 12 do 24 m | t | 0.037 |  | 0 |  |  |  | znížená |  | 0 | 0 | 0 | 0 | 0 | 16 | K | 2 |  |  |  | ROZPOCET | 0 | 0 | 0 | 0 | 0 | 2 | 0 | 16 | 1764185134
49 | K | 998767192.S | Kovové stav.dopln.konštr., prípl.za presun nad najväčšiu dopr. vzdial. do 100 m | t | 0.037 |  | 0 |  |  |  | znížená |  | 0 | 0 | 0 | 0 | 0 | 16 | K | 2 |  |  |  | ROZPOCET | 0 | 0 | 0 | 0 | 0 | 2 | 0 | 16 | -883293726
| D | 767Hext | HLINIKOVÉ VÝPLNE - exterier |  |  |  | 0 | [5 empty] | 0 |  | 1.6202 |  | 0 | 2 | D | 1 |  |  |  | ROZPOCET | [6 empty] | 0
50 | K | 7676400R1 | Montáž EXT zasklenej stlpikovo -priečniková HL. fasadna stena CW50, s prerušeným tep.mostom, celozaskl. izol 2sklo, 6-16-6mm - Al3 v.č.A18 | m2 | 34.2 |  | 0 |  |  |  | znížená |  | 0 | 0.00021 | 0.007182 | 0 | 0 | 16 | K | 2 |  |  |  | ROZPOCET | 0 | 0 | 0 | 0 | 0 | 2 | 0 | 16 | -672902248
| VV |  | " ZS Al3 fasadna | [15 empty] | VV | 2 | 1 | True | 0 | ROZPOCET
| VV |  | (4*2,85)*3 |  | 34.2 | [13 empty] | VV | 2 | 2 | True | 0 | ROZPOCET
| VV |  | Medzisúčet v.č.A18 |  | 34.2 | [13 empty] | VV | 2 | 3 | True | 0 | ROZPOCET
| VV |  | Súčet |  | 34.2 | [13 empty] | VV | 2 | 4 | True | 1 | ROZPOCET
51 | M | 553Al3 | EXT ZS stlp.-priečnikova fasadna CW50, s prer. tep. mostom ,š.4000xv2850mmizol 2sklo 6-16-6mm, Usteny=1,6W/(m2.K)sklo číre P zaskl. 4x OS pakové okna ,kotvená do oc.kotv. konštr. (sučasť dodávky)RAL 7040, vr. parapetnej dosky vnut, vonk. | m2 | 34.2 |  | 0 |  |  |  | znížená |  | 0 | 0.032 | 1.0944 | 0 | 0 | 32 | M | 2 |  |  |  | ROZPOCET | 0 | 0 | 0 | 0 | 0 | 2 | 0 | 16 | -231006120
| VV |  | " ZS Al3 3ks | [15 empty] | VV | 2 | 1 | True | 0 | ROZPOCET
| VV |  | (4*2,85)*3 |  | 34.2 | [13 empty] | VV | 2 | 2 | True | 0 | ROZPOCET
| VV |  | Medzisúčet v.č.A18 |  | 34.2 | [13 empty] | VV | 2 | 3 | True | 0 | ROZPOCET
| VV |  | Súčet |  | 34.2 | [13 empty] | VV | 2 | 4 | True | 1 | ROZPOCET
52 | K | 7676400R2 | Montáž EXT zasklenej stlpikovo -priečniková HL. fasadna stena CW50, s prerušeným tep.mostom, celozaskl. izol 2sklo, 6-16-6mm - Al4 v.č.A18 | m2 | 7.28 |  | 0 |  |  |  | znížená |  | 0 | 0.00021 | 0.0015288 | 0 | 0 | 16 | K | 2 |  |  |  | ROZPOCET | 0 | 0 | 0 | 0 | 0 | 2 | 0 | 16 | 1807383813
| VV |  | " ZS Al4 fasadna | [15 empty] | VV | 2 | 1 | True | 0 | ROZPOCET
| VV |  | (4*1,82)*1 |  | 7.28 | [13 empty] | VV | 2 | 2 | True | 0 | ROZPOCET
| VV |  | Medzisúčet v.č.A18 |  | 7.28 | [13 empty] | VV | 2 | 3 | True | 0 | ROZPOCET
| VV |  | Súčet |  | 7.28 | [13 empty] | VV | 2 | 4 | True | 1 | ROZPOCET
53 | M | 553Al4 | EXT ZS stlp.-priečnikoa fasadna CW50, s prer. tep. mostom ,š.4000x v.1820mmizol 2sklo 6-16-6mm, Usteny=1,6W/(m2.K)sklo číre P zaskl. 4x OS pakové okna ,kotvená do oc.kotv. konštr. (sučasť dodávky)RAL 7040, vr. parapetnej dosky vnut, vonk. | m2 | 7.28 |  | 0 |  |  |  | znížená |  | 0 | 0.032 | 0.23296 | 0 | 0 | 32 | M | 2 |  |  |  | ROZPOCET | 0 | 0 | 0 | 0 | 0 | 2 | 0 | 16 | 1666986451
| VV |  | " ZS Al4 1ks | [15 empty] | VV | 2 | 1 | True | 0 | ROZPOCET
| VV |  | 4*1,82 |  | 7.28 | [13 empty] | VV | 2 | 2 | True | 0 | ROZPOCET
| VV |  | Medzisúčet v.č.A18 |  | 7.28 | [13 empty] | VV | 2 | 3 | True | 0 | ROZPOCET
| VV |  | Súčet |  | 7.28 | [13 empty] | VV | 2 | 4 | True | 1 | ROZPOCET
54 | K | 7676121R4 | Montáž EXT hliníkových ZS v.š.3200/v2750mm (2kr.dvere +nadsv.) + rozš. profil ozn.b 2x- AL6 v.č.A18 | m | 11.9 |  | 0 |  |  |  | znížená |  | 0 | 0.00021 | 0.002499 | 0 | 0 | 16 | K | 2 |  |  |  | ROZPOCET | 0 | 0 | 0 | 0 | 0 | 2 | 0 | 16 | 715521306
| VV |  | " AL6 int. ZS | [15 empty] | VV | 2 | 1 | True | 0 | ROZPOCET
| VV |  | (3,2+3,2+2,75+2,75)*1 |  | 11.9 | [13 empty] | VV | 2 | 2 | True | 0 | ROZPOCET
| VV |  | Medzisúčet v.č.A18 |  | 11.9 | [13 empty] | VV | 2 | 3 | True | 0 | ROZPOCET
| VV |  | Súčet |  | 11.9 | [13 empty] | VV | 2 | 4 | True | 1 | ROZPOCET
55 | M | 553Al6 | EXT Zasklenná hliníková stena s prer.tep. mostom izol 2sklo 6-16-6 bezp. , 2kr.dvere 1800/2100,z, bez prahu , kovanie dverí zamok, cyl.int. -klučka , samozatvarač RAL 7040 | m2 | 8.8 |  | 0 |  |  |  | znížená |  | 0 | 0.032 | 0.2816 | 0 | 0 | 32 | M | 2 |  |  |  | ROZPOCET | 0 | 0 | 0 | 0 | 0 | 2 | 0 | 16 | 1553134615
| VV |  | " ZS Al6 | [15 empty] | VV | 2 | 1 | True | 0 | ROZPOCET
| VV |  | (3,2*2,75)*1 |  | 8.8 | [13 empty] | VV | 2 | 2 | True | 0 | ROZPOCET
| VV |  | Medzisúčet v.č.A18 |  | 8.8 | [13 empty] | VV | 2 | 3 | True | 0 | ROZPOCET
| VV |  | Súčet |  | 8.8 | [13 empty] | VV | 2 | 4 | True | 1 | ROZPOCET
56 | K | 998767103.S | Presun hmôt pre kovové stavebné doplnkové konštrukcie v objektoch výšky nad 12 do 24 m | t | 1.62 |  | 0 |  |  |  | znížená |  | 0 | 0 | 0 | 0 | 0 | 16 | K | 2 |  |  |  | ROZPOCET | 0 | 0 | 0 | 0 | 0 | 2 | 0 | 16 | -322167115
57 | K | 998767192.S | Kovové stav.dopln.konštr., prípl.za presun nad najväčšiu dopr. vzdial. do 100 m | t | 1.62 |  | 0 |  |  |  | znížená |  | 0 | 0 | 0 | 0 | 0 | 16 | K | 2 |  |  |  | ROZPOCET | 0 | 0 | 0 | 0 | 0 | 2 | 0 | 16 | 1403404839

## SO01.4Z - E1.5Z Ústredn...
[9 empty] | >> skryté stĺpce << | [9 empty] | {9f3d8448-fd3a-4d03-8dc3-3ae8d2cb52e0}
0
| KRYCÍ LIST ROZPOČTU | [8 empty] | v --- nižšie sa nachádzajú doplnkové a pomocné údaje k zostavám --- v | [8 empty] | False
Stavba:
BRATISLAVA SOŠ PZ - rekonštrukcia objektu č.103 (blok A a B)
Objekt:
SO01.1 - SO01.1 BUDOVA SOŠ PZ Bratislava - ZELENÁ ČASŤ PRÁC
Časť:
SO01.4Z - E1.5Z Ústredné vykurovanie
| JKSO: |  |  |  |  | KS:
| Miesto: |  | Vápencová 36, 84009 Bratislava |  |  | Dátum: | 27. 7. 2023
| Objednávateľ: |  |  |  |  | IČO:
|  | MV SR Pribinova č.2, 81272 Bratislava |  |  |  | IČ DPH:
| Zhotoviteľ: |  |  |  |  | IČO: | Vyplň údaj
|  | Vyplň údaj |  |  |  | IČ DPH: | Vyplň údaj
| Projektant: |  |  |  |  | IČO:
|  | STAPRING a.s.Cintorínska 9, 81108 BRATISLAVA/Nitra |  |  |  | IČ DPH:
| Spracovateľ: |  |  |  |  | IČO:
|  | Ing.Valent |  |  |  | IČ DPH:
Poznámka:
| Cena bez DPH | [5 empty] | 0
|  |  | Základ dane |  |  | Sadzba dane | Výška dane
| DPH | základná | 0 |  |  | 20% | 0
|  | znížená | 0 |  |  | 20% | 0
|  | zákl. prenesená | 0 |  |  | 20% | 0
|  | zníž. prenesená | 0 |  |  | 20% | 0
|  | nulová | 0 |  |  | 0% | 0
| Cena s DPH |  |  | v | EUR |  | 0
| Projektant |  |  | Spracovateľ
| Dátum a podpis: |  | Pečiatka | Dátum a podpis: |  |  | Pečiatka
| Objednávateľ |  |  | Zhotoviteľ
| Dátum a podpis: |  | Pečiatka | Dátum a podpis: |  |  | Pečiatka
REKAPITULÁCIA ROZPOČTU
Stavba:
BRATISLAVA SOŠ PZ - rekonštrukcia objektu č.103 (blok A a B)
Objekt:
SO01.1 - SO01.1 BUDOVA SOŠ PZ Bratislava - ZELENÁ ČASŤ PRÁC
Časť:
SO01.4Z - E1.5Z Ústredné vykurovanie
Miesto: |  |  | Vápencová 36, 84009 Bratislava |  |  | Dátum: | 27. 7. 2023
Objednávateľ: |  |  | MV SR Pribinova č.2, 81272 Bratislava |  |  | Projektant: | STAPRING a.s.Cintorínska 9, 81108 BRATISLAVA/Nitra
Zhotoviteľ: |  |  | Vyplň údaj |  |  | Spracovateľ: | Ing.Valent
Kód dielu - Popis | [6 empty] | Cena celkom [EUR]
Náklady z rozpočtu | [6 empty] | 0 | [12 empty] | -1
| PSV - Práce a dodávky PSV | [5 empty] | 0
| 713 - Izolácie tepelné | [5 empty] | 0
| 732 - Ústredné kúrenie, strojovne | [5 empty] | 0
| 733 - Ústredné kúrenie, rozvodné potrubie | [5 empty] | 0
| 734 - Ústredné kúrenie - armatúry | [5 empty] | 0
| 735 - Ústredné kúrenie - vykurovacie telesá | [5 empty] | 0
| 767 - Konštrukcie doplnkové kovové | [5 empty] | 0
| 783 - Dokončovacie práce - nátery | [5 empty] | 0
| OST - Demontáž | [5 empty] | 0
| HZS - HZS | [5 empty] | 0
ROZPOČET
Stavba:
BRATISLAVA SOŠ PZ - rekonštrukcia objektu č.103 (blok A a B)
Objekt:
SO01.1 - SO01.1 BUDOVA SOŠ PZ Bratislava - ZELENÁ ČASŤ PRÁC
Časť:
SO01.4Z - E1.5Z Ústredné vykurovanie
Miesto: |  |  | Vápencová 36, 84009 Bratislava |  |  | Dátum: | 27. 7. 2023
Objednávateľ: |  |  | MV SR Pribinova č.2, 81272 Bratislava |  |  | Projektant: | STAPRING a.s.Cintorínska 9, 81108 BRATISLAVA/Nitra
Zhotoviteľ: |  |  | Vyplň údaj |  |  | Spracovateľ: | Ing.Valent
PČ | Typ | Kód | Popis | MJ | Množstvo | J.cena [EUR] | Cena celkom [EUR] | Cenová sústava |  |  | DPH | J. Nh [h] | Nh celkom [h] | J. hmotnosť [t] | Hmotnosť celkom [t] | J. suť [t] | Suť Celkom [t]
Náklady z rozpočtu | [6 empty] | 0 | [5 empty] | 0 |  | 12.0769 |  | 0 |  | D | -1 | [10 empty] | 0
| D | PSV | Práce a dodávky PSV |  |  |  | 0 | [5 empty] | 0 |  | 12.0278 |  | 0 | 2 | D | 0 |  |  |  | ROZPOCET | [6 empty] | 0
| D | 713 | Izolácie tepelné |  |  |  | 0 | [5 empty] | 0 |  | 0.11563 |  | 0 | 2 | D | 1 |  |  |  | ROZPOCET | [6 empty] | 0
1 | K | 713482111 | Montáž trubíc z PE, hr.do 10 mm,vnút.priemer do 38 mm | m | 1654 |  | 0 |  |  |  | znížená |  | 0 | 0 | 0 | 0 | 0 | 16 | K | 2 |  |  |  | ROZPOCET | 0 | 0 | 0 | 0 | 0 | 2 | 0 | 16 | 2
2 | K | 713482121 | Montáž trubíc z PE, hr.15-20 mm,vnút.priemer do 38 mm | m | 286 |  | 0 |  |  |  | znížená |  | 0 | 2e-05 | 0.00572 | 0 | 0 | 16 | K | 2 |  |  |  | ROZPOCET | 0 | 0 | 0 | 0 | 0 | 2 | 0 | 16 | 4
3 | K | 713482131 | Montáž trubíc z PE, hr.30 mm,vnút.priemer do 38 mm | m | 472 |  | 0 |  |  |  | znížená |  | 0 | 4e-05 | 0.01888 | 0 | 0 | 16 | K | 2 |  |  |  | ROZPOCET | 0 | 0 | 0 | 0 | 0 | 2 | 0 | 16 | 6
4 | K | 713482132 | Montáž trubíc z PE, hr.30 mm,vnút.priemer 39-70 mm | m | 80 |  | 0 |  |  |  | znížená |  | 0 | 4e-05 | 0.0032 | 0 | 0 | 16 | K | 2 |  |  |  | ROZPOCET | 0 | 0 | 0 | 0 | 0 | 2 | 0 | 16 | 8
5 | M | 283310004700 | Izolačná PE trubica DG 22x20 mm (d potrubia x hr. izolácie), nadrezaná, AZ alebo EKVIVALENT | m | 32 |  | 0 |  |  |  | znížená |  | 0 | 1e-05 | 0.00032 | 0 | 0 | 32 | M | 2 |  |  |  | ROZPOCET | 0 | 0 | 0 | 0 | 0 | 2 | 0 | 16 | 10
6 | M | 283310004800 | Izolačná PE trubica DG 28x20 mm (d potrubia x hr. izolácie), nadrezaná, AZ alebo EKVIVALENT | m | 254 |  | 0 |  |  |  | znížená |  | 0 | 2e-05 | 0.00508 | 0 | 0 | 32 | M | 2 |  |  |  | ROZPOCET | 0 | 0 | 0 | 0 | 0 | 2 | 0 | 16 | 12
7 | M | 283310006400 | Izolačná PE trubica T DG 35x30 mm (d potrubia x hr. izolácie), rozrezaná, AZ alebo EKVIVALENT | m | 472 |  | 0 |  |  |  | znížená |  | 0 | 4e-05 | 0.01888 | 0 | 0 | 32 | M | 2 |  |  |  | ROZPOCET | 0 | 0 | 0 | 0 | 0 | 2 | 0 | 16 | 14
8 | M | 283310006500 | Izolačná PE trubica DG 42x30 mm (d potrubia x hr. izolácie), rozrezaná, AZ alebo EKVIVALENT | m | 48 |  | 0 |  |  |  | znížená |  | 0 | 0.00018 | 0.00864 | 0 | 0 | 32 | M | 2 |  |  |  | ROZPOCET | 0 | 0 | 0 | 0 | 0 | 2 | 0 | 16 | 16
9 | M | 283310006700 | Izolačná PE trubica DG 54x30 mm (d potrubia x hr. izolácie), rozrezaná, AZ alebo EKVIVALENT | m | 26 |  | 0 |  |  |  | znížená |  | 0 | 0.00025 | 0.0065 | 0 | 0 | 32 | M | 2 |  |  |  | ROZPOCET | 0 | 0 | 0 | 0 | 0 | 2 | 0 | 16 | 18
10 | M | 283310006800 | Izolačná PE trubica DG 60x30 mm (d potrubia x hr. izolácie), rozrezaná, AZ alebo EKVIVALENT | m | 6 |  | 0 |  |  |  | znížená |  | 0 | 0.00013 | 0.00078 | 0 | 0 | 32 | M | 2 |  |  |  | ROZPOCET | 0 | 0 | 0 | 0 | 0 | 2 | 0 | 16 | 20
11 | M | 2837741536 | izolácia - navlek 18-S-plus (440) ARC-0071 napr. Armacell AZ alebo EKVIVALENT | m | 1195 |  | 0 |  |  |  | znížená |  | 0 | 2e-05 | 0.0239 | 0 | 0 | 32 | M | 2 |  |  |  | ROZPOCET | 0 | 0 | 0 | 0 | 0 | 2 | 0 | 16 | 22
12 | M | 2837741549 | izolácia - navlek 22-S-plus (400) ARC-0072 napr. Armacell AZ alebo EKVIVALENT | m | 420 |  | 0 |  |  |  | znížená |  | 0 | 5e-05 | 0.021 | 0 | 0 | 32 | M | 2 |  |  |  | ROZPOCET | 0 | 0 | 0 | 0 | 0 | 2 | 0 | 16 | 24
13 | M | 2837741562 | izolácia - navlek 28-S-plus (320) ARC-0073 napr. Armacell AZ alebo EKVIVALENT | m | 39 |  | 0 |  |  |  | znížená |  | 0 | 7e-05 | 0.00273 | 0 | 0 | 32 | M | 2 |  |  |  | ROZPOCET | 0 | 0 | 0 | 0 | 0 | 2 | 0 | 16 | 26
14 | M | p-tbl-pe-50-15-3 | Páska PE -50mm/15m/3mm | ks | 25 |  | 0 |  |  |  | znížená |  | 0 | 0 | 0 | 0 | 0 | 32 | M | 2 |  |  |  | ROZPOCET | 0 | 0 | 0 | 0 | 0 | 2 | 0 | 16 | 28
15 | M | l-520/1,0 | Lepidlo520-1,0l | ks | 3 |  | 0 |  |  |  | znížená |  | 0 | 0 | 0 | 0 | 0 | 32 | M | 2 |  |  |  | ROZPOCET | 0 | 0 | 0 | 0 | 0 | 2 | 0 | 16 | 30
16 | K | 998713103.S | Presun hmôt pre izolácie tepelné v objektoch výšky nad 12 m do 24 m | t | 0.116 |  | 0 |  |  |  | znížená |  | 0 | 0 | 0 | 0 | 0 | 16 | K | 2 |  |  |  | ROZPOCET | 0 | 0 | 0 | 0 | 0 | 2 | 0 | 16 | 32
| D | 732 | Ústredné kúrenie, strojovne |  |  |  | 0 | [5 empty] | 0 |  | 0.02594 |  | 0 | 2 | D | 1 |  |  |  | ROZPOCET | [6 empty] | 0
17 | K | 732199100 | Montáž orientačného štítka | ks | 10 |  | 0 |  |  |  | znížená |  | 0 | 0.00114 | 0.0114 | 0 | 0 | 16 | K | 2 |  |  |  | ROZPOCET | 0 | 0 | 0 | 0 | 0 | 2 | 0 | 16 | 34
18 | M | 426426d-os | Dodávka orientačných štítkov | ks | 10 |  | 0 |  |  |  | znížená |  | 0 | 0 | 0 | 0 | 0 | 32 | M | 2 |  |  |  | ROZPOCET | 0 | 0 | 0 | 0 | 0 | 2 | 0 | 16 | 36
19 | K | 732429112 | Montáž čerpadla (do potrubia) obehového špirálového DN 40 | ks | 2 |  | 0 |  |  |  | znížená |  | 0 | 0.00081 | 0.00162 | 0 | 0 | 16 | K | 2 |  |  |  | ROZPOCET | 0 | 0 | 0 | 0 | 0 | 2 | 0 | 16 | 38
20 | M | 4268144090 | Úsporné obehové čerpadlo Dn 30/1-8 PN10, napr.obj.č. 2090450 alebo EKVIVALENT | ks | 2 |  | 0 |  |  |  | znížená |  | 0 | 0.004 | 0.008 | 0 | 0 | 32 | M | 2 |  |  |  | ROZPOCET | 0 | 0 | 0 | 0 | 0 | 2 | 0 | 16 | 40
21 | K | m-er | Montáž ekvitermického regulátora | ks | 2 |  | 0 |  |  |  | znížená |  | 0 | 3e-05 | 6e-05 | 0 | 0 | 16 | K | 2 |  |  |  | ROZPOCET | 0 | 0 | 0 | 0 | 0 | 2 | 0 | 16 | 42
22 | M | 422d-er-TP | Ekvitermický regulátor 230V, s týždňovým programom | ks | 2 |  | 0 |  |  |  | znížená |  | 0 | 0.0012 | 0.0024 | 0 | 0 | 32 | M | 2 |  |  |  | ROZPOCET | 0 | 0 | 0 | 0 | 0 | 2 | 0 | 16 | 44
23 | K | m-umt | Montáž ultrazvukového merača tepla | ks | 2 |  | 0 |  |  |  | znížená |  | 0 | 3e-05 | 6e-05 | 0 | 0 | 16 | K | 2 |  |  |  | ROZPOCET | 0 | 0 | 0 | 0 | 0 | 2 | 0 | 16 | 46
24 | M | 422d-umt-pr | Ultrazvukový merač tepla s príslušenstvom | ks | 2 |  | 0 |  |  |  | znížená |  | 0 | 0.0012 | 0.0024 | 0 | 0 | 32 | M | 2 |  |  |  | ROZPOCET | 0 | 0 | 0 | 0 | 0 | 2 | 0 | 16 | 48
25 | K | 998732102.S | Presun hmôt pre strojovne v objektoch výšky nad 6 m do 12 m | t | 0.026 |  | 0 |  |  |  | znížená |  | 0 | 0 | 0 | 0 | 0 | 16 | K | 2 |  |  |  | ROZPOCET | 0 | 0 | 0 | 0 | 0 | 2 | 0 | 16 | 50
| D | 733 | Ústredné kúrenie, rozvodné potrubie |  |  |  | 0 | [5 empty] | 0 |  | 8.4611 |  | 0 | 2 | D | 1 |  |  |  | ROZPOCET | [6 empty] | 0
26 | K | 733111102 | Potrubie z rúrok závitových oceľových bezšvových bežných nízkotlakových DN 10 | m | 1 |  | 0 |  |  |  | znížená |  | 0 | 0.00108 | 0.00108 | 0 | 0 | 16 | K | 2 |  |  |  | ROZPOCET | 0 | 0 | 0 | 0 | 0 | 2 | 0 | 16 | 52
27 | K | 733111103 | Potrubie z rúrok závitových oceľových bezšvových bežných nízkotlakových DN 15 | m | 32 |  | 0 |  |  |  | znížená |  | 0 | 0.00152 | 0.04864 | 0 | 0 | 16 | K | 2 |  |  |  | ROZPOCET | 0 | 0 | 0 | 0 | 0 | 2 | 0 | 16 | 54
28 | K | 733111104 | Potrubie z rúrok závitových oceľových bezšvových bežných nízkotlakových DN 20 | m | 254 |  | 0 |  |  |  | znížená |  | 0 | 0.00194 | 0.49276 | 0 | 0 | 16 | K | 2 |  |  |  | ROZPOCET | 0 | 0 | 0 | 0 | 0 | 2 | 0 | 16 | 56
29 | K | 733111105 | Potrubie z rúrok závitových oceľových bezšvových bežných nízkotlakových DN 25 | m | 472 |  | 0 |  |  |  | znížená |  | 0 | 0.00291 | 1.3735 | 0 | 0 | 16 | K | 2 |  |  |  | ROZPOCET | 0 | 0 | 0 | 0 | 0 | 2 | 0 | 16 | 58
30 | K | 733111106 | Potrubie z rúrok závitových oceľových bezšvových bežných nízkotlakových DN 32 | m | 48 |  | 0 |  |  |  | znížená |  | 0 | 0.00381 | 0.18288 | 0 | 0 | 16 | K | 2 |  |  |  | ROZPOCET | 0 | 0 | 0 | 0 | 0 | 2 | 0 | 16 | 60
31 | K | 733111107 | Potrubie z rúrok závitových oceľových bezšvových bežných nízkotlakových DN 40 | m | 26 |  | 0 |  |  |  | znížená |  | 0 | 0.00454 | 0.11804 | 0 | 0 | 16 | K | 2 |  |  |  | ROZPOCET | 0 | 0 | 0 | 0 | 0 | 2 | 0 | 16 | 62
32 | K | 733111108 | Potrubie z rúrok závitových oceľových bezšvových bežných nízkotlakových DN 50 | m | 6 |  | 0 |  |  |  | znížená |  | 0 | 0.00628 | 0.03768 | 0 | 0 | 16 | K | 2 |  |  |  | ROZPOCET | 0 | 0 | 0 | 0 | 0 | 2 | 0 | 16 | 64
33 | K | 733113113 | Potrubie z rúrok závitových Príplatok k cene za zhotovenie prípojky z oceľ. rúrok závitových DN 15 | ks | 394 |  | 0 |  |  |  | znížená |  | 0 | 0 | 0 | 0 | 0 | 16 | K | 2 |  |  |  | ROZPOCET | 0 | 0 | 0 | 0 | 0 | 2 | 0 | 16 | 66
34 | K | m-3 | Montáž - potrubie HERZ PE-AL-PE s tvarovkami | m | 1654 |  | 0 |  |  |  | znížená |  | 0 | 0.0024 | 3.9696 | 0 | 0 | 16 | K | 2 |  |  |  | ROZPOCET | 0 | 0 | 0 | 0 | 0 | 2 | 0 | 16 | 68
35 | M | 141d-13 | Potrubie napr.HERZ PE-AL-PE 16x2 s tvarovkami alebo EKVIVALENT | m | 1195 |  | 0 |  |  |  | znížená |  | 0 | 0.0012 | 1.434 | 0 | 0 | 32 | M | 2 |  |  |  | ROZPOCET | 0 | 0 | 0 | 0 | 0 | 2 | 0 | 16 | 70
36 | M | 141d-14 | Potrubie napr.HERZ PE-AL-PE 20x2 s tvarovkami alebo EKVIVALENT | m | 420 |  | 0 |  |  |  | znížená |  | 0 | 0.0012 | 0.504 | 0 | 0 | 32 | M | 2 |  |  |  | ROZPOCET | 0 | 0 | 0 | 0 | 0 | 2 | 0 | 16 | 72
37 | M | 141d-15 | Potrubie napr.HERZ PE-AL-PE 26x3 s tvarovkami alebo EKVIVALENT | m | 39 |  | 0 |  |  |  | znížená |  | 0 | 0.0012 | 0.0468 | 0 | 0 | 32 | M | 2 |  |  |  | ROZPOCET | 0 | 0 | 0 | 0 | 0 | 2 | 0 | 16 | 74
38 | K | 733190107 | Tlaková skúška potrubia z oceľových rúrok závitových | m | 839 |  | 0 |  |  |  | znížená |  | 0 | 0 | 0 | 0 | 0 | 16 | K | 2 |  |  |  | ROZPOCET | 0 | 0 | 0 | 0 | 0 | 2 | 0 | 16 | 76
39 | K | 733191301 | Tlaková skúška plastového potrubia do 32 mm | m | 1654 |  | 0 |  |  |  | znížená |  | 0 | 0 | 0 | 0 | 0 | 16 | K | 2 |  |  |  | ROZPOCET | 0 | 0 | 0 | 0 | 0 | 2 | 0 | 16 | 78
40 | K | 733191111 | Manžeta priestupová pre rúrky DN 20 | ks | 68 |  | 0 |  |  |  | znížená |  | 0 | 0.00125 | 0.085 | 0 | 0 | 16 | K | 2 |  |  |  | ROZPOCET | 0 | 0 | 0 | 0 | 0 | 2 | 0 | 16 | 80
41 | K | 733191112 | Manžeta priestupová pre rúrky nad 20 do DN 32 | ks | 46 |  | 0 |  |  |  | znížená |  | 0 | 0.00188 | 0.08648 | 0 | 0 | 16 | K | 2 |  |  |  | ROZPOCET | 0 | 0 | 0 | 0 | 0 | 2 | 0 | 16 | 82
42 | K | 733191113 | Manžeta priestupová pre rúrky nad 32 do DN 50 | ks | 42 |  | 0 |  |  |  | znížená |  | 0 | 0.00192 | 0.08064 | 0 | 0 | 16 | K | 2 |  |  |  | ROZPOCET | 0 | 0 | 0 | 0 | 0 | 2 | 0 | 16 | 84
43 | K | 998733103.S | Presun hmôt pre rozvody potrubia v objektoch výšky nad 6 do 24 m | t | 8.461 |  | 0 |  |  |  | znížená |  | 0 | 0 | 0 | 0 | 0 | 16 | K | 2 |  |  |  | ROZPOCET | 0 | 0 | 0 | 0 | 0 | 2 | 0 | 16 | 86
| D | 734 | Ústredné kúrenie - armatúry |  |  |  | 0 | [5 empty] | 0 |  | 0.39091 |  | 0 | 2 | D | 1 |  |  |  | ROZPOCET | [6 empty] | 0
44 | K | 734209104 | Montáž závitovej armatúry s 1 závitom G 3/4 | ks | 197 |  | 0 |  |  |  | znížená |  | 0 | 3e-05 | 0.00591 | 0 | 0 | 16 | K | 2 |  |  |  | ROZPOCET | 0 | 0 | 0 | 0 | 0 | 2 | 0 | 16 | 88
45 | M | 4849211006 | Termostat " Z "MINI", 6 - 28 °C | ks | 42 |  | 0 |  |  |  | znížená |  | 0 | 0.00012 | 0.00504 | 0 | 0 | 32 | M | 2 |  |  |  | ROZPOCET | 0 | 0 | 0 | 0 | 0 | 2 | 0 | 16 | 90
46 | M | 4849211035 | Termostat "H", 6 - 28 °C, priamo na VT M 30 x 1,5 napr.Herz obj.č.1726098 alebo EKVIVALENT | ks | 155 |  | 0 |  |  |  | znížená |  | 0 | 0.00011 | 0.01705 | 0 | 0 | 32 | M | 2 |  |  |  | ROZPOCET | 0 | 0 | 0 | 0 | 0 | 2 | 0 | 16 | 92
47 | K | 734209112 | Montáž závitovej armatúry s 2 závitmi do G 1/2 | ks | 247 |  | 0 |  |  |  | znížená |  | 0 | 2e-05 | 0.00494 | 0 | 0 | 16 | K | 2 |  |  |  | ROZPOCET | 0 | 0 | 0 | 0 | 0 | 2 | 0 | 16 | 94
48 | M | 4228461090 | 1/2" spiatočkový radiátorový ventil , rohový | ks | 42 |  | 0 |  |  |  | znížená |  | 0 | 8e-05 | 0.00336 | 0 | 0 | 32 | M | 2 |  |  |  | ROZPOCET | 0 | 0 | 0 | 0 | 0 | 2 | 0 | 16 | 96
49 | M | 4225700200 | Guľový ventil FF,PN 25 3/8",s páčkou | ks | 4 |  | 0 |  |  |  | znížená |  | 0 | 0.0001 | 0.0004 | 0 | 0 | 32 | M | 2 |  |  |  | ROZPOCET | 0 | 0 | 0 | 0 | 0 | 2 | 0 | 16 | 98
50 | M | 4223358000 | Kohút tlakomerový obyčajný M 20x1,5 mm | ks | 4 |  | 0 |  |  |  | znížená |  | 0 | 0.0004 | 0.0016 | 0 | 0 | 32 | M | 2 |  |  |  | ROZPOCET | 0 | 0 | 0 | 0 | 0 | 2 | 0 | 16 | 100
51 | M | 422rv-r-ahv-15 | Termostatický rohový radiátorový/ ventil s automatickým hydraulickým vyvážením Dn 15 | ks | 42 |  | 0 |  |  |  | znížená |  | 0 | 0.00011 | 0.00462 | 0 | 0 | 32 | M | 2 |  |  |  | ROZPOCET | 0 | 0 | 0 | 0 | 0 | 2 | 0 | 16 | 102
52 | M | 484pd-r-ahv-15 | Pripájací diel rohový s automatickým hydraulickým vyvážením Dn 15 | ks | 155 |  | 0 |  |  |  | znížená |  | 0 | 0.00162 | 0.2511 | 0 | 0 | 32 | M | 2 |  |  |  | ROZPOCET | 0 | 0 | 0 | 0 | 0 | 2 | 0 | 16 | 104
53 | K | 734209115 | Montáž závitovej armatúry s 2 závitmi G 1 | ks | 2 |  | 0 |  |  |  | znížená |  | 0 | 2e-05 | 4e-05 | 0 | 0 | 16 | K | 2 |  |  |  | ROZPOCET | 0 | 0 | 0 | 0 | 0 | 2 | 0 | 16 | 106
54 | K | 734209117 | Montáž závitovej armatúry s 2 závitmi G 6/4 | ks | 12 |  | 0 |  |  |  | znížená |  | 0 | 3e-05 | 0.00036 | 0 | 0 | 16 | K | 2 |  |  |  | ROZPOCET | 0 | 0 | 0 | 0 | 0 | 2 | 0 | 16 | 108
55 | M | 4225700700 | Guľový ventil FF,PN 25 6/4",s páčkou | ks | 6 |  | 0 |  |  |  | znížená |  | 0 | 0.0003 | 0.0018 | 0 | 0 | 32 | M | 2 |  |  |  | ROZPOCET | 0 | 0 | 0 | 0 | 0 | 2 | 0 | 16 | 110
56 | K | 734163413 | Filter s výmennou vložkou D 71-117-616 P1 DN 40 | súb | 2 |  | 0 |  |  |  | znížená |  | 0 | 0.01197 | 0.02394 | 0 | 0 | 16 | K | 2 |  |  |  | ROZPOCET | 0 | 0 | 0 | 0 | 0 | 2 | 0 | 16 | 112
57 | M | 551210044322 | Ventil DN 40, priamy vyvažovací s meracími ventilčekmi pre meranie tlakovej diferencie, prírubový | ks | 2 |  | 0 |  |  |  | znížená |  | 0 | 0.00635 | 0.0127 | 0 | 0 | 32 | M | 2 |  |  |  | ROZPOCET | 0 | 0 | 0 | 0 | 0 | 2 | 0 | 16 | 114
58 | K | 734241217 | Ventil spätný závitový Ve 3030 - priamy G 6/4 | ks | 2 |  | 0 |  |  |  | znížená |  | 0 | 0.00133 | 0.00266 | 0 | 0 | 16 | K | 2 |  |  |  | ROZPOCET | 0 | 0 | 0 | 0 | 0 | 2 | 0 | 16 | 116
59 | K | 734211122 | Ventil odvzdušňovací závitový vykurovacích telies K 1172 do G 3/8 | ks | 197 |  | 0 |  |  |  | znížená |  | 0 | 0.00017 | 0.03349 | 0 | 0 | 16 | K | 2 |  |  |  | ROZPOCET | 0 | 0 | 0 | 0 | 0 | 2 | 0 | 16 | 118
60 | K | 734209125 | Montáž závitovej armatúry s 3 závitmi G 1 | ks | 2 |  | 0 |  |  |  | znížená |  | 0 | 5e-05 | 0.0001 | 0 | 0 | 16 | K | 2 |  |  |  | ROZPOCET | 0 | 0 | 0 | 0 | 0 | 2 | 0 | 16 | 120
61 | M | 422d-3czv-25 | Trojcestný zmiešavací ventil Dn 25 so servopohonom | ks | 2 |  | 0 |  |  |  | znížená |  | 0 | 0.0012 | 0.0024 | 0 | 0 | 32 | M | 2 |  |  |  | ROZPOCET | 0 | 0 | 0 | 0 | 0 | 2 | 0 | 16 | 122
62 | K | 734391124 | Ostatné horúcovodné armatúry, kondenzačná slučka na privarenie STN 13 7533.1 - stočené | ks | 4 |  | 0 |  |  |  | znížená |  | 0 | 0.00085 | 0.0034 | 0 | 0 | 16 | K | 2 |  |  |  | ROZPOCET | 0 | 0 | 0 | 0 | 0 | 2 | 0 | 16 | 124
63 | K | 734411142 | Teplomer technický s pevnou stopkou a nádržkou, rozsah do 200° C DTR s dĺžkou stopky 100 mm | ks | 4 |  | 0 |  |  |  | znížená |  | 0 | 0.00067 | 0.00268 | 0 | 0 | 16 | K | 2 |  |  |  | ROZPOCET | 0 | 0 | 0 | 0 | 0 | 2 | 0 | 16 | 126
64 | K | 734421150 | Tlakomer deformačný kruhový B 0-10 MPa č.53312 priem. 100 | ks | 4 |  | 0 |  |  |  | znížená |  | 0 | 0.00199 | 0.00796 | 0 | 0 | 16 | K | 2 |  |  |  | ROZPOCET | 0 | 0 | 0 | 0 | 0 | 2 | 0 | 16 | 128
65 | K | 734494121 | Návarok s metrickým závitom akosť mat.11 416.1 M 20x1, 5 dĺžky do 220 mm | ks | 8 |  | 0 |  |  |  | znížená |  | 0 | 0.00052 | 0.00416 | 0 | 0 | 16 | K | 2 |  |  |  | ROZPOCET | 0 | 0 | 0 | 0 | 0 | 2 | 0 | 16 | 130
66 | K | 734499211 | Ostatné meracie armatúry, montáž návarka M 20 x 1,5 | ks | 8 |  | 0 |  |  |  | znížená |  | 0 | 0.00015 | 0.0012 | 0 | 0 | 16 | K | 2 |  |  |  | ROZPOCET | 0 | 0 | 0 | 0 | 0 | 2 | 0 | 16 | 132
67 | K | 998734103.S | Presun hmôt pre armatúry v objektoch výšky nad 6 do 24 m | t | 0.391 |  | 0 |  |  |  | znížená |  | 0 | 0 | 0 | 0 | 0 | 16 | K | 2 |  |  |  | ROZPOCET | 0 | 0 | 0 | 0 | 0 | 2 | 0 | 16 | 134
| D | 735 | Ústredné kúrenie - vykurovacie telesá |  |  |  | 0 | [5 empty] | 0 |  | 2.9772 |  | 0 | 2 | D | 1 |  |  |  | ROZPOCET | [6 empty] | 0
68 | K | 735154030 | Montáž vykurovacieho telesa panelového jednoradového výšky 500 mm/ dĺžky 400-600 mm | ks | 1 |  | 0 |  |  |  | znížená |  | 0 | 2e-05 | 2e-05 | 0 | 0 | 16 | K | 2 |  |  |  | ROZPOCET | 0 | 0 | 0 | 0 | 0 | 2 | 0 | 16 | 136
69 | K | 735154032 | Montáž vykurovacieho telesa panelového jednoradového výšky 500 mm/ dĺžky 1000-1200 mm | ks | 42 |  | 0 |  |  |  | znížená |  | 0 | 2e-05 | 0.00084 | 0 | 0 | 16 | K | 2 |  |  |  | ROZPOCET | 0 | 0 | 0 | 0 | 0 | 2 | 0 | 16 | 138
70 | K | 735154040 | Montáž vykurovacieho telesa panelového jednoradového 600 mm/ dĺžky 400-600 mm | ks | 17 |  | 0 |  |  |  | znížená |  | 0 | 2e-05 | 0.00034 | 0 | 0 | 16 | K | 2 |  |  |  | ROZPOCET | 0 | 0 | 0 | 0 | 0 | 2 | 0 | 16 | 140
71 | K | 735154041 | Montáž vykurovacieho telesa panelového jednoradového 600 mm/ dĺžky 700-900 mm | ks | 94 |  | 0 |  |  |  | znížená |  | 0 | 2e-05 | 0.00188 | 0 | 0 | 16 | K | 2 |  |  |  | ROZPOCET | 0 | 0 | 0 | 0 | 0 | 2 | 0 | 16 | 142
72 | K | 735154042 | Montáž vykurovacieho telesa panelového jednoradového 600 mm/ dĺžky 1000-1200 mm | ks | 38 |  | 0 |  |  |  | znížená |  | 0 | 2e-05 | 0.00076 | 0 | 0 | 16 | K | 2 |  |  |  | ROZPOCET | 0 | 0 | 0 | 0 | 0 | 2 | 0 | 16 | 144
73 | K | 735154141 | Montáž vykurovacieho telesa panelového dvojradového výšky 600 mm/ dĺžky 700-900 mm | ks | 2 |  | 0 |  |  |  | znížená |  | 0 | 2e-05 | 4e-05 | 0 | 0 | 16 | K | 2 |  |  |  | ROZPOCET | 0 | 0 | 0 | 0 | 0 | 2 | 0 | 16 | 146
74 | K | 735154142 | Montáž vykurovacieho telesa panelového dvojradového výšky 600 mm/ dĺžky 1000-1200 mm | ks | 2 |  | 0 |  |  |  | znížená |  | 0 | 2e-05 | 4e-05 | 0 | 0 | 16 | K | 2 |  |  |  | ROZPOCET | 0 | 0 | 0 | 0 | 0 | 2 | 0 | 16 | 148
75 | K | 735158110 | Vykurovacie telesá panelové, tlaková skúška telesa vodou jednoradového | ks | 193 |  | 0 |  |  |  | znížená |  | 0 | 0 | 0 | 0 | 0 | 16 | K | 2 |  |  |  | ROZPOCET | 0 | 0 | 0 | 0 | 0 | 2 | 0 | 16 | 150
76 | K | 735158120 | Vykurovacie telesá panelové, tlaková skúška telesa vodou dvojradového | ks | 4 |  | 0 |  |  |  | znížená |  | 0 | 0 | 0 | 0 | 0 | 16 | K | 2 |  |  |  | ROZPOCET | 0 | 0 | 0 | 0 | 0 | 2 | 0 | 16 | 152
77 | M | 484530050036 | Teleso vykurovacie doskové jednopanelové oceľové 11K, vxl 500x400 mm s bočným pripojením a konvektorom | ks | 1 |  | 0 |  |  |  | znížená |  | 0 | 0.00663 | 0.00663 | 0 | 0 | 32 | M | 2 |  |  |  | ROZPOCET | 0 | 0 | 0 | 0 | 0 | 2 | 0 | 16 | 154
78 | M | 484530050054 | Teleso vykurovacie doskové jednopanelové oceľové 11K, vxl 600x500 mm s bočným pripojením a konvektorom | ks | 9 |  | 0 |  |  |  | znížená |  | 0 | 0.00995 | 0.08955 | 0 | 0 | 32 | M | 2 |  |  |  | ROZPOCET | 0 | 0 | 0 | 0 | 0 | 2 | 0 | 16 | 156
79 | M | 484530050055 | Teleso vykurovacie doskové jednopanelové oceľové 11K, vxl 600x600 mm s bočným pripojením a konvektorom | ks | 8 |  | 0 |  |  |  | znížená |  | 0 | 0.01194 | 0.09552 | 0 | 0 | 32 | M | 2 |  |  |  | ROZPOCET | 0 | 0 | 0 | 0 | 0 | 2 | 0 | 16 | 158
80 | M | 484530050056 | Teleso vykurovacie doskové jednopanelové oceľové 11K, vxl 600x700 mm s bočným pripojením a konvektorom | ks | 48 |  | 0 |  |  |  | znížená |  | 0 | 0.01393 | 0.66864 | 0 | 0 | 32 | M | 2 |  |  |  | ROZPOCET | 0 | 0 | 0 | 0 | 0 | 2 | 0 | 16 | 160
81 | M | 484530050057 | Teleso vykurovacie doskové jednopanelové oceľové 11K, vxl 600x800 mm s bočným pripojením a konvektoromE | ks | 30 |  | 0 |  |  |  | znížená |  | 0 | 0.01592 | 0.4776 | 0 | 0 | 32 | M | 2 |  |  |  | ROZPOCET | 0 | 0 | 0 | 0 | 0 | 2 | 0 | 16 | 162
82 | M | 484530050058 | Teleso vykurovacie doskové jednopanelové oceľové 11K, vxl 600x900 mm s bočným pripojením a konvektorom | ks | 16 |  | 0 |  |  |  | znížená |  | 0 | 0.01791 | 0.28656 | 0 | 0 | 32 | M | 2 |  |  |  | ROZPOCET | 0 | 0 | 0 | 0 | 0 | 2 | 0 | 16 | 164
83 | M | 484530050059 | Teleso vykurovacie doskové jednopanelové oceľové 11K, vxl 600x1000 mm s bočným pripojením a konvektorom | ks | 22 |  | 0 |  |  |  | znížená |  | 0 | 0.0199 | 0.4378 | 0 | 0 | 32 | M | 2 |  |  |  | ROZPOCET | 0 | 0 | 0 | 0 | 0 | 2 | 0 | 16 | 166
84 | M | 484530050061 | Teleso vykurovacie doskové jednopanelové oceľové 11K, vxl 600x1200 mm s bočným pripojením a konvektorom | ks | 16 |  | 0 |  |  |  | znížená |  | 0 | 0.02388 | 0.38208 | 0 | 0 | 32 | M | 2 |  |  |  | ROZPOCET | 0 | 0 | 0 | 0 | 0 | 2 | 0 | 16 | 168
85 | M | 484530056800 | Teleso vykurovacie doskové dvojpanelové oceľové 21K, vxl 600x900 mm s bočným pripojením a konvektorom | ks | 2 |  | 0 |  |  |  | znížená |  | 0 | 0.02449 | 0.04898 | 0 | 0 | 32 | M | 2 |  |  |  | ROZPOCET | 0 | 0 | 0 | 0 | 0 | 2 | 0 | 16 | 170
86 | M | 484530056900 | Teleso vykurovacie doskové dvojpanelové oceľové 21K, vxl 600x1000 mm s bočným pripojením a konvektorom | ks | 1 |  | 0 |  |  |  | znížená |  | 0 | 0.02722 | 0.02722 | 0 | 0 | 32 | M | 2 |  |  |  | ROZPOCET | 0 | 0 | 0 | 0 | 0 | 2 | 0 | 16 | 172
87 | M | 484530057100 | Teleso vykurovacie doskové dvojpanelové oceľové 21K, vxl 600x1200 mm s bočným pripojením a konvektorom | ks | 1 |  | 0 |  |  |  | znížená |  | 0 | 0.03266 | 0.03266 | 0 | 0 | 32 | M | 2 |  |  |  | ROZPOCET | 0 | 0 | 0 | 0 | 0 | 2 | 0 | 16 | 174
88 | M | 484520000300 | Teleso vykurovacie rebríkové oceľové napr.LINEAR CLASSIC KLC, lxvxhĺ 450x1220x30 mm, pripojenie G 1/2" vnútorné alebo EKVIVALENT | ks | 42 |  | 0 |  |  |  | znížená |  | 0 | 0.01 | 0.42 | 0 | 0 | 32 | M | 2 |  |  |  | ROZPOCET | 0 | 0 | 0 | 0 | 0 | 2 | 0 | 16 | 176
89 | K | 998735103.S | Presun hmôt pre vykurovacie telesá v objektoch výšky nad 12 do 24 m | t | 2.977 |  | 0 |  |  |  | znížená |  | 0 | 0 | 0 | 0 | 0 | 16 | K | 2 |  |  |  | ROZPOCET | 0 | 0 | 0 | 0 | 0 | 2 | 0 | 16 | 178
| D | 767 | Konštrukcie doplnkové kovové |  |  |  | 0 | [5 empty] | 0 |  | 0.028 |  | 0 | 2 | D | 1 |  |  |  | ROZPOCET | [6 empty] | 0
90 | K | 767995101 | Montáž ostatných atypických kovových stavebných doplnkových konštrukcií nad 5 kg | kg | 350 |  | 0 |  |  |  | znížená |  | 0 | 8e-05 | 0.028 | 0 | 0 | 16 | K | 2 |  |  |  | ROZPOCET | 0 | 0 | 0 | 0 | 0 | 2 | 0 | 16 | 180
91 | M | m-4 | Atypické konštrukcie -doplnkové kovové vr. 1x Z, 2x vrchný náter | t | 0.35 |  | 0 |  |  |  | znížená |  | 0 | 0 | 0 | 0 | 0 | 32 | M | 2 |  |  |  | ROZPOCET | 0 | 0 | 0 | 0 | 0 | 2 | 0 | 16 | 182
92 | K | 998767103.S | Presun hmôt pre kovové stavebné doplnkové konštrukcie v objektoch výšky nad 12 do 24 m | t | 0.028 |  | 0 |  |  |  | znížená |  | 0 | 0 | 0 | 0 | 0 | 16 | K | 2 |  |  |  | ROZPOCET | 0 | 0 | 0 | 0 | 0 | 2 | 0 | 16 | 184
| D | 783 | Dokončovacie práce - nátery |  |  |  | 0 | [5 empty] | 0 |  | 0.02907 |  | 0 | 2 | D | 1 |  |  |  | ROZPOCET | [6 empty] | 0
93 | K | 783225100 | Nátery kov.stav.doplnk.konštr. syntetické farby šedej na vzduchu schnúce dvojnás. 1x s emailov. | m2 | 10 |  | 0 |  |  |  | znížená |  | 0 | 0.00031 | 0.0031 | 0 | 0 | 16 | K | 2 |  |  |  | ROZPOCET | 0 | 0 | 0 | 0 | 0 | 2 | 0 | 16 | 186
94 | K | 783226100 | Nátery kov.stav.doplnk.konštr. syntetické farby šedej na vzduchu schnúce základný | m2 | 10 |  | 0 |  |  |  | znížená |  | 0 | 8e-05 | 0.0008 | 0 | 0 | 16 | K | 2 |  |  |  | ROZPOCET | 0 | 0 | 0 | 0 | 0 | 2 | 0 | 16 | 188
95 | K | 783424740 | Nátery kov.potr.a armatúr syntetické potrubie do DN 50 mm farby bielej základný | m | 839 |  | 0 |  |  |  | znížená |  | 0 | 3e-05 | 0.02517 | 0 | 0 | 16 | K | 2 |  |  |  | ROZPOCET | 0 | 0 | 0 | 0 | 0 | 2 | 0 | 16 | 190
| D | OST | Demontáž |  |  |  | 0 | [5 empty] | 0 |  | 0.0491 |  | 0 | 4 | D | 0 |  |  |  | ROZPOCET | [6 empty] | 0
96 | K | 733110803 | Demontáž potrubia z oceľových rúrok závitových do DN 15 | m | 520 |  | 0 |  |  |  | znížená |  | 0 | 2e-05 | 0.0104 | 0 | 0 | 16 | K | 1 |  |  |  | ROZPOCET | 0 | 0 | 0 | 0 | 0 | 2 | 0 | 16 | 192
97 | K | 733110806 | Demontáž potrubia z oceľových rúrok závitových nad 15 do DN 32 | m | 458 |  | 0 |  |  |  | znížená |  | 0 | 2e-05 | 0.00916 | 0 | 0 | 16 | K | 1 |  |  |  | ROZPOCET | 0 | 0 | 0 | 0 | 0 | 2 | 0 | 16 | 194
98 | K | 733110808 | Demontáž potrubia z oceľových rúrok závitových nad 32 do DN 50 | m | 12 |  | 0 |  |  |  | znížená |  | 0 | 5e-05 | 0.0006 | 0 | 0 | 16 | K | 1 |  |  |  | ROZPOCET | 0 | 0 | 0 | 0 | 0 | 2 | 0 | 16 | 196
99 | K | 733110810 | Demontáž potrubia z oceľových rúrok závitových nad 50 do DN 80 | m | 2 |  | 0 |  |  |  | znížená |  | 0 | 9e-05 | 0.00018 | 0 | 0 | 16 | K | 1 |  |  |  | ROZPOCET | 0 | 0 | 0 | 0 | 0 | 2 | 0 | 16 | 198
100 | K | 733190801 | Demontáž príslušenstva potrubia,odrezanie objímky dvojitej do DN 50 | ks | 140 |  | 0 |  |  |  | znížená |  | 0 | 0 | 0 | 0 | 0 | 16 | K | 1 |  |  |  | ROZPOCET | 0 | 0 | 0 | 0 | 0 | 2 | 0 | 16 | 200
101 | K | 733191918 | Oprava rozvodov potrubí z oceľových rúrok zaslepenie kovaním a zavarením DN 50 | ks | 2 |  | 0 |  |  |  | znížená |  | 0 | 0.00053 | 0.00106 | 0 | 0 | 16 | K | 1 |  |  |  | ROZPOCET | 0 | 0 | 0 | 0 | 0 | 2 | 0 | 16 | 202
102 | K | 733191928 | Oprava rozvodov potrubí -privarenie odbočky do DN 50 | ks | 2 |  | 0 |  |  |  | znížená |  | 0 | 0.00112 | 0.00224 | 0 | 0 | 16 | K | 1 |  |  |  | ROZPOCET | 0 | 0 | 0 | 0 | 0 | 2 | 0 | 16 | 204
103 | K | 734200811 | Demontáž armatúry závitovej s jedným závitom do G 1/2 -0,00045t | ks | 284 |  | 0 |  |  |  | znížená |  | 0 | 4e-05 | 0.01136 | 0 | 0 | 16 | K | 1 |  |  |  | ROZPOCET | 0 | 0 | 0 | 0 | 0 | 2 | 0 | 16 | 208
104 | K | 734200812 | Demontáž armatúry závitovej s jedným závitom nad 1/2 do G 1, -0,00110t | ks | 44 |  | 0 |  |  |  | znížená |  | 0 | 6e-05 | 0.00264 | 0 | 0 | 16 | K | 1 |  |  |  | ROZPOCET | 0 | 0 | 0 | 0 | 0 | 2 | 0 | 16 | 210
105 | K | 734200813 | Demontáž armatúry závitovej s jedným závitom nad 1 do G 6/4, -0,00190t | ks | 4 |  | 0 |  |  |  | znížená |  | 0 | 8e-05 | 0.00032 | 0 | 0 | 16 | K | 1 |  |  |  | ROZPOCET | 0 | 0 | 0 | 0 | 0 | 2 | 0 | 16 | 212
106 | K | 734300811 | Demontáž armatúry horúcovodnej, ventil do DN 15, -0,00137t | ks | 284 |  | 0 |  |  |  | znížená |  | 0 | 0 | 0 | 0 | 0 | 16 | K | 1 |  |  |  | ROZPOCET | 0 | 0 | 0 | 0 | 0 | 2 | 0 | 16 | 214
107 | K | 734300822 | Demontáž armatúry horúcovodnej, rozpojenie skrutkovania nad 15 do DN 25 | ks | 44 |  | 0 |  |  |  | znížená |  | 0 | 2e-05 | 0.00088 | 0 | 0 | 16 | K | 1 |  |  |  | ROZPOCET | 0 | 0 | 0 | 0 | 0 | 2 | 0 | 16 | 216
108 | K | 734300823 | Demontáž armatúry horúcovodnej, rozpojenie skrutkovania nad 25 do DN 40 | ks | 4 |  | 0 |  |  |  | znížená |  | 0 | 4e-05 | 0.00016 | 0 | 0 | 16 | K | 1 |  |  |  | ROZPOCET | 0 | 0 | 0 | 0 | 0 | 2 | 0 | 16 | 218
109 | K | 735111810 | Demontáž vykurovacích telies liatinových článkových, -0,02300t | m2 | 76 |  | 0 |  |  |  | znížená |  | 0 | 0 | 0 | 0 | 0 | 16 | K | 1 |  |  |  | ROZPOCET | 0 | 0 | 0 | 0 | 0 | 2 | 0 | 16 | 222
110 | K | 735151811 | Demontáž vykurovacieho telesa panelového jednoradového stavebnej dľžky do 1500 mm, -0,01235t | ks | 2 |  | 0 |  |  |  | znížená |  | 0 | 5e-05 | 0.0001 | 0 | 0 | 16 | K | 1 |  |  |  | ROZPOCET | 0 | 0 | 0 | 0 | 0 | 2 | 0 | 16 | 224
111 | K | 735151821 | Demontáž vykurovacieho telesa panelového dvojradového stavebnej dľžky do 1500 mm, -0,02493t | ks | 99 |  | 0 |  |  |  | znížená |  | 0 | 8e-05 | 0.00792 | 0 | 0 | 16 | K | 1 |  |  |  | ROZPOCET | 0 | 0 | 0 | 0 | 0 | 2 | 0 | 16 | 226
112 | K | 735151822 | Demontáž vykurovacieho telesa panelového dvojradového stavebnej dľžky nad 1500 do 2820 mm, -0,04675t | ks | 26 |  | 0 |  |  |  | znížená |  | 0 | 8e-05 | 0.00208 | 0 | 0 | 16 | K | 1 |  |  |  | ROZPOCET | 0 | 0 | 0 | 0 | 0 | 2 | 0 | 16 | 228
113 | K | 735411812 | Demontáž konvektora stavebnej dĺžky nad 700 do 1600 mm, -0,03600t | ks | 3 |  | 0 |  |  |  | znížená |  | 0 | 0 | 0 | 0 | 0 | 16 | K | 1 |  |  |  | ROZPOCET | 0 | 0 | 0 | 0 | 0 | 2 | 0 | 16 | 230
114 | K | 735494811 | Vypúšťanie vody z vykurovacích sústav(bez kotlov,ohrievačov,zásobníkov a vyk.telies | m2 | 642 |  | 0 |  |  |  | znížená |  | 0 | 0 | 0 | 0 | 0 | 16 | K | 1 |  |  |  | ROZPOCET | 0 | 0 | 0 | 0 | 0 | 2 | 0 | 16 | 232
115 | K | 733890803 | Vnútrostav. premiestnenie vybúraných hmôt rozvodov potrubia vodorovne do 100 m z obj. výš. do 24m s naložením do kontajnera | t | 1.97 |  | 0 |  |  |  | znížená |  | 0 | 0 | 0 | 0 | 0 | 16 | K | 1 |  |  |  | ROZPOCET | 0 | 0 | 0 | 0 | 0 | 2 | 0 | 16 | 206
116 | K | 734890803 | Vnútrostaveniskové premiestnenie vybúraných hmôt armatúr do 24m s naložením do kontajnera | t | 0.573 |  | 0 |  |  |  | znížená |  | 0 | 0 | 0 | 0 | 0 | 16 | K | 1 |  |  |  | ROZPOCET | 0 | 0 | 0 | 0 | 0 | 2 | 0 | 16 | 220
117 | K | 979089715.S | Prenájom kontajneru 16 m3- dovoz , odvoz a poplatky za likv. odpadu | ks | 3 |  | 0 |  |  |  | znížená |  | 0 | 0 | 0 | 0 | 0 | 16 | K | 1 |  |  |  | ROZPOCET | 0 | 0 | 0 | 0 | 0 | 2 | 0 | 16 | 1135348880
| VV |  | 3 |  | 3 | [13 empty] | VV | 1 | 2 | True | 1 | ROZPOCET
| D | HZS | HZS |  |  |  | 0 | [5 empty] | 0 |  | 0 |  | 0 | 4 | D | 0 |  |  |  | ROZPOCET | [6 empty] | 0
118 | K | Dmp | Drobné montážne práce | hod | 72 |  | 0 |  |  |  | znížená |  | 0 | 0 | 0 | 0 | 0 | 16 | K | 1 |  |  |  | ROZPOCET | 0 | 0 | 0 | 0 | 0 | 2 | 0 | 16 | 234
119 | K | MV | Murárska výpomoc | hod | 6 |  | 0 |  |  |  | znížená |  | 0 | 0 | 0 | 0 | 0 | 16 | K | 1 |  |  |  | ROZPOCET | 0 | 0 | 0 | 0 | 0 | 2 | 0 | 16 | 236
120 | K | PR | Prekáblovanie regulácie | hod | 16 |  | 0 |  |  |  | znížená |  | 0 | 0 | 0 | 0 | 0 | 16 | K | 1 |  |  |  | ROZPOCET | 0 | 0 | 0 | 0 | 0 | 2 | 0 | 16 | 238
121 | K | UN-IP | Úprava náteru a izolácie potrubia | hod | 10 |  | 0 |  |  |  | znížená |  | 0 | 0 | 0 | 0 | 0 | 16 | K | 1 |  |  |  | ROZPOCET | 0 | 0 | 0 | 0 | 0 | 2 | 0 | 16 | 242
122 | K | V-NS | Vypustenie a napustenie systému | hod | 40 |  | 0 |  |  |  | znížená |  | 0 | 0 | 0 | 0 | 0 | 16 | K | 1 |  |  |  | ROZPOCET | 0 | 0 | 0 | 0 | 0 | 2 | 0 | 16 | 244

## SO01.6Z - E1.6Z Vzduchot...
[9 empty] | >> skryté stĺpce << | [9 empty] | {d90ebff3-fb32-4110-802e-9992ab8b4e2b}
0
| KRYCÍ LIST ROZPOČTU | [8 empty] | v --- nižšie sa nachádzajú doplnkové a pomocné údaje k zostavám --- v | [8 empty] | False
Stavba:
BRATISLAVA SOŠ PZ - rekonštrukcia objektu č.103 (blok A a B)
Objekt:
SO01.1 - SO01.1 BUDOVA SOŠ PZ Bratislava - ZELENÁ ČASŤ PRÁC
Časť:
SO01.6Z - E1.6Z Vzduchotechnika a chladenie
| JKSO: |  |  |  |  | KS:
| Miesto: |  | Vápencová 36, 84009 Bratislava |  |  | Dátum: | 27. 7. 2023
| Objednávateľ: |  |  |  |  | IČO:
|  | MV SR Pribinova č.2, 81272 Bratislava |  |  |  | IČ DPH:
| Zhotoviteľ: |  |  |  |  | IČO: | Vyplň údaj
|  | Vyplň údaj |  |  |  | IČ DPH: | Vyplň údaj
| Projektant: |  |  |  |  | IČO:
|  | STAPRING a.s.Cintorínska 9, 81108 BRATISLAVA/Nitra |  |  |  | IČ DPH:
| Spracovateľ: |  |  |  |  | IČO:
|  | Ing.Balažik |  |  |  | IČ DPH:
Poznámka:
| Cena bez DPH | [5 empty] | 0
|  |  | Základ dane |  |  | Sadzba dane | Výška dane
| DPH | základná | 0 |  |  | 20% | 0
|  | znížená | 0 |  |  | 20% | 0
|  | zákl. prenesená | 0 |  |  | 20% | 0
|  | zníž. prenesená | 0 |  |  | 20% | 0
|  | nulová | 0 |  |  | 0% | 0
| Cena s DPH |  |  | v | EUR |  | 0
| Projektant |  |  | Spracovateľ
| Dátum a podpis: |  | Pečiatka | Dátum a podpis: |  |  | Pečiatka
| Objednávateľ |  |  | Zhotoviteľ
| Dátum a podpis: |  | Pečiatka | Dátum a podpis: |  |  | Pečiatka
REKAPITULÁCIA ROZPOČTU
Stavba:
BRATISLAVA SOŠ PZ - rekonštrukcia objektu č.103 (blok A a B)
Objekt:
SO01.1 - SO01.1 BUDOVA SOŠ PZ Bratislava - ZELENÁ ČASŤ PRÁC
Časť:
SO01.6Z - E1.6Z Vzduchotechnika a chladenie
Miesto: |  |  | Vápencová 36, 84009 Bratislava |  |  | Dátum: | 27. 7. 2023
Objednávateľ: |  |  | MV SR Pribinova č.2, 81272 Bratislava |  |  | Projektant: | STAPRING a.s.Cintorínska 9, 81108 BRATISLAVA/Nitra
Zhotoviteľ: |  |  | Vyplň údaj |  |  | Spracovateľ: | Ing.Balažik
Kód dielu - Popis | [6 empty] | Cena celkom [EUR]
Náklady z rozpočtu | [6 empty] | 0 | [12 empty] | -1
| 769DEM - DEMONTAŽE vzduchotechnických zariadení | [5 empty] | 0
| D9 - Klimatizácia technologických miestností | [5 empty] | 0
| D10 - Vetranie umývarní | [5 empty] | 0
| D11 - Vetranie sušiarne | [5 empty] | 0
| D12 - Vetranie akumulátorovne | [5 empty] | 0
| 769 - Montáže vzduchotechnických zariadení | [5 empty] | 0
| D1 - Zariadenie č.1 Chladenie učební | [5 empty] | 0
| D2 - Zariadenie č.2 Podtlakové vetranie kúpelní a predsiení | [5 empty] | 0
| D4 - Zariadenie č.3 Podtlakové vetranie spoločných hygienických miestností, strojovne UK a miestností upr | [5 empty] | 0
| D5 - Zariadenie č.4 Teplovzdušné vetranie sušiarní a práčovní | [5 empty] | 0
| D6 - Zariadenie č.5 Rekuperačné vetranie izieb, kancelárií a kabinetov | [5 empty] | 0
| D7 - Zariadenie č.6 Chladenie technickej miestnosti pre kábel MV | [5 empty] | 0
| D13 - Iné | [5 empty] | 0
| 769D - DODAVKA vzduchotechnických zariadení | [5 empty] | 0
| D1 - Zariadenie č.1 Chladenie učební | [5 empty] | 0
| D2 - Zariadenie č.2 Podtlakové vetranie kúpelní a predsiení | [5 empty] | 0
| D4 - Zariadenie č.3 Podtlakové vetranie spoločných hygienických miestností, strojovne UK a miestností upr | [5 empty] | 0
| D5 - Zariadenie č.4 Teplovzdušné vetranie sušiarní a práčovní | [5 empty] | 0
| D6 - Zariadenie č.5 Rekuperačné vetranie izieb, kancelárií a kabinetov | [5 empty] | 0
| D7 - Zariadenie č.6 Chladenie technickej miestnosti pre kábel MV | [5 empty] | 0
| D12 - Vetranie akumulátorovne | [5 empty] | 0
ROZPOČET
Stavba:
BRATISLAVA SOŠ PZ - rekonštrukcia objektu č.103 (blok A a B)
Objekt:
SO01.1 - SO01.1 BUDOVA SOŠ PZ Bratislava - ZELENÁ ČASŤ PRÁC
Časť:
SO01.6Z - E1.6Z Vzduchotechnika a chladenie
Miesto: |  |  | Vápencová 36, 84009 Bratislava |  |  | Dátum: | 27. 7. 2023
Objednávateľ: |  |  | MV SR Pribinova č.2, 81272 Bratislava |  |  | Projektant: | STAPRING a.s.Cintorínska 9, 81108 BRATISLAVA/Nitra
Zhotoviteľ: |  |  | Vyplň údaj |  |  | Spracovateľ: | Ing.Balažik
PČ | Typ | Kód | Popis | MJ | Množstvo | J.cena [EUR] | Cena celkom [EUR] | Cenová sústava |  |  | DPH | J. Nh [h] | Nh celkom [h] | J. hmotnosť [t] | Hmotnosť celkom [t] | J. suť [t] | Suť Celkom [t]
Náklady z rozpočtu | [6 empty] | 0 | [5 empty] | 0 |  | 0 |  | 0 |  | D | -1 | [10 empty] | 0
| D | 769DEM | DEMONTAŽE vzduchotechnických zariadení |  |  |  | 0 | [5 empty] | 0 |  | 0 |  | 0 | 2 | D | 0 |  |  |  | ROZPOCET | [6 empty] | 0
1 | K | HZS01 | HZS - presun naloženie demontovaných časti do kontajnerov | hod | 300 |  | 0 |  |  |  | znížená |  | 0 | 0 | 0 | 0 | 0 | 16 | K | 1 |  |  |  | ROZPOCET | 0 | 0 | 0 | 0 | 0 | 2 | 0 | 16 | -1200688310
2 | K | 979089715.S | Prenájom kontajneru 16 m3- dovoz , odvoz a poplatky za likv. odpadu | ks | 4 |  | 0 |  |  |  | znížená |  | 0 | 0 | 0 | 0 | 0 | 16 | K | 1 |  |  |  | ROZPOCET | 0 | 0 | 0 | 0 | 0 | 2 | 0 | 16 | 850550739
| VV |  | 4 |  | 4 | [13 empty] | VV | 1 | 2 | True | 1 | ROZPOCET
| D | D9 | Klimatizácia technologických miestností |  |  |  | 0 | [5 empty] | 0 |  | 0 |  | 0 | 1 | D | 1 |  |  |  | ROZPOCET | [6 empty] | 0
3 | K | D1 | Klimatizačná jednotka | ks | 4 |  | 0 |  |  |  | znížená |  | 0 | 0 | 0 | 0 | 0 | 16 | K | 2 |  |  |  | ROZPOCET | 0 | 0 | 0 | 0 | 0 | 2 | 0 | 16 | 139827363
4 | K | D2 | Vzduchom chladený kondenzátor | ks | 4 |  | 0 |  |  |  | znížená |  | 0 | 0 | 0 | 0 | 0 | 16 | K | 2 |  |  |  | ROZPOCET | 0 | 0 | 0 | 0 | 0 | 2 | 0 | 16 | 1586011449
5 | K | D3 | Potrubia chladiva s priemerom 6/12mm | bm | 70 |  | 0 |  |  |  | znížená |  | 0 | 0 | 0 | 0 | 0 | 16 | K | 2 |  |  |  | ROZPOCET | 0 | 0 | 0 | 0 | 0 | 2 | 0 | 16 | 627265537
6 | K | D4 | Výustka 280x140 | ks | 8 |  | 0 |  |  |  | znížená |  | 0 | 0 | 0 | 0 | 0 | 16 | K | 2 |  |  |  | ROZPOCET | 0 | 0 | 0 | 0 | 0 | 2 | 0 | 16 | -123856902
| D | D10 | Vetranie umývarní |  |  |  | 0 | [5 empty] | 0 |  | 0 |  | 0 | 1 | D | 1 |  |  |  | ROZPOCET | [6 empty] | 0
7 | K | D4.1 | Vetracia jednotka DVJ-4-150-7 | ks | 1 |  | 0 |  |  |  | znížená |  | 0 | 0 | 0 | 0 | 0 | 16 | K | 2 |  |  |  | ROZPOCET | 0 | 0 | 0 | 0 | 0 | 2 | 0 | 16 | -2099958827
8 | K | D5 | Výustka 400x200 | ks | 18 |  | 0 |  |  |  | znížená |  | 0 | 0 | 0 | 0 | 0 | 16 | K | 2 |  |  |  | ROZPOCET | 0 | 0 | 0 | 0 | 0 | 2 | 0 | 16 | 2133536430
9 | K | D6 | Výustka 280x100 | ks | 15 |  | 0 |  |  |  | znížená |  | 0 | 0 | 0 | 0 | 0 | 16 | K | 2 |  |  |  | ROZPOCET | 0 | 0 | 0 | 0 | 0 | 2 | 0 | 16 | 464376649
10 | K | D7 | Výustka 280x140 | ks | 4 |  | 0 |  |  |  | znížená |  | 0 | 0 | 0 | 0 | 0 | 16 | K | 2 |  |  |  | ROZPOCET | 0 | 0 | 0 | 0 | 0 | 2 | 0 | 16 | -891124337
11 | K | D8 | Potrubie z oceľového pozinkovaného plechu SK1 do obvodu 1050mm/70% tvarovky | bm | 31 |  | 0 |  |  |  | znížená |  | 0 | 0 | 0 | 0 | 0 | 16 | K | 2 |  |  |  | ROZPOCET | 0 | 0 | 0 | 0 | 0 | 2 | 0 | 16 | -851194811
12 | K | D9 | Potrubie z oceľového pozinkovaného plechu SK1 do obvodu 1890mm/70% tvarovky | bm | 12 |  | 0 |  |  |  | znížená |  | 0 | 0 | 0 | 0 | 0 | 16 | K | 2 |  |  |  | ROZPOCET | 0 | 0 | 0 | 0 | 0 | 2 | 0 | 16 | -142268785
13 | K | D10 | Potrubie z oceľového pozinkovaného plechu SK1 do obvodu 1500mm/70% tvarovky | bm | 1 |  | 0 |  |  |  | znížená |  | 0 | 0 | 0 | 0 | 0 | 16 | K | 2 |  |  |  | ROZPOCET | 0 | 0 | 0 | 0 | 0 | 2 | 0 | 16 | 1247982632
| D | D11 | Vetranie sušiarne |  |  |  | 0 | [5 empty] | 0 |  | 0 |  | 0 | 1 | D | 1 |  |  |  | ROZPOCET | [6 empty] | 0
14 | K | D11 | Klimatizačná jednotka SHC 800 L-K | ks | 3 |  | 0 |  |  |  | znížená |  | 0 | 0 | 0 | 0 | 0 | 16 | K | 2 |  |  |  | ROZPOCET | 0 | 0 | 0 | 0 | 0 | 2 | 0 | 16 | 1935240380
15 | K | D12 | Vetracia jednotka DVJ-A 280-14 | ks | 1 |  | 0 |  |  |  | znížená |  | 0 | 0 | 0 | 0 | 0 | 16 | K | 2 |  |  |  | ROZPOCET | 0 | 0 | 0 | 0 | 0 | 2 | 0 | 16 | -674404537
16 | K | D13 | Výustka 280x100 | ks | 9 |  | 0 |  |  |  | znížená |  | 0 | 0 | 0 | 0 | 0 | 16 | K | 2 |  |  |  | ROZPOCET | 0 | 0 | 0 | 0 | 0 | 2 | 0 | 16 | 363305022
17 | K | D14 | Potrubie z oceľového pozinkovaného plechu SK1 do obvodu 1050mm/70% tvarovky | bm | 29 |  | 0 |  |  |  | znížená |  | 0 | 0 | 0 | 0 | 0 | 16 | K | 2 |  |  |  | ROZPOCET | 0 | 0 | 0 | 0 | 0 | 2 | 0 | 16 | -383433252
18 | K | D15 | Potrubie z oceľového pozinkovaného plechu SK1 do obvodu 1890mm/70% tvarovky | bm | 1.5 |  | 0 |  |  |  | znížená |  | 0 | 0 | 0 | 0 | 0 | 16 | K | 2 |  |  |  | ROZPOCET | 0 | 0 | 0 | 0 | 0 | 2 | 0 | 16 | -977165373
| D | D12 | Vetranie akumulátorovne |  |  |  | 0 | [5 empty] | 0 |  | 0 |  | 0 | 1 | D | 1 |  |  |  | ROZPOCET | [6 empty] | 0
19 | K | D16 | Ventilátor RNE 250 | ks | 1 |  | 0 |  |  |  | znížená |  | 0 | 0 | 0 | 0 | 0 | 16 | K | 2 |  |  |  | ROZPOCET | 0 | 0 | 0 | 0 | 0 | 2 | 0 | 16 | 1761707611
20 | K | D17 | Výustka 280x140 | ks | 6 |  | 0 |  |  |  | znížená |  | 0 | 0 | 0 | 0 | 0 | 16 | K | 2 |  |  |  | ROZPOCET | 0 | 0 | 0 | 0 | 0 | 2 | 0 | 16 | 193435674
21 | K | D18 | Výustka 400x200 | ks | 7 |  | 0 |  |  |  | znížená |  | 0 | 0 | 0 | 0 | 0 | 16 | K | 2 |  |  |  | ROZPOCET | 0 | 0 | 0 | 0 | 0 | 2 | 0 | 16 | 664114583
22 | K | D19 | Výustka 560x280 | ks | 1 |  | 0 |  |  |  | znížená |  | 0 | 0 | 0 | 0 | 0 | 16 | K | 2 |  |  |  | ROZPOCET | 0 | 0 | 0 | 0 | 0 | 2 | 0 | 16 | -1933476538
23 | K | D20 | Potrubie z oceľového pozinkovaného plechu SK1 do obvodu 1050mm/70% tvarovky | bm | 28 |  | 0 |  |  |  | znížená |  | 0 | 0 | 0 | 0 | 0 | 16 | K | 2 |  |  |  | ROZPOCET | 0 | 0 | 0 | 0 | 0 | 2 | 0 | 16 | 1329499103
24 | K | D21 | Potrubie z oceľového pozinkovaného plechu SK1 do obvodu 1500mm/70% tvarovky | bm | 8 |  | 0 |  |  |  | znížená |  | 0 | 0 | 0 | 0 | 0 | 16 | K | 2 |  |  |  | ROZPOCET | 0 | 0 | 0 | 0 | 0 | 2 | 0 | 16 | -842293147
25 | K | D22 | Potrubie z oceľového pozinkovaného plechu SK1 do obvodu 1890mm/70% tvarovky | bm | 1 |  | 0 |  |  |  | znížená |  | 0 | 0 | 0 | 0 | 0 | 16 | K | 2 |  |  |  | ROZPOCET | 0 | 0 | 0 | 0 | 0 | 2 | 0 | 16 | 260367944
| D | 769 | Montáže vzduchotechnických zariadení |  |  |  | 0 | [5 empty] | 0 |  | 0 |  | 0 | 2 | D | 0 |  |  |  | ROZPOCET | [6 empty] | 0
| D | D1 | Zariadenie č.1 Chladenie učební |  |  |  | 0 | [5 empty] | 0 |  | 0 |  | 0 | 1 | D | 1 |  |  |  | ROZPOCET | [6 empty] | 0
26 | K | 1.01 | Vonkajšia kondenzačná jednotka split systému, chladiaci výkon Qch=5,0kW, hladina akustického tlaku vo vzdialenosti 1m od jednotky 44 až 46 dB(A) (napr. Mitsubishi electric PUZ-ZM50 alebo technicky a výkonovo porovnateľné zariadenie) alebo EKVIVALENT | ks | 6 |  | 0 |  |  |  | znížená |  | 0 | 0 | 0 | 0 | 0 | 16 | K | 2 |  |  |  | ROZPOCET | 0 | 0 | 0 | 0 | 0 | 2 | 0 | 16 | -1293375311
27 | K | 1.02 | Vnútorná podstropná jednotka split systému, chladiaci výkon Qch=5,0kW, hladina akustického tlaku vo vzdialenosti 1m od jednotky 32 až 40 dB(A) (napr. Mitsubishi electric PCA-M50 alebo technicky a výkonovo porovnateľné zariadenie) alebo EKVIVALENT | ks | 6 |  | 0 |  |  |  | znížená |  | 0 | 0 | 0 | 0 | 0 | 16 | K | 2 |  |  |  | ROZPOCET | 0 | 0 | 0 | 0 | 0 | 2 | 0 | 16 | -2037432877
28 | K | 1.11 | Vonkajšia kondenzačná jednotka multisplit systému, chladiaci výkon Qch=7,1kW, hladina akustického tlaku vo vzdialenosti 1m od jednotky 47 až 49 dB(A) (napr. Mitsubishi electric PUZ-ZM71 alebo technicky a výkonovo porovnateľné zariadenie) alebo EKVIVALENT | ks | 4 |  | 0 |  |  |  | znížená |  | 0 | 0 | 0 | 0 | 0 | 16 | K | 2 |  |  |  | ROZPOCET | 0 | 0 | 0 | 0 | 0 | 2 | 0 | 16 | 2039691182
29 | K | 1.12 | Vnútorná podstropná jednotka multisplit systému, chladiaci výkon Qch=3,55kW, hladina akustického tlaku vo vzdialenosti 1m od jednotky 31 až 39 dB(A) (napr. Mitsubishi electric PCA-M35 alebo technicky a výkonovo porovnateľné zariadenie) alebo EKVIVALENT | ks | 8 |  | 0 |  |  |  | znížená |  | 0 | 0 | 0 | 0 | 0 | 16 | K | 2 |  |  |  | ROZPOCET | 0 | 0 | 0 | 0 | 0 | 2 | 0 | 16 | -1104683109
30 | K | 1a | Nástenný ovládač s týždenným časovačom | ks | 10 |  | 0 |  |  |  | znížená |  | 0 | 0 | 0 | 0 | 0 | 16 | K | 2 |  |  |  | ROZPOCET | 0 | 0 | 0 | 0 | 0 | 2 | 0 | 16 | -903180291
31 | K | 1b | Medené potrubie dvojica s priemerom 6/12mm s izoláciou hrúbky 9mm, vrátane komunikačných káblov, chladivo R32 | bm | 137 |  | 0 |  |  |  | znížená |  | 0 | 0 | 0 | 0 | 0 | 16 | K | 2 |  |  |  | ROZPOCET | 0 | 0 | 0 | 0 | 0 | 2 | 0 | 16 | 456820935
32 | K | 1c | Medené potrubie dvojica s priemerom 10/16mm s izoláciou hrúbky 9mm, vrátane komunikačných káblov, chladivo R32 | bm | 54 |  | 0 |  |  |  | znížená |  | 0 | 0 | 0 | 0 | 0 | 16 | K | 2 |  |  |  | ROZPOCET | 0 | 0 | 0 | 0 | 0 | 2 | 0 | 16 | 279863949
33 | K | 1d | Rozdeľovač na potrubia chladiva 50:50 | ks | 4 |  | 0 |  |  |  | znížená |  | 0 | 0 | 0 | 0 | 0 | 16 | K | 2 |  |  |  | ROZPOCET | 0 | 0 | 0 | 0 | 0 | 2 | 0 | 16 | 2043043203
34 | K | 1e | Izolovaný strešný prechod s priemerom 100mm pre potrubia chladiva, s protidažďovou strieškou | ks | 1 |  | 0 |  |  |  | znížená |  | 0 | 0 | 0 | 0 | 0 | 16 | K | 2 |  |  |  | ROZPOCET | 0 | 0 | 0 | 0 | 0 | 2 | 0 | 16 | 383867077
35 | K | 1f | Izolovaný strešný prechod s priemerom 125mm pre potrubia chladiva, s protidažďovou strieškou | ks | 3 |  | 0 |  |  |  | znížená |  | 0 | 0 | 0 | 0 | 0 | 16 | K | 2 |  |  |  | ROZPOCET | 0 | 0 | 0 | 0 | 0 | 2 | 0 | 16 | -1694917639
36 | K | 1g | Izolovaný strešný prechod s priemerom 200mm pre potrubia chladiva, s protidažďovou strieškou | ks | 1 |  | 0 |  |  |  | znížená |  | 0 | 0 | 0 | 0 | 0 | 16 | K | 2 |  |  |  | ROZPOCET | 0 | 0 | 0 | 0 | 0 | 2 | 0 | 16 | 1435434569
| D | D2 | Zariadenie č.2 Podtlakové vetranie kúpelní a predsiení |  |  |  | 0 | [5 empty] | 0 |  | 0 |  | 0 | 1 | D | 1 |  |  |  | ROZPOCET | [6 empty] | 0
37 | K | 2.01 | Radiálny ventilátor pre zabudovanie do podhľadu, objemový prietok vzduchu 15 až 60m3/h, hladina akustického výkonu Lw = 18 až 44 dB(A), IPX5 (napr. Lunos Silvento ec-KL alebo technicky a výkonovo porovnateľné zariadenie) alebo EKVIVALENT | ks | 80 |  | 0 |  |  |  | znížená |  | 0 | 0 | 0 | 0 | 0 | 16 | K | 2 |  |  |  | ROZPOCET | 0 | 0 | 0 | 0 | 0 | 2 | 0 | 16 | 478289075
38 | K | 2.01a | Inštalačná sada do podhľadu - PRÍSLUŠENSTVO | ks | 80 |  | 0 |  |  |  | znížená |  | 0 | 0 | 0 | 0 | 0 | 16 | K | 2 |  |  |  | ROZPOCET | 0 | 0 | 0 | 0 | 0 | 2 | 0 | 16 | -1729628803
39 | K | 2.01b | Riadiaci modul umožňuje nastavenie výkonových stupňov v redukovanom a nominálnom režime, nastaviteľný časovač dobehu | ks | 80 |  | 0 |  |  |  | znížená |  | 0 | 0 | 0 | 0 | 0 | 16 | K | 2 |  |  |  | ROZPOCET | 0 | 0 | 0 | 0 | 0 | 2 | 0 | 16 | 579070731
40 | K | 2.01c | Bezdrôtový modul pre komumikáciu s rekuperačnými jednotkami | ks | 80 |  | 0 |  |  |  | znížená |  | 0 | 0 | 0 | 0 | 0 | 16 | K | 2 |  |  |  | ROZPOCET | 0 | 0 | 0 | 0 | 0 | 2 | 0 | 16 | -101040145
41 | K | 2.02 | Výfuková hlavica s protidažďovou strieškou na potrubie s priemerom 100mm | ks | 10 |  | 0 |  |  |  | znížená |  | 0 | 0 | 0 | 0 | 0 | 16 | K | 2 |  |  |  | ROZPOCET | 0 | 0 | 0 | 0 | 0 | 2 | 0 | 16 | -1977542544
42 | K | 2.02a | Izolovaný strešný prechod pre potrubie s priemerom 100 | ks | 10 |  | 0 |  |  |  | znížená |  | 0 | 0 | 0 | 0 | 0 | 16 | K | 2 |  |  |  | ROZPOCET | 0 | 0 | 0 | 0 | 0 | 2 | 0 | 16 | 1569331836
43 | K | 2.03 | Výfuková hlavica s protidažďovou strieškou na potrubie s priemerom 125mm | ks | 20 |  | 0 |  |  |  | znížená |  | 0 | 0 | 0 | 0 | 0 | 16 | K | 2 |  |  |  | ROZPOCET | 0 | 0 | 0 | 0 | 0 | 2 | 0 | 16 | -558955606
44 | K | 2.03a | Izolovaný strešný prechod pre potrubie s priemerom 125 | ks | 20 |  | 0 |  |  |  | znížená |  | 0 | 0 | 0 | 0 | 0 | 16 | K | 2 |  |  |  | ROZPOCET | 0 | 0 | 0 | 0 | 0 | 2 | 0 | 16 | 1444323148
45 | K | 2.03b | Ohybná hadica hliníková s priemerom 80mm | bm | 30 |  | 0 |  |  |  | znížená |  | 0 | 0 | 0 | 0 | 0 | 16 | K | 2 |  |  |  | ROZPOCET | 0 | 0 | 0 | 0 | 0 | 2 | 0 | 16 | -861179635
46 | K | 2.03c | Kruhové potrubie z pozinkovaného plechu spiro s priemerom 80mm/30% tvarovky | bm | 251 |  | 0 |  |  |  | znížená |  | 0 | 0 | 0 | 0 | 0 | 16 | K | 2 |  |  |  | ROZPOCET | 0 | 0 | 0 | 0 | 0 | 2 | 0 | 16 | 563976378
47 | K | 2.03d | Kruhové potrubie z pozinkovaného plechu spiro s priemerom 100mm/30% tvarovky | bm | 52 |  | 0 |  |  |  | znížená |  | 0 | 0 | 0 | 0 | 0 | 16 | K | 2 |  |  |  | ROZPOCET | 0 | 0 | 0 | 0 | 0 | 2 | 0 | 16 | -120944707
48 | K | 2.03e | Kruhové potrubie z pozinkovaného plechu spiro s priemerom 125mm/30% tvarovky | bm | 176 |  | 0 |  |  |  | znížená |  | 0 | 0 | 0 | 0 | 0 | 16 | K | 2 |  |  |  | ROZPOCET | 0 | 0 | 0 | 0 | 0 | 2 | 0 | 16 | -1833010311
49 | K | 2.03f | Tepelná izolácia kaučuková hrúbky 13mm s hliníkovou fóliou | m2 | 35 |  | 0 |  |  |  | znížená |  | 0 | 0 | 0 | 0 | 0 | 16 | K | 2 |  |  |  | ROZPOCET | 0 | 0 | 0 | 0 | 0 | 2 | 0 | 16 | -447342387
| D | D4 | Zariadenie č.3 Podtlakové vetranie spoločných hygienických miestností, strojovne UK a miestností upr |  |  |  | 0 | [5 empty] | 0 |  | 0 |  | 0 | 1 | D | 1 |  |  |  | ROZPOCET | [6 empty] | 0
50 | K | 3.01 | Ventilátor potrubný, objemový prietok V=420m3/h, externý tlak dp=130Pa, nastavit. časovač dobehu po vypnutí, IPX4, hladina akustického tlaku vo vzdial.3m - 44dB(A), (napr. Vents TT 160 PRO T alebo technicky a výkonovo porovnateľné zariadenie) alebo EKVIV. | ks | 1 |  | 0 |  |  |  | znížená |  | 0 | 0 | 0 | 0 | 0 | 16 | K | 2 |  |  |  | ROZPOCET | 0 | 0 | 0 | 0 | 0 | 2 | 0 | 16 | 976185232
51 | K | 3.01a | Spojovacia manžeta s priemerom 160mm | ks | 2 |  | 0 |  |  |  | znížená |  | 0 | 0 | 0 | 0 | 0 | 16 | K | 2 |  |  |  | ROZPOCET | 0 | 0 | 0 | 0 | 0 | 2 | 0 | 16 | -68882734
52 | K | 3.01b | Tesná spätná klapka s priemerom 160mm | ks | 1 |  | 0 |  |  |  | znížená |  | 0 | 0 | 0 | 0 | 0 | 16 | K | 2 |  |  |  | ROZPOCET | 0 | 0 | 0 | 0 | 0 | 2 | 0 | 16 | 1525251632
53 | K | 3.01c | Tlmič hluku potrubný s priemerom 160mm, dĺžka 600mm | ks | 2 |  | 0 |  |  |  | znížená |  | 0 | 0 | 0 | 0 | 0 | 16 | K | 2 |  |  |  | ROZPOCET | 0 | 0 | 0 | 0 | 0 | 2 | 0 | 16 | 618911313
54 | K | 3.02 | Ventilátor potrubný, objemový prietok V=135m3/h, externý tlak dp=80Pa, nastaviteľný časovač dobehu po vypnutí, IPX4, hladina akustického tlaku vo vzdialenosti 3m - 32dB(A), (napr. Vents TT 100 PRO T alebo technicky a výkonovo porovnateľné zariadenie) | ks | 4 |  | 0 |  |  |  | znížená |  | 0 | 0 | 0 | 0 | 0 | 16 | K | 2 |  |  |  | ROZPOCET | 0 | 0 | 0 | 0 | 0 | 2 | 0 | 16 | -1729480002
55 | K | 3.02a | Spojovacia manžeta s priemerom 100mm | ks | 8 |  | 0 |  |  |  | znížená |  | 0 | 0 | 0 | 0 | 0 | 16 | K | 2 |  |  |  | ROZPOCET | 0 | 0 | 0 | 0 | 0 | 2 | 0 | 16 | 416141549
56 | K | 3.02b | Tesná spätná klapka s priemerom 100mm | ks | 4 |  | 0 |  |  |  | znížená |  | 0 | 0 | 0 | 0 | 0 | 16 | K | 2 |  |  |  | ROZPOCET | 0 | 0 | 0 | 0 | 0 | 2 | 0 | 16 | -1026332937
57 | K | 3.03 | Ventilátor potrubný, objemový prietok V=210m3/h, externý tlak dp=80Pa, nastavit. časovač dobehu po vypnutí, IPX4, hladina akust. tlaku vo vzdialenosti 3m - 34dB(A), (napr. Vents TT 125 PRO T alebo technicky a výkonovo porovnateľné zariadenie) alebo EKVIV. | ks | 3 |  | 0 |  |  |  | znížená |  | 0 | 0 | 0 | 0 | 0 | 16 | K | 2 |  |  |  | ROZPOCET | 0 | 0 | 0 | 0 | 0 | 2 | 0 | 16 | -106165470
58 | K | 3.03a | Spojovacia manžeta s priemerom 125mm | ks | 6 |  | 0 |  |  |  | znížená |  | 0 | 0 | 0 | 0 | 0 | 16 | K | 2 |  |  |  | ROZPOCET | 0 | 0 | 0 | 0 | 0 | 2 | 0 | 16 | -81058067
59 | K | 3.03b | Tesná spätná klapka s priemerom 125mm | ks | 3 |  | 0 |  |  |  | znížená |  | 0 | 0 | 0 | 0 | 0 | 16 | K | 2 |  |  |  | ROZPOCET | 0 | 0 | 0 | 0 | 0 | 2 | 0 | 16 | 151314890
60 | K | 3.03c | Tlmič hluku potrubný s priemerom 125mm, dĺžka 600mm | ks | 6 |  | 0 |  |  |  | znížená |  | 0 | 0 | 0 | 0 | 0 | 16 | K | 2 |  |  |  | ROZPOCET | 0 | 0 | 0 | 0 | 0 | 2 | 0 | 16 | 1902892443
61 | K | 3.04 | Výfuková hlavica s protidažďovou strieškou na potrubie s priemerom 225mm | ks | 1 |  | 0 |  |  |  | znížená |  | 0 | 0 | 0 | 0 | 0 | 16 | K | 2 |  |  |  | ROZPOCET | 0 | 0 | 0 | 0 | 0 | 2 | 0 | 16 | 1431718932
62 | K | 3.04a | Izolovaný strešný prechod pre potrubie s priemerom 225 | ks | 1 |  | 0 |  |  |  | znížená |  | 0 | 0 | 0 | 0 | 0 | 16 | K | 2 |  |  |  | ROZPOCET | 0 | 0 | 0 | 0 | 0 | 2 | 0 | 16 | 1048714867
63 | K | 3.05 | Tanierový ventil odvodný kovový priemer 100mm, rámik do podhľadu | ks | 30 |  | 0 |  |  |  | znížená |  | 0 | 0 | 0 | 0 | 0 | 16 | K | 2 |  |  |  | ROZPOCET | 0 | 0 | 0 | 0 | 0 | 2 | 0 | 16 | -1321387029
64 | K | 3.06 | Mriežka stenová hliníková, RAL 9003, jednoradová, rámik do steny, rozmer 300x100mm | ks | 20 |  | 0 |  |  |  | znížená |  | 0 | 0 | 0 | 0 | 0 | 16 | K | 2 |  |  |  | ROZPOCET | 0 | 0 | 0 | 0 | 0 | 2 | 0 | 16 | -859466129
65 | K | 3.07 | Mriežka stenová hliníková, RAL 9003, jednoradová, rámik do steny, rozmer 200x100mm | ks | 6 |  | 0 |  |  |  | znížená |  | 0 | 0 | 0 | 0 | 0 | 16 | K | 2 |  |  |  | ROZPOCET | 0 | 0 | 0 | 0 | 0 | 2 | 0 | 16 | 545666618
66 | K | 3.07a | Požiarna vetracia mriežka 200x100 s požiarnou odolnosťou EI60(napr. Tecsel alebo technicky a výkonovo porovnateľné zariadenie) alebo EKVIVALENT | ks | 2 |  | 0 |  |  |  | znížená |  | 0 | 0 | 0 | 0 | 0 | 16 | K | 2 |  |  |  | ROZPOCET | 0 | 0 | 0 | 0 | 0 | 2 | 0 | 16 | -1563797126
67 | K | 3.08 | Mriežka stenová hliníková, RAL 9003, jednoradová, rámik do steny, rozmer 300x100mm | ks | 12 |  | 0 |  |  |  | znížená |  | 0 | 0 | 0 | 0 | 0 | 16 | K | 2 |  |  |  | ROZPOCET | 0 | 0 | 0 | 0 | 0 | 2 | 0 | 16 | 1567131359
68 | K | 3.08a | Požiarna vetracia mriežka 300x100 s požiarnou odolnosťou EI60 (napr. Tecsel alebo technicky a výkonovo porovnateľné zariadenie) | ks | 6 |  | 0 |  |  |  | znížená |  | 0 | 0 | 0 | 0 | 0 | 16 | K | 2 |  |  |  | ROZPOCET | 0 | 0 | 0 | 0 | 0 | 2 | 0 | 16 | -1078269137
69 | K | 3.09 | Mriežka stenová hliníková, RAL 9003, jednoradová, rámik do steny, rozmer 200x100mm | ks | 2 |  | 0 |  |  |  | znížená |  | 0 | 0 | 0 | 0 | 0 | 16 | K | 2 |  |  |  | ROZPOCET | 0 | 0 | 0 | 0 | 0 | 2 | 0 | 16 | 538586509
70 | K | 3.09a | Ohybná hadica hliníková s priemerom 100mm | bm | 15 |  | 0 |  |  |  | znížená |  | 0 | 0 | 0 | 0 | 0 | 16 | K | 2 |  |  |  | ROZPOCET | 0 | 0 | 0 | 0 | 0 | 2 | 0 | 16 | 1435426379
71 | K | 3.09b | Kruhové potrubie z pozinkovaného plechu spiro s priemerom 100mm/30% tvarovky | bm | 30 |  | 0 |  |  |  | znížená |  | 0 | 0 | 0 | 0 | 0 | 16 | K | 2 |  |  |  | ROZPOCET | 0 | 0 | 0 | 0 | 0 | 2 | 0 | 16 | 1657301963
72 | K | 3.09c | Kruhové potrubie z pozinkovaného plechu spiro s priemerom 125mm/30% tvarovky | bm | 15 |  | 0 |  |  |  | znížená |  | 0 | 0 | 0 | 0 | 0 | 16 | K | 2 |  |  |  | ROZPOCET | 0 | 0 | 0 | 0 | 0 | 2 | 0 | 16 | -1389296388
73 | K | 3.09d | Kruhové potrubie z pozinkovaného plechu spiro s priemerom 160mm/30% tvarovky | bm | 20 |  | 0 |  |  |  | znížená |  | 0 | 0 | 0 | 0 | 0 | 16 | K | 2 |  |  |  | ROZPOCET | 0 | 0 | 0 | 0 | 0 | 2 | 0 | 16 | 671596776
74 | K | 3.09e | Kruhové potrubie z pozinkovaného plechu spiro s priemerom 225mm/30% tvarovky | bm | 9 |  | 0 |  |  |  | znížená |  | 0 | 0 | 0 | 0 | 0 | 16 | K | 2 |  |  |  | ROZPOCET | 0 | 0 | 0 | 0 | 0 | 2 | 0 | 16 | -1667341449
| D | D5 | Zariadenie č.4 Teplovzdušné vetranie sušiarní a práčovní |  |  |  | 0 | [5 empty] | 0 |  | 0 |  | 0 | 1 | D | 1 |  |  |  | ROZPOCET | [6 empty] | 0
75 | K | 4.01 | Kompaktná vzduchotechnická jednotka do vonkajšieho prostredia, panel s tepelnou izoláciou hrúbky 50mm, objemový prietok na prívode a odvode, ventilátory regulovateľné V=900m3/h, externý tlak dp=220Pa, filter prívod ePM1 55% (F7), filter odvod ePM10 50% (M | ks | 1 |  | 0 |  |  |  | znížená |  | 0 | 0 | 0 | 0 | 0 | 16 | K | 2 |  |  |  | ROZPOCET | 0 | 0 | 0 | 0 | 0 | 2 | 0 | 16 | -1606997024
76 | K | 4.01a | Strieška do exteriéru - PRÍSLUSENSTVO | ks | 1 |  | 0 |  |  |  | znížená |  | 0 | 0 | 0 | 0 | 0 | 16 | K | 2 |  |  |  | ROZPOCET | 0 | 0 | 0 | 0 | 0 | 2 | 0 | 16 | -785250001
77 | K | 4.01b | Podstavec s nastaviteľnými nožičkami | ks | 1 |  | 0 |  |  |  | znížená |  | 0 | 0 | 0 | 0 | 0 | 16 | K | 2 |  |  |  | ROZPOCET | 0 | 0 | 0 | 0 | 0 | 2 | 0 | 16 | 322489050
78 | K | 4.01c | Pružné manžety s priemerom 315mm | ks | 4 |  | 0 |  |  |  | znížená |  | 0 | 0 | 0 | 0 | 0 | 16 | K | 2 |  |  |  | ROZPOCET | 0 | 0 | 0 | 0 | 0 | 2 | 0 | 16 | 2044691650
79 | K | 4.01d | Uzatváracia klapka s priemerom 315mm so servopohonom | ks | 2 |  | 0 |  |  |  | znížená |  | 0 | 0 | 0 | 0 | 0 | 16 | K | 2 |  |  |  | ROZPOCET | 0 | 0 | 0 | 0 | 0 | 2 | 0 | 16 | -489103503
80 | K | 4.01e | Nástenný ovládač s týždenným časovačom, kompletný systém MaR - súčasť dodávky VZT jednotky | ks | 1 |  | 0 |  |  |  | znížená |  | 0 | 0 | 0 | 0 | 0 | 16 | K | 2 |  |  |  | ROZPOCET | 0 | 0 | 0 | 0 | 0 | 2 | 0 | 16 | -966933899
81 | K | 4.02 | Tlmič hluku potrubný s priemerom 315mm, dĺžka 900mm | ks | 4 |  | 0 |  |  |  | znížená |  | 0 | 0 | 0 | 0 | 0 | 16 | K | 2 |  |  |  | ROZPOCET | 0 | 0 | 0 | 0 | 0 | 2 | 0 | 16 | 1306239803
82 | K | 4.02a | Izolovaný strešný prechod pre potrubie s priemerom 225 | ks | 2 |  | 0 |  |  |  | znížená |  | 0 | 0 | 0 | 0 | 0 | 16 | K | 2 |  |  |  | ROZPOCET | 0 | 0 | 0 | 0 | 0 | 2 | 0 | 16 | 1036459611
83 | K | 4.02b | Sací / výfukový šikmý protidažďový nadstavec so sitom pre potrubie s priemerom 315mm | ks | 2 |  | 0 |  |  |  | znížená |  | 0 | 0 | 0 | 0 | 0 | 16 | K | 2 |  |  |  | ROZPOCET | 0 | 0 | 0 | 0 | 0 | 2 | 0 | 16 | -1241458309
84 | K | 4.03 | Výustka stenová hliníková, RAL 9003, dvojradová, rámik do potrubia, rozmer 500x100mm, regulácia | ks | 6 |  | 0 |  |  |  | znížená |  | 0 | 0 | 0 | 0 | 0 | 16 | K | 2 |  |  |  | ROZPOCET | 0 | 0 | 0 | 0 | 0 | 2 | 0 | 16 | 1677925500
85 | K | 4.04 | Mriežka stenová hliníková, RAL 9003, jednoradová, rámik do steny, rozmer 300x200mm | ks | 6 |  | 0 |  |  |  | znížená |  | 0 | 0 | 0 | 0 | 0 | 16 | K | 2 |  |  |  | ROZPOCET | 0 | 0 | 0 | 0 | 0 | 2 | 0 | 16 | 1713301142
86 | K | 4.04a | Kruhové potrubie z pozinkovaného plechu spiro s priemerom 160mm/30% tvarovky | bm | 17 |  | 0 |  |  |  | znížená |  | 0 | 0 | 0 | 0 | 0 | 16 | K | 2 |  |  |  | ROZPOCET | 0 | 0 | 0 | 0 | 0 | 2 | 0 | 16 | -1731333687
87 | K | 4.04b | Kruhové potrubie z pozinkovaného plechu spiro s priemerom 225mm/30% tvarovky | bm | 22 |  | 0 |  |  |  | znížená |  | 0 | 0 | 0 | 0 | 0 | 16 | K | 2 |  |  |  | ROZPOCET | 0 | 0 | 0 | 0 | 0 | 2 | 0 | 16 | 1956575535
88 | K | 4.04c | Kruhové potrubie z pozinkovaného plechu spiro s priemerom 315mm/30% tvarovky | bm | 8 |  | 0 |  |  |  | znížená |  | 0 | 0 | 0 | 0 | 0 | 16 | K | 2 |  |  |  | ROZPOCET | 0 | 0 | 0 | 0 | 0 | 2 | 0 | 16 | -661805677
89 | K | 4.04d | Tepelná izolácia z minerálnej vlnky hrúbky 50mm s oplechovaním pozinkovaným plechom v exteriéri | m2 | 5 |  | 0 |  |  |  | znížená |  | 0 | 0 | 0 | 0 | 0 | 16 | K | 2 |  |  |  | ROZPOCET | 0 | 0 | 0 | 0 | 0 | 2 | 0 | 16 | -1837761418
| D | D6 | Zariadenie č.5 Rekuperačné vetranie izieb, kancelárií a kabinetov |  |  |  | 0 | [5 empty] | 0 |  | 0 |  | 0 | 1 | D | 1 |  |  |  | ROZPOCET | [6 empty] | 0
90 | K | 5.01 | Rekuperačná vetracia jednotka so spätným získavaním tepla, entalpický výmenník tepla, snímače teploty a vlhkosti, skrinku prístroja s tepelnou izoláciou, dva filtre triedy epm 1 55% (F7), dva ventilátory radiálne ec-motory. | ks | 80 |  | 0 |  |  |  | znížená |  | 0 | 0 | 0 | 0 | 0 | 16 | K | 2 |  |  |  | ROZPOCET | 0 | 0 | 0 | 0 | 0 | 2 | 0 | 16 | 1651632611
91 | K | 5.02 | Vonkajší kryt sania a výfuku vzduchu s protihlukovou izoláciou -PRÍSLUŠENSTVO | ks | 80 |  | 0 |  |  |  | znížená |  | 0 | 0 | 0 | 0 | 0 | 16 | K | 2 |  |  |  | ROZPOCET | 0 | 0 | 0 | 0 | 0 | 2 | 0 | 16 | 901423303
92 | K | 5.03 | Tubus s priemerom 160mm, dĺžka 700mm | ks | 80 |  | 0 |  |  |  | znížená |  | 0 | 0 | 0 | 0 | 0 | 16 | K | 2 |  |  |  | ROZPOCET | 0 | 0 | 0 | 0 | 0 | 2 | 0 | 16 | 188254053
93 | K | 5.04 | Adaptér pre separátny prívod a odvod v tubuse | ks | 80 |  | 0 |  |  |  | znížená |  | 0 | 0 | 0 | 0 | 0 | 16 | K | 2 |  |  |  | ROZPOCET | 0 | 0 | 0 | 0 | 0 | 2 | 0 | 16 | -2063131900
94 | K | 5.05 | Príslušenstvo pre nástennú montáž | ks | 80 |  | 0 |  |  |  | znížená |  | 0 | 0 | 0 | 0 | 0 | 16 | K | 2 |  |  |  | ROZPOCET | 0 | 0 | 0 | 0 | 0 | 2 | 0 | 16 | -1417374288
95 | K | 5.06 | Panel s ovládaním jednotky | ks | 80 |  | 0 |  |  |  | znížená |  | 0 | 0 | 0 | 0 | 0 | 16 | K | 2 |  |  |  | ROZPOCET | 0 | 0 | 0 | 0 | 0 | 2 | 0 | 16 | 1323092577
96 | K | 5.07 | Bezdrôtový modul pre komunikáciu s odsávacími ventilátormi | ks | 80 |  | 0 |  |  |  | znížená |  | 0 | 0 | 0 | 0 | 0 | 16 | K | 2 |  |  |  | ROZPOCET | 0 | 0 | 0 | 0 | 0 | 2 | 0 | 16 | 217827640
97 | K | 5.01B | Rekuperačná vetracia jednotka so spätným získavaním tepla, entalpický výmenník tepla, snímače teploty a vlhkosti, skrinku prístroja s tepelnou izoláciou, dva filtre triedy epm 1 55% (F7), dva ventilátory radiálne ec-motory. | ks | 14 |  | 0 |  |  |  | znížená |  | 0 | 0 | 0 | 0 | 0 | 16 | K | 2 |  |  |  | ROZPOCET | 0 | 0 | 0 | 0 | 0 | 2 | 0 | 16 | -1004950844
98 | K | 5.02B | Vonkajší kryt sania a výfuku vzduchu s protihlukovou izoláciou- PRÍSLUŠENSTVO | ks | 14 |  | 0 |  |  |  | znížená |  | 0 | 0 | 0 | 0 | 0 | 16 | K | 2 |  |  |  | ROZPOCET | 0 | 0 | 0 | 0 | 0 | 2 | 0 | 16 | -1450023590
99 | K | 5.03B | Tubus s priemerom 160mm, dĺžka 700mm | ks | 14 |  | 0 |  |  |  | znížená |  | 0 | 0 | 0 | 0 | 0 | 16 | K | 2 |  |  |  | ROZPOCET | 0 | 0 | 0 | 0 | 0 | 2 | 0 | 16 | -1770698486
100 | K | 5.04B | Adaptér pre separátny prívod a odvod v tubuse |  | 14 |  | 0 |  |  |  | znížená |  | 0 | 0 | 0 | 0 | 0 | 16 | K | 2 |  |  |  | ROZPOCET | 0 | 0 | 0 | 0 | 0 | 2 | 0 | 16 | 183840277
101 | K | 5.05B | Príslušenstvo pre nástennú montáž | ks | 14 |  | 0 |  |  |  | znížená |  | 0 | 0 | 0 | 0 | 0 | 16 | K | 2 |  |  |  | ROZPOCET | 0 | 0 | 0 | 0 | 0 | 2 | 0 | 16 | -893612950
102 | K | 5.06B | Panel s ovládaním jednotky | ks | 14 |  | 0 |  |  |  | znížená |  | 0 | 0 | 0 | 0 | 0 | 16 | K | 2 |  |  |  | ROZPOCET | 0 | 0 | 0 | 0 | 0 | 2 | 0 | 16 | -220527933
| D | D7 | Zariadenie č.6 Chladenie technickej miestnosti pre kábel MV |  |  |  | 0 | [5 empty] | 0 |  | 0 |  | 0 | 1 | D | 1 |  |  |  | ROZPOCET | [6 empty] | 0
103 | K | 6.01 | Vonkajšia kondenzačná jednotka split systému, chladiaci výkon Qch=5,0kW, hladina akustického tlaku vo vzdial.1m od jednotky 44 až 46 dB(A), systém celoročného chladenia pri vonk. teplote -15°C a 46°C (napr. Mitsubishi electric PUZ-ZM50 alebo EVIVALENT | ks | 1 |  | 0 |  |  |  | znížená |  | 0 | 0 | 0 | 0 | 0 | 16 | K | 2 |  |  |  | ROZPOCET | 0 | 0 | 0 | 0 | 0 | 2 | 0 | 16 | 1038090897
104 | K | 6.02 | Vnútorná podstropná jednotka split systému, chladiaci výkon Qch=5,0kW, hladina akustického tlaku vo vzdialenosti 1m od jednotky 32 až 40 dB(A) (napr. Mitsubishi electric PCA-M50 alebo EKVIVALENT ) | ks | 1 |  | 0 |  |  |  | znížená |  | 0 | 0 | 0 | 0 | 0 | 16 | K | 2 |  |  |  | ROZPOCET | 0 | 0 | 0 | 0 | 0 | 2 | 0 | 16 | -730200048
105 | K | 6.03 | Nástenný ovládač s týždenným časovačom | ks | 1 |  | 0 |  |  |  | znížená |  | 0 | 0 | 0 | 0 | 0 | 16 | K | 2 |  |  |  | ROZPOCET | 0 | 0 | 0 | 0 | 0 | 2 | 0 | 16 | -65426760
106 | K | 6.04 | Medené potrubie dvojica s priemerom 6/12mm s izoláciou hrúbky 9mm, vrátane komunikačných káblov, chladivo R32 | bm | 20 |  | 0 |  |  |  | znížená |  | 0 | 0 | 0 | 0 | 0 | 16 | K | 2 |  |  |  | ROZPOCET | 0 | 0 | 0 | 0 | 0 | 2 | 0 | 16 | 1088808100
| D | D13 | Iné |  |  |  | 0 | [5 empty] | 0 |  | 0 |  | 0 | 1 | D | 1 |  |  |  | ROZPOCET | [6 empty] | 0
107 | K | M1 | Montážny, spojovací, tesniaci a závesný materiál | € | 1 |  | 0 |  |  |  | znížená |  | 0 | 0 | 0 | 0 | 0 | 16 | K | 2 |  |  |  | ROZPOCET | 0 | 0 | 0 | 0 | 0 | 2 | 0 | 16 | -331113862
108 | K | R1 | Zaregulovanie a vyskúšanie zariadenia -celok | € | 1 |  | 0 |  |  |  | znížená |  | 0 | 0 | 0 | 0 | 0 | 16 | K | 2 |  |  |  | ROZPOCET | 0 | 0 | 0 | 0 | 0 | 2 | 0 | 16 | 1501114402
109 | K | L1 | Pracovné lešenie posuvné montaž , demontaž , prenajom | € | 1 |  | 0 |  |  |  | znížená |  | 0 | 0 | 0 | 0 | 0 | 16 | K | 2 |  |  |  | ROZPOCET | 0 | 0 | 0 | 0 | 0 | 2 | 0 | 16 | -1031028215
110 | K | Z1 | Zdvíhacie zariadenia na strechu objektu- žeriav | hzs | 20 |  | 0 |  |  |  | znížená |  | 0 | 0 | 0 | 0 | 0 | 16 | K | 2 |  |  |  | ROZPOCET | 0 | 0 | 0 | 0 | 0 | 2 | 0 | 16 | -1546403627
| VV |  | 20 |  | 20 | [13 empty] | VV | 2 | 2 | True | 1 | ROZPOCET
| D | 769D | DODAVKA vzduchotechnických zariadení |  |  |  | 0 | [5 empty] | 0 |  | 0 |  | 0 | 2 | D | 0 |  |  |  | ROZPOCET | [6 empty] | 0
| D | D1 | Zariadenie č.1 Chladenie učební |  |  |  | 0 | [5 empty] | 0 |  | 0 |  | 0 | 1 | D | 1 |  |  |  | ROZPOCET | [6 empty] | 0
111 | M | 1.01 | Vonkajšia kondenzačná jednotka split systému, chladiaci výkon Qch=5,0kW, hladina akustického tlaku vo vzdialenosti 1m od jednotky 44 až 46 dB(A) (napr. Mitsubishi electric PUZ-ZM50 alebo EKVIVALENT | ks | 6 |  | 0 |  |  |  | znížená |  | 0 | 0 | 0 | 0 | 0 | 32 | M | 2 |  |  |  | ROZPOCET | 0 | 0 | 0 | 0 | 0 | 2 | 0 | 16 | 4
112 | M | 1.02 | Vnútorná podstropná jednotka split systému, chladiaci výkon Qch=5,0kW, hladina akustického tlaku vo vzdialenosti 1m od jednotky 32 až 40 dB(A) (napr. Mitsubishi electric PCA-M50 alebo EKVIVALENT) | ks | 6 |  | 0 |  |  |  | znížená |  | 0 | 0 | 0 | 0 | 0 | 32 | M | 2 |  |  |  | ROZPOCET | 0 | 0 | 0 | 0 | 0 | 2 | 0 | 16 | 6
113 | M | 1.11 | Vonkajšia kondenzačná jednotka multisplit systému, chladiaci výkon Qch=7,1kW, hladina akustického tlaku vo vzdialenosti 1m od jednotky 47 až 49 dB(A) (napr. Mitsubishi electric PUZ-ZM71 alebo EKVIVALENT) | ks | 4 |  | 0 |  |  |  | znížená |  | 0 | 0 | 0 | 0 | 0 | 32 | M | 2 |  |  |  | ROZPOCET | 0 | 0 | 0 | 0 | 0 | 2 | 0 | 16 | 8
114 | M | 1.12 | Vnútorná podstropná jednotka multisplit systému, chladiaci výkon Qch=3,55kW, hladina akustického tlaku vo vzdialenosti 1m od jednotky 31 až 39 dB(A) (napr. Mitsubishi electric PCA-M35 aleboEKVIVALENT) | ks | 8 |  | 0 |  |  |  | znížená |  | 0 | 0 | 0 | 0 | 0 | 32 | M | 2 |  |  |  | ROZPOCET | 0 | 0 | 0 | 0 | 0 | 2 | 0 | 16 | 10
115 | M | 1a | Nástenný ovládač s týždenným časovačom | ks | 10 |  | 0 |  |  |  | znížená |  | 0 | 0 | 0 | 0 | 0 | 32 | M | 2 |  |  |  | ROZPOCET | 0 | 0 | 0 | 0 | 0 | 2 | 0 | 16 | 12
116 | M | 1b | Medené potrubie dvojica s priemerom 6/12mm s izoláciou hrúbky 9mm, vrátane komunikačných káblov, chladivo R32 | bm | 137 |  | 0 |  |  |  | znížená |  | 0 | 0 | 0 | 0 | 0 | 32 | M | 2 |  |  |  | ROZPOCET | 0 | 0 | 0 | 0 | 0 | 2 | 0 | 16 | 14
117 | M | 1c | Medené potrubie dvojica s priemerom 10/16mm s izoláciou hrúbky 9mm, vrátane komunikačných káblov, chladivo R32 | bm | 54 |  | 0 |  |  |  | znížená |  | 0 | 0 | 0 | 0 | 0 | 32 | M | 2 |  |  |  | ROZPOCET | 0 | 0 | 0 | 0 | 0 | 2 | 0 | 16 | 16
118 | M | 1d | Rozdeľovač na potrubia chladiva 50:50 | ks | 4 |  | 0 |  |  |  | znížená |  | 0 | 0 | 0 | 0 | 0 | 32 | M | 2 |  |  |  | ROZPOCET | 0 | 0 | 0 | 0 | 0 | 2 | 0 | 16 | 18
119 | M | 1e | Izolovaný strešný prechod s priemerom 100mm pre potrubia chladiva, s protidažďovou strieškou | ks | 1 |  | 0 |  |  |  | znížená |  | 0 | 0 | 0 | 0 | 0 | 32 | M | 2 |  |  |  | ROZPOCET | 0 | 0 | 0 | 0 | 0 | 2 | 0 | 16 | 20
120 | M | 1f | Izolovaný strešný prechod s priemerom 125mm pre potrubia chladiva, s protidažďovou strieškou | ks | 3 |  | 0 |  |  |  | znížená |  | 0 | 0 | 0 | 0 | 0 | 32 | M | 2 |  |  |  | ROZPOCET | 0 | 0 | 0 | 0 | 0 | 2 | 0 | 16 | 22
121 | M | 1g | Izolovaný strešný prechod s priemerom 200mm pre potrubia chladiva, s protidažďovou strieškou | ks | 1 |  | 0 |  |  |  | znížená |  | 0 | 0 | 0 | 0 | 0 | 32 | M | 2 |  |  |  | ROZPOCET | 0 | 0 | 0 | 0 | 0 | 2 | 0 | 16 | 24
| D | D2 | Zariadenie č.2 Podtlakové vetranie kúpelní a predsiení |  |  |  | 0 | [5 empty] | 0 |  | 0 |  | 0 | 1 | D | 1 |  |  |  | ROZPOCET | [6 empty] | 0
122 | M | 2.01 | Radiálny ventilátor pre zabudovanie do podhľadu, objemový prietok vzduchu 15 až 60m3/h, hladina akust. výkonu Lw = 18 až 44 dB(A), IPX5 (napr. Lunos Silvento ec-KL, alebo EKVIVALENT) | ks | 80 |  | 0 |  |  |  | znížená |  | 0 | 0 | 0 | 0 | 0 | 32 | M | 2 |  |  |  | ROZPOCET | 0 | 0 | 0 | 0 | 0 | 2 | 0 | 16 | 26
123 | M | 2.01a | Inštalačná sada do podhľadu -PRISLUŠENSTVO | ks | 80 |  | 0 |  |  |  | znížená |  | 0 | 0 | 0 | 0 | 0 | 32 | M | 2 |  |  |  | ROZPOCET | 0 | 0 | 0 | 0 | 0 | 2 | 0 | 16 | 28
124 | M | 2.01b | Riadiaci modul umožňuje nastavenie výkonových stupňov v redukovanom a nominálnom režime, nastaviteľný časovač dobehu | ks | 80 |  | 0 |  |  |  | znížená |  | 0 | 0 | 0 | 0 | 0 | 32 | M | 2 |  |  |  | ROZPOCET | 0 | 0 | 0 | 0 | 0 | 2 | 0 | 16 | 30
125 | M | 2.01c | Bezdrôtový modul pre komumikáciu s rekuperačnými jednotkami | ks | 80 |  | 0 |  |  |  | znížená |  | 0 | 0 | 0 | 0 | 0 | 32 | M | 2 |  |  |  | ROZPOCET | 0 | 0 | 0 | 0 | 0 | 2 | 0 | 16 | 32
126 | M | 2.02 | Výfuková hlavica s protidažďovou strieškou na potrubie s priemerom 100mm | ks | 10 |  | 0 |  |  |  | znížená |  | 0 | 0 | 0 | 0 | 0 | 32 | M | 2 |  |  |  | ROZPOCET | 0 | 0 | 0 | 0 | 0 | 2 | 0 | 16 | 34
127 | M | 2.02a | Izolovaný strešný prechod pre potrubie s priemerom 100 | ks | 10 |  | 0 |  |  |  | znížená |  | 0 | 0 | 0 | 0 | 0 | 32 | M | 2 |  |  |  | ROZPOCET | 0 | 0 | 0 | 0 | 0 | 2 | 0 | 16 | 36
128 | M | 2.03 | Výfuková hlavica s protidažďovou strieškou na potrubie s priemerom 125mm | ks | 20 |  | 0 |  |  |  | znížená |  | 0 | 0 | 0 | 0 | 0 | 32 | M | 2 |  |  |  | ROZPOCET | 0 | 0 | 0 | 0 | 0 | 2 | 0 | 16 | 38
129 | M | 2.03a | Izolovaný strešný prechod pre potrubie s priemerom 125 | ks | 20 |  | 0 |  |  |  | znížená |  | 0 | 0 | 0 | 0 | 0 | 32 | M | 2 |  |  |  | ROZPOCET | 0 | 0 | 0 | 0 | 0 | 2 | 0 | 16 | 40
130 | M | 2.03b | Ohybná hadica hliníková s priemerom 80mm | bm | 30 |  | 0 |  |  |  | znížená |  | 0 | 0 | 0 | 0 | 0 | 32 | M | 2 |  |  |  | ROZPOCET | 0 | 0 | 0 | 0 | 0 | 2 | 0 | 16 | 42
131 | M | 2.03c | Kruhové potrubie z pozinkovaného plechu spiro s priemerom 80mm/30% tvarovky | bm | 251 |  | 0 |  |  |  | znížená |  | 0 | 0 | 0 | 0 | 0 | 32 | M | 2 |  |  |  | ROZPOCET | 0 | 0 | 0 | 0 | 0 | 2 | 0 | 16 | 44
132 | M | 2.03d | Kruhové potrubie z pozinkovaného plechu spiro s priemerom 100mm/30% tvarovky | bm | 52 |  | 0 |  |  |  | znížená |  | 0 | 0 | 0 | 0 | 0 | 32 | M | 2 |  |  |  | ROZPOCET | 0 | 0 | 0 | 0 | 0 | 2 | 0 | 16 | 46
133 | M | 2.03e | Kruhové potrubie z pozinkovaného plechu spiro s priemerom 125mm/30% tvarovky | bm | 176 |  | 0 |  |  |  | znížená |  | 0 | 0 | 0 | 0 | 0 | 32 | M | 2 |  |  |  | ROZPOCET | 0 | 0 | 0 | 0 | 0 | 2 | 0 | 16 | 48
134 | M | 2.03f | Tepelná izolácia kaučuková hrúbky 13mm s hliníkovou fóliou | m2 | 35 |  | 0 |  |  |  | znížená |  | 0 | 0 | 0 | 0 | 0 | 32 | M | 2 |  |  |  | ROZPOCET | 0 | 0 | 0 | 0 | 0 | 2 | 0 | 16 | 50
| D | D4 | Zariadenie č.3 Podtlakové vetranie spoločných hygienických miestností, strojovne UK a miestností upr |  |  |  | 0 | [5 empty] | 0 |  | 0 |  | 0 | 1 | D | 1 |  |  |  | ROZPOCET | [6 empty] | 0
135 | M | 3.01 | Ventilátor potrubný, objemový prietok V=420m3/h, externý tlak dp=130Pa, nastaviteľný časovač dobehu po vypnutí, IPX4, hladina akustického tlaku vo vzdialenosti 3m - 44dB(A), (napr. Vents TT 160 PRO T alebo EKVIVALENT) | ks | 1 |  | 0 |  |  |  | znížená |  | 0 | 0 | 0 | 0 | 0 | 32 | M | 2 |  |  |  | ROZPOCET | 0 | 0 | 0 | 0 | 0 | 2 | 0 | 16 | 52
136 | M | 3.01a | Spojovacia manžeta s priemerom 160mm | ks | 2 |  | 0 |  |  |  | znížená |  | 0 | 0 | 0 | 0 | 0 | 32 | M | 2 |  |  |  | ROZPOCET | 0 | 0 | 0 | 0 | 0 | 2 | 0 | 16 | 54
137 | M | 3.01b | Tesná spätná klapka s priemerom 160mm | ks | 1 |  | 0 |  |  |  | znížená |  | 0 | 0 | 0 | 0 | 0 | 32 | M | 2 |  |  |  | ROZPOCET | 0 | 0 | 0 | 0 | 0 | 2 | 0 | 16 | 56
138 | M | 3.01c | Tlmič hluku potrubný s priemerom 160mm, dĺžka 600mm | ks | 2 |  | 0 |  |  |  | znížená |  | 0 | 0 | 0 | 0 | 0 | 32 | M | 2 |  |  |  | ROZPOCET | 0 | 0 | 0 | 0 | 0 | 2 | 0 | 16 | 58
139 | M | 3.02 | Ventilátor potrubný, objemový prietok V=135m3/h, externý tlak dp=80Pa, nastaviteľný časovač dobehu po vypnutí, IPX4, hladina akustického tlaku vo vzdialenosti 3m - 32dB(A), (napr. Vents TT 100 PRO T alebo EKVIVALENT) | ks | 4 |  | 0 |  |  |  | znížená |  | 0 | 0 | 0 | 0 | 0 | 32 | M | 2 |  |  |  | ROZPOCET | 0 | 0 | 0 | 0 | 0 | 2 | 0 | 16 | 60
140 | M | 3.02a | Spojovacia manžeta s priemerom 100mm | ks | 8 |  | 0 |  |  |  | znížená |  | 0 | 0 | 0 | 0 | 0 | 32 | M | 2 |  |  |  | ROZPOCET | 0 | 0 | 0 | 0 | 0 | 2 | 0 | 16 | 62
141 | M | 3.02b | Tesná spätná klapka s priemerom 100mm | ks | 4 |  | 0 |  |  |  | znížená |  | 0 | 0 | 0 | 0 | 0 | 32 | M | 2 |  |  |  | ROZPOCET | 0 | 0 | 0 | 0 | 0 | 2 | 0 | 16 | 64
142 | M | 3.03 | Ventilátor potrubný, objemový prietok V=210m3/h, externý tlak dp=80Pa, nastaviteľný časovač dobehu po vypnutí, IPX4, hladina akustického tlaku vo vzdialenosti 3m - 34dB(A), (napr. Vents TT 125 PRO T alebo EKVIVALENT) | ks | 3 |  | 0 |  |  |  | znížená |  | 0 | 0 | 0 | 0 | 0 | 32 | M | 2 |  |  |  | ROZPOCET | 0 | 0 | 0 | 0 | 0 | 2 | 0 | 16 | 66
143 | M | 3.03a | Spojovacia manžeta s priemerom 125mm | ks | 6 |  | 0 |  |  |  | znížená |  | 0 | 0 | 0 | 0 | 0 | 32 | M | 2 |  |  |  | ROZPOCET | 0 | 0 | 0 | 0 | 0 | 2 | 0 | 16 | 68
144 | M | 3.03b | Tesná spätná klapka s priemerom 125mm | ks | 3 |  | 0 |  |  |  | znížená |  | 0 | 0 | 0 | 0 | 0 | 32 | M | 2 |  |  |  | ROZPOCET | 0 | 0 | 0 | 0 | 0 | 2 | 0 | 16 | 70
145 | M | 3.03c | Tlmič hluku potrubný s priemerom 125mm, dĺžka 600mm | ks | 6 |  | 0 |  |  |  | znížená |  | 0 | 0 | 0 | 0 | 0 | 32 | M | 2 |  |  |  | ROZPOCET | 0 | 0 | 0 | 0 | 0 | 2 | 0 | 16 | 72
146 | M | 3.04 | Výfuková hlavica s protidažďovou strieškou na potrubie s priemerom 225mm | ks | 1 |  | 0 |  |  |  | znížená |  | 0 | 0 | 0 | 0 | 0 | 32 | M | 2 |  |  |  | ROZPOCET | 0 | 0 | 0 | 0 | 0 | 2 | 0 | 16 | 74
147 | M | 3.04a | Izolovaný strešný prechod pre potrubie s priemerom 225 | ks | 1 |  | 0 |  |  |  | znížená |  | 0 | 0 | 0 | 0 | 0 | 32 | M | 2 |  |  |  | ROZPOCET | 0 | 0 | 0 | 0 | 0 | 2 | 0 | 16 | 76
148 | M | 3.05 | Tanierový ventil odvodný kovový priemer 100mm, rámik do podhľadu | ks | 30 |  | 0 |  |  |  | znížená |  | 0 | 0 | 0 | 0 | 0 | 32 | M | 2 |  |  |  | ROZPOCET | 0 | 0 | 0 | 0 | 0 | 2 | 0 | 16 | 78
149 | M | 3.06 | Mriežka stenová hliníková, RAL 9003, jednoradová, rámik do steny, rozmer 300x100mm | ks | 20 |  | 0 |  |  |  | znížená |  | 0 | 0 | 0 | 0 | 0 | 32 | M | 2 |  |  |  | ROZPOCET | 0 | 0 | 0 | 0 | 0 | 2 | 0 | 16 | 80
150 | M | 3.07 | Mriežka stenová hliníková, RAL 9003, jednoradová, rámik do steny, rozmer 200x100mm | ks | 6 |  | 0 |  |  |  | znížená |  | 0 | 0 | 0 | 0 | 0 | 32 | M | 2 |  |  |  | ROZPOCET | 0 | 0 | 0 | 0 | 0 | 2 | 0 | 16 | 82
151 | M | 3.07a | Požiarna vetracia mriežka 200x100 s požiarnou odolnosťou EI60 (napr. Tecsel aleboEKVIVALENT) | ks | 2 |  | 0 |  |  |  | znížená |  | 0 | 0 | 0 | 0 | 0 | 32 | M | 2 |  |  |  | ROZPOCET | 0 | 0 | 0 | 0 | 0 | 2 | 0 | 16 | 84
152 | M | 3.08 | Mriežka stenová hliníková, RAL 9003, jednoradová, rámik do steny, rozmer 300x100mm | ks | 12 |  | 0 |  |  |  | znížená |  | 0 | 0 | 0 | 0 | 0 | 32 | M | 2 |  |  |  | ROZPOCET | 0 | 0 | 0 | 0 | 0 | 2 | 0 | 16 | 86
153 | M | 3.08a | Požiarna vetracia mriežka 300x100 s požiarnou odolnosťou EI60 (napr. Tecsel alebo EKVIVALENT) | ks | 6 |  | 0 |  |  |  | znížená |  | 0 | 0 | 0 | 0 | 0 | 32 | M | 2 |  |  |  | ROZPOCET | 0 | 0 | 0 | 0 | 0 | 2 | 0 | 16 | 88
154 | M | 3.09 | Mriežka stenová hliníková, RAL 9003, jednoradová, rámik do steny, rozmer 200x100mm | ks | 2 |  | 0 |  |  |  | znížená |  | 0 | 0 | 0 | 0 | 0 | 32 | M | 2 |  |  |  | ROZPOCET | 0 | 0 | 0 | 0 | 0 | 2 | 0 | 16 | 90
155 | M | 3.09a | Ohybná hadica hliníková s priemerom 100mm | bm | 15 |  | 0 |  |  |  | znížená |  | 0 | 0 | 0 | 0 | 0 | 32 | M | 2 |  |  |  | ROZPOCET | 0 | 0 | 0 | 0 | 0 | 2 | 0 | 16 | 92
156 | M | 3.09b | Kruhové potrubie z pozinkovaného plechu spiro s priemerom 100mm/30% tvarovky | bm | 30 |  | 0 |  |  |  | znížená |  | 0 | 0 | 0 | 0 | 0 | 32 | M | 2 |  |  |  | ROZPOCET | 0 | 0 | 0 | 0 | 0 | 2 | 0 | 16 | 94
157 | M | 3.09c | Kruhové potrubie z pozinkovaného plechu spiro s priemerom 125mm/30% tvarovky | bm | 15 |  | 0 |  |  |  | znížená |  | 0 | 0 | 0 | 0 | 0 | 32 | M | 2 |  |  |  | ROZPOCET | 0 | 0 | 0 | 0 | 0 | 2 | 0 | 16 | 96
158 | M | 3.09d | Kruhové potrubie z pozinkovaného plechu spiro s priemerom 160mm/30% tvarovky | bm | 20 |  | 0 |  |  |  | znížená |  | 0 | 0 | 0 | 0 | 0 | 32 | M | 2 |  |  |  | ROZPOCET | 0 | 0 | 0 | 0 | 0 | 2 | 0 | 16 | 98
159 | M | 3.09e | Kruhové potrubie z pozinkovaného plechu spiro s priemerom 225mm/30% tvarovky | bm | 9 |  | 0 |  |  |  | znížená |  | 0 | 0 | 0 | 0 | 0 | 32 | M | 2 |  |  |  | ROZPOCET | 0 | 0 | 0 | 0 | 0 | 2 | 0 | 16 | 100
| D | D5 | Zariadenie č.4 Teplovzdušné vetranie sušiarní a práčovní |  |  |  | 0 | [5 empty] | 0 |  | 0 |  | 0 | 1 | D | 1 |  |  |  | ROZPOCET | [6 empty] | 0
160 | M | 4.01 | Kompaktná vzduchotechnická jednotka do vonkajšieho prostredia, panel s tepelnou izoláciou hrúbky 50mm, objemový prietok na prívode a odvode, ventilátory regulovateľné V=900m3/h, externý tlak dp=220Pa, filter prívod ePM1 55% (F7), filter odvod ePM10 50% | ks | 1 |  | 0 |  |  |  | znížená |  | 0 | 0 | 0 | 0 | 0 | 32 | M | 2 |  |  |  | ROZPOCET | 0 | 0 | 0 | 0 | 0 | 2 | 0 | 16 | 102
161 | M | 4.01a | Strieška do exteriéru | ks | 1 |  | 0 |  |  |  | znížená |  | 0 | 0 | 0 | 0 | 0 | 32 | M | 2 |  |  |  | ROZPOCET | 0 | 0 | 0 | 0 | 0 | 2 | 0 | 16 | 104
162 | M | 4.01b | Podstavec s nastaviteľnými nožičkami | ks | 1 |  | 0 |  |  |  | znížená |  | 0 | 0 | 0 | 0 | 0 | 32 | M | 2 |  |  |  | ROZPOCET | 0 | 0 | 0 | 0 | 0 | 2 | 0 | 16 | 106
163 | M | 4.01c | Pružné manžety s priemerom 315mm | ks | 4 |  | 0 |  |  |  | znížená |  | 0 | 0 | 0 | 0 | 0 | 32 | M | 2 |  |  |  | ROZPOCET | 0 | 0 | 0 | 0 | 0 | 2 | 0 | 16 | 108
164 | M | 4.01d | Uzatváracia klapka s priemerom 315mm so servopohonom | ks | 2 |  | 0 |  |  |  | znížená |  | 0 | 0 | 0 | 0 | 0 | 32 | M | 2 |  |  |  | ROZPOCET | 0 | 0 | 0 | 0 | 0 | 2 | 0 | 16 | 110
165 | M | 4.01e | Nástenný ovládač s týždenným časovačom, kompletný systém MaR - súčasť dodávky VZT jednotky | ks | 1 |  | 0 |  |  |  | znížená |  | 0 | 0 | 0 | 0 | 0 | 32 | M | 2 |  |  |  | ROZPOCET | 0 | 0 | 0 | 0 | 0 | 2 | 0 | 16 | 112
166 | M | 4.02 | Tlmič hluku potrubný s priemerom 315mm, dĺžka 900mm | ks | 4 |  | 0 |  |  |  | znížená |  | 0 | 0 | 0 | 0 | 0 | 32 | M | 2 |  |  |  | ROZPOCET | 0 | 0 | 0 | 0 | 0 | 2 | 0 | 16 | 114
167 | M | 4.02a | Izolovaný strešný prechod pre potrubie s priemerom 225 | ks | 2 |  | 0 |  |  |  | znížená |  | 0 | 0 | 0 | 0 | 0 | 32 | M | 2 |  |  |  | ROZPOCET | 0 | 0 | 0 | 0 | 0 | 2 | 0 | 16 | 116
168 | M | 4.02b | Sací / výfukový šikmý protidažďový nadstavec so sitom pre potrubie s priemerom 315mm | ks | 2 |  | 0 |  |  |  | znížená |  | 0 | 0 | 0 | 0 | 0 | 32 | M | 2 |  |  |  | ROZPOCET | 0 | 0 | 0 | 0 | 0 | 2 | 0 | 16 | 118
169 | M | 4.03 | Výustka stenová hliníková, RAL 9003, dvojradová, rámik do potrubia, rozmer 500x100mm, regulácia | ks | 6 |  | 0 |  |  |  | znížená |  | 0 | 0 | 0 | 0 | 0 | 32 | M | 2 |  |  |  | ROZPOCET | 0 | 0 | 0 | 0 | 0 | 2 | 0 | 16 | 120
170 | M | 4.04 | Mriežka stenová hliníková, RAL 9003, jednoradová, rámik do steny, rozmer 300x200mm | ks | 6 |  | 0 |  |  |  | znížená |  | 0 | 0 | 0 | 0 | 0 | 32 | M | 2 |  |  |  | ROZPOCET | 0 | 0 | 0 | 0 | 0 | 2 | 0 | 16 | 122
171 | M | 4.04a | Kruhové potrubie z pozinkovaného plechu spiro alebo EKVIVALENT s priemerom 160mm/30% tvarovky | bm | 17 |  | 0 |  |  |  | znížená |  | 0 | 0 | 0 | 0 | 0 | 32 | M | 2 |  |  |  | ROZPOCET | 0 | 0 | 0 | 0 | 0 | 2 | 0 | 16 | 124
172 | M | 4.04b | Kruhové potrubie z pozinkovaného plechu spiro alebo EKVIVALENT s priemerom 225mm/30% tvarovky | bm | 22 |  | 0 |  |  |  | znížená |  | 0 | 0 | 0 | 0 | 0 | 32 | M | 2 |  |  |  | ROZPOCET | 0 | 0 | 0 | 0 | 0 | 2 | 0 | 16 | 126
173 | M | 4.04c | Kruhové potrubie z pozinkovaného plechu spiro alebo EKVIVALENT s priemerom 315mm/30% tvarovky | bm | 8 |  | 0 |  |  |  | znížená |  | 0 | 0 | 0 | 0 | 0 | 32 | M | 2 |  |  |  | ROZPOCET | 0 | 0 | 0 | 0 | 0 | 2 | 0 | 16 | 128
174 | M | 4.04d | Tepelná izolácia z minerálnej vlnky hrúbky 50mm s oplechovaním pozinkovaným plechom v exteriéri | m2 | 5 |  | 0 |  |  |  | znížená |  | 0 | 0 | 0 | 0 | 0 | 32 | M | 2 |  |  |  | ROZPOCET | 0 | 0 | 0 | 0 | 0 | 2 | 0 | 16 | 130
| D | D6 | Zariadenie č.5 Rekuperačné vetranie izieb, kancelárií a kabinetov |  |  |  | 0 | [5 empty] | 0 |  | 0 |  | 0 | 1 | D | 1 |  |  |  | ROZPOCET | [6 empty] | 0
175 | M | 5.01 | Rekuperačná vetracia jednotka so spätným získavaním tepla, entalpický výmenník tepla, snímače teploty a vlhkosti, skrinku prístroja s tepelnou izoláciou, dva filtre triedy epm 1 55% (F7), dva ventilátory radiálne ec-motory. Objemový prietok vzduchu regul. | ks | 80 |  | 0 |  |  |  | znížená |  | 0 | 0 | 0 | 0 | 0 | 32 | M | 2 |  |  |  | ROZPOCET | 0 | 0 | 0 | 0 | 0 | 2 | 0 | 16 | 132
176 | M | 5.02 | Vonkajší kryt sania a výfuku vzduchu s protihlukovou izoláciou | ks | 80 |  | 0 |  |  |  | znížená |  | 0 | 0 | 0 | 0 | 0 | 32 | M | 2 |  |  |  | ROZPOCET | 0 | 0 | 0 | 0 | 0 | 2 | 0 | 16 | 134
177 | M | 5.03 | Tubus s priemerom 160mm, dĺžka 700mm | ks | 80 |  | 0 |  |  |  | znížená |  | 0 | 0 | 0 | 0 | 0 | 32 | M | 2 |  |  |  | ROZPOCET | 0 | 0 | 0 | 0 | 0 | 2 | 0 | 16 | 136
178 | M | 5.04 | Adaptér pre separátny prívod a odvod v tubuse | ks | 80 |  | 0 |  |  |  | znížená |  | 0 | 0 | 0 | 0 | 0 | 32 | M | 2 |  |  |  | ROZPOCET | 0 | 0 | 0 | 0 | 0 | 2 | 0 | 16 | 138
179 | M | 5.05 | Príslušenstvo pre nástennú montáž | ks | 80 |  | 0 |  |  |  | znížená |  | 0 | 0 | 0 | 0 | 0 | 32 | M | 2 |  |  |  | ROZPOCET | 0 | 0 | 0 | 0 | 0 | 2 | 0 | 16 | 140
180 | M | 5.06 | Panel s ovládaním jednotky | ks | 80 |  | 0 |  |  |  | znížená |  | 0 | 0 | 0 | 0 | 0 | 32 | M | 2 |  |  |  | ROZPOCET | 0 | 0 | 0 | 0 | 0 | 2 | 0 | 16 | 142
181 | M | 5.07 | Bezdrôtový modul pre komunikáciu s odsávacími ventilátormi | ks | 80 |  | 0 |  |  |  | znížená |  | 0 | 0 | 0 | 0 | 0 | 32 | M | 2 |  |  |  | ROZPOCET | 0 | 0 | 0 | 0 | 0 | 2 | 0 | 16 | 144
182 | M | 5.01B | Rekuperačná vetracia jednotka so spätným získavaním tepla, entalpický výmenník tepla, snímače teploty a vlhkosti, skrinku prístroja s tepelnou izoláciou, dva filtre triedy epm 1 55% (F7), dva ventilátory radiálne ec-motory. Objemový prietok regulovateľný | ks | 14 |  | 0 |  |  |  | znížená |  | 0 | 0 | 0 | 0 | 0 | 32 | M | 2 |  |  |  | ROZPOCET | 0 | 0 | 0 | 0 | 0 | 2 | 0 | 16 | 146
183 | M | 5.02B | Vonkajší kryt sania a výfuku vzduchu s protihlukovou izoláciou | ks | 14 |  | 0 |  |  |  | znížená |  | 0 | 0 | 0 | 0 | 0 | 32 | M | 2 |  |  |  | ROZPOCET | 0 | 0 | 0 | 0 | 0 | 2 | 0 | 16 | 148
184 | M | 5.03B | Tubus s priemerom 160mm, dĺžka 700mm | ks | 14 |  | 0 |  |  |  | znížená |  | 0 | 0 | 0 | 0 | 0 | 32 | M | 2 |  |  |  | ROZPOCET | 0 | 0 | 0 | 0 | 0 | 2 | 0 | 16 | 150
185 | M | 5.04B | Adaptér pre separátny prívod a odvod v tubuse | ks | 14 |  | 0 |  |  |  | znížená |  | 0 | 0 | 0 | 0 | 0 | 32 | M | 2 |  |  |  | ROZPOCET | 0 | 0 | 0 | 0 | 0 | 2 | 0 | 16 | 152
186 | M | 5.05B | Príslušenstvo pre nástennú montáž | ks | 14 |  | 0 |  |  |  | znížená |  | 0 | 0 | 0 | 0 | 0 | 32 | M | 2 |  |  |  | ROZPOCET | 0 | 0 | 0 | 0 | 0 | 2 | 0 | 16 | 154
187 | M | 5.06B | Panel s ovládaním jednotky | ks | 14 |  | 0 |  |  |  | znížená |  | 0 | 0 | 0 | 0 | 0 | 32 | M | 2 |  |  |  | ROZPOCET | 0 | 0 | 0 | 0 | 0 | 2 | 0 | 16 | 156
| D | D7 | Zariadenie č.6 Chladenie technickej miestnosti pre kábel MV |  |  |  | 0 | [5 empty] | 0 |  | 0 |  | 0 | 1 | D | 1 |  |  |  | ROZPOCET | [6 empty] | 0
188 | M | 6.01 | Vonkajšia kond. jednotka split systému, chladiaci výkon Qch=5,0kW, hladina akustického tlaku vo vzdialenosti 1m od jednotky 44 až 46 dB(A), systém celoroč. chladenia pri vonk.teplote -15°C a 46°C ,napr. Mitsubishi electric PUZ-ZM50 alebo EKVIVIVALENT | ks | 1 |  | 0 |  |  |  | znížená |  | 0 | 0 | 0 | 0 | 0 | 32 | M | 2 |  |  |  | ROZPOCET | 0 | 0 | 0 | 0 | 0 | 2 | 0 | 16 | 158
189 | M | 6.02 | Vnútorná podstropná jednotka split systému, chladiaci výkon Qch=5,0kW, hladina akustického tlaku vo vzdialenosti 1m od jednotky 32 až 40 dB(A) (napr. Mitsubishi electric PCA-M50 alebo EKVIVALENT) | ks | 1 |  | 0 |  |  |  | znížená |  | 0 | 0 | 0 | 0 | 0 | 32 | M | 2 |  |  |  | ROZPOCET | 0 | 0 | 0 | 0 | 0 | 2 | 0 | 16 | 160
190 | M | 6.03 | Nástenný ovládač s týždenným časovačom | ks | 1 |  | 0 |  |  |  | znížená |  | 0 | 0 | 0 | 0 | 0 | 32 | M | 2 |  |  |  | ROZPOCET | 0 | 0 | 0 | 0 | 0 | 2 | 0 | 16 | 162
191 | M | 6.04 | Medené potrubie dvojica s priemerom 6/12mm s izoláciou hrúbky 9mm, vrátane komunikačných káblov, chladivo R32 | bm | 20 |  | 0 |  |  |  | znížená |  | 0 | 0 | 0 | 0 | 0 | 32 | M | 2 |  |  |  | ROZPOCET | 0 | 0 | 0 | 0 | 0 | 2 | 0 | 16 | 164
| D | D12 | Vetranie akumulátorovne |  |  |  | 0 | [5 empty] | 0 |  | 0 |  | 0 | 1 | D | 1 |  |  |  | ROZPOCET | [6 empty] | 0
192 | M | M1 | Montážny, spojovací, tesniaci a závesný materiál -dodavka | kpl | 1 |  | 0 |  |  |  | znížená |  | 0 | 0 | 0 | 0 | 0 | 32 | M | 2 |  |  |  | ROZPOCET | 0 | 0 | 0 | 0 | 0 | 2 | 0 | 16 | 212

## SO01.7Z - E1.7Z Elektroin...
[9 empty] | >> skryté stĺpce << | [9 empty] | {5db4d065-a2c5-43ac-a607-cc7819a6b758}
0
| KRYCÍ LIST ROZPOČTU | [8 empty] | v --- nižšie sa nachádzajú doplnkové a pomocné údaje k zostavám --- v | [8 empty] | False
Stavba:
BRATISLAVA SOŠ PZ - rekonštrukcia objektu č.103 (blok A a B)
Objekt:
SO01.1 - SO01.1 BUDOVA SOŠ PZ Bratislava - ZELENÁ ČASŤ PRÁC
Časť:
SO01.7Z - E1.7Z Elektroinštalácia
| JKSO: |  |  |  |  | KS:
| Miesto: |  | Vápencová 36, 84009 Bratislava |  |  | Dátum: | 27. 7. 2023
| Objednávateľ: |  |  |  |  | IČO:
|  | MV SR Pribinova č.2, 81272 Bratislava |  |  |  | IČ DPH:
| Zhotoviteľ: |  |  |  |  | IČO: | Vyplň údaj
|  | Vyplň údaj |  |  |  | IČ DPH: | Vyplň údaj
| Projektant: |  |  |  |  | IČO:
|  | STAPRING a.s.Cintorínska 9, 81108 BRATISLAVA/Nitra |  |  |  | IČ DPH:
| Spracovateľ: |  |  |  |  | IČO:
|  | Ing.Benko |  |  |  | IČ DPH:
Poznámka:
| Cena bez DPH | [5 empty] | 0
|  |  | Základ dane |  |  | Sadzba dane | Výška dane
| DPH | základná | 0 |  |  | 20% | 0
|  | znížená | 0 |  |  | 20% | 0
|  | zákl. prenesená | 0 |  |  | 20% | 0
|  | zníž. prenesená | 0 |  |  | 20% | 0
|  | nulová | 0 |  |  | 0% | 0
| Cena s DPH |  |  | v | EUR |  | 0
| Projektant |  |  | Spracovateľ
| Dátum a podpis: |  | Pečiatka | Dátum a podpis: |  |  | Pečiatka
| Objednávateľ |  |  | Zhotoviteľ
| Dátum a podpis: |  | Pečiatka | Dátum a podpis: |  |  | Pečiatka
REKAPITULÁCIA ROZPOČTU
Stavba:
BRATISLAVA SOŠ PZ - rekonštrukcia objektu č.103 (blok A a B)
Objekt:
SO01.1 - SO01.1 BUDOVA SOŠ PZ Bratislava - ZELENÁ ČASŤ PRÁC
Časť:
SO01.7Z - E1.7Z Elektroinštalácia
Miesto: |  |  | Vápencová 36, 84009 Bratislava |  |  | Dátum: | 27. 7. 2023
Objednávateľ: |  |  | MV SR Pribinova č.2, 81272 Bratislava |  |  | Projektant: | STAPRING a.s.Cintorínska 9, 81108 BRATISLAVA/Nitra
Zhotoviteľ: |  |  | Vyplň údaj |  |  | Spracovateľ: | Ing.Benko
Kód dielu - Popis | [6 empty] | Cena celkom [EUR]
Náklady z rozpočtu | [6 empty] | 0 | [12 empty] | -1
| HSV - Práce a dodávky HSV | [5 empty] | 0
| 9 - Ostatné konštrukcie a práce-búranie | [5 empty] | 0
| M - Práce a dodávky M | [5 empty] | 0
| DM - Elektromontáže | [5 empty] | 0
ROZPOČET
Stavba:
BRATISLAVA SOŠ PZ - rekonštrukcia objektu č.103 (blok A a B)
Objekt:
SO01.1 - SO01.1 BUDOVA SOŠ PZ Bratislava - ZELENÁ ČASŤ PRÁC
Časť:
SO01.7Z - E1.7Z Elektroinštalácia
Miesto: |  |  | Vápencová 36, 84009 Bratislava |  |  | Dátum: | 27. 7. 2023
Objednávateľ: |  |  | MV SR Pribinova č.2, 81272 Bratislava |  |  | Projektant: | STAPRING a.s.Cintorínska 9, 81108 BRATISLAVA/Nitra
Zhotoviteľ: |  |  | Vyplň údaj |  |  | Spracovateľ: | Ing.Benko
PČ | Typ | Kód | Popis | MJ | Množstvo | J.cena [EUR] | Cena celkom [EUR] | Cenová sústava |  |  | DPH | J. Nh [h] | Nh celkom [h] | J. hmotnosť [t] | Hmotnosť celkom [t] | J. suť [t] | Suť Celkom [t]
Náklady z rozpočtu | [6 empty] | 0 | [5 empty] | 0 |  | 0 |  | 0 |  | D | -1 | [10 empty] | 0
| D | HSV | Práce a dodávky HSV |  |  |  | 0 | [5 empty] | 0 |  | 0 |  | 0 | 1 | D | 0 |  |  |  | ROZPOCET | [6 empty] | 0
| D | 9 | Ostatné konštrukcie a práce-búranie |  |  |  | 0 | [5 empty] | 0 |  | 0 |  | 0 | 1 | D | 1 |  |  |  | ROZPOCET | [6 empty] | 0
1 | K | HZS01 | Demontáže , vr. vnutrostaveniskového presunu, naloženie odpadu do kontajnera | hod | 400 |  | 0 |  |  |  | znížená |  | 0 | 0 | 0 | 0 | 0 | 64 | K | 2 |  |  |  | ROZPOCET | 0 | 0 | 0 | 0 | 0 | 2 | 0 | 64 | 162
| VV |  | 400 |  | 400 | [13 empty] | VV | 2 | 2 | True | 1 | ROZPOCET
2 | K | 979089715.S | Prenájom kontajneru 16 m3- dovoz , odvoz a poplatky za likv. odpadu | ks | 3 |  | 0 |  |  |  | znížená |  | 0 | 0 | 0 | 0 | 0 | 64 | K | 2 |  |  |  | ROZPOCET | 0 | 0 | 0 | 0 | 0 | 2 | 0 | 64 | -182483403
| VV |  | 3 |  | 3 | [13 empty] | VV | 2 | 2 | True | 1 | ROZPOCET
| D | M | Práce a dodávky M |  |  |  | 0 | [5 empty] | 0 |  | 0 |  | 0 | 3 | D | 0 |  |  |  | ROZPOCET | [6 empty] | 0
| D | DM | Elektromontáže |  |  |  | 0 | [5 empty] | 0 |  | 0 |  | 0 | 1 | D | 1 |  |  |  | ROZPOCET | [6 empty] | 0
3 | K | 210802443.S | Ukončenie vodičov v rozvádzač. vrátane zapojenia a vodičovej koncovky do 2.5 mm2 | ks | 400 |  | 0 |  |  |  | znížená |  | 0 | 0 | 0 | 0 | 0 | 64 | K | 2 |  |  |  | ROZPOCET | 0 | 0 | 0 | 0 | 0 | 2 | 0 | 64 | 2
4 | K | 210802443.S.1 | Ukončenie vodičov v rozvádzač. vrátane zapojenia a vodičovej koncovky do 6 mm2 | ks | 20 |  | 0 |  |  |  | znížená |  | 0 | 0 | 0 | 0 | 0 | 64 | K | 2 |  |  |  | ROZPOCET | 0 | 0 | 0 | 0 | 0 | 2 | 0 | 64 | 4
5 | K | 210802443.S.2 | Ukončenie vodičov v rozvádzač. vrátane zapojenia a vodičovej koncovky do 25 mm2 | ks | 20 |  | 0 |  |  |  | znížená |  | 0 | 0 | 0 | 0 | 0 | 64 | K | 2 |  |  |  | ROZPOCET | 0 | 0 | 0 | 0 | 0 | 2 | 0 | 64 | 6
6 | K | 210802443.S.3 | Ukončenie vodičov v rozvádzač. vrátane zapojenia a vodičovej koncovky do 50 mm2 | ks | 30 |  | 0 |  |  |  | znížená |  | 0 | 0 | 0 | 0 | 0 | 64 | K | 2 |  |  |  | ROZPOCET | 0 | 0 | 0 | 0 | 0 | 2 | 0 | 64 | 8
7 | K | 210802443.S.4 | Ukončenie vodičov v rozvádzač. vrátane zapojenia a vodičovej koncovky do 95 mm2 | ks | 30 |  | 0 |  |  |  | znížená |  | 0 | 0 | 0 | 0 | 0 | 64 | K | 2 |  |  |  | ROZPOCET | 0 | 0 | 0 | 0 | 0 | 2 | 0 | 64 | 10
8 | K | 210802443.S.5 | Ukončenie vodičov v rozvádzač. vrátane zapojenia a vodičovej koncovky do 185 mm2 | ks | 12 |  | 0 |  |  |  | znížená |  | 0 | 0 | 0 | 0 | 0 | 64 | K | 2 |  |  |  | ROZPOCET | 0 | 0 | 0 | 0 | 0 | 2 | 0 | 64 | 12
9 | K | 210802443.S.6 | Škatuľa odbočná s viečkom, svorkovnicou vrátane zapojenia (1903, KR 68) kruhová | ks | 465 |  | 0 |  |  |  | znížená |  | 0 | 0 | 0 | 0 | 0 | 64 | K | 2 |  |  |  | ROZPOCET | 0 | 0 | 0 | 0 | 0 | 2 | 0 | 64 | 14
10 | K | 210802443.S.7 | Škatuľová rozvodka z lisov. izolantu vrátane ukončenia káblov a zapojenia vodičov typ 6455-11 do 4 mm2 | ks | 145 |  | 0 |  |  |  | znížená |  | 0 | 0 | 0 | 0 | 0 | 64 | K | 2 |  |  |  | ROZPOCET | 0 | 0 | 0 | 0 | 0 | 2 | 0 | 64 | 16
11 | K | 210802443.S.7 | Škatuľová rozvodka z lisov. izolantu vrátane ukončenia káblov a zapojenia vodičov typ 6455-11 do 4 mm2 | ks | 80 |  | 0 |  |  |  | znížená |  | 0 | 0 | 0 | 0 | 0 | 64 | K | 2 |  |  |  | ROZPOCET | 0 | 0 | 0 | 0 | 0 | 2 | 0 | 64 | 18
12 | M | 3451301499 | Lišta elektroinšt. z PH vrátane spojok, ohybov, rohov, bez krabíc, uložená pevne typ V 43 vkladací | m | 82 |  | 0 |  |  |  | znížená |  | 0 | 0 | 0 | 0 | 0 | 256 | M | 2 |  |  |  | ROZPOCET | 0 | 0 | 0 | 0 | 0 | 2 | 0 | 64 | 20
13 | M | 3451301500 | I-Žľab MIK 16/25 alebo EKVIVALENT | m | 80 |  | 0 |  |  |  | znížená |  | 0 | 0 | 0 | 0 | 0 | 256 | M | 2 |  |  |  | ROZPOCET | 0 | 0 | 0 | 0 | 0 | 2 | 0 | 64 | 22
14 | M | 3451300400 | I-Žľab MAK 50/ 75 alebo EKVIVALENT | m | 20 |  | 0 |  |  |  | znížená |  | 0 | 0 | 0 | 0 | 0 | 256 | M | 2 |  |  |  | ROZPOCET | 0 | 0 | 0 | 0 | 0 | 2 | 0 | 64 | 24
15 | M | 3451105700 | Príchytka napr. SONAP 29-40 alebo EKVIVALENT | ks | 50 |  | 0 |  |  |  | znížená |  | 0 | 0 | 0 | 0 | 0 | 256 | M | 2 |  |  |  | ROZPOCET | 0 | 0 | 0 | 0 | 0 | 2 | 0 | 64 | 26
16 | M | 3450705200 | I-Rúrka FXKVR 90 | m | 90 |  | 0 |  |  |  | znížená |  | 0 | 0 | 0 | 0 | 0 | 256 | M | 2 |  |  |  | ROZPOCET | 0 | 0 | 0 | 0 | 0 | 2 | 0 | 64 | 28
17 | M | 210010301 | Škatuľa prístrojová bez zapojenia (1901, KP 68, KZ 3) | ks | 963 |  | 0 |  |  |  | znížená |  | 0 | 0 | 0 | 0 | 0 | 256 | M | 2 |  |  |  | ROZPOCET | 0 | 0 | 0 | 0 | 0 | 2 | 0 | 64 | 30
18 | M | 3450906510 | Krabica KU 68-1901 | ks | 507 |  | 0 |  |  |  | znížená |  | 0 | 0 | 0 | 0 | 0 | 256 | M | 2 |  |  |  | ROZPOCET | 0 | 0 | 0 | 0 | 0 | 2 | 0 | 64 | 32
19 | M | 3450919000 | Krabica prístrojová typ: KP 64/3L | ks | 212 |  | 0 |  |  |  | znížená |  | 0 | 0 | 0 | 0 | 0 | 256 | M | 2 |  |  |  | ROZPOCET | 0 | 0 | 0 | 0 | 0 | 2 | 0 | 64 | 34
20 | M | 3450919000.1 | Krabica prístrojová typ: KP 64/2L | ks | 150 |  | 0 |  |  |  | znížená |  | 0 | 0 | 0 | 0 | 0 | 256 | M | 2 |  |  |  | ROZPOCET | 0 | 0 | 0 | 0 | 0 | 2 | 0 | 64 | 36
21 | M | 3450919001 | Krabica 6455-12 acid alebo EKVIVALENT | ks | 15 |  | 0 |  |  |  | znížená |  | 0 | 0 | 0 | 0 | 0 | 256 | M | 2 |  |  |  | ROZPOCET | 0 | 0 | 0 | 0 | 0 | 2 | 0 | 64 | 38
22 | M | 3450919002 | Káblový rošt pre voľné i pevné ulož. káblov š. 200 mm | m | 160 |  | 0 |  |  |  | znížená |  | 0 | 0 | 0 | 0 | 0 | 256 | M | 2 |  |  |  | ROZPOCET | 0 | 0 | 0 | 0 | 0 | 2 | 0 | 64 | 40
23 | M | 3450919003 | Káblový rošt pre voľné i pevné ulož. káblov š. 100 mm | m | 140 |  | 0 |  |  |  | znížená |  | 0 | 0 | 0 | 0 | 0 | 256 | M | 2 |  |  |  | ROZPOCET | 0 | 0 | 0 | 0 | 0 | 2 | 0 | 64 | 42
24 | M | 3450919004 | Káblový rošt pre voľné i pevné ulož. káblov š. 200 mm | m | 340 |  | 0 |  |  |  | znížená |  | 0 | 0 | 0 | 0 | 0 | 256 | M | 2 |  |  |  | ROZPOCET | 0 | 0 | 0 | 0 | 0 | 2 | 0 | 64 | 44
25 | M | 3450919005 | Káblový rošt pre volné i pevné ulož káblov š. 300mm | m | 25 |  | 0 |  |  |  | znížená |  | 0 | 0 | 0 | 0 | 0 | 256 | M | 2 |  |  |  | ROZPOCET | 0 | 0 | 0 | 0 | 0 | 2 | 0 | 64 | 46
26 | M | 3450919006 | Rošt pozinkovaný elektro dĺžka 3m priečky napr.NIEDAX typ:Rzn 60/500 (OBO LG630) alebo EKVIVALENT | m | 24 |  | 0 |  |  |  | znížená |  | 0 | 0 | 0 | 0 | 0 | 256 | M | 2 |  |  |  | ROZPOCET | 0 | 0 | 0 | 0 | 0 | 2 | 0 | 64 | 48
27 | M | 3450919007 | Rošt pozinkovaný elektro dĺžka 3m priečky napr.NIEDAX typ:Rzn 60/600 (OBO LG630) alebo EKVIVALENT | m | 12 |  | 0 |  |  |  | znížená |  | 0 | 0 | 0 | 0 | 0 | 256 | M | 2 |  |  |  | ROZPOCET | 0 | 0 | 0 | 0 | 0 | 2 | 0 | 64 | 50
28 | K | 2103215444 | Frézovanie rýh pre káble v murive , š. do 30mm | m | 1132 |  | 0 |  |  |  | znížená |  | 0 | 0 | 0 | 0 | 0 | 64 | K | 2 |  |  |  | ROZPOCET | 0 | 0 | 0 | 0 | 0 | 2 | 0 | 64 | 52
29 | K | 2103215445 | Frézovanie rýh pre káble v betóne , š. do 30mm | m | 160 |  | 0 |  |  |  | znížená |  | 0 | 0 | 0 | 0 | 0 | 64 | K | 2 |  |  |  | ROZPOCET | 0 | 0 | 0 | 0 | 0 | 2 | 0 | 64 | 54
30 | K | 2103215446 | Vysekanie kapsy pre krabice KPR68,KP68 v murive, kartóne | ks | 1400 |  | 0 |  |  |  | znížená |  | 0 | 0 | 0 | 0 | 0 | 64 | K | 2 |  |  |  | ROZPOCET | 0 | 0 | 0 | 0 | 0 | 2 | 0 | 64 | 56
31 | K | 2103215447 | Vysekanie kapsy pre krabice KPR68,KP68 v betóne | ks | 70 |  | 0 |  |  |  | znížená |  | 0 | 0 | 0 | 0 | 0 | 64 | K | 2 |  |  |  | ROZPOCET | 0 | 0 | 0 | 0 | 0 | 2 | 0 | 64 | 58
32 | M | 3450919012 | Hmoždinka s viazačkou pr.8mm montáž | ks | 1500 |  | 0 |  |  |  | znížená |  | 0 | 0 | 0 | 0 | 0 | 256 | M | 2 |  |  |  | ROZPOCET | 0 | 0 | 0 | 0 | 0 | 2 | 0 | 64 | 60
33 | K | 2103215454 | Prieraz cez betón pr.20mm | ks | 60 |  | 0 |  |  |  | znížená |  | 0 | 0 | 0 | 0 | 0 | 64 | K | 2 |  |  |  | ROZPOCET | 0 | 0 | 0 | 0 | 0 | 2 | 0 | 64 | 62
34 | K | 2102313245 | Prieraz cez murivo pr.20mm | ks | 185 |  | 0 |  |  |  | znížená |  | 0 | 0 | 0 | 0 | 0 | 64 | K | 2 |  |  |  | ROZPOCET | 0 | 0 | 0 | 0 | 0 | 2 | 0 | 64 | 64
35 | M | 3450919015 | Hmoždinka s viazačkou pr.8mm | ks | 1500 |  | 0 |  |  |  | znížená |  | 0 | 0 | 0 | 0 | 0 | 256 | M | 2 |  |  |  | ROZPOCET | 0 | 0 | 0 | 0 | 0 | 2 | 0 | 64 | 66
36 | M | 3450919016 | Príchytka napr.OBO 30 grip pre uchytenie káblov alebo EKVIVALENT | ks | 290 |  | 0 |  |  |  | znížená |  | 0 | 0 | 0 | 0 | 0 | 256 | M | 2 |  |  |  | ROZPOCET | 0 | 0 | 0 | 0 | 0 | 2 | 0 | 64 | 68
37 | M | 3450919017 | Montáž krabice napr.OBO alebo EKVIVALENT | ks | 4 |  | 0 |  |  |  | znížená |  | 0 | 0 | 0 | 0 | 0 | 256 | M | 2 |  |  |  | ROZPOCET | 0 | 0 | 0 | 0 | 0 | 2 | 0 | 64 | 70
38 | M | 3450919018 | Spínač polozapustený a zapustený vrátane zapojenia jednopólový - radenie 1 | ks | 96 |  | 0 |  |  |  | znížená |  | 0 | 0 | 0 | 0 | 0 | 256 | M | 2 |  |  |  | ROZPOCET | 0 | 0 | 0 | 0 | 0 | 2 | 0 | 64 | 72
39 | M | 3450919019 | Prepínač sériový kompletný 5, IP20 3558A-05940 B biely, alebo EKVIVALENT | ks | 145 |  | 0 |  |  |  | znížená |  | 0 | 0 | 0 | 0 | 0 | 256 | M | 2 |  |  |  | ROZPOCET | 0 | 0 | 0 | 0 | 0 | 2 | 0 | 64 | 74
40 | M | 3450919020 | Spínač polozapustený a zapustený vrátane zapojenia stried.prep.- radenie 6 | ks | 81 |  | 0 |  |  |  | znížená |  | 0 | 0 | 0 | 0 | 0 | 256 | M | 2 |  |  |  | ROZPOCET | 0 | 0 | 0 | 0 | 0 | 2 | 0 | 64 | 76
41 | M | 3450919021 | Spínač polozapustený a zapustený vrátane zapojenia krížový prep.- radenie 7 | ks | 81 |  | 0 |  |  |  | znížená |  | 0 | 0 | 0 | 0 | 0 | 256 | M | 2 |  |  |  | ROZPOCET | 0 | 0 | 0 | 0 | 0 | 2 | 0 | 64 | 78
42 | M | 3450919022 | Ovládač rekuperačnej jednotky a ventilátora | ks | 174 |  | 0 |  |  |  | znížená |  | 0 | 0 | 0 | 0 | 0 | 256 | M | 2 |  |  |  | ROZPOCET | 0 | 0 | 0 | 0 | 0 | 2 | 0 | 64 | 80
43 | M | 3450919023 | Pohybový snímač, obojsmerná prevádzka napr. BlueTooth pre komunikáciu cez aplikáciu, komunikácia medzi dvomi hlavnými detektormi vo vetve, bez nástrojová montáž SnapFit, možnosť zálohovania nastavených parametrov, alebo EKVIVALENT) | ks | 44 |  | 0 |  |  |  | znížená |  | 0 | 0 | 0 | 0 | 0 | 256 | M | 2 |  |  |  | ROZPOCET | 0 | 0 | 0 | 0 | 0 | 2 | 0 | 64 | 82
44 | M | 3450919024 | Spínač trojfázový.16A/400V | ks | 1 |  | 0 |  |  |  | znížená |  | 0 | 0 | 0 | 0 | 0 | 256 | M | 2 |  |  |  | ROZPOCET | 0 | 0 | 0 | 0 | 0 | 2 | 0 | 64 | 84
45 | M | 3450919025 | Domová zásuvka polozapustená alebo zapustená, 10/16 A 250 V 2P + Z 2 x zapojenie | ks | 733 |  | 0 |  |  |  | znížená |  | 0 | 0 | 0 | 0 | 0 | 256 | M | 2 |  |  |  | ROZPOCET | 0 | 0 | 0 | 0 | 0 | 2 | 0 | 64 | 86
46 | M | 3450919026 | Jednozásuvka s prepäťovou ochranou bez rámčeka 5598A-A2341 B biela alebo EKVIVALENT | ks | 20 |  | 0 |  |  |  | znížená |  | 0 | 0 | 0 | 0 | 0 | 256 | M | 2 |  |  |  | ROZPOCET | 0 | 0 | 0 | 0 | 0 | 2 | 0 | 64 | 88
47 | M | 3450919027 | Trojrámček vodorovný 3901A-B30 B biely alebo EKVIVALENT | ks | 212 |  | 0 |  |  |  | znížená |  | 0 | 0 | 0 | 0 | 0 | 256 | M | 2 |  |  |  | ROZPOCET | 0 | 0 | 0 | 0 | 0 | 2 | 0 | 64 | 90
48 | M | 3450919028 | Dvojrámček vodorovný 2901A-B20 B biely alebo EKVIVALENT | ks | 152 |  | 0 |  |  |  | znížená |  | 0 | 0 | 0 | 0 | 0 | 256 | M | 2 |  |  |  | ROZPOCET | 0 | 0 | 0 | 0 | 0 | 2 | 0 | 64 | 92
49 | K | 210447778 | Montáž oceľolechovej rozvodnice do váhy 50 kg | ks | 56 |  | 0 |  |  |  | znížená |  | 0 | 0 | 0 | 0 | 0 | 64 | K | 2 |  |  |  | ROZPOCET | 0 | 0 | 0 | 0 | 0 | 2 | 0 | 64 | 94
50 | K | 210447779 | Montáž oceľolechovej rozvodnice do váhy 100 kg | ks | 1 |  | 0 |  |  |  | znížená |  | 0 | 0 | 0 | 0 | 0 | 64 | K | 2 |  |  |  | ROZPOCET | 0 | 0 | 0 | 0 | 0 | 2 | 0 | 64 | 96
51 | M | 3450919031 | Hlavný rozvádzač RH-B | ks | 1 |  | 0 |  |  |  | znížená |  | 0 | 0 | 0 | 0 | 0 | 256 | M | 2 |  |  |  | ROZPOCET | 0 | 0 | 0 | 0 | 0 | 2 | 0 | 64 | 98
52 | M | 3450919032 | Rozvádzač RMS-3B | ks | 1 |  | 0 |  |  |  | znížená |  | 0 | 0 | 0 | 0 | 0 | 256 | M | 2 |  |  |  | ROZPOCET | 0 | 0 | 0 | 0 | 0 | 2 | 0 | 64 | 100
53 | M | 3450919033 | Rozvádzače RMS4B, RMS-5B | ks | 2 |  | 0 |  |  |  | znížená |  | 0 | 0 | 0 | 0 | 0 | 256 | M | 2 |  |  |  | ROZPOCET | 0 | 0 | 0 | 0 | 0 | 2 | 0 | 64 | 102
54 | M | 3450919034 | Rozvádzač RMS-6B | ks | 1 |  | 0 |  |  |  | znížená |  | 0 | 0 | 0 | 0 | 0 | 256 | M | 2 |  |  |  | ROZPOCET | 0 | 0 | 0 | 0 | 0 | 2 | 0 | 64 | 104
55 | M | 3450919035 | Rozvádzač RMS-3A | ks | 5 |  | 0 |  |  |  | znížená |  | 0 | 0 | 0 | 0 | 0 | 256 | M | 2 |  |  |  | ROZPOCET | 0 | 0 | 0 | 0 | 0 | 2 | 0 | 64 | 106
56 | M | 3450919036 | Rozvádzač RMS-4A | ks | 1 |  | 0 |  |  |  | znížená |  | 0 | 0 | 0 | 0 | 0 | 256 | M | 2 |  |  |  | ROZPOCET | 0 | 0 | 0 | 0 | 0 | 2 | 0 | 64 | 108
57 | M | 3450919037 | Rozvádzač RMS-5A | ks | 1 |  | 0 |  |  |  | znížená |  | 0 | 0 | 0 | 0 | 0 | 256 | M | 2 |  |  |  | ROZPOCET | 0 | 0 | 0 | 0 | 0 | 2 | 0 | 64 | 110
58 | M | 3450919038 | Rozvádzač RMS-6A | ks | 1 |  | 0 |  |  |  | znížená |  | 0 | 0 | 0 | 0 | 0 | 256 | M | 2 |  |  |  | ROZPOCET | 0 | 0 | 0 | 0 | 0 | 2 | 0 | 64 | 112
59 | M | 3450919039 | Rozvádzače Rx.x | ks | 41 |  | 0 |  |  |  | znížená |  | 0 | 0 | 0 | 0 | 0 | 256 | M | 2 |  |  |  | ROZPOCET | 0 | 0 | 0 | 0 | 0 | 2 | 0 | 64 | 114
60 | M | 3450919040 | Rozvádzače R4.6 R5.6, R6.6 | ks | 3 |  | 0 |  |  |  | znížená |  | 0 | 0 | 0 | 0 | 0 | 256 | M | 2 |  |  |  | ROZPOCET | 0 | 0 | 0 | 0 | 0 | 2 | 0 | 64 | 116
61 | M | 3450919041 | A - Svietidlo ledkové, kruhové – stropné, 32W/ IP20 | ks | 284 |  | 0 |  |  |  | znížená |  | 0 | 0 | 0 | 0 | 0 | 256 | M | 2 |  |  |  | ROZPOCET | 0 | 0 | 0 | 0 | 0 | 2 | 0 | 64 | 118
62 | M | 3450919042 | B - Svietidlo ledkové – nástenné, 1W/IP23 | ks | 105 |  | 0 |  |  |  | znížená |  | 0 | 0 | 0 | 0 | 0 | 256 | M | 2 |  |  |  | ROZPOCET | 0 | 0 | 0 | 0 | 0 | 2 | 0 | 64 | 120
63 | M | 3450919043 | C - Svietidlo ledkové – štvorcové/600x600mm/,40W/ IP20 | ks | 160 |  | 0 |  |  |  | znížená |  | 0 | 0 | 0 | 0 | 0 | 256 | M | 2 |  |  |  | ROZPOCET | 0 | 0 | 0 | 0 | 0 | 2 | 0 | 64 | 122
64 | M | 3450919044 | D-Líniové ledkové svietidlo s elektronokou napr. DALI – stropné, 28W/IP20 alebo EKVIVALENT | ks | 129 |  | 0 |  |  |  | znížená |  | 0 | 0 | 0 | 0 | 0 | 256 | M | 2 |  |  |  | ROZPOCET | 0 | 0 | 0 | 0 | 0 | 2 | 0 | 64 | 124
65 | M | 3450919045 | E – Svietidlo ledkové, kruhové – stropné, 1x32W, IP43 s e. napr. DALI alebo EKVIVALENT | ks | 3 |  | 0 |  |  |  | znížená |  | 0 | 0 | 0 | 0 | 0 | 256 | M | 2 |  |  |  | ROZPOCET | 0 | 0 | 0 | 0 | 0 | 2 | 0 | 64 | 126
66 | M | 3450919046 | Kábel uložený pod omietkou CYKY 3 x 1, 5 | m | 3500 |  | 0 |  |  |  | znížená |  | 0 | 0 | 0 | 0 | 0 | 256 | M | 2 |  |  |  | ROZPOCET | 0 | 0 | 0 | 0 | 0 | 2 | 0 | 64 | 128
67 | M | 3450919047 | Kábel uložený pod omietkou CYKY 3 x 2, 5 | m | 320 |  | 0 |  |  |  | znížená |  | 0 | 0 | 0 | 0 | 0 | 256 | M | 2 |  |  |  | ROZPOCET | 0 | 0 | 0 | 0 | 0 | 2 | 0 | 64 | 130
68 | M | 3450919048 | Kábel uložený pod omietkou CYKY 2 x 1, 5 | m | 3500 |  | 0 |  |  |  | znížená |  | 0 | 0 | 0 | 0 | 0 | 256 | M | 2 |  |  |  | ROZPOCET | 0 | 0 | 0 | 0 | 0 | 2 | 0 | 64 | 132
69 | M | 3450919049 | Kábel uložený pod omietkou CYKY 5 x 1, 5 | m | 2820 |  | 0 |  |  |  | znížená |  | 0 | 0 | 0 | 0 | 0 | 256 | M | 2 |  |  |  | ROZPOCET | 0 | 0 | 0 | 0 | 0 | 2 | 0 | 64 | 134
70 | M | 3450919050 | Vodič a lano nn (v mm2) CYY 4/6 | m | 650 |  | 0 |  |  |  | znížená |  | 0 | 0 | 0 | 0 | 0 | 256 | M | 2 |  |  |  | ROZPOCET | 0 | 0 | 0 | 0 | 0 | 2 | 0 | 64 | 136
71 | M | 3450919051 | Vodič NN pevne uložený CYY 25 | m | 155 |  | 0 |  |  |  | znížená |  | 0 | 0 | 0 | 0 | 0 | 256 | M | 2 |  |  |  | ROZPOCET | 0 | 0 | 0 | 0 | 0 | 2 | 0 | 64 | 138
72 | M | 3450919052 | KábelCHKE-R-J 3x1.5 | m | 720 |  | 0 |  |  |  | znížená |  | 0 | 0 | 0 | 0 | 0 | 256 | M | 2 |  |  |  | ROZPOCET | 0 | 0 | 0 | 0 | 0 | 2 | 0 | 64 | 140
73 | M | 3450919053 | Kábel CHKE-R-J 3x2.5 | m | 640 |  | 0 |  |  |  | znížená |  | 0 | 0 | 0 | 0 | 0 | 256 | M | 2 |  |  |  | ROZPOCET | 0 | 0 | 0 | 0 | 0 | 2 | 0 | 64 | 142
74 | M | 3450919054 | Kábel CHKE-R-J 3x4 | m | 1400 |  | 0 |  |  |  | znížená |  | 0 | 0 | 0 | 0 | 0 | 256 | M | 2 |  |  |  | ROZPOCET | 0 | 0 | 0 | 0 | 0 | 2 | 0 | 64 | 144
75 | M | 3450919055 | Kábel CHKE-R-J 5x1.5 | m | 440 |  | 0 |  |  |  | znížená |  | 0 | 0 | 0 | 0 | 0 | 256 | M | 2 |  |  |  | ROZPOCET | 0 | 0 | 0 | 0 | 0 | 2 | 0 | 64 | 146
76 | M | 3450919056 | Kábel CHKE-R-J 5x2.5 | m | 150 |  | 0 |  |  |  | znížená |  | 0 | 0 | 0 | 0 | 0 | 256 | M | 2 |  |  |  | ROZPOCET | 0 | 0 | 0 | 0 | 0 | 2 | 0 | 64 | 148
77 | M | 3450919057 | Kábel CHKE-R-J 5x6 | m | 180 |  | 0 |  |  |  | znížená |  | 0 | 0 | 0 | 0 | 0 | 256 | M | 2 |  |  |  | ROZPOCET | 0 | 0 | 0 | 0 | 0 | 2 | 0 | 64 | 150
78 | M | 3450919058 | Kábel CHKE-R-J 5x50 | m | 85 |  | 0 |  |  |  | znížená |  | 0 | 0 | 0 | 0 | 0 | 256 | M | 2 |  |  |  | ROZPOCET | 0 | 0 | 0 | 0 | 0 | 2 | 0 | 64 | 152
79 | M | 3450919059 | Kábel CHKE-R-J 5x95 | m | 70 |  | 0 |  |  |  | znížená |  | 0 | 0 | 0 | 0 | 0 | 256 | M | 2 |  |  |  | ROZPOCET | 0 | 0 | 0 | 0 | 0 | 2 | 0 | 64 | 154
80 | M | 3450919060 | Kábel N2XH-J 3x2,5 | m | 40 |  | 0 |  |  |  | znížená |  | 0 | 0 | 0 | 0 | 0 | 256 | M | 2 |  |  |  | ROZPOCET | 0 | 0 | 0 | 0 | 0 | 2 | 0 | 64 | 156
81 | M | 3450919061 | Súmrakový snímač | ks | 1 |  | 0 |  |  |  | znížená |  | 0 | 0 | 0 | 0 | 0 | 256 | M | 2 |  |  |  | ROZPOCET | 0 | 0 | 0 | 0 | 0 | 2 | 0 | 64 | 158
82 | M | 3450919062 | STOP tlačítko | ks | 2 |  | 0 |  |  |  | znížená |  | 0 | 0 | 0 | 0 | 0 | 256 | M | 2 |  |  |  | ROZPOCET | 0 | 0 | 0 | 0 | 0 | 2 | 0 | 64 | 160
83 | M | 345000 | Pomocný a podružný drobný materiál | € | 1 |  | 0 |  |  |  | znížená |  | 0 | 0 | 0 | 0 | 0 | 256 | M | 2 |  |  |  | ROZPOCET | 0 | 0 | 0 | 0 | 0 | 2 | 0 | 64 | -1386333302
84 | K | HZS000001 | Prvá odborná skúška | hod | 300 |  | 0 |  |  |  | znížená |  | 0 | 0 | 0 | 0 | 0 | 64 | K | 2 |  |  |  | ROZPOCET | 0 | 0 | 0 | 0 | 0 | 2 | 0 | 64 | 164
85 | K | 320 | Murárske výpomoci a demontáže | hzs | 320 |  | 0 |  |  |  | znížená |  | 0 | 0 | 0 | 0 | 0 | 64 | K | 2 |  |  |  | ROZPOCET | 0 | 0 | 0 | 0 | 0 | 2 | 0 | 64 | 170
| VV |  | 320 |  | 320 | [13 empty] | VV | 2 | 2 | True | 1 | ROZPOCET
86 | K | HZS000005 | Vnútrostaveniskový presun materiálov | hzs | 100 |  | 0 |  |  |  | znížená |  | 0 | 0 | 0 | 0 | 0 | 64 | K | 2 |  |  |  | ROZPOCET | 0 | 0 | 0 | 0 | 0 | 2 | 0 | 64 | 172
87 | K | L | Lešenie, montaž , demontaž , prenajom | € | 1 |  | 0 |  |  |  | znížená |  | 0 | 0 | 0 | 0 | 0 | 64 | K | 2 |  |  |  | ROZPOCET | 0 | 0 | 0 | 0 | 0 | 2 | 0 | 64 | 176
| VV |  | 1 |  | 1 | [13 empty] | VV | 2 | 2 | True | 1 | ROZPOCET
88 | K | PR | Dovoz materiálov na stavenisko , vyloženie | € | 1 |  | 0 |  |  |  | znížená |  | 0 | 0 | 0 | 0 | 0 | 64 | K | 2 |  |  |  | ROZPOCET | 0 | 0 | 0 | 0 | 0 | 2 | 0 | 64 | 934498734
| VV |  | 1 |  | 1 | [13 empty] | VV | 2 | 2 | True | 1 | ROZPOCET

## E1.1 a - E1.1 a Architek...
[9 empty] | >> skryté stĺpce << | [9 empty] | {f284b538-73c7-4bb5-bab5-1968ad1dd947} | [5 empty] | B36PVCdempodl | P36 dem. podlah PVC | m2 | 1778,67 | 2
[19 empty] | 0 | [5 empty] | B38kerdlažba | keramická dlažba B38 | m2 | 19,15 | 2
| KRYCÍ LIST ROZPOČTU | [8 empty] | v --- nižšie sa nachádzajú doplnkové a pomocné údaje k zostavám --- v | [8 empty] | False | [5 empty] | B39terazzo | B39 terazzo | m2 | 283,038 | 2
[25 empty] | B41dlkeramkysl | B41 ker. plátky hr.40mm + zbrusenie podlahy 15mm/ hr.55mm | m2 | 43,44 | 2
| Stavba: | [23 empty] | B43dlažbaloggie | dlažba loggie ext B43 | m2 | 20,28 | 2
|  | BRATISLAVA SOŠ PZ - rekonštrukcia objektu č.103 (blok A a B) | [22 empty] | B46okapch | okap. chodník B46 | m2 | 72,5 | 2
| Objekt: | [23 empty] | lešenie | lešenie | m2 | 2200 | 2
|  | SO01.2 - SO01.2 BUDOVA SOŠ PZ Bratislava - NEZELENÁ ČASŤ PRÁC | [22 empty] | OMobitieSTIEN | om stien | m2 | 6812,061 | 2
| Časť: | [23 empty] | OMobitieSTROP | om stropov | m2 | 3950,11 | 2
|  | E1.1 a - E1.1 a Architektúra Búracie práce | [22 empty] | S1S2vyburanie | demontaž pôv. skladby striech | m2 | 1052 | 2
| JKSO: |  |  |  |  | KS:
| Miesto: |  | Vápencová 36, 84009 Bratislava |  |  | Dátum: | 27. 7. 2023
| Objednávateľ: |  |  |  |  | IČO:
|  | MV SR Pribinova č.2, 81272 Bratislava |  |  |  | IČ DPH:
| Zhotoviteľ: |  |  |  |  | IČO: | Vyplň údaj
|  | Vyplň údaj |  |  |  | IČ DPH: | Vyplň údaj
| Projektant: |  |  |  |  | IČO:
|  | STAPRING a.s.Cintorínska 9, 81108 BRATISLAVA/Nitra |  |  |  | IČ DPH:
| Spracovateľ: |  |  |  |  | IČO:
|  | Katarína ŠINSKÁ |  |  |  | IČ DPH:
Poznámka:
| Cena bez DPH | [5 empty] | 0
|  |  | Základ dane |  |  | Sadzba dane | Výška dane
| DPH | základná | 0 |  |  | 20% | 0
|  | znížená | 0 |  |  | 20% | 0
|  | zákl. prenesená | 0 |  |  | 20% | 0
|  | zníž. prenesená | 0 |  |  | 20% | 0
|  | nulová | 0 |  |  | 0% | 0
| Cena s DPH |  |  | v | EUR |  | 0
| Projektant |  |  | Spracovateľ
| Dátum a podpis: |  | Pečiatka | Dátum a podpis: |  |  | Pečiatka
| Objednávateľ |  |  | Zhotoviteľ
| Dátum a podpis: |  | Pečiatka | Dátum a podpis: |  |  | Pečiatka
REKAPITULÁCIA ROZPOČTU
Stavba:
BRATISLAVA SOŠ PZ - rekonštrukcia objektu č.103 (blok A a B)
Objekt:
SO01.2 - SO01.2 BUDOVA SOŠ PZ Bratislava - NEZELENÁ ČASŤ PRÁC
Časť:
E1.1 a - E1.1 a Architektúra Búracie práce
Miesto: |  |  | Vápencová 36, 84009 Bratislava |  |  | Dátum: | 27. 7. 2023
Objednávateľ: |  |  | MV SR Pribinova č.2, 81272 Bratislava |  |  | Projektant: | STAPRING a.s.Cintorínska 9, 81108 BRATISLAVA/Nitra
Zhotoviteľ: |  |  | Vyplň údaj |  |  | Spracovateľ: | Katarína ŠINSKÁ
Kód dielu - Popis | [6 empty] | Cena celkom [EUR]
Náklady z rozpočtu | [6 empty] | 0 | [12 empty] | -1
| HSV - Práce a dodávky HSV | [5 empty] | 0
| 1 - Zemné práce | [5 empty] | 0
| 3 - Zvislé a kompletné konštrukcie | [5 empty] | 0
| 6 - Úpravy povrchov, podlahy, osadenie | [5 empty] | 0
| 97B - POVRCH STIEN obitie | [5 empty] | 0
| 9 - Ostatné konštrukcie a práce-búranie | [5 empty] | 0
| 97žb - Prestupy - búranie žb | [5 empty] | 0
| 96A - OTVORY prestupy -rozmer potrubí | [5 empty] | 0
| 96B - BURACIE PRACE-podlahy | [5 empty] | 0
| 96D - Demontaž drevenných výplní - ext. int. | [5 empty] | 0
| 96Oc - Demontaž ocel. výplní - exterier, int. | [5 empty] | 0
| 96P - Demontaž plastových výplní - exterier fasada | [5 empty] | 0
| 97F - Buracie práce - fasáda | [5 empty] | 0
| 94L - Lešenie | [5 empty] | 0
| 94 - LEŠENIE | [5 empty] | 0
| 97 - Presun sutí na stavenisku | [5 empty] | 0
| 97a - Presun sutí - na regulovanú skladku | [5 empty] | 0
| 979 - Poplatok za sute | [5 empty] | 0
| 99 - Presun hmôt HSV | [5 empty] | 0
| PSV - Práce a dodávky PSV | [5 empty] | 0
| 712 - Izolácie striech, povlakové krytiny | [5 empty] | 0
| 713 - Izolácie tepelné | [5 empty] | 0
| 714 - Akustické a protiotrasové opatrenie | [5 empty] | 0
| 764 - Konštrukcie klampiarske | [5 empty] | 0
| 766 - Konštrukcie stolárske | [5 empty] | 0
| 767 - Konštrukcie doplnkové kovové | [5 empty] | 0
| 776 - Podlahy povlakové | [5 empty] | 0
| 784 - Maľby | [5 empty] | 0
| 787 - Zasklievanie | [5 empty] | 0
ROZPOČET
Stavba:
BRATISLAVA SOŠ PZ - rekonštrukcia objektu č.103 (blok A a B)
Objekt:
SO01.2 - SO01.2 BUDOVA SOŠ PZ Bratislava - NEZELENÁ ČASŤ PRÁC
Časť:
E1.1 a - E1.1 a Architektúra Búracie práce
Miesto: |  |  | Vápencová 36, 84009 Bratislava |  |  | Dátum: | 27. 7. 2023
Objednávateľ: |  |  | MV SR Pribinova č.2, 81272 Bratislava |  |  | Projektant: | STAPRING a.s.Cintorínska 9, 81108 BRATISLAVA/Nitra
Zhotoviteľ: |  |  | Vyplň údaj |  |  | Spracovateľ: | Katarína ŠINSKÁ
PČ | Typ | Kód | Popis | MJ | Množstvo | J.cena [EUR] | Cena celkom [EUR] | Cenová sústava |  |  | DPH | J. Nh [h] | Nh celkom [h] | J. hmotnosť [t] | Hmotnosť celkom [t] | J. suť [t] | Suť Celkom [t]
Náklady z rozpočtu | [6 empty] | 0 | [5 empty] | 0 |  | 109.5723 |  | 1098.8696 |  | D | -1 | [15 empty] | 0
| D | HSV | Práce a dodávky HSV |  |  |  | 0 | [5 empty] | 0 |  | 109.4572 |  | 1038.5374 | 1 | D | 0 |  |  |  | ROZPOCET | [11 empty] | 0
| D | 1 | Zemné práce |  |  |  | 0 | [5 empty] | 0 |  | 0 |  | 55.1 | 1 | D | 1 |  |  |  | ROZPOCET | [11 empty] | 0
1 | K | 1111011R1 | Odstránenie náletového porastu pri fasade (podla obhliadky) a likvidácia | m2 | 438 |  | 0 |  |  |  | znížená |  | 0 | 0 | 0 | 0 | 0 | 4 | K | 2 |  |  |  | ROZPOCET | [5 empty] | 0 | 0 | 0 | 0 | 0 | 2 | 0 | 4 | 1760282673
| VV |  | " š.3m dl.146m | [15 empty] | VV | 2 | 1 | True | 0 | ROZPOCET
| VV |  | 3*146 |  | 438 | [13 empty] | VV | 2 | 2 | True | 0 | ROZPOCET
| VV |  | Súčet |  | 438 | [13 empty] | VV | 2 | 4 | True | 1 | ROZPOCET
2 | K | 113106612.S | Rozoberanie zámkovej dlažby všetkých druhov v ploche nad 20 m2, -0,26000t - B46 (okap.chodník) s odprataním do kontajnera | m2 | 72.5 |  | 0 |  |  |  | znížená |  | 0 | 0 | 0 | 0.26 | 18.85 | 4 | K | 2 |  |  |  | ROZPOCET | [5 empty] | 0 | 0 | 0 | 0 | 0 | 2 | 0 | 4 | -1773922806
| VV |  | " B46 ( zateplenie 50cm pod terenom / betonový panel vyčistenie | [15 empty] | VV | 2 | 1 | True | 0 | ROZPOCET
| VV |  | " skladba? | [15 empty] | VV | 2 | 1 | True | 0 | ROZPOCET
| VV |  | "dlažobné kocky | [15 empty] | VV | 2 | 1 | True | 0 | ROZPOCET
| VV |  | " kamenivo hr.20cm | [15 empty] | VV | 2 | 1 | True | 0 | ROZPOCET
| VV |  | " odkop 30cm | [15 empty] | VV | 2 | 1 | True | 0 | ROZPOCET
| VV |  | 0,5*145 |  | 72.5 | [13 empty] | VV | 2 | 2 | True | 0 | ROZPOCET
| VV | B46okapch | Súčet |  | 72.5 | [13 empty] | VV | 2 | 4 | True | 1 | ROZPOCET
3 | K | 113107113.S | Odstránenie krytu v ploche do 200 m2 z kameniva ťaženého, hr.vrstvy 200 do 300 mm, -0,50000t s odprataním do kontajnera | m2 | 72.5 |  | 0 |  |  |  | znížená |  | 0 | 0 | 0 | 0.5 | 36.25 | 4 | K | 2 |  |  |  | ROZPOCET | [5 empty] | 0 | 0 | 0 | 0 | 0 | 2 | 0 | 4 | 841148112
| VV |  | B46okapch |  | 72.5 | [13 empty] | VV | 2 | 2 | True | 0 | ROZPOCET
| VV |  | Súčet |  | 72.5 | [13 empty] | VV | 2 | 4 | True | 1 | ROZPOCET
4 | K | 130201001.S | Výkop jamy a ryhy v obmedzenom priestore horn. tr.3 ručne, s naloženim a odprataním do kontajnera - B46 okap.chodník | m3 | 21.75 |  | 0 |  |  |  | znížená |  | 0 | 0 | 0 | 0 | 0 | 4 | K | 2 |  |  |  | ROZPOCET | [5 empty] | 0 | 0 | 0 | 0 | 0 | 2 | 0 | 4 | -1401687553
| VV |  | "odkop 30cm pre zateplenie pod terenom š.5000mm dl.145m | [15 empty] | VV | 2 | 1 | True | 0 | ROZPOCET
| VV |  | B46okapch*0,3 |  | 21.75 | [13 empty] | VV | 2 | 2 | True | 0 | ROZPOCET
| VV |  | Súčet |  | 21.75 | [13 empty] | VV | 2 | 4 | True | 1 | ROZPOCET
5 | K | 979089715.S | Prenájom kontajneru 16 m3- dovoz , odvoz a poplatky za likv. odpadu | ks | 2 |  | 0 |  |  |  | znížená |  | 0 | 0 | 0 | 0 | 0 | 4 | K | 2 |  |  |  | ROZPOCET | [5 empty] | 0 | 0 | 0 | 0 | 0 | 2 | 0 | 4 | -16614257
| VV |  | 2 |  | 2 | [13 empty] | VV | 2 | 2 | True | 0 | ROZPOCET
| VV |  | Súčet |  | 2 | [13 empty] | VV | 2 | 4 | True | 1 | ROZPOCET
| D | 3 | Zvislé a kompletné konštrukcie |  |  |  | 0 | [5 empty] | 0 |  | 0 |  | 0 | 1 | D | 1 |  |  |  | ROZPOCET | [11 empty] | 0
| D | 6 | Úpravy povrchov, podlahy, osadenie |  |  |  | 0 | [5 empty] | 0 |  | 0 |  | 8.8169 | 1 | D | 1 |  |  |  | ROZPOCET | [11 empty] | 0
6 | K | 978071251.S | Odsekanie a odstránenie izolácie lepenkovej vodorovnej, -0,07300t - B38, B43 (NP +2xsklobit) | m2 | 39.43 |  | 0 |  |  |  | znížená |  | 0 | 0 | 0 | 0.073 | 2.8784 | 4 | K | 2 |  |  |  | ROZPOCET | [5 empty] | 0 | 0 | 0 | 0 | 0 | 2 | 0 | 4 | -1416484397
| VV |  | " podklad buranie | [15 empty] | VV | 2 | 1 | True | 0 | ROZPOCET
| VV |  | " vybúranie NP +2x sklobit v hr.8mm | [15 empty] | VV | 2 | 1 | True | 0 | ROZPOCET
| VV |  | B38kerdlažba |  | 19.15 | [13 empty] | VV | 2 | 2 | True | 0 | ROZPOCET
| VV |  | Medzisúčet |  | 19.15 | [13 empty] | VV | 2 | 3 | True | 0 | ROZPOCET
| VV |  | B43dlažbaloggie |  | 20.28 | [13 empty] | VV | 2 | 2 | True | 0 | ROZPOCET
| VV |  | Medzisúčet |  | 20.28 | [13 empty] | VV | 2 | 3 | True | 0 | ROZPOCET
| VV |  | Súčet |  | 39.43 | [13 empty] | VV | 2 | 4 | True | 1 | ROZPOCET
7 | K | 978071211.S | Odsekanie a odstránenie izolácie lepenkovej zvislej, -0,07300t - sokel B46 , loggie B43 | m2 | 81.35 |  | 0 |  |  |  | znížená |  | 0 | 0 | 0 | 0.073 | 5.9385 | 4 | K | 2 |  |  |  | ROZPOCET | [5 empty] | 0 | 0 | 0 | 0 | 0 | 2 | 0 | 4 | 238378277
| VV |  | " sokle zvislá časť /podklad betonový panel | [15 empty] | VV | 2 | 1 | True | 0 | ROZPOCET
| VV |  | 0,5*145 |  | 72.5 | [13 empty] | VV | 2 | 2 | True | 0 | ROZPOCET
| VV |  | Medzisúčet |  | 72.5 | [13 empty] | VV | 2 | 3 | True | 0 | ROZPOCET
| VV |  | " loggie | [15 empty] | VV | 2 | 1 | True | 0 | ROZPOCET
| VV |  | 0,5*(1,6+1,6)+0,3*4,5 "m.č403 |  | 2.95 | [13 empty] | VV | 2 | 2 | True | 0 | ROZPOCET
| VV |  | 0,5*(1,6+1,6)+0,3*4,5 "m.č.503 |  | 2.95 | [13 empty] | VV | 2 | 2 | True | 0 | ROZPOCET
| VV |  | 0,5*(1,6+1,6)+0,3*4,5 "m.č.603 |  | 2.95 | [13 empty] | VV | 2 | 2 | True | 0 | ROZPOCET
| VV |  | Medzisúčet |  | 8.85 | [13 empty] | VV | 2 | 3 | True | 0 | ROZPOCET
| VV |  | Súčet |  | 81.35 | [13 empty] | VV | 2 | 4 | True | 1 | ROZPOCET
8 | K | 979089715.S | Prenájom kontajneru 16 m3- dovoz , odvoz a poplatky za likv. odpadu | ks | 2 |  | 0 |  |  |  | znížená |  | 0 | 0 | 0 | 0 | 0 | 4 | K | 2 |  |  |  | ROZPOCET | [5 empty] | 0 | 0 | 0 | 0 | 0 | 2 | 0 | 4 | -752446654
| VV |  | 2 |  | 2 | [13 empty] | VV | 2 | 2 | True | 0 | ROZPOCET
| VV |  | Súčet |  | 2 | [13 empty] | VV | 2 | 4 | True | 1 | ROZPOCET
| D | 97B | POVRCH STIEN obitie |  |  |  | 0 | [5 empty] | 0 |  | 0 |  | 242.3556 | 1 | D | 1 |  |  |  | ROZPOCET | [11 empty] | 0
9 | K | 978011161.S | Otlčenie omietok stropov vnútorných vápenných alebo vápennocementových v rozsahu do 50 %, -0,02000t | m2 | 3950.11 |  | 0 |  |  |  | znížená |  | 0 | 0 | 0 | 0.02 | 79.0022 | 4 | K | 2 |  |  |  | ROZPOCET | [5 empty] | 0 | 0 | 0 | 0 | 0 | 2 | 0 | 4 | 1320726085
| VV |  | "Presné výmery odsleduje stav.dozor | [15 empty] | VV | 2 | 1 | True | 0 | ROZPOCET
| VV |  | " 3NP | [15 empty] | VV | 2 | 1 | True | 0 | ROZPOCET
| VV |  | " odstrániť opadávajúce, vyduté časti omietok z celkovej plochy cca 50% | [15 empty] | VV | 2 | 1 | True | 0 | ROZPOCET
| VV |  | "STROPY 50% | [15 empty] | VV | 2 | 1 | True | 0 | ROZPOCET
| VV |  | " 7,74 ext. | [15 empty] | VV | 2 | 1 | True | 0 | ROZPOCET
| VV |  | 13,52+56,82+30,2+74,11+44,55+38,78+26,37+44,82+36,43 |  | 365.6 | [13 empty] | VV | 2 | 2 | True | 0 | ROZPOCET
| VV |  | 3,54+2,16+1,62+24,97+10,99+32,45+21,75+44,26+19,97 |  | 161.71 | [13 empty] | VV | 2 | 2 | True | 0 | ROZPOCET
| VV |  | 19,44+5,02+5,78+13,37+21,77+49,24+32,49+37,42+12,69 |  | 197.22 | [13 empty] | VV | 2 | 2 | True | 0 | ROZPOCET
| VV |  | 24,83+18,48+91,73+21,56+21,25+44,85+4,72+15,13+28,30 |  | 270.85 | [13 empty] | VV | 2 | 2 | True | 0 | ROZPOCET
| VV |  | Medzisúčet 3NP stropy v.č.A01 |  | 995.38 | [13 empty] | VV | 2 | 3 | True | 0 | ROZPOCET
| VV |  | " 4NP | [15 empty] | VV | 2 | 1 | True | 0 | ROZPOCET
| VV |  | "STROPY 50% | [15 empty] | VV | 2 | 1 | True | 0 | ROZPOCET
| VV |  | 28,8+63,97 |  | 92.77 | [13 empty] | VV | 2 | 2 | True | 0 | ROZPOCET
| VV |  | 0 " loggia m.č.403 ext. |  | 0 | [13 empty] | VV | 2 | 2 | True | 0 | ROZPOCET
| VV |  | 47,17+71,53+47,17+72,08+36,43+8,49+17,08+17,69+23,71+23,29 |  | 364.64 | [13 empty] | VV | 2 | 2 | True | 0 | ROZPOCET
| VV |  | 8,07+17,61+17,38+8,49+16,96+16,74 |  | 85.25 | [13 empty] | VV | 2 | 2 | True | 0 | ROZPOCET
| VV |  | 26,17+7,97+5,04+23,13 " WC iné |  | 62.31 | [13 empty] | VV | 2 | 2 | True | 0 | ROZPOCET
| VV |  | 27,88+83,19+8,66+17,38+17,61+23,59+23,29+8,66+17,61+17,38 |  | 245.25 | [13 empty] | VV | 2 | 2 | True | 0 | ROZPOCET
| VV |  | 8,10+15,63+15,63+23,53+23,29+49,44 |  | 135.62 | [13 empty] | VV | 2 | 2 | True | 0 | ROZPOCET
| VV |  | Medzisúčet 4NP stropy v.č.A02 |  | 985.84 | [13 empty] | VV | 2 | 3 | True | 0 | ROZPOCET
| VV |  | "5NP | [15 empty] | VV | 2 | 1 | True | 0 | ROZPOCET
| VV |  | " odstrániť opadávajúce, vyduté časti omietok z celkovej plochy cca 50% | [15 empty] | VV | 2 | 1 | True | 0 | ROZPOCET
| VV |  | "STROPY 50% | [15 empty] | VV | 2 | 1 | True | 0 | ROZPOCET
| VV |  | 28,8+63,97 |  | 92.77 | [13 empty] | VV | 2 | 2 | True | 0 | ROZPOCET
| VV |  | 0 " loggia m.č.503 ext. |  | 0 | [13 empty] | VV | 2 | 2 | True | 0 | ROZPOCET
| VV |  | 47,17+71,53+47,17+72,08+36,43+8,49+17,08+17,69+23,71+23,29 |  | 364.64 | [13 empty] | VV | 2 | 2 | True | 0 | ROZPOCET
| VV |  | 8,07+17,61+17,38+8,49+16,96+16,74 |  | 85.25 | [13 empty] | VV | 2 | 2 | True | 0 | ROZPOCET
| VV |  | 12+1,55+11,81+4,86+5,11+8,01+1,73+10,68+3,77 " ako 4NP iba WC iné |  | 59.52 | [13 empty] | VV | 2 | 2 | True | 0 | ROZPOCET
| VV |  | 27,88+83,19+8,66+17,38+17,61+23,59+23,29+8,66+17,61+17,38 |  | 245.25 | [13 empty] | VV | 2 | 2 | True | 0 | ROZPOCET
| VV |  | 8,10+15,63+15,63+23,53+23,29+49,44 |  | 135.62 | [13 empty] | VV | 2 | 2 | True | 0 | ROZPOCET
| VV |  | Medzisúčet 5NP stropy v.č.A03 |  | 983.05 | [13 empty] | VV | 2 | 3 | True | 0 | ROZPOCET
| VV |  | " 6NP (deetto ako 4NP) | [15 empty] | VV | 2 | 1 | True | 0 | ROZPOCET
| VV |  | "STROPY 50% | [15 empty] | VV | 2 | 1 | True | 0 | ROZPOCET
| VV |  | 28,8+63,97 |  | 92.77 | [13 empty] | VV | 2 | 2 | True | 0 | ROZPOCET
| VV |  | 0 " loggia m.č.603 ext. |  | 0 | [13 empty] | VV | 2 | 2 | True | 0 | ROZPOCET
| VV |  | 47,17+71,53+47,17+72,08+36,43+8,49+17,08+17,69+23,71+23,29 |  | 364.64 | [13 empty] | VV | 2 | 2 | True | 0 | ROZPOCET
| VV |  | 8,07+17,61+17,38+8,49+16,96+16,74 |  | 85.25 | [13 empty] | VV | 2 | 2 | True | 0 | ROZPOCET
| VV |  | 26,17+7,97+5,04+23,13 " WC iné |  | 62.31 | [13 empty] | VV | 2 | 2 | True | 0 | ROZPOCET
| VV |  | 27,88+83,19+8,66+17,38+17,61+23,59+23,29+8,66+17,61+17,38 |  | 245.25 | [13 empty] | VV | 2 | 2 | True | 0 | ROZPOCET
| VV |  | 8,10+15,63+15,63+23,53+23,29+49,44 |  | 135.62 | [13 empty] | VV | 2 | 2 | True | 0 | ROZPOCET
| VV |  | Medzisúčet 6NP stropy v.č.A04 |  | 985.84 | [13 empty] | VV | 2 | 3 | True | 0 | ROZPOCET
| VV | OMobitieSTROP | Súčet |  | 3950.11 | [13 empty] | VV | 2 | 4 | True | 1 | ROZPOCET
10 | K | 978013161.S | Otlčenie omietok stien vnútorných vápenných alebo vápennocementových v rozsahu do 50 %, -0,02000t | m2 | 6812.061 |  | 0 |  |  |  | znížená |  | 0 | 0 | 0 | 0.02 | 136.2412 | 4 | K | 2 |  |  |  | ROZPOCET | [5 empty] | 0 | 0 | 0 | 0 | 0 | 2 | 0 | 4 | 318852200
| VV |  | "Presné výmery odsleduje stav.dozor | [15 empty] | VV | 2 | 1 | True | 0 | ROZPOCET
| VV |  | " 3NP v.č.A01 | [15 empty] | VV | 2 | 1 | True | 0 | ROZPOCET
| VV |  | " odstrániť opadávajúce, vyduté časti omietok z celkovej plochy cca 50% | [15 empty] | VV | 2 | 1 | True | 0 | ROZPOCET
| VV |  | " STENY v.č.A01 | [15 empty] | VV | 2 | 1 | True | 0 | ROZPOCET
| VV |  | 2,95*(3,3*2+4,4*2) "m.č.302 |  | 45.43 | [13 empty] | VV | 2 | 2 | True | 0 | ROZPOCET
| VV |  | -3,6*2,76 |  | -9.936 | [13 empty] | VV | 2 | 2 | True | 0 | ROZPOCET
| VV |  | -3,6*2,95 |  | -10.62 | [13 empty] | VV | 2 | 2 | True | 0 | ROZPOCET
| VV |  | 2,95*(12,55*2+4,2) "m.č.303 |  | 86.435 | [13 empty] | VV | 2 | 2 | True | 0 | ROZPOCET
| VV |  | -3,6*2,95 |  | -10.62 | [13 empty] | VV | 2 | 2 | True | 0 | ROZPOCET
| VV |  | " m.č.304,404,504,604 v. 13m schODISKO !!!! | [15 empty] | VV | 2 | 1 | True | 0 | ROZPOCET
| VV |  | 13*(7,55*2+4) |  | 248.3 | [13 empty] | VV | 2 | 2 | True | 0 | ROZPOCET
| VV |  | -(4*1,82)*4 |  | -29.12 | [13 empty] | VV | 2 | 2 | True | 0 | ROZPOCET
| VV |  | 2,95*(7,7*2+9,975*2) "m.č.305 |  | 104.283 | [13 empty] | VV | 2 | 2 | True | 0 | ROZPOCET
| VV |  | 2,95*(7,7*2+5,875*2) "m.č.306 |  | 80.093 | [13 empty] | VV | 2 | 2 | True | 0 | ROZPOCET
| VV |  | -1,8*(15,6) |  | -28.08 | [13 empty] | VV | 2 | 2 | True | 0 | ROZPOCET
| VV |  | -(1,45*2)*2 |  | -5.8 | [13 empty] | VV | 2 | 2 | True | 0 | ROZPOCET
| VV |  | 2,95*(7,7*2+6*2) "m.č.307 |  | 80.83 | [13 empty] | VV | 2 | 2 | True | 0 | ROZPOCET
| VV |  | -(1,8*2,4)*2 |  | -8.64 | [13 empty] | VV | 2 | 2 | True | 0 | ROZPOCET
| VV |  | -(0,6*1,8) |  | -1.08 | [13 empty] | VV | 2 | 2 | True | 0 | ROZPOCET
| VV |  | -0,8*2 |  | -1.6 | [13 empty] | VV | 2 | 2 | True | 0 | ROZPOCET
| VV |  | 2,95*(7,7*2+3,5*2) "m.č.308 |  | 66.08 | [13 empty] | VV | 2 | 2 | True | 0 | ROZPOCET
| VV |  | -0,9*2 |  | -1.8 | [13 empty] | VV | 2 | 2 | True | 0 | ROZPOCET
| VV |  | -3*1,8 |  | -5.4 | [13 empty] | VV | 2 | 2 | True | 0 | ROZPOCET
| VV |  | 2,95*(7,7*2+5,875*2) "m.č.309 |  | 80.093 | [13 empty] | VV | 2 | 2 | True | 0 | ROZPOCET
| VV |  | -0,9*2 |  | -1.8 | [13 empty] | VV | 2 | 2 | True | 0 | ROZPOCET
| VV |  | -(2,4*1,8)*2 |  | -8.64 | [13 empty] | VV | 2 | 2 | True | 0 | ROZPOCET
| VV |  | -0,6*1,8 |  | -1.08 | [13 empty] | VV | 2 | 2 | True | 0 | ROZPOCET
| VV |  | 2,95*(15,5*2+2,35*2) "m.č.310 |  | 105.315 | [13 empty] | VV | 2 | 2 | True | 0 | ROZPOCET
| VV |  | -1,8*1,8 |  | -3.24 | [13 empty] | VV | 2 | 2 | True | 0 | ROZPOCET
| VV |  | -1,45*2 |  | -2.9 | [13 empty] | VV | 2 | 2 | True | 0 | ROZPOCET
| VV |  | -1,45*2 |  | -2.9 | [13 empty] | VV | 2 | 2 | True | 0 | ROZPOCET
| VV |  | -0,6*2 |  | -1.2 | [13 empty] | VV | 2 | 2 | True | 0 | ROZPOCET
| VV |  | -0,8*2 |  | -1.6 | [13 empty] | VV | 2 | 2 | True | 0 | ROZPOCET
| VV |  | -(0,9*2)*2 |  | -3.6 | [13 empty] | VV | 2 | 2 | True | 0 | ROZPOCET
| VV |  | (2,95-1,5)*(1,8*4) "m.,č.311 |  | 10.44 | [13 empty] | VV | 2 | 2 | True | 0 | ROZPOCET
| VV |  | (2,95-1,5)*(1,8*2+1,1*2) "m.č.312 |  | 8.41 | [13 empty] | VV | 2 | 2 | True | 0 | ROZPOCET
| VV |  | (2,95-1,5)*(1*2+1,8*2) "m.č.313 |  | 8.12 | [13 empty] | VV | 2 | 2 | True | 0 | ROZPOCET
| VV |  | 2,95*(7,7*2+3,375*2) "m.č.314 |  | 65.343 | [13 empty] | VV | 2 | 2 | True | 0 | ROZPOCET
| VV |  | -2,4*1,8 |  | -4.32 | [13 empty] | VV | 2 | 2 | True | 0 | ROZPOCET
| VV |  | -0,6*1,8 |  | -1.08 | [13 empty] | VV | 2 | 2 | True | 0 | ROZPOCET
| VV |  | -0,9*2 |  | -1.8 | [13 empty] | VV | 2 | 2 | True | 0 | ROZPOCET
| VV |  | 2,95*(2+5,825) "M.č.315 |  | 23.084 | [13 empty] | VV | 2 | 2 | True | 0 | ROZPOCET
| VV |  | -0,8*2 |  | -1.6 | [13 empty] | VV | 2 | 2 | True | 0 | ROZPOCET
| VV |  | (2,95-1,5)*(5,575+5,875) "m.č.316 |  | 16.603 | [13 empty] | VV | 2 | 2 | True | 0 | ROZPOCET
| VV |  | -(2,4*1,8)*2 |  | -8.64 | [13 empty] | VV | 2 | 2 | True | 0 | ROZPOCET
| VV |  | 2,95*(2,875*2+7,7) "M.č.317 |  | 39.678 | [13 empty] | VV | 2 | 2 | True | 0 | ROZPOCET
| VV |  | -0,9*2 |  | -1.8 | [13 empty] | VV | 2 | 2 | True | 0 | ROZPOCET
| VV |  | 0 "M.č.318 bez zmeny ostava akustický obklad |  | 0 | [13 empty] | VV | 2 | 2 | True | 0 | ROZPOCET
| VV |  | 2,95*(2,675*2+7,7*2) "M.č.319 |  | 61.213 | [13 empty] | VV | 2 | 2 | True | 0 | ROZPOCET
| VV |  | -(2,4*1,8) |  | -4.32 | [13 empty] | VV | 2 | 2 | True | 0 | ROZPOCET
| VV |  | 2,95*(2,6*2+7,7*2) "M.č.320 |  | 60.77 | [13 empty] | VV | 2 | 2 | True | 0 | ROZPOCET
| VV |  | -(2,4*1,8) |  | -4.32 | [13 empty] | VV | 2 | 2 | True | 0 | ROZPOCET
| VV |  | -0,8*2 |  | -1.6 | [13 empty] | VV | 2 | 2 | True | 0 | ROZPOCET
| VV |  | (2,95+1,5)*(7,7*2+3,3*4) "m.č.321-323 |  | 127.27 | [13 empty] | VV | 2 | 2 | True | 0 | ROZPOCET
| VV |  | 2,95*(7,7*2+2,875*2) "m.č.324 |  | 62.393 | [13 empty] | VV | 2 | 2 | True | 0 | ROZPOCET
| VV |  | -2,4*1,8 |  | -4.32 | [13 empty] | VV | 2 | 2 | True | 0 | ROZPOCET
| VV |  | -0,8*2 |  | -1.6 | [13 empty] | VV | 2 | 2 | True | 0 | ROZPOCET
| VV |  | 2,95*(7,7*2+6,55*2) "m.č.325 |  | 84.075 | [13 empty] | VV | 2 | 2 | True | 0 | ROZPOCET
| VV |  | -(2,4*1,8)*2 |  | -8.64 | [13 empty] | VV | 2 | 2 | True | 0 | ROZPOCET
| VV |  | -(1,45*2) |  | -2.9 | [13 empty] | VV | 2 | 2 | True | 0 | ROZPOCET
| VV |  | 2,95*(13,825*2+2,35) "m.č.326 |  | 88.5 | [13 empty] | VV | 2 | 2 | True | 0 | ROZPOCET
| VV |  | -1,8*2,75 |  | -4.95 | [13 empty] | VV | 2 | 2 | True | 0 | ROZPOCET
| VV |  | -(1,45*2)*2 |  | -5.8 | [13 empty] | VV | 2 | 2 | True | 0 | ROZPOCET
| VV |  | -(0,6*2) |  | -1.2 | [13 empty] | VV | 2 | 2 | True | 0 | ROZPOCET
| VV |  | -(0,8*2)*3 |  | -4.8 | [13 empty] | VV | 2 | 2 | True | 0 | ROZPOCET
| VV |  | 2,95*(15,925*2) "m.č327 |  | 93.958 | [13 empty] | VV | 2 | 2 | True | 0 | ROZPOCET
| VV |  | -(0,9*2)*3 |  | -5.4 | [13 empty] | VV | 2 | 2 | True | 0 | ROZPOCET
| VV |  | -(1,45*2) |  | -2.9 | [13 empty] | VV | 2 | 2 | True | 0 | ROZPOCET
| VV |  | 2,95*(5,4*2+2,35) "m.č.328 |  | 38.793 | [13 empty] | VV | 2 | 2 | True | 0 | ROZPOCET
| VV |  | -0,8*2 |  | -1.6 | [13 empty] | VV | 2 | 2 | True | 0 | ROZPOCET
| VV |  | -(0,9*2)*2 |  | -3.6 | [13 empty] | VV | 2 | 2 | True | 0 | ROZPOCET
| VV |  | -1,45*2 |  | -2.9 | [13 empty] | VV | 2 | 2 | True | 0 | ROZPOCET
| VV |  | 2,95*(7,7*2+3,275*2) " m.č.329 |  | 64.753 | [13 empty] | VV | 2 | 2 | True | 0 | ROZPOCET
| VV |  | -1,2*0,9 " B9 |  | -1.08 | [13 empty] | VV | 2 | 2 | True | 0 | ROZPOCET
| VV |  | -0,9*2 |  | -1.8 | [13 empty] | VV | 2 | 2 | True | 0 | ROZPOCET
| VV |  | 2,95*(7,7+2,4*2) " m.č.330 |  | 36.875 | [13 empty] | VV | 2 | 2 | True | 0 | ROZPOCET
| VV |  | -1,45*2 |  | -2.9 | [13 empty] | VV | 2 | 2 | True | 0 | ROZPOCET
| VV |  | -2,4*0,9 " B7 |  | -2.16 | [13 empty] | VV | 2 | 2 | True | 0 | ROZPOCET
| VV |  | 2,95*(12,175*2+7,7*2) "m.č.331 |  | 117.263 | [13 empty] | VV | 2 | 2 | True | 0 | ROZPOCET
| VV |  | -(2,4*0,9)*4 |  | -8.64 | [13 empty] | VV | 2 | 2 | True | 0 | ROZPOCET
| VV |  | -(0,6*0,9)*4 |  | -2.16 | [13 empty] | VV | 2 | 2 | True | 0 | ROZPOCET
| VV |  | 2,95*(7,7+2,875*2) "m.č.332 |  | 39.678 | [13 empty] | VV | 2 | 2 | True | 0 | ROZPOCET
| VV |  | -2,4*1,8 " B1 |  | -4.32 | [13 empty] | VV | 2 | 2 | True | 0 | ROZPOCET
| VV |  | -0,6*1,8 " B2 |  | -1.08 | [13 empty] | VV | 2 | 2 | True | 0 | ROZPOCET
| VV |  | -0,9*2 |  | -1.8 | [13 empty] | VV | 2 | 2 | True | 0 | ROZPOCET
| VV |  | -0,8*2 |  | -1.6 | [13 empty] | VV | 2 | 2 | True | 0 | ROZPOCET
| VV |  | 2,95*(7,7+2,875*2) " m.č.333 |  | 39.678 | [13 empty] | VV | 2 | 2 | True | 0 | ROZPOCET
| VV |  | -2,4*1,8 " B1 |  | -4.32 | [13 empty] | VV | 2 | 2 | True | 0 | ROZPOCET
| VV |  | -0,6*1,8 " B2 |  | -1.08 | [13 empty] | VV | 2 | 2 | True | 0 | ROZPOCET
| VV |  | 2,95*(7,7*2+5,875*2) "m.č.334 |  | 80.093 | [13 empty] | VV | 2 | 2 | True | 0 | ROZPOCET
| VV |  | -1,45*2 |  | -2.9 | [13 empty] | VV | 2 | 2 | True | 0 | ROZPOCET
| VV |  | -(2,4*1,8)*2 |  | -8.64 | [13 empty] | VV | 2 | 2 | True | 0 | ROZPOCET
| VV |  | -0,6*1,8 |  | -1.08 | [13 empty] | VV | 2 | 2 | True | 0 | ROZPOCET
| VV |  | 2,95*(1,8*2+2,62*2) "m.č.335 |  | 26.078 | [13 empty] | VV | 2 | 2 | True | 0 | ROZPOCET
| VV |  | -1,45*2 |  | -2.9 | [13 empty] | VV | 2 | 2 | True | 0 | ROZPOCET
| VV |  | 0,9*2 |  | 1.8 | [13 empty] | VV | 2 | 2 | True | 0 | ROZPOCET
| VV |  | 2,95*(5,775*2+2,62*2) "m.ť.336 |  | 49.531 | [13 empty] | VV | 2 | 2 | True | 0 | ROZPOCET
| VV |  | -0,9*2 |  | -1.8 | [13 empty] | VV | 2 | 2 | True | 0 | ROZPOCET
| VV |  | -2,4*1,8 |  | -4.32 | [13 empty] | VV | 2 | 2 | True | 0 | ROZPOCET
| VV |  | 2,95*(7,7*2+3,805*2) " m.č.337 |  | 67.88 | [13 empty] | VV | 2 | 2 | True | 0 | ROZPOCET
| VV |  | -0,9*2 |  | -1.8 | [13 empty] | VV | 2 | 2 | True | 0 | ROZPOCET
| VV |  | -2,4*1,8 |  | -4.32 | [13 empty] | VV | 2 | 2 | True | 0 | ROZPOCET
| VV |  | Medzisúčet 3NP v.č.A01 |  | 1928.692 | [13 empty] | VV | 2 | 3 | True | 0 | ROZPOCET
| VV |  | " 4NP | [15 empty] | VV | 2 | 1 | True | 0 | ROZPOCET
| VV |  | 2,95*(14,275*2+4,2*2+0,85*2) "m.č.402 |  | 114.018 | [13 empty] | VV | 2 | 2 | True | 0 | ROZPOCET
| VV |  | -(3,3*2,95) |  | -9.735 | [13 empty] | VV | 2 | 2 | True | 0 | ROZPOCET
| VV |  | -1,8*2,75 |  | -4.95 | [13 empty] | VV | 2 | 2 | True | 0 | ROZPOCET
| VV |  | -(0,9*2,6+2,7*1,8) |  | -7.2 | [13 empty] | VV | 2 | 2 | True | 0 | ROZPOCET
| VV |  | -1,8*1,8 |  | -3.24 | [13 empty] | VV | 2 | 2 | True | 0 | ROZPOCET
| VV |  | -1,8*2,75 " B35 |  | -4.95 | [13 empty] | VV | 2 | 2 | True | 0 | ROZPOCET
| VV |  | 2,95*(6,375*2+7,7*2) "m.č.404 |  | 83.043 | [13 empty] | VV | 2 | 2 | True | 0 | ROZPOCET
| VV |  | -(2,4*1,8)*2 |  | -8.64 | [13 empty] | VV | 2 | 2 | True | 0 | ROZPOCET
| VV |  | -0,9*2 " B17 |  | -1.8 | [13 empty] | VV | 2 | 2 | True | 0 | ROZPOCET
| VV |  | 2,95*(9,475*2+7,7*2) "m,.č.405 |  | 101.333 | [13 empty] | VV | 2 | 2 | True | 0 | ROZPOCET
| VV |  | -(3*1,8+2,4*1,8+2,1*1,8) |  | -13.5 | [13 empty] | VV | 2 | 2 | True | 0 | ROZPOCET
| VV |  | -0,9*2 " B17 |  | -1.8 | [13 empty] | VV | 2 | 2 | True | 0 | ROZPOCET
| VV |  | 2,95*(7,7*2+6,375*2) "m.č.406 |  | 83.043 | [13 empty] | VV | 2 | 2 | True | 0 | ROZPOCET
| VV |  | -(2,4*1,8)*2 |  | -8.64 | [13 empty] | VV | 2 | 2 | True | 0 | ROZPOCET
| VV |  | -(0,9*2) " B17 |  | -1.8 | [13 empty] | VV | 2 | 2 | True | 0 | ROZPOCET
| VV |  | 2,95*(7,7*2+9,475*2) " m.č.407 |  | 101.333 | [13 empty] | VV | 2 | 2 | True | 0 | ROZPOCET
| VV |  | -(3*10,8+2,4*1,8+2,4*1,8) |  | -41.04 | [13 empty] | VV | 2 | 2 | True | 0 | ROZPOCET
| VV |  | -0,9*2 " B17 |  | -1.8 | [13 empty] | VV | 2 | 2 | True | 0 | ROZPOCET
| VV |  | 2,95*(15,5*2+2,4*2) "m.č.408 |  | 105.61 | [13 empty] | VV | 2 | 2 | True | 0 | ROZPOCET
| VV |  | -(1,8*1,8) |  | -3.24 | [13 empty] | VV | 2 | 2 | True | 0 | ROZPOCET
| VV |  | -(0,9*2)*4 |  | -7.2 | [13 empty] | VV | 2 | 2 | True | 0 | ROZPOCET
| VV |  | -(1,8*2,75) " B35 |  | -4.95 | [13 empty] | VV | 2 | 2 | True | 0 | ROZPOCET
| VV |  | 2,95*(1,5*2+6) "m.č.409 |  | 26.55 | [13 empty] | VV | 2 | 2 | True | 0 | ROZPOCET
| VV |  | -0,9*2 |  | -1.8 | [13 empty] | VV | 2 | 2 | True | 0 | ROZPOCET
| VV |  | 2,95*(6,1*2+2,7+2,9) "m.č.410,411 |  | 52.51 | [13 empty] | VV | 2 | 2 | True | 0 | ROZPOCET
| VV |  | -(2,4*1,8)*2 |  | -8.64 | [13 empty] | VV | 2 | 2 | True | 0 | ROZPOCET
| VV |  | -0,9*2 |  | -1.8 | [13 empty] | VV | 2 | 2 | True | 0 | ROZPOCET
| VV |  | 2,95*(7,7*2+3,15*2) " m.č.412 |  | 64.015 | [13 empty] | VV | 2 | 2 | True | 0 | ROZPOCET
| VV |  | -(2,4*1,8) |  | -4.32 | [13 empty] | VV | 2 | 2 | True | 0 | ROZPOCET
| VV |  | -0,9*2 |  | -1.8 | [13 empty] | VV | 2 | 2 | True | 0 | ROZPOCET
| VV |  | 2,95*(3,075*2+7,7*2) "m.č.413 |  | 63.573 | [13 empty] | VV | 2 | 2 | True | 0 | ROZPOCET
| VV |  | -2,4*1,8 |  | -4.32 | [13 empty] | VV | 2 | 2 | True | 0 | ROZPOCET
| VV |  | -0,9*2 |  | -1.8 | [13 empty] | VV | 2 | 2 | True | 0 | ROZPOCET
| VV |  | 2,95*(1,5*2+6) " m.č.414 |  | 26.55 | [13 empty] | VV | 2 | 2 | True | 0 | ROZPOCET
| VV |  | -0,9*2 |  | -1.8 | [13 empty] | VV | 2 | 2 | True | 0 | ROZPOCET
| VV |  | 2,95*(6,1*2+6) "m.č.416,418 |  | 53.69 | [13 empty] | VV | 2 | 2 | True | 0 | ROZPOCET
| VV |  | 2,95*(1,5*2+6) "m.č.417 |  | 26.55 | [13 empty] | VV | 2 | 2 | True | 0 | ROZPOCET
| VV |  | -0,9*2 |  | -1.8 | [13 empty] | VV | 2 | 2 | True | 0 | ROZPOCET
| VV |  | 2,95*(5,9*2+6) " m.č.418,419 |  | 52.51 | [13 empty] | VV | 2 | 2 | True | 0 | ROZPOCET
| VV |  | (2,95-2)*(7,7+3,45*2) "m.č.420 |  | 13.87 | [13 empty] | VV | 2 | 2 | True | 0 | ROZPOCET
| VV |  | (2,95-1,5)*(7,7+1,8*2) "m.č.421,422 |  | 16.385 | [13 empty] | VV | 2 | 2 | True | 0 | ROZPOCET
| VV |  | (2,95-2,2)*(7,7*2+3,1*2) "m.č.423 |  | 16.2 | [13 empty] | VV | 2 | 2 | True | 0 | ROZPOCET
| VV |  | 2,95*(7,7*2+3,75*2) "m.č.424 |  | 67.555 | [13 empty] | VV | 2 | 2 | True | 0 | ROZPOCET
| VV |  | -(2,4*1,8) |  | -4.32 | [13 empty] | VV | 2 | 2 | True | 0 | ROZPOCET
| VV |  | -0,9*2 " B17 |  | -1.8 | [13 empty] | VV | 2 | 2 | True | 0 | ROZPOCET
| VV |  | 2,95*(35,4*2+2,35*2) "m.č.42 |  | 222.725 | [13 empty] | VV | 2 | 2 | True | 0 | ROZPOCET
| VV |  | -(0,8*2)*5 |  | -8 | [13 empty] | VV | 2 | 2 | True | 0 | ROZPOCET
| VV |  | -(0,9*2)*11 |  | -19.8 | [13 empty] | VV | 2 | 2 | True | 0 | ROZPOCET
| VV |  | 2,95*(7,7*2+6*2) "m.č.426,427,428 |  | 80.83 | [13 empty] | VV | 2 | 2 | True | 0 | ROZPOCET
| VV |  | -1,8*(1,2+2,4) |  | -6.48 | [13 empty] | VV | 2 | 2 | True | 0 | ROZPOCET
| VV |  | -0,9*2 " B17 |  | -1.8 | [13 empty] | VV | 2 | 2 | True | 0 | ROZPOCET
| VV |  | 2,95*(7,7*2+3,15*2) "m.č.429 |  | 64.015 | [13 empty] | VV | 2 | 2 | True | 0 | ROZPOCET
| VV |  | -1,8*2,4 |  | -4.32 | [13 empty] | VV | 2 | 2 | True | 0 | ROZPOCET
| VV |  | -0,9*2 " B17 |  | -1.8 | [13 empty] | VV | 2 | 2 | True | 0 | ROZPOCET
| VV |  | 2,95*(7,7*2+3,035*2) "m.č.430 |  | 63.337 | [13 empty] | VV | 2 | 2 | True | 0 | ROZPOCET
| VV |  | -1,8*2,4 |  | -4.32 | [13 empty] | VV | 2 | 2 | True | 0 | ROZPOCET
| VV |  | -0,9*2 |  | -1.8 | [13 empty] | VV | 2 | 2 | True | 0 | ROZPOCET
| VV |  | 2,95*(7,7*2+6*2) " m.č.431,432,433 |  | 80.83 | [13 empty] | VV | 2 | 2 | True | 0 | ROZPOCET
| VV |  | -(1,8*2,4)*2 |  | -8.64 | [13 empty] | VV | 2 | 2 | True | 0 | ROZPOCET
| VV |  | -0,9*2 |  | -1.8 | [13 empty] | VV | 2 | 2 | True | 0 | ROZPOCET
| VV |  | 2,95*(7,7*2+2,65+0,1+2,65+2,65+0,1+2,65) "m.č.434,435,436 |  | 77.29 | [13 empty] | VV | 2 | 2 | True | 0 | ROZPOCET
| VV |  | -(1,8*2,4)*2 |  | -8.64 | [13 empty] | VV | 2 | 2 | True | 0 | ROZPOCET
| VV |  | -0,9*2 |  | -1.8 | [13 empty] | VV | 2 | 2 | True | 0 | ROZPOCET
| VV |  | 2,95*(7,7*2+3,15*2) "m.č.437 |  | 64.015 | [13 empty] | VV | 2 | 2 | True | 0 | ROZPOCET
| VV |  | -1,8*2,4 |  | -4.32 | [13 empty] | VV | 2 | 2 | True | 0 | ROZPOCET
| VV |  | -0,9*2 |  | -1.8 | [13 empty] | VV | 2 | 2 | True | 0 | ROZPOCET
| VV |  | 2,95*(7,7*2+3,075*2) "m.č.438 |  | 63.573 | [13 empty] | VV | 2 | 2 | True | 0 | ROZPOCET
| VV |  | -1,8*2,4 |  | -4.32 | [13 empty] | VV | 2 | 2 | True | 0 | ROZPOCET
| VV |  | -0,8*2 " B16 |  | -1.6 | [13 empty] | VV | 2 | 2 | True | 0 | ROZPOCET
| VV |  | 2,95*(7,7*2+6,55*2) "m.č.439 |  | 84.075 | [13 empty] | VV | 2 | 2 | True | 0 | ROZPOCET
| VV |  | -(1,85*2,4)*2 |  | -8.88 | [13 empty] | VV | 2 | 2 | True | 0 | ROZPOCET
| VV |  | -0,9*2 |  | -1.8 | [13 empty] | VV | 2 | 2 | True | 0 | ROZPOCET
| VV |  | Medzisúčet v.č.A02 4 NP |  | 1618.423 | [13 empty] | VV | 2 | 3 | True | 0 | ROZPOCET
| VV |  | " 5NP | [15 empty] | VV | 2 | 1 | True | 0 | ROZPOCET
| VV |  | 2,95*(14,275*2+4,2*2+0,85*2) "m.č.502 |  | 114.018 | [13 empty] | VV | 2 | 2 | True | 0 | ROZPOCET
| VV |  | -(3,3*2,95) |  | -9.735 | [13 empty] | VV | 2 | 2 | True | 0 | ROZPOCET
| VV |  | -1,8*2,75 |  | -4.95 | [13 empty] | VV | 2 | 2 | True | 0 | ROZPOCET
| VV |  | -(0,9*2,6+2,7*1,8) |  | -7.2 | [13 empty] | VV | 2 | 2 | True | 0 | ROZPOCET
| VV |  | -1,8*1,8 |  | -3.24 | [13 empty] | VV | 2 | 2 | True | 0 | ROZPOCET
| VV |  | -1,8*2,75 " B35 |  | -4.95 | [13 empty] | VV | 2 | 2 | True | 0 | ROZPOCET
| VV |  | 2,95*(6,375*2+7,7*2) "m.č.504 |  | 83.043 | [13 empty] | VV | 2 | 2 | True | 0 | ROZPOCET
| VV |  | -(2,4*1,8)*2 |  | -8.64 | [13 empty] | VV | 2 | 2 | True | 0 | ROZPOCET
| VV |  | -0,9*2 " B17 |  | -1.8 | [13 empty] | VV | 2 | 2 | True | 0 | ROZPOCET
| VV |  | 2,95*(9,475*2+7,7*2) "m,.č.505 |  | 101.333 | [13 empty] | VV | 2 | 2 | True | 0 | ROZPOCET
| VV |  | -(3*1,8+2,4*1,8+2,1*1,8) |  | -13.5 | [13 empty] | VV | 2 | 2 | True | 0 | ROZPOCET
| VV |  | -0,9*2 " B17 |  | -1.8 | [13 empty] | VV | 2 | 2 | True | 0 | ROZPOCET
| VV |  | 2,95*(7,7*2+6,375*2) "m.č.506 |  | 83.043 | [13 empty] | VV | 2 | 2 | True | 0 | ROZPOCET
| VV |  | -(2,4*1,8)*2 |  | -8.64 | [13 empty] | VV | 2 | 2 | True | 0 | ROZPOCET
| VV |  | -(0,9*2) " B17 |  | -1.8 | [13 empty] | VV | 2 | 2 | True | 0 | ROZPOCET
| VV |  | 2,95*(7,7*2+9,475*2) " m.č.507 |  | 101.333 | [13 empty] | VV | 2 | 2 | True | 0 | ROZPOCET
| VV |  | -(3*10,8+2,4*1,8+2,4*1,8) |  | -41.04 | [13 empty] | VV | 2 | 2 | True | 0 | ROZPOCET
| VV |  | -0,9*2 " B17 |  | -1.8 | [13 empty] | VV | 2 | 2 | True | 0 | ROZPOCET
| VV |  | 2,95*(15,5*2+2,4*2) "m.č.508 |  | 105.61 | [13 empty] | VV | 2 | 2 | True | 0 | ROZPOCET
| VV |  | -(1,8*1,8) |  | -3.24 | [13 empty] | VV | 2 | 2 | True | 0 | ROZPOCET
| VV |  | -(0,9*2)*4 |  | -7.2 | [13 empty] | VV | 2 | 2 | True | 0 | ROZPOCET
| VV |  | -(1,8*2,75) " B35 |  | -4.95 | [13 empty] | VV | 2 | 2 | True | 0 | ROZPOCET
| VV |  | 2,95*(1,5*2+6) "m.č.509 |  | 26.55 | [13 empty] | VV | 2 | 2 | True | 0 | ROZPOCET
| VV |  | -0,9*2 |  | -1.8 | [13 empty] | VV | 2 | 2 | True | 0 | ROZPOCET
| VV |  | 2,95*(6,1*2+2,7+2,9) "m.č.510,511 |  | 52.51 | [13 empty] | VV | 2 | 2 | True | 0 | ROZPOCET
| VV |  | -(2,4*1,8)*2 |  | -8.64 | [13 empty] | VV | 2 | 2 | True | 0 | ROZPOCET
| VV |  | -0,9*2 |  | -1.8 | [13 empty] | VV | 2 | 2 | True | 0 | ROZPOCET
| VV |  | 2,95*(7,7*2+3,15*2) " m.č.512 |  | 64.015 | [13 empty] | VV | 2 | 2 | True | 0 | ROZPOCET
| VV |  | -(2,4*1,8) |  | -4.32 | [13 empty] | VV | 2 | 2 | True | 0 | ROZPOCET
| VV |  | -0,9*2 |  | -1.8 | [13 empty] | VV | 2 | 2 | True | 0 | ROZPOCET
| VV |  | 2,95*(3,075*2+7,7*2) "m.č.513 |  | 63.573 | [13 empty] | VV | 2 | 2 | True | 0 | ROZPOCET
| VV |  | -2,4*1,8 |  | -4.32 | [13 empty] | VV | 2 | 2 | True | 0 | ROZPOCET
| VV |  | -0,9*2 |  | -1.8 | [13 empty] | VV | 2 | 2 | True | 0 | ROZPOCET
| VV |  | 2,95*(1,5*2+6) " m.č.514 |  | 26.55 | [13 empty] | VV | 2 | 2 | True | 0 | ROZPOCET
| VV |  | -0,9*2 |  | -1.8 | [13 empty] | VV | 2 | 2 | True | 0 | ROZPOCET
| VV |  | 2,95*(6,1*2+6) "m.č.516,518 |  | 53.69 | [13 empty] | VV | 2 | 2 | True | 0 | ROZPOCET
| VV |  | 2,95*(1,5*2+6) "m.č.517 |  | 26.55 | [13 empty] | VV | 2 | 2 | True | 0 | ROZPOCET
| VV |  | -0,9*2 |  | -1.8 | [13 empty] | VV | 2 | 2 | True | 0 | ROZPOCET
| VV |  | 2,95*(5,9*2+6) " m.č.518,519 |  | 52.51 | [13 empty] | VV | 2 | 2 | True | 0 | ROZPOCET
| VV |  | 2,95*(7,7*2) "m.č.522-528 wc a kupelne |  | 45.43 | [13 empty] | VV | 2 | 2 | True | 0 | ROZPOCET
| VV |  | 2,95*(3,545+0,15+1,269+0,15+3,535)*2 |  | 51.029 | [13 empty] | VV | 2 | 2 | True | 0 | ROZPOCET
| VV |  | -1,8*(3+1,8+2,4) "okna |  | -12.96 | [13 empty] | VV | 2 | 2 | True | 0 | ROZPOCET
| VV |  | -0,955*2,85 |  | -2.722 | [13 empty] | VV | 2 | 2 | True | 0 | ROZPOCET
| VV |  | 2,95*(7,7*2+3,75*2) "m.č.529 |  | 67.555 | [13 empty] | VV | 2 | 2 | True | 0 | ROZPOCET
| VV |  | -1,8*2,4 |  | -4.32 | [13 empty] | VV | 2 | 2 | True | 0 | ROZPOCET
| VV |  | -0,9*2 " B17 |  | -1.8 | [13 empty] | VV | 2 | 2 | True | 0 | ROZPOCET
| VV |  | 2,95*(35,4*2+2,35*2) "m.č.530 chodba |  | 222.725 | [13 empty] | VV | 2 | 2 | True | 0 | ROZPOCET
| VV |  | -1,8*2,75 " B35 |  | -4.95 | [13 empty] | VV | 2 | 2 | True | 0 | ROZPOCET
| VV |  | -1,8*2,75 " B35 |  | -4.95 | [13 empty] | VV | 2 | 2 | True | 0 | ROZPOCET
| VV |  | -(0,9*2)*11 |  | -19.8 | [13 empty] | VV | 2 | 2 | True | 0 | ROZPOCET
| VV |  | -(0,8*2)*3 |  | -4.8 | [13 empty] | VV | 2 | 2 | True | 0 | ROZPOCET
| VV |  | 2,95*(7,7*2+6*2) " m.č.531,532,533 |  | 80.83 | [13 empty] | VV | 2 | 2 | True | 0 | ROZPOCET
| VV |  | -1,8*(1,2+2,4) |  | -6.48 | [13 empty] | VV | 2 | 2 | True | 0 | ROZPOCET
| VV |  | -0,9*2 |  | -1.8 | [13 empty] | VV | 2 | 2 | True | 0 | ROZPOCET
| VV |  | 2,95*(7,7*2+3,15*2) "m.č.534 |  | 64.015 | [13 empty] | VV | 2 | 2 | True | 0 | ROZPOCET
| VV |  | -(1,8*2,4) |  | -4.32 | [13 empty] | VV | 2 | 2 | True | 0 | ROZPOCET
| VV |  | -0,9*2 |  | -1.8 | [13 empty] | VV | 2 | 2 | True | 0 | ROZPOCET
| VV |  | 2,95*(7,7*2+3,075*2) "m.č.535 |  | 63.573 | [13 empty] | VV | 2 | 2 | True | 0 | ROZPOCET
| VV |  | -1,8*2,4 |  | -4.32 | [13 empty] | VV | 2 | 2 | True | 0 | ROZPOCET
| VV |  | -0,9*2 |  | -1.8 | [13 empty] | VV | 2 | 2 | True | 0 | ROZPOCET
| VV |  | 2,95*(7,7*2+6*2) "m.č.536,537,538 |  | 80.83 | [13 empty] | VV | 2 | 2 | True | 0 | ROZPOCET
| VV |  | -1,8*(2,4+2,4) |  | -8.64 | [13 empty] | VV | 2 | 2 | True | 0 | ROZPOCET
| VV |  | -0,9*2 " B17 |  | -1.8 | [13 empty] | VV | 2 | 2 | True | 0 | ROZPOCET
| VV |  | 2,95*(7,7*2+5,4+5,4) "m.č.539,540,541 |  | 77.29 | [13 empty] | VV | 2 | 2 | True | 0 | ROZPOCET
| VV |  | -1,8*(2,4+2,4) |  | -8.64 | [13 empty] | VV | 2 | 2 | True | 0 | ROZPOCET
| VV |  | -0,9*2 " B17 |  | -1.8 | [13 empty] | VV | 2 | 2 | True | 0 | ROZPOCET
| VV |  | 2,95*(7,7*2+3,15*2) "m.č.542 |  | 64.015 | [13 empty] | VV | 2 | 2 | True | 0 | ROZPOCET
| VV |  | -(1,85*2,4) |  | -4.44 | [13 empty] | VV | 2 | 2 | True | 0 | ROZPOCET
| VV |  | -0,9*2 |  | -1.8 | [13 empty] | VV | 2 | 2 | True | 0 | ROZPOCET
| VV |  | 2,95*(7,7*2+3,15*2) "m.č.543 |  | 64.015 | [13 empty] | VV | 2 | 2 | True | 0 | ROZPOCET
| VV |  | -(1,85*2,4) |  | -4.44 | [13 empty] | VV | 2 | 2 | True | 0 | ROZPOCET
| VV |  | -0,9*2 |  | -1.8 | [13 empty] | VV | 2 | 2 | True | 0 | ROZPOCET
| VV |  | 2,95*(7,7*2+6,55*2) "m.č.544 |  | 84.075 | [13 empty] | VV | 2 | 2 | True | 0 | ROZPOCET
| VV |  | -1,8*(2,4+2,4) |  | -8.64 | [13 empty] | VV | 2 | 2 | True | 0 | ROZPOCET
| VV |  | -0,9*2 " B17 |  | -1.8 | [13 empty] | VV | 2 | 2 | True | 0 | ROZPOCET
| VV |  | Medzisúčet v.č.A03 5NP |  | 1646.523 | [13 empty] | VV | 2 | 3 | True | 0 | ROZPOCET
| VV |  | " 6NP (detto ako 4NP) | [15 empty] | VV | 2 | 1 | True | 0 | ROZPOCET
| VV |  | 2,95*(14,275*2+4,2*2+0,85*2) "m.č.602 |  | 114.018 | [13 empty] | VV | 2 | 2 | True | 0 | ROZPOCET
| VV |  | -(3,3*2,95) |  | -9.735 | [13 empty] | VV | 2 | 2 | True | 0 | ROZPOCET
| VV |  | -1,8*2,75 |  | -4.95 | [13 empty] | VV | 2 | 2 | True | 0 | ROZPOCET
| VV |  | -(0,9*2,6+2,7*1,8) |  | -7.2 | [13 empty] | VV | 2 | 2 | True | 0 | ROZPOCET
| VV |  | -1,8*1,8 |  | -3.24 | [13 empty] | VV | 2 | 2 | True | 0 | ROZPOCET
| VV |  | -1,8*2,75 " B35 |  | -4.95 | [13 empty] | VV | 2 | 2 | True | 0 | ROZPOCET
| VV |  | 0 " loggia m.č.603 ext. |  | 0 | [13 empty] | VV | 2 | 2 | True | 0 | ROZPOCET
| VV |  | 2,95*(6,375*2+7,7*2) "m.č.604 |  | 83.043 | [13 empty] | VV | 2 | 2 | True | 0 | ROZPOCET
| VV |  | -(2,4*1,8)*2 |  | -8.64 | [13 empty] | VV | 2 | 2 | True | 0 | ROZPOCET
| VV |  | -0,9*2 " B17 |  | -1.8 | [13 empty] | VV | 2 | 2 | True | 0 | ROZPOCET
| VV |  | 2,95*(9,475*2+7,7*2) "m,.č.605 |  | 101.333 | [13 empty] | VV | 2 | 2 | True | 0 | ROZPOCET
| VV |  | -(3*1,8+2,4*1,8+2,1*1,8) |  | -13.5 | [13 empty] | VV | 2 | 2 | True | 0 | ROZPOCET
| VV |  | -0,9*2 " B17 |  | -1.8 | [13 empty] | VV | 2 | 2 | True | 0 | ROZPOCET
| VV |  | 2,95*(7,7*2+6,375*2) "m.č.606 |  | 83.043 | [13 empty] | VV | 2 | 2 | True | 0 | ROZPOCET
| VV |  | -(2,4*1,8)*2 |  | -8.64 | [13 empty] | VV | 2 | 2 | True | 0 | ROZPOCET
| VV |  | -(0,9*2) " B17 |  | -1.8 | [13 empty] | VV | 2 | 2 | True | 0 | ROZPOCET
| VV |  | 2,95*(7,7*2+9,475*2) " m.č.607 |  | 101.333 | [13 empty] | VV | 2 | 2 | True | 0 | ROZPOCET
| VV |  | -(3*10,8+2,4*1,8+2,4*1,8) |  | -41.04 | [13 empty] | VV | 2 | 2 | True | 0 | ROZPOCET
| VV |  | -0,9*2 " B17 |  | -1.8 | [13 empty] | VV | 2 | 2 | True | 0 | ROZPOCET
| VV |  | 2,95*(15,5*2+2,4*2) "m.č.608 |  | 105.61 | [13 empty] | VV | 2 | 2 | True | 0 | ROZPOCET
| VV |  | -(1,8*1,8) |  | -3.24 | [13 empty] | VV | 2 | 2 | True | 0 | ROZPOCET
| VV |  | -(0,9*2)*4 |  | -7.2 | [13 empty] | VV | 2 | 2 | True | 0 | ROZPOCET
| VV |  | -(1,8*2,75) " B35 |  | -4.95 | [13 empty] | VV | 2 | 2 | True | 0 | ROZPOCET
| VV |  | 2,95*(1,5*2+6) "m.č.609 |  | 26.55 | [13 empty] | VV | 2 | 2 | True | 0 | ROZPOCET
| VV |  | -0,9*2 |  | -1.8 | [13 empty] | VV | 2 | 2 | True | 0 | ROZPOCET
| VV |  | 2,95*(6,1*2+2,7+2,9) "m.č.610,611 |  | 52.51 | [13 empty] | VV | 2 | 2 | True | 0 | ROZPOCET
| VV |  | -(2,4*1,8)*2 |  | -8.64 | [13 empty] | VV | 2 | 2 | True | 0 | ROZPOCET
| VV |  | -0,9*2 |  | -1.8 | [13 empty] | VV | 2 | 2 | True | 0 | ROZPOCET
| VV |  | 2,95*(7,7*2+3,15*2) " m.č.612 |  | 64.015 | [13 empty] | VV | 2 | 2 | True | 0 | ROZPOCET
| VV |  | -(2,4*1,8) |  | -4.32 | [13 empty] | VV | 2 | 2 | True | 0 | ROZPOCET
| VV |  | -0,9*2 |  | -1.8 | [13 empty] | VV | 2 | 2 | True | 0 | ROZPOCET
| VV |  | 2,95*(3,075*2+7,7*2) "m.č.613 |  | 63.573 | [13 empty] | VV | 2 | 2 | True | 0 | ROZPOCET
| VV |  | -2,4*1,8 |  | -4.32 | [13 empty] | VV | 2 | 2 | True | 0 | ROZPOCET
| VV |  | -0,9*2 |  | -1.8 | [13 empty] | VV | 2 | 2 | True | 0 | ROZPOCET
| VV |  | 2,95*(1,5*2+6) " m.č.614 |  | 26.55 | [13 empty] | VV | 2 | 2 | True | 0 | ROZPOCET
| VV |  | -0,9*2 |  | -1.8 | [13 empty] | VV | 2 | 2 | True | 0 | ROZPOCET
| VV |  | 2,95*(6,1*2+6) "m.č.616,618 |  | 53.69 | [13 empty] | VV | 2 | 2 | True | 0 | ROZPOCET
| VV |  | 2,95*(1,5*2+6) "m.č.617 |  | 26.55 | [13 empty] | VV | 2 | 2 | True | 0 | ROZPOCET
| VV |  | -0,9*2 |  | -1.8 | [13 empty] | VV | 2 | 2 | True | 0 | ROZPOCET
| VV |  | 2,95*(5,9*2+6) " m.č.618,619 |  | 52.51 | [13 empty] | VV | 2 | 2 | True | 0 | ROZPOCET
| VV |  | (2,95-2)*(7,7+3,45*2) "m.č.620 |  | 13.87 | [13 empty] | VV | 2 | 2 | True | 0 | ROZPOCET
| VV |  | (2,95-1,5)*(7,7+1,8*2) "m.č.621,622 |  | 16.385 | [13 empty] | VV | 2 | 2 | True | 0 | ROZPOCET
| VV |  | (2,95-2,2)*(7,7*2+3,1*2) "m.č.623 |  | 16.2 | [13 empty] | VV | 2 | 2 | True | 0 | ROZPOCET
| VV |  | 2,95*(7,7*2+3,75*2) "m.č.624 |  | 67.555 | [13 empty] | VV | 2 | 2 | True | 0 | ROZPOCET
| VV |  | -(2,4*1,8) |  | -4.32 | [13 empty] | VV | 2 | 2 | True | 0 | ROZPOCET
| VV |  | -0,9*2 " B17 |  | -1.8 | [13 empty] | VV | 2 | 2 | True | 0 | ROZPOCET
| VV |  | 2,95*(35,4*2+2,35*2) "m.č.625 |  | 222.725 | [13 empty] | VV | 2 | 2 | True | 0 | ROZPOCET
| VV |  | -(0,8*2)*5 |  | -8 | [13 empty] | VV | 2 | 2 | True | 0 | ROZPOCET
| VV |  | -(0,9*2)*11 |  | -19.8 | [13 empty] | VV | 2 | 2 | True | 0 | ROZPOCET
| VV |  | 2,95*(7,7*2+6*2) "m.č.626,627,628 |  | 80.83 | [13 empty] | VV | 2 | 2 | True | 0 | ROZPOCET
| VV |  | -1,8*(1,2+2,4) |  | -6.48 | [13 empty] | VV | 2 | 2 | True | 0 | ROZPOCET
| VV |  | -0,9*2 " B17 |  | -1.8 | [13 empty] | VV | 2 | 2 | True | 0 | ROZPOCET
| VV |  | 2,95*(7,7*2+3,15*2) "m.č.629 |  | 64.015 | [13 empty] | VV | 2 | 2 | True | 0 | ROZPOCET
| VV |  | -1,8*2,4 |  | -4.32 | [13 empty] | VV | 2 | 2 | True | 0 | ROZPOCET
| VV |  | -0,9*2 " B17 |  | -1.8 | [13 empty] | VV | 2 | 2 | True | 0 | ROZPOCET
| VV |  | 2,95*(7,7*2+3,035*2) "m.č.630 |  | 63.337 | [13 empty] | VV | 2 | 2 | True | 0 | ROZPOCET
| VV |  | -1,8*2,4 |  | -4.32 | [13 empty] | VV | 2 | 2 | True | 0 | ROZPOCET
| VV |  | -0,9*2 |  | -1.8 | [13 empty] | VV | 2 | 2 | True | 0 | ROZPOCET
| VV |  | 2,95*(7,7*2+6*2) " m.č.631,632,633 |  | 80.83 | [13 empty] | VV | 2 | 2 | True | 0 | ROZPOCET
| VV |  | -(1,8*2,4)*2 |  | -8.64 | [13 empty] | VV | 2 | 2 | True | 0 | ROZPOCET
| VV |  | -0,9*2 |  | -1.8 | [13 empty] | VV | 2 | 2 | True | 0 | ROZPOCET
| VV |  | 2,95*(7,7*2+2,65+0,1+2,65+2,65+0,1+2,65) "m.č.634,635,636 |  | 77.29 | [13 empty] | VV | 2 | 2 | True | 0 | ROZPOCET
| VV |  | -(1,8*2,4)*2 |  | -8.64 | [13 empty] | VV | 2 | 2 | True | 0 | ROZPOCET
| VV |  | -0,9*2 |  | -1.8 | [13 empty] | VV | 2 | 2 | True | 0 | ROZPOCET
| VV |  | 2,95*(7,7*2+3,15*2) "m.č.637 |  | 64.015 | [13 empty] | VV | 2 | 2 | True | 0 | ROZPOCET
| VV |  | -1,8*2,4 |  | -4.32 | [13 empty] | VV | 2 | 2 | True | 0 | ROZPOCET
| VV |  | -0,9*2 |  | -1.8 | [13 empty] | VV | 2 | 2 | True | 0 | ROZPOCET
| VV |  | 2,95*(7,7*2+3,075*2) "m.č.638 |  | 63.573 | [13 empty] | VV | 2 | 2 | True | 0 | ROZPOCET
| VV |  | -1,8*2,4 |  | -4.32 | [13 empty] | VV | 2 | 2 | True | 0 | ROZPOCET
| VV |  | -0,8*2 " B16 |  | -1.6 | [13 empty] | VV | 2 | 2 | True | 0 | ROZPOCET
| VV |  | 2,95*(7,7*2+6,55*2) "m.č.639 |  | 84.075 | [13 empty] | VV | 2 | 2 | True | 0 | ROZPOCET
| VV |  | -(1,85*2,4)*2 |  | -8.88 | [13 empty] | VV | 2 | 2 | True | 0 | ROZPOCET
| VV |  | -0,9*2 |  | -1.8 | [13 empty] | VV | 2 | 2 | True | 0 | ROZPOCET
| VV |  | Medzisúčet v.č.A04 6np |  | 1618.423 | [13 empty] | VV | 2 | 3 | True | 0 | ROZPOCET
| VV | OMobitieSTIEN | Súčet |  | 6812.061 | [13 empty] | VV | 2 | 4 | True | 1 | ROZPOCET
11 | K | 978059531 | Odsekanie a odobratie obkladov stien z obkladačiek vnútorných vrátane podkladovej omietky nad 2 m2, -0,06800t - B30, B31, B32, B34 | m2 | 398.708 |  | 0 |  |  |  | znížená |  | 0 | 0 | 0 | 0.068 | 27.1121 | 4 | K | 2 |  |  |  | ROZPOCET | [5 empty] | 0 | 0 | 0 | 0 | 0 | 2 | 0 | 4 | -1538477721
| VV |  | " B30,B31,B32,B34 | [15 empty] | VV | 2 | 1 | True | 0 | ROZPOCET
| VV |  | " INTERIER | [15 empty] | VV | 2 | 1 | True | 0 | ROZPOCET
| VV |  | " obkladov int. pozn.murivá ktoré sa búrajú s obkladom | [15 empty] | VV | 2 | 1 | True | 0 | ROZPOCET
| VV |  | " obitie iba murivá ktoré sa nebúrajú | [15 empty] | VV | 2 | 1 | True | 0 | ROZPOCET
| VV |  | " 3NP v.č.A01 | [15 empty] | VV | 2 | 1 | True | 0 | ROZPOCET
| VV |  | 1,5*(1,8*4) "m.,č.311 ? |  | 10.8 | [13 empty] | VV | 2 | 2 | True | 0 | ROZPOCET
| VV |  | -0,6*1,5 |  | -0.9 | [13 empty] | VV | 2 | 2 | True | 0 | ROZPOCET
| VV |  | 1,5*(1,8*2+1,1*2) "m.č.312 ? |  | 8.7 | [13 empty] | VV | 2 | 2 | True | 0 | ROZPOCET
| VV |  | -0,6*1,5 |  | -0.9 | [13 empty] | VV | 2 | 2 | True | 0 | ROZPOCET
| VV |  | 1,5*(1*2+1,8*2) "m.č.313 ? |  | 8.4 | [13 empty] | VV | 2 | 2 | True | 0 | ROZPOCET
| VV |  | 1,5*(1,5+0,9+3,45*2) "m.č.321 |  | 13.95 | [13 empty] | VV | 2 | 2 | True | 0 | ROZPOCET
| VV |  | -0,6*2 |  | -1.2 | [13 empty] | VV | 2 | 2 | True | 0 | ROZPOCET
| VV |  | 1,5*(3,45+1,675) "m.č.322 |  | 7.688 | [13 empty] | VV | 2 | 2 | True | 0 | ROZPOCET
| VV |  | -0,8*1,5 |  | -1.2 | [13 empty] | VV | 2 | 2 | True | 0 | ROZPOCET
| VV |  | 1,5*(4,125+4,125+3,3+2,5) "m.č.323 |  | 21.075 | [13 empty] | VV | 2 | 2 | True | 0 | ROZPOCET
| VV |  | -0,8*1,5 |  | -1.2 | [13 empty] | VV | 2 | 2 | True | 0 | ROZPOCET
| VV |  | " kyselinovzdorné | [15 empty] | VV | 2 | 1 | True | 0 | ROZPOCET
| VV |  | 1,5*(5,575*2+5,825*2) "m.č.316 |  | 34.2 | [13 empty] | VV | 2 | 2 | True | 0 | ROZPOCET
| VV |  | 1,5*(2+2+5,025+5,025) "m.č.315 |  | 21.075 | [13 empty] | VV | 2 | 2 | True | 0 | ROZPOCET
| VV |  | Medzisúčet 3NP v.č.A01 |  | 120.488 | [13 empty] | VV | 2 | 3 | True | 0 | ROZPOCET
| VV |  | " obitie iba murivá ktoré sa nebúrajú | [15 empty] | VV | 2 | 1 | True | 0 | ROZPOCET
| VV |  | " 4NP v.č.A02 | [15 empty] | VV | 2 | 1 | True | 0 | ROZPOCET
| VV |  | 2*(3,45+7,7+3,45) "m.č.420 |  | 29.2 | [13 empty] | VV | 2 | 2 | True | 0 | ROZPOCET
| VV |  | 1,5*(0,75+4,75+2,8+1,8) "m.č.421,422 |  | 15.15 | [13 empty] | VV | 2 | 2 | True | 0 | ROZPOCET
| VV |  | 2,2*(7,7+6,9+3,1+3,1) "m.č.423 |  | 45.76 | [13 empty] | VV | 2 | 2 | True | 0 | ROZPOCET
| VV |  | 1,5*(1,5+5) "m.č.424 |  | 9.75 | [13 empty] | VV | 2 | 2 | True | 0 | ROZPOCET
| VV |  | Medzisúčet 4NP v.č.A02 |  | 99.86 | [13 empty] | VV | 2 | 3 | True | 0 | ROZPOCET
| VV |  | " obitie iba murivá ktoré sa nebúrajú | [15 empty] | VV | 2 | 1 | True | 0 | ROZPOCET
| VV |  | " 5NP v.č.A03 | [15 empty] | VV | 2 | 1 | True | 0 | ROZPOCET
| VV |  | 2,2*(7,7*2+8,35+3,5+4)" m.č.520-528 |  | 68.75 | [13 empty] | VV | 2 | 2 | True | 0 | ROZPOCET
| VV |  | 1,5*(1,5+5) "m.č.529 za linkou |  | 9.75 | [13 empty] | VV | 2 | 2 | True | 0 | ROZPOCET
| VV |  | Medzisúčet 5NP v.č.A03 |  | 78.5 | [13 empty] | VV | 2 | 3 | True | 0 | ROZPOCET
| VV |  | " obitie iba murivá ktoré sa nebúrajú | [15 empty] | VV | 2 | 1 | True | 0 | ROZPOCET
| VV |  | " 6NP v.č.A04 | [15 empty] | VV | 2 | 1 | True | 0 | ROZPOCET
| VV |  | 2*(3,45+7,7+3,45) "m.č.620 |  | 29.2 | [13 empty] | VV | 2 | 2 | True | 0 | ROZPOCET
| VV |  | 1,5*(0,75+4,75+2,8+1,8) "m.č.621,622 |  | 15.15 | [13 empty] | VV | 2 | 2 | True | 0 | ROZPOCET
| VV |  | 2,2*(7,7+6,9+3,1+3,1) "m.č.623 |  | 45.76 | [13 empty] | VV | 2 | 2 | True | 0 | ROZPOCET
| VV |  | 1,5*(1,5+5) "m.č.624 |  | 9.75 | [13 empty] | VV | 2 | 2 | True | 0 | ROZPOCET
| VV |  | Medzisúčet 6NP v.č.A04 |  | 99.86 | [13 empty] | VV | 2 | 3 | True | 0 | ROZPOCET
| VV | KOobkladobitie | Súčet |  | 398.708 | [13 empty] | VV | 2 | 4 | True | 1 | ROZPOCET
| D | 9 | Ostatné konštrukcie a práce-búranie |  |  |  | 0 | [5 empty] | 0 |  | 0 |  | 209.5888 | 1 | D | 1 |  |  |  | ROZPOCET | [11 empty] | 0
12 | K | 962052211.S | Búranie muriva alebo vybúranie otvorov plochy nad 4 m2 železobetonového nadzákladného, -2,40000t | m3 | 5.01 |  | 0 |  |  |  | znížená |  | 0 | 0 | 0 | 2.4 | 12.024 | 4 | K | 2 |  |  |  | ROZPOCET | [5 empty] | 0 | 0 | 0 | 0 | 0 | 2 | 0 | 4 | 1010459005
| VV |  | " parapetné murivo loggie | [15 empty] | VV | 2 | 1 | True | 0 | ROZPOCET
| VV |  | 0,4*3,25*3,5 |  | 4.55 | [13 empty] | VV | 2 | 2 | True | 0 | ROZPOCET
| VV |  | -0,4*(0,9*2,6+2,7*1,8) |  | -2.88 | [13 empty] | VV | 2 | 2 | True | 0 | ROZPOCET
| VV |  | 0,4*3,25*3,5 |  | 4.55 | [13 empty] | VV | 2 | 2 | True | 0 | ROZPOCET
| VV |  | -0,4*(0,9*2,6+2,7*1,8) |  | -2.88 | [13 empty] | VV | 2 | 2 | True | 0 | ROZPOCET
| VV |  | 0,4*3,25*3,5 |  | 4.55 | [13 empty] | VV | 2 | 2 | True | 0 | ROZPOCET
| VV |  | -0,4*(0,9*2,6+2,7*1,8) |  | -2.88 | [13 empty] | VV | 2 | 2 | True | 0 | ROZPOCET
| VV |  | Medzisúčet |  | 5.01 | [13 empty] | VV | 2 | 3 | True | 0 | ROZPOCET
| VV |  | Súčet |  | 5.01 | [13 empty] | VV | 2 | 4 | True | 1 | ROZPOCET
13 | K | 962031135.S | Búranie priečok alebo vybúranie otvorov plochy nad 4 m2 z tvárnic alebo priečkoviek hr. do150 mm, -0,11500t | m2 | 68.917 |  | 0 |  |  |  | znížená |  | 0 | 0 | 0 | 0.115 | 7.9255 | 4 | K | 2 |  |  |  | ROZPOCET | [5 empty] | 0 | 0 | 0 | 0 | 0 | 2 | 0 | 4 | 1219185736
| VV |  | " deliace priečky vr. KO | [15 empty] | VV | 2 | 1 | True | 0 | ROZPOCET
| VV |  | 2,4*(1+1,6*2+2,2) " m.č.323 del.steny wc |  | 15.36 | [13 empty] | VV | 2 | 2 | True | 0 | ROZPOCET
| VV |  | -(0,6*2)*2 |  | -2.4 | [13 empty] | VV | 2 | 2 | True | 0 | ROZPOCET
| VV |  | Medzisúčet v.č.A01 3NP |  | 12.96 | [13 empty] | VV | 2 | 3 | True | 0 | ROZPOCET
| VV |  | " deliace steny sprchy | [15 empty] | VV | 2 | 1 | True | 0 | ROZPOCET
| VV |  | 2,2*(1,2*6) "m.č.423 |  | 15.84 | [13 empty] | VV | 2 | 2 | True | 0 | ROZPOCET
| VV |  | Medzisúčet v.č.A02 4NP |  | 15.84 | [13 empty] | VV | 2 | 3 | True | 0 | ROZPOCET
| VV |  | " deliace steny sprchy | [15 empty] | VV | 2 | 1 | True | 0 | ROZPOCET
| VV |  | 2,2*(1,105*3+1,81*2) "m.č.522 |  | 15.257 | [13 empty] | VV | 2 | 2 | True | 0 | ROZPOCET
| VV |  | 2,2*(1,15*2+0,9*2) "m.č.520 |  | 9.02 | [13 empty] | VV | 2 | 2 | True | 0 | ROZPOCET
| VV |  | Medzisúčet v.č.A03 5NP |  | 24.277 | [13 empty] | VV | 2 | 3 | True | 0 | ROZPOCET
| VV |  | " deliace steny sprchy | [15 empty] | VV | 2 | 1 | True | 0 | ROZPOCET
| VV |  | 2,2*(1,2*6) "m.č.623 |  | 15.84 | [13 empty] | VV | 2 | 2 | True | 0 | ROZPOCET
| VV |  | Medzisúčet v.č.A04 6np |  | 15.84 | [13 empty] | VV | 2 | 3 | True | 0 | ROZPOCET
| VV |  | Súčet |  | 68.917 | [13 empty] | VV | 2 | 4 | True | 1 | ROZPOCET
14 | K | 962031132.S | Búranie priečok alebo vybúranie otvorov plochy nad 4 m2 z tehál pálených, plných alebo dutých hr. do 150 mm, -0,19600t | m2 | 449.03 |  | 0 |  |  |  | znížená |  | 0 | 0 | 0 | 0.196 | 88.0099 | 4 | K | 2 |  |  |  | ROZPOCET | [5 empty] | 0 | 0 | 0 | 0 | 0 | 2 | 0 | 4 | -534679234
| VV |  | " buranie muriva vr. omietok " SIPOREX. TEHLA | [15 empty] | VV | 2 | 1 | True | 0 | ROZPOCET
| VV |  | 2,95*4 "m.č.304 |  | 11.8 | [13 empty] | VV | 2 | 2 | True | 0 | ROZPOCET
| VV |  | -(3,3*2,95) |  | -9.735 | [13 empty] | VV | 2 | 2 | True | 0 | ROZPOCET
| VV |  | 2,95*(5,875+7,7) "m.č.316/317,315 |  | 40.046 | [13 empty] | VV | 2 | 2 | True | 0 | ROZPOCET
| VV |  | 2,95*2,35 "m.č.328/327 |  | 6.933 | [13 empty] | VV | 2 | 2 | True | 0 | ROZPOCET
| VV |  | -1,8*2,75 |  | -4.95 | [13 empty] | VV | 2 | 2 | True | 0 | ROZPOCET
| VV |  | 2,95*7,7 " m.č.330/331 |  | 22.715 | [13 empty] | VV | 2 | 2 | True | 0 | ROZPOCET
| VV |  | 2,95*3,45 "M.č.321/322 |  | 10.178 | [13 empty] | VV | 2 | 2 | True | 0 | ROZPOCET
| VV |  | -0,9*2,05 "M.č.324 |  | -1.845 | [13 empty] | VV | 2 | 2 | True | 0 | ROZPOCET
| VV |  | -0,4*2 " M.č.322 |  | -0.8 | [13 empty] | VV | 2 | 2 | True | 0 | ROZPOCET
| VV |  | 2,95*(0,6+0,4) "M.č.325 |  | 2.95 | [13 empty] | VV | 2 | 2 | True | 0 | ROZPOCET
| VV |  | (0,2+0,2)*2,95*5 "PRI STLPOCH |  | 5.9 | [13 empty] | VV | 2 | 2 | True | 0 | ROZPOCET
| VV |  | 2,95*2,35 |  | 6.933 | [13 empty] | VV | 2 | 2 | True | 0 | ROZPOCET
| VV |  | -0,9*2 |  | -1.8 | [13 empty] | VV | 2 | 2 | True | 0 | ROZPOCET
| VV |  | 2,95*7,7 "m.č.332/333 |  | 22.715 | [13 empty] | VV | 2 | 2 | True | 0 | ROZPOCET
| VV |  | (0,2+0,2)*2,95*5 "PRI STLPOCH |  | 5.9 | [13 empty] | VV | 2 | 2 | True | 0 | ROZPOCET
| VV |  | Medzisúčet v.č.A01 3NP |  | 116.94 | [13 empty] | VV | 2 | 3 | True | 0 | ROZPOCET
| VV |  | " 4NP | [15 empty] | VV | 2 | 1 | True | 0 | ROZPOCET
| VV |  | 2,95*2,4 |  | 7.08 | [13 empty] | VV | 2 | 2 | True | 0 | ROZPOCET
| VV |  | -(1,8*2,75) |  | -4.95 | [13 empty] | VV | 2 | 2 | True | 0 | ROZPOCET
| VV |  | 2,95*(0,5+0,4)*2 "m.č.409,412 |  | 5.31 | [13 empty] | VV | 2 | 2 | True | 0 | ROZPOCET
| VV |  | 2,95*2 "m.č.412/413 |  | 5.9 | [13 empty] | VV | 2 | 2 | True | 0 | ROZPOCET
| VV |  | 2,95*(0,4*1) "m.č.429 |  | 1.18 | [13 empty] | VV | 2 | 2 | True | 0 | ROZPOCET
| VV |  | 2,95*2 "m.č.429/430 |  | 5.9 | [13 empty] | VV | 2 | 2 | True | 0 | ROZPOCET
| VV |  | 2,95*7,7 "m.č.420/422,421 |  | 22.715 | [13 empty] | VV | 2 | 2 | True | 0 | ROZPOCET
| VV |  | 2,95*(1,8+0,3+0,3) "m.č.422/421 |  | 7.08 | [13 empty] | VV | 2 | 2 | True | 0 | ROZPOCET
| VV |  | 2,95*(0,3+0,4+0,3) "m.č.421 |  | 2.95 | [13 empty] | VV | 2 | 2 | True | 0 | ROZPOCET
| VV |  | 2,95*(0,75+0,5) "m.č.421 |  | 3.688 | [13 empty] | VV | 2 | 2 | True | 0 | ROZPOCET
| VV |  | 2,95*(0,3+0,4+0,3) "m.č.423 |  | 2.95 | [13 empty] | VV | 2 | 2 | True | 0 | ROZPOCET
| VV |  | 0,9*2,05 "otv. m.č.420 |  | 1.845 | [13 empty] | VV | 2 | 2 | True | 0 | ROZPOCET
| VV |  | 0,7*2,05 "m.č.424/423 otv. |  | 1.435 | [13 empty] | VV | 2 | 2 | True | 0 | ROZPOCET
| VV |  | 0,7*2,05 "m.č.424/423 otv. |  | 1.435 | [13 empty] | VV | 2 | 2 | True | 0 | ROZPOCET
| VV |  | 2,95*1,599 "m.č.424/425 |  | 4.717 | [13 empty] | VV | 2 | 2 | True | 0 | ROZPOCET
| VV |  | 0,7*2,05 "otv. m.č.423/425 |  | 1.435 | [13 empty] | VV | 2 | 2 | True | 0 | ROZPOCET
| VV |  | 0,7*2,05 "otv. 424/425 |  | 1.435 | [13 empty] | VV | 2 | 2 | True | 0 | ROZPOCET
| VV |  | 2,95*(0,975+0,5) "m.č.437 |  | 4.351 | [13 empty] | VV | 2 | 2 | True | 0 | ROZPOCET
| VV |  | 2,95*2 "m.č.437/438 |  | 5.9 | [13 empty] | VV | 2 | 2 | True | 0 | ROZPOCET
| VV |  | Medzisúčet v.čA02 4NP |  | 82.356 | [13 empty] | VV | 2 | 3 | True | 0 | ROZPOCET
| VV |  | " 5NP | [15 empty] | VV | 2 | 1 | True | 0 | ROZPOCET
| VV |  | 2,95*(0,4+0,5)*2 "m.č.509,512 |  | 5.31 | [13 empty] | VV | 2 | 2 | True | 0 | ROZPOCET
| VV |  | 2,95*2 " m.č.512/513 |  | 5.9 | [13 empty] | VV | 2 | 2 | True | 0 | ROZPOCET
| VV |  | 2,95*(0,65+0,3) "m.č.517 |  | 2.803 | [13 empty] | VV | 2 | 2 | True | 0 | ROZPOCET
| VV |  | 2,95*(7,7+ 7,7+7,7+1,27) "m.č.520-527 hr150mm |  | 71.892 | [13 empty] | VV | 2 | 2 | True | 0 | ROZPOCET
| VV |  | 2,2*(3,545+0,345+0,4+0,345) " m.č.520 |  | 10.197 | [13 empty] | VV | 2 | 2 | True | 0 | ROZPOCET
| VV |  | 2,95*1,635 "m.č.521/522 |  | 4.823 | [13 empty] | VV | 2 | 2 | True | 0 | ROZPOCET
| VV |  | 2,95*(0,7*2) "m.č.527 |  | 4.13 | [13 empty] | VV | 2 | 2 | True | 0 | ROZPOCET
| VV |  | 2,95*(0,2+4) "m.č.527 |  | 12.39 | [13 empty] | VV | 2 | 2 | True | 0 | ROZPOCET
| VV |  | 2,95*(3,5+1,12+0,1+2,95+1,32) "m.č.527/526,528 |  | 26.521 | [13 empty] | VV | 2 | 2 | True | 0 | ROZPOCET
| VV |  | 2,95*(0,8+0,3) "m.č.514 |  | 3.245 | [13 empty] | VV | 2 | 2 | True | 0 | ROZPOCET
| VV |  | 2,95*2 "m.č.534/535 |  | 5.9 | [13 empty] | VV | 2 | 2 | True | 0 | ROZPOCET
| VV |  | 2,95*(0,8*0,3)*4 " m.č.531,534,536,539 |  | 2.832 | [13 empty] | VV | 2 | 2 | True | 0 | ROZPOCET
| VV |  | 2,95*2 "m.č.542/543 |  | 5.9 | [13 empty] | VV | 2 | 2 | True | 0 | ROZPOCET
| VV |  | " otvor | [15 empty] | VV | 2 | 1 | True | 0 | ROZPOCET
| VV |  | 0,9*2,05 "m.č.529 |  | 1.845 | [13 empty] | VV | 2 | 2 | True | 0 | ROZPOCET
| VV |  | 0,9*2,05 "m.č.529 |  | 1.845 | [13 empty] | VV | 2 | 2 | True | 0 | ROZPOCET
| VV |  | 0,9*2,05 "m.č.520 |  | 1.845 | [13 empty] | VV | 2 | 2 | True | 0 | ROZPOCET
| VV |  | Medzisúčet v.č.A03 5NP |  | 167.378 | [13 empty] | VV | 2 | 3 | True | 0 | ROZPOCET
| VV |  | " 6NP detto ako 4NP | [15 empty] | VV | 2 | 1 | True | 0 | ROZPOCET
| VV |  | 2,95*2,4 |  | 7.08 | [13 empty] | VV | 2 | 2 | True | 0 | ROZPOCET
| VV |  | -(1,8*2,75) |  | -4.95 | [13 empty] | VV | 2 | 2 | True | 0 | ROZPOCET
| VV |  | 2,95*(0,5+0,4)*2 "m.č.609,612 |  | 5.31 | [13 empty] | VV | 2 | 2 | True | 0 | ROZPOCET
| VV |  | 2,95*2 "m.č.612/613 |  | 5.9 | [13 empty] | VV | 2 | 2 | True | 0 | ROZPOCET
| VV |  | 2,95*(0,4*1) "m.č.629 |  | 1.18 | [13 empty] | VV | 2 | 2 | True | 0 | ROZPOCET
| VV |  | 2,95*2 "m.č.629/630 |  | 5.9 | [13 empty] | VV | 2 | 2 | True | 0 | ROZPOCET
| VV |  | 2,95*7,7 "m.č.620/622,621 |  | 22.715 | [13 empty] | VV | 2 | 2 | True | 0 | ROZPOCET
| VV |  | 2,95*(1,8+0,3+0,3) "m.č.622/621 |  | 7.08 | [13 empty] | VV | 2 | 2 | True | 0 | ROZPOCET
| VV |  | 2,95*(0,3+0,4+0,3) "m.č.621 |  | 2.95 | [13 empty] | VV | 2 | 2 | True | 0 | ROZPOCET
| VV |  | 2,95*(0,75+0,5) "m.č.621 |  | 3.688 | [13 empty] | VV | 2 | 2 | True | 0 | ROZPOCET
| VV |  | 2,95*(0,3+0,4+0,3) "m.č.623 |  | 2.95 | [13 empty] | VV | 2 | 2 | True | 0 | ROZPOCET
| VV |  | 0,9*2,05 "otv. m.č.620 |  | 1.845 | [13 empty] | VV | 2 | 2 | True | 0 | ROZPOCET
| VV |  | 0,7*2,05 "m.č.624/623 otv. |  | 1.435 | [13 empty] | VV | 2 | 2 | True | 0 | ROZPOCET
| VV |  | 0,7*2,05 "m.č.624/623 otv. |  | 1.435 | [13 empty] | VV | 2 | 2 | True | 0 | ROZPOCET
| VV |  | 2,95*1,599 "m.č.624/625 |  | 4.717 | [13 empty] | VV | 2 | 2 | True | 0 | ROZPOCET
| VV |  | 0,7*2,05 "otv. m.č.623/625 |  | 1.435 | [13 empty] | VV | 2 | 2 | True | 0 | ROZPOCET
| VV |  | 0,7*2,05 "otv. 624/625 |  | 1.435 | [13 empty] | VV | 2 | 2 | True | 0 | ROZPOCET
| VV |  | 2,95*(0,975+0,5) "m.č.637 |  | 4.351 | [13 empty] | VV | 2 | 2 | True | 0 | ROZPOCET
| VV |  | 2,95*2 "m.č.637/638 |  | 5.9 | [13 empty] | VV | 2 | 2 | True | 0 | ROZPOCET
| VV |  | Medzisúčet v.čA04 6np |  | 82.356 | [13 empty] | VV | 2 | 3 | True | 0 | ROZPOCET
| VV |  | Súčet |  | 449.03 | [13 empty] | VV | 2 | 4 | True | 1 | ROZPOCET
15 | K | 962032231.Sx | Búranie muriva alebo vybúranie otvorov plochy nad 4 m2 nadzákladového z tehál pálených, vápenopieskových, cementových na maltu, -1,90500t - strecha B26 Tlmiaca komora v.č.A05 strecha | m3 | 3.648 |  | 0 |  |  |  | znížená |  | 0 | 0 | 0 | 1.905 | 6.9494 | 4 | K | 2 |  |  |  | ROZPOCET | [5 empty] | 0 | 0 | 0 | 0 | 0 | 2 | 0 | 4 | -1392833527
| VV |  | " B26 | [15 empty] | VV | 2 | 1 | True | 0 | ROZPOCET
| VV |  | " murivo na streche - tlmiaca komora | [15 empty] | VV | 2 | 1 | True | 0 | ROZPOCET
| VV |  | 0,4*0,8*(1,8+1,8+1,05+1,05)*2 |  | 3.648 | [13 empty] | VV | 2 | 2 | True | 0 | ROZPOCET
| VV |  | Súčet v.č.A05 |  | 3.648 | [13 empty] | VV | 2 | 4 | True | 1 | ROZPOCET
16 | K | 9650441R1 | Búranie siporexových strešných dielcov v strešných konštr., hr.150mm - 0,09000t - B26 v.č.A05 (S1,S2strecha ) | m2 | 1052 |  | 0 |  |  |  | znížená |  | 0 | 0 | 0 | 0.09 | 94.68 | 16 | K | 2 |  |  |  | ROZPOCET | [5 empty] | 0 | 0 | 0 | 0 | 0 | 2 | 0 | 16 | 51816311
| VV |  | S1S2vyburanie |  | 1052 | [13 empty] | VV | 2 | 2 | True | 0 | ROZPOCET
| VV |  | Súčet |  | 1052 | [13 empty] | VV | 2 | 4 | True | 1 | ROZPOCET
| D | 97žb | Prestupy - búranie žb |  |  |  | 0 | [5 empty] | 0 |  | 0.0091725 |  | 2.3075 | 1 | D | 1 |  |  |  | ROZPOCET | [11 empty] | 0
17 | K | 971055034.S | Rezanie konštrukcií zo železobetónu hr. panelu 400 mm stenovou pílou -0,04800t - B vyb. parapetov | m | 21.6 |  | 0 |  |  |  | znížená |  | 0 | 0.0001 | 0.00216 | 0.048 | 1.0368 | 4 | K | 2 |  |  |  | ROZPOCET | [5 empty] | 0 | 0 | 0 | 0 | 0 | 2 | 0 | 4 | 1860877488
| VV |  | " vyb. prapetov | [15 empty] | VV | 2 | 1 | True | 0 | ROZPOCET
| VV |  | 0,6+0,6+6 |  | 7.2 | [13 empty] | VV | 2 | 2 | True | 0 | ROZPOCET
| VV |  | 0,6+0,6+6 |  | 7.2 | [13 empty] | VV | 2 | 2 | True | 0 | ROZPOCET
| VV |  | 0,6+0,6+6 |  | 7.2 | [13 empty] | VV | 2 | 2 | True | 0 | ROZPOCET
| VV |  | Súčet |  | 21.6 | [13 empty] | VV | 2 | 4 | True | 1 | ROZPOCET
18 | K | 971055021.S | Rezanie konštrukcií zo železobetónu hr. panelu 250 mm stenovou pílou -0,03000t - B prestupy v strope - statika typ1,2,3 | m | 42.25 |  | 0 |  |  |  | znížená |  | 0 | 5e-05 | 0.0021125 | 0.03 | 1.2675 | 4 | K | 2 |  |  |  | ROZPOCET | [5 empty] | 0 | 0 | 0 | 0 | 0 | 2 | 0 | 4 | -915555694
| VV | [17 empty] | VV | 2 | 1 | True | 0 | ROZPOCET
| VV |  | " vid statika prestup v stropoch | [15 empty] | VV | 2 | 1 | True | 0 | ROZPOCET
| VV |  | (0,3+0,3+0,8+0,8) "m.č.409 typ 3a |  | 2.2 | [13 empty] | VV | 2 | 2 | True | 0 | ROZPOCET
| VV |  | (0,3+0,3+0,8+0,8) "m.č.412 typ 3c |  | 2.2 | [13 empty] | VV | 2 | 2 | True | 0 | ROZPOCET
| VV |  | (0,3+0,3+0,8+0,8) "m.č.414 typ 2a |  | 2.2 | [13 empty] | VV | 2 | 2 | True | 0 | ROZPOCET
| VV |  | (0,3+0,3+0,9+0,9) "m.č.417 typ 1 |  | 2.4 | [13 empty] | VV | 2 | 2 | True | 0 | ROZPOCET
| VV |  | (0,3+0,3+0,8+0,8) "m.č.421 typ 3b |  | 2.2 | [13 empty] | VV | 2 | 2 | True | 0 | ROZPOCET
| VV |  | (0,3+0,3+0,8+0,8) "m.č.426 typ 2a |  | 2.2 | [13 empty] | VV | 2 | 2 | True | 0 | ROZPOCET
| VV |  | (0,425+0,425+0,4+0,4) "m.č.429 typ 2b |  | 1.65 | [13 empty] | VV | 2 | 2 | True | 0 | ROZPOCET
| VV |  | (0,8+0,8+0,3+0,3) "m.č.431 typ 2 a |  | 2.2 | [13 empty] | VV | 2 | 2 | True | 0 | ROZPOCET
| VV |  | (0,8+0,8+0,3+0,3) "m.č.434 typ 1a |  | 2.2 | [13 empty] | VV | 2 | 2 | True | 0 | ROZPOCET
| VV |  | (0,425+0,425+0,4+0,4) "m.č.437 typ 1a |  | 1.65 | [13 empty] | VV | 2 | 2 | True | 0 | ROZPOCET
| VV |  | Medzisúčet v.č.A02 4NP/5NP |  | 21.1 | [13 empty] | VV | 2 | 3 | True | 0 | ROZPOCET
| VV |  | (0,3+0,3+0,8+0,8) "m.č.609 typ 3a |  | 2.2 | [13 empty] | VV | 2 | 2 | True | 0 | ROZPOCET
| VV |  | (0,3+0,3+0,8+0,8) "m.č.612 typ 3c |  | 2.2 | [13 empty] | VV | 2 | 2 | True | 0 | ROZPOCET
| VV |  | (0,3+0,3+0,8+0,8) "m.č.614 typ 2a |  | 2.2 | [13 empty] | VV | 2 | 2 | True | 0 | ROZPOCET
| VV |  | (0,3+0,3+0,9+0,9) "m.č.617 typ 1 |  | 2.4 | [13 empty] | VV | 2 | 2 | True | 0 | ROZPOCET
| VV |  | (0,3+0,3+0,8+0,8) "m.č.621 typ 3b |  | 2.2 | [13 empty] | VV | 2 | 2 | True | 0 | ROZPOCET
| VV |  | (0,3+0,3+0,8+0,8) "m.č.626 typ 2a |  | 2.2 | [13 empty] | VV | 2 | 2 | True | 0 | ROZPOCET
| VV |  | (0,4+0,4+0,45+0,45) " m.č.629 typ 2b |  | 1.7 | [13 empty] | VV | 2 | 2 | True | 0 | ROZPOCET
| VV |  | (0,8+0,8+0,3+0,3) "m.č.631 typ 2a |  | 2.2 | [13 empty] | VV | 2 | 2 | True | 0 | ROZPOCET
| VV |  | (0,3+0,3+0,8+0,8) " m.č.634 typ 1a |  | 2.2 | [13 empty] | VV | 2 | 2 | True | 0 | ROZPOCET
| VV |  | (0,425+0,425+0,4+0,4) " m.č.629 typ 1a |  | 1.65 | [13 empty] | VV | 2 | 2 | True | 0 | ROZPOCET
| VV |  | Medzisúčet v.č.A4 5NP/6NP |  | 21.15 | [13 empty] | VV | 2 | 3 | True | 0 | ROZPOCET
| VV |  | Súčet |  | 42.25 | [13 empty] | VV | 2 | 4 | True | 1 | ROZPOCET
19 | K | 97104580R1 | Vrty vrtákom do D 18 mm do stien alebo smerom dole do betónu -0.00001t -kotvenie statika prestupy cez strop | ks | 80 |  | 0 |  |  |  | znížená |  | 0 | 0 | 0 | 1e-05 | 0.0008 | 4 | K | 2 |  |  |  | ROZPOCET | [5 empty] | 0 | 0 | 0 | 0 | 0 | 2 | 0 | 4 | 1359132134
| VV |  | " hilti HIT -HY200A závitová tyč vlepiť aleo EKVIVALENT | [15 empty] | VV | 2 | 1 | True | 0 | ROZPOCET
| VV |  | " vid statika prestp v stropoch | [15 empty] | VV | 2 | 1 | True | 0 | ROZPOCET
| VV |  | 4 "m.č.409 typ 3a |  | 4 | [13 empty] | VV | 2 | 2 | True | 0 | ROZPOCET
| VV |  | 4"m.č.412 typ 3c |  | 4 | [13 empty] | VV | 2 | 2 | True | 0 | ROZPOCET
| VV |  | 4 "m.č.414 typ 2a |  | 4 | [13 empty] | VV | 2 | 2 | True | 0 | ROZPOCET
| VV |  | 4 "m.č.417 typ 1 |  | 4 | [13 empty] | VV | 2 | 2 | True | 0 | ROZPOCET
| VV |  | 4 "m.č.421 typ 3b |  | 4 | [13 empty] | VV | 2 | 2 | True | 0 | ROZPOCET
| VV |  | 4 "m.č.426 typ 2a |  | 4 | [13 empty] | VV | 2 | 2 | True | 0 | ROZPOCET
| VV |  | 4 "m.č.429 typ 2b |  | 4 | [13 empty] | VV | 2 | 2 | True | 0 | ROZPOCET
| VV |  | 4 "m.č.431 typ 2a |  | 4 | [13 empty] | VV | 2 | 2 | True | 0 | ROZPOCET
| VV |  | 4 "m.č.434 typ 1a |  | 4 | [13 empty] | VV | 2 | 2 | True | 0 | ROZPOCET
| VV |  | 4 "m.č.437 typ 1a |  | 4 | [13 empty] | VV | 2 | 2 | True | 0 | ROZPOCET
| VV |  | Medzisúčet v.č.A02 4NP/5NP |  | 40 | [13 empty] | VV | 2 | 3 | True | 0 | ROZPOCET
| VV |  | 4 "m.č.609 typ 3a |  | 4 | [13 empty] | VV | 2 | 2 | True | 0 | ROZPOCET
| VV |  | 4 "m.č.612 typ 3c |  | 4 | [13 empty] | VV | 2 | 2 | True | 0 | ROZPOCET
| VV |  | 4 " m.č.614 typ 2a |  | 4 | [13 empty] | VV | 2 | 2 | True | 0 | ROZPOCET
| VV |  | 4 "m.č.617 typ 1 |  | 4 | [13 empty] | VV | 2 | 2 | True | 0 | ROZPOCET
| VV |  | 4 "m.č.621 typ 3b |  | 4 | [13 empty] | VV | 2 | 2 | True | 0 | ROZPOCET
| VV |  | 4 "m.č.626 typ 2a |  | 4 | [13 empty] | VV | 2 | 2 | True | 0 | ROZPOCET
| VV |  | 4 " m.č.629 typ 2b |  | 4 | [13 empty] | VV | 2 | 2 | True | 0 | ROZPOCET
| VV |  | 4 " m.č.631 typ b |  | 4 | [13 empty] | VV | 2 | 2 | True | 0 | ROZPOCET
| VV |  | 4 " m.č.634 typ1a |  | 4 | [13 empty] | VV | 2 | 2 | True | 0 | ROZPOCET
| VV |  | 4 " m.č.629 typ 1a |  | 4 | [13 empty] | VV | 2 | 2 | True | 0 | ROZPOCET
| VV |  | Medzisúčet v.č.A4 5NP/6NP |  | 40 | [13 empty] | VV | 2 | 3 | True | 0 | ROZPOCET
| VV |  | Súčet |  | 80 | [13 empty] | VV | 2 | 4 | True | 1 | ROZPOCET
20 | K | 971056001.S | Jadrové vrty diamantovými korunkami do D 20 mm do stien - železobetónových -0,00001t - typ 4 statika | cm | 245 |  | 0 |  |  |  | znížená |  | 0 | 2e-05 | 0.0049 | 1e-05 | 0.00245 | 4 | K | 2 |  |  |  | ROZPOCET | [5 empty] | 0 | 0 | 0 | 0 | 0 | 2 | 0 | 4 | 1395056296
| VV |  | " statika typ 6 prestup stenou VZT riemeru 180mm dl.488mm nad podlahou | [15 empty] | VV | 2 | 1 | True | 0 | ROZPOCET
| VV |  | 49*5 |  | 245 | [13 empty] | VV | 2 | 2 | True | 0 | ROZPOCET
| VV |  | Medzisúčet |  | 245 | [13 empty] | VV | 2 | 3 | True | 0 | ROZPOCET
| VV |  | Súčet |  | 245 | [13 empty] | VV | 2 | 4 | True | 1 | ROZPOCET
| D | 96A | OTVORY prestupy -rozmer potrubí |  |  |  | 0 | [5 empty] | 0 |  | 0.071028 |  | 33.5752 | 1 | D | 1 |  |  |  | ROZPOCET | [11 empty] | 0
21 | K | 972056004.S | Jadrové vrty diamantovými korunkami do D 50 mm do stropov - železobetónových -0,00005t UK1, VZT9 | cm | 66 |  | 0 |  |  |  | znížená |  | 0 | 1e-05 | 0.00066 | 5e-05 | 0.0033 | 4 | K | 2 |  |  |  | ROZPOCET | [5 empty] | 0 | 0 | 0 | 0 | 0 | 2 | 0 | 4 | -1096174287
| VV |  | 4*(2+4+10) " UK1 |  | 64 | [13 empty] | VV | 2 | 2 | True | 0 | ROZPOCET
| VV |  | Medzisúčet |  | 64 | [13 empty] | VV | 2 | 3 | True | 0 | ROZPOCET
| VV |  | 2 " VZT9 |  | 2 | [13 empty] | VV | 2 | 2 | True | 0 | ROZPOCET
| VV |  | Medzisúčet |  | 2 | [13 empty] | VV | 2 | 3 | True | 0 | ROZPOCET
| VV |  | Súčet |  | 66 | [13 empty] | VV | 2 | 4 | True | 1 | ROZPOCET
22 | K | 971036004.S | Jadrové vrty diamantovými korunkami do D 50 mm do stien - murivo tehlové -0,00003t UK2 | cm | 152 |  | 0 |  |  |  | znížená |  | 0 | 1e-05 | 0.00152 | 3e-05 | 0.00456 | 4 | K | 2 |  |  |  | ROZPOCET | [5 empty] | 0 | 0 | 0 | 0 | 0 | 2 | 0 | 4 | 1671891125
| VV |  | 4*(10+14+14) " UK2 |  | 152 | [13 empty] | VV | 2 | 2 | True | 0 | ROZPOCET
| VV |  | Medzisúčet |  | 152 | [13 empty] | VV | 2 | 3 | True | 0 | ROZPOCET
| VV |  | Súčet |  | 152 | [13 empty] | VV | 2 | 4 | True | 1 | ROZPOCET
23 | K | 974042554.S | Vysekanie rýh v betónovej dlažbe do hĺbky 100 mm a šírky do 150 mm, -0,03300t- UK3 | m | 583.2 |  | 0 |  |  |  | znížená |  | 0 | 0 | 0 | 0.033 | 19.2456 | 4 | K | 2 |  |  |  | ROZPOCET | [5 empty] | 0 | 0 | 0 | 0 | 0 | 2 | 0 | 4 | 1316762027
| VV |  | 141,6+153,6+144+144 " UK3 |  | 583.2 | [13 empty] | VV | 2 | 2 | True | 0 | ROZPOCET
| VV |  | Súčet |  | 583.2 | [13 empty] | VV | 2 | 4 | True | 1 | ROZPOCET
24 | K | 974032878.S | Vytváranie drážok ručným drážkovačom v nepálených pórobetónových tvárniciach hĺbky do 50 mm, š. do 100 mm, -0,00250t UK4 | m | 3 |  | 0 |  |  |  | znížená |  | 0 | 0 | 0 | 0.0025 | 0.0075 | 4 | K | 2 |  |  |  | ROZPOCET | [5 empty] | 0 | 0 | 0 | 0 | 0 | 2 | 0 | 4 | -423386614
| VV |  | 1+1+1 " UK4 |  | 3 | [13 empty] | VV | 2 | 2 | True | 0 | ROZPOCET
| VV |  | Súčet |  | 3 | [13 empty] | VV | 2 | 4 | True | 1 | ROZPOCET
25 | K | 972056003.S | Jadrové vrty diamantovými korunkami do D 40 mm do stropov - železobetónových -0,00003t UK5 | cm | 156 |  | 0 |  |  |  | znížená |  | 0 | 1e-05 | 0.00156 | 3e-05 | 0.00468 | 4 | K | 2 |  |  |  | ROZPOCET | [5 empty] | 0 | 0 | 0 | 0 | 0 | 2 | 0 | 4 | -127917741
| VV |  | 3*(0+20+32) " UK5 |  | 156 | [13 empty] | VV | 2 | 2 | True | 0 | ROZPOCET
| VV |  | Súčet |  | 156 | [13 empty] | VV | 2 | 4 | True | 1 | ROZPOCET
26 | K | 972056006.S | Jadrové vrty diamantovými korunkami do D 70 mm do stropov - železobetónových -0,00009t - UK6, VZT11 | cm | 86 |  | 0 |  |  |  | znížená |  | 0 | 1e-05 | 0.00086 | 9e-05 | 0.00774 | 4 | K | 2 |  |  |  | ROZPOCET | [5 empty] | 0 | 0 | 0 | 0 | 0 | 2 | 0 | 4 | -1111183629
| VV |  | 6*(4+4+4) " UK6 |  | 72 | [13 empty] | VV | 2 | 2 | True | 0 | ROZPOCET
| VV |  | Medzisúčet |  | 72 | [13 empty] | VV | 2 | 3 | True | 0 | ROZPOCET
| VV |  | 7*2 " VZT11 |  | 14 | [13 empty] | VV | 2 | 2 | True | 0 | ROZPOCET
| VV |  | Medzisúčet |  | 14 | [13 empty] | VV | 2 | 3 | True | 0 | ROZPOCET
| VV |  | Súčet |  | 86 | [13 empty] | VV | 2 | 4 | True | 1 | ROZPOCET
27 | K | 971033131.S | Vybúranie otvoru v murive tehl. priemeru profilu do 60 mm hr. do 150 mm, -0,00100t - UK7 | ks | 24 |  | 0 |  |  |  | znížená |  | 0 | 0 | 0 | 0.001 | 0.024 | 4 | K | 2 |  |  |  | ROZPOCET | [5 empty] | 0 | 0 | 0 | 0 | 0 | 2 | 0 | 4 | -1321567482
| VV |  | 24 " UK7 |  | 24 | [13 empty] | VV | 2 | 2 | True | 0 | ROZPOCET
| VV |  | Súčet |  | 24 | [13 empty] | VV | 2 | 4 | True | 1 | ROZPOCET
28 | K | 971056018.S | Jadrové vrty diamantovými korunkami do D 200 mm do stien - železobetónových -0,00075t - VZT1 | cm | 1008 |  | 0 |  |  |  | znížená |  | 0 | 3e-05 | 0.03024 | 0.00075 | 0.756 | 4 | K | 2 |  |  |  | ROZPOCET | [5 empty] | 0 | 0 | 0 | 0 | 0 | 2 | 0 | 4 | 1316131410
| VV |  | 18*(14+10+16+16) " VZT1 |  | 1008 | [13 empty] | VV | 2 | 2 | True | 0 | ROZPOCET
| VV |  | Súčet |  | 1008 | [13 empty] | VV | 2 | 4 | True | 1 | ROZPOCET
29 | K | 971056012.S | Jadrové vrty diamantovými korunkami do D 130 mm do stien - železobetónových -0,00032t - VZT2 | cm | 960 |  | 0 |  |  |  | znížená |  | 0 | 1e-05 | 0.0096 | 0.00032 | 0.3072 | 4 | K | 2 |  |  |  | ROZPOCET | [5 empty] | 0 | 0 | 0 | 0 | 0 | 2 | 0 | 4 | -1034939360
| VV |  | 12*(20+30+30) " VZT2 |  | 960 | [13 empty] | VV | 2 | 2 | True | 0 | ROZPOCET
| VV |  | Súčet |  | 960 | [13 empty] | VV | 2 | 4 | True | 1 | ROZPOCET
30 | K | 971033531.S | Vybúranie otvorov v murive tehl. plochy do 1 m2 hr. do 150 mm, -0,28100t - VZT3, VZT4, VZT5, VZT6, VZT8 | m2 | 22 |  | 0 |  |  |  | znížená |  | 0 | 0 | 0 | 0.281 | 6.182 | 4 | K | 2 |  |  |  | ROZPOCET | [5 empty] | 0 | 0 | 0 | 0 | 0 | 2 | 0 | 4 | -1351699849
| VV |  | 1+1+1 " VZT3 |  | 3 | [13 empty] | VV | 2 | 2 | True | 0 | ROZPOCET
| VV |  | 3+2+2+2 " VZT4 |  | 9 | [13 empty] | VV | 2 | 2 | True | 0 | ROZPOCET
| VV |  | 1 " VZT5 |  | 1 | [13 empty] | VV | 2 | 2 | True | 0 | ROZPOCET
| VV |  | 0+1+1+1 " VZT6 |  | 3 | [13 empty] | VV | 2 | 2 | True | 0 | ROZPOCET
| VV |  | 0+2+2+2 " VZT8 |  | 6 | [13 empty] | VV | 2 | 2 | True | 0 | ROZPOCET
| VV |  | Súčet |  | 22 | [13 empty] | VV | 2 | 4 | True | 1 | ROZPOCET
31 | K | 971036017.S | Jadrové vrty diamantovými korunkami do D 180 mm do stien - murivo tehlové -0,00041t - VZT7 | cm | 6 |  | 0 |  |  |  | znížená |  | 0 | 3e-05 | 0.00018 | 0.00041 | 0.00246 | 4 | K | 2 |  |  |  | ROZPOCET | [5 empty] | 0 | 0 | 0 | 0 | 0 | 2 | 0 | 4 | -1202872367
| VV |  | 0+2+2+2 " VZT7 |  | 6 | [13 empty] | VV | 2 | 2 | True | 0 | ROZPOCET
| VV |  | Súčet |  | 6 | [13 empty] | VV | 2 | 4 | True | 1 | ROZPOCET
32 | K | 971036007.S | Jadrové vrty do D 80 mm do stien sdk - murivo SDK -0,00008t VZT10 | cm | 28 |  | 0 |  |  |  | znížená |  | 0 | 1e-05 | 0.00028 | 8e-05 | 0.00224 | 4 | K | 2 |  |  |  | ROZPOCET | [5 empty] | 0 | 0 | 0 | 0 | 0 | 2 | 0 | 4 | 954692836
| VV |  | 7*4 " VZT10 |  | 28 | [13 empty] | VV | 2 | 2 | True | 0 | ROZPOCET
| VV |  | Súčet |  | 28 | [13 empty] | VV | 2 | 4 | True | 1 | ROZPOCET
33 | K | 972056014.S | Jadrové vrty diamantovými korunkami do D 150 mm do stropov - železobetónových -0,00042t VZT12 | cm | 448 |  | 0 |  |  |  | znížená |  | 0 | 3e-05 | 0.01344 | 0.00042 | 0.18816 | 4 | K | 2 |  |  |  | ROZPOCET | [5 empty] | 0 | 0 | 0 | 0 | 0 | 2 | 0 | 4 | 1060084218
| VV |  | 14*32 " VZT12 |  | 448 | [13 empty] | VV | 2 | 2 | True | 0 | ROZPOCET
| VV |  | Súčet |  | 448 | [13 empty] | VV | 2 | 4 | True | 1 | ROZPOCET
34 | K | 972056021.S | Jadrové vrty diamantovými korunkami do D 300 mm do stropov - železobetónových -0,00170t VZT13 | cm | 79.5 |  | 0 |  |  |  | znížená |  | 0 | 4e-05 | 0.00318 | 0.0017 | 0.13515 | 4 | K | 2 |  |  |  | ROZPOCET | [5 empty] | 0 | 0 | 0 | 0 | 0 | 2 | 0 | 4 | -125886786
| VV |  | 26,5*3 " VZT13 |  | 79.5 | [13 empty] | VV | 2 | 2 | True | 0 | ROZPOCET
| VV |  | Súčet |  | 79.5 | [13 empty] | VV | 2 | 4 | True | 1 | ROZPOCET
35 | K | 972056009.S | Jadrové vrty diamantovými korunkami do D 100 mm do stropov - železobetónových -0,00019t - ZTI1 | cm | 234 |  | 0 |  |  |  | znížená |  | 0 | 1e-05 | 0.00234 | 0.00019 | 0.04446 | 4 | K | 2 |  |  |  | ROZPOCET | [5 empty] | 0 | 0 | 0 | 0 | 0 | 2 | 0 | 4 | -1897975335
| VV |  | 9*(6+10+10) " ZTI1 |  | 234 | [13 empty] | VV | 2 | 2 | True | 0 | ROZPOCET
| VV |  | Súčet |  | 234 | [13 empty] | VV | 2 | 4 | True | 1 | ROZPOCET
36 | K | 972056005.S | Jadrové vrty diamantovými korunkami do D 60 mm do stropov - železobetónových -0,00007t - ZT2 | cm | 410 |  | 0 |  |  |  | znížená |  | 0 | 1e-05 | 0.0041 | 7e-05 | 0.0287 | 4 | K | 2 |  |  |  | ROZPOCET | [5 empty] | 0 | 0 | 0 | 0 | 0 | 2 | 0 | 4 | 1829925141
| VV |  | 5*(36+23+23) " ZT2 |  | 410 | [13 empty] | VV | 2 | 2 | True | 0 | ROZPOCET
| VV |  | Súčet |  | 410 | [13 empty] | VV | 2 | 4 | True | 1 | ROZPOCET
37 | K | 972056010.S | Jadrové vrty diamantovými korunkami do D 110 mm do stropov - železobetónových -0,00023t ZT3 | cm | 40 |  | 0 |  |  |  | znížená |  | 0 | 1e-05 | 0.0004 | 0.00023 | 0.0092 | 4 | K | 2 |  |  |  | ROZPOCET | [5 empty] | 0 | 0 | 0 | 0 | 0 | 2 | 0 | 4 | -905068219
| VV |  | 10*(1+1+1+1) " ZT3 |  | 40 | [13 empty] | VV | 2 | 2 | True | 0 | ROZPOCET
| VV |  | Súčet |  | 40 | [13 empty] | VV | 2 | 4 | True | 1 | ROZPOCET
38 | K | 972056013.S | Jadrové vrty diamantovými korunkami do D 140 mm do stropov - železobetónových -0,00037t ZT5 | cm | 260 |  | 0 |  |  |  | znížená |  | 0 | 1e-05 | 0.0026 | 0.00037 | 0.0962 | 4 | K | 2 |  |  |  | ROZPOCET | [5 empty] | 0 | 0 | 0 | 0 | 0 | 2 | 0 | 4 | 1526349238
| VV |  | 13*20 " ZT5 |  | 260 | [13 empty] | VV | 2 | 2 | True | 0 | ROZPOCET
| VV |  | Súčet |  | 260 | [13 empty] | VV | 2 | 4 | True | 1 | ROZPOCET
39 | K | 974083104.S | Rezanie betónových mazanín existujúcich nevystužených hĺbky nad 150 do 200 mm - ZT6 | m | 6.8 |  | 0 |  |  |  | znížená |  | 0 | 1e-05 | 6.8e-05 | 0 | 0 | 4 | K | 2 |  |  |  | ROZPOCET | [5 empty] | 0 | 0 | 0 | 0 | 0 | 2 | 0 | 4 | -1134320778
| VV |  | 3,4+3,4 " ZT6 ryha pod podlahou |  | 6.8 | [13 empty] | VV | 2 | 2 | True | 0 | ROZPOCET
| VV |  | Súčet |  | 6.8 | [13 empty] | VV | 2 | 4 | True | 1 | ROZPOCET
40 | K | 974042577.S | Vysekanie rýh v betónovej dlažbe do hĺbky 600 mm a šírky 600 mm, -0,17600t - ZT6 | m | 3.5 |  | 0 |  |  |  | znížená |  | 0 | 0 | 0 | 0.176 | 0.616 | 4 | K | 2 |  |  |  | ROZPOCET | [5 empty] | 0 | 0 | 0 | 0 | 0 | 2 | 0 | 4 | -135764817
| VV |  | 3,5*1 " ZT6 |  | 3.5 | [13 empty] | VV | 2 | 2 | True | 0 | ROZPOCET
| VV |  | Súčet |  | 3.5 | [13 empty] | VV | 2 | 4 | True | 1 | ROZPOCET
41 | K | 972054341.S | Vybúranie otvoru v stropoch a klenbách železob. plochy do 0,25 m2, hr. nad 120 mm, -0,09000t ZT7 | ks | 3 |  | 0 |  |  |  | znížená |  | 0 | 0 | 0 | 0.09 | 0.27 | 4 | K | 2 |  |  |  | ROZPOCET | [5 empty] | 0 | 0 | 0 | 0 | 0 | 2 | 0 | 4 | 1526028124
| VV |  | 1+1+1 " ZT7 |  | 3 | [13 empty] | VV | 2 | 2 | True | 0 | ROZPOCET
| VV |  | Súčet |  | 3 | [13 empty] | VV | 2 | 4 | True | 1 | ROZPOCET
42 | K | 97404253R1 | Vysekanie rýh v betónovej podlahe do hĺbky 40 mm a šírky do 40 mm, -0,00800t | m | 705 |  | 0 |  |  |  | znížená |  | 0 | 0 | 0 | 0.008 | 5.64 | 4 | K | 2 |  |  |  | ROZPOCET | [5 empty] | 0 | 0 | 0 | 0 | 0 | 2 | 0 | 4 | -771429240
| VV |  | 0+175+265+265 " ŠK1 |  | 705 | [13 empty] | VV | 2 | 2 | True | 0 | ROZPOCET
| VV |  | Súčet |  | 705 | [13 empty] | VV | 2 | 4 | True | 1 | ROZPOCET
43 | K | 979089715.S | Prenájom kontajneru 16 m3- dovoz , odvoz a poplatky za likv. odpadu | ks | 2 |  | 0 |  |  |  | znížená |  | 0 | 0 | 0 | 0 | 0 | 4 | K | 2 |  |  |  | ROZPOCET | [5 empty] | 0 | 0 | 0 | 0 | 0 | 2 | 0 | 4 | -1997909971
| VV |  | 2 |  | 2 | [13 empty] | VV | 2 | 2 | True | 0 | ROZPOCET
| VV |  | Súčet |  | 2 | [13 empty] | VV | 2 | 4 | True | 1 | ROZPOCET
| D | 96B | BURACIE PRACE-podlahy |  |  |  | 0 | [5 empty] | 0 |  | 0 |  | 173.1781 | 1 | D | 1 |  |  |  | ROZPOCET | [11 empty] | 0
44 | K | 965081812.Sx | Búranie dlažieb, z kamen., cement., terazzových, čadičových alebo keramických, hr. nad 10 mm, -0,06500t - B37 keram.dlažba | m2 | 980.75 |  | 0 |  |  |  | znížená |  | 0 | 0 | 0 | 0.065 | 63.7488 | 4 | K | 2 |  |  |  | ROZPOCET | [5 empty] | 0 | 0 | 0 | 0 | 0 | 2 | 0 | 4 | -83663959
| VV |  | " B37 hr.26mm buracie práce | [15 empty] | VV | 2 | 1 | True | 0 | ROZPOCET
| VV |  | "vybúranie nášlap. vrstvy keramická dlažba v hr.11mm | [15 empty] | VV | 2 | 1 | True | 0 | ROZPOCET
| VV |  | "vr. lepiaca cementová malta v hr.15mm | [15 empty] | VV | 2 | 1 | True | 0 | ROZPOCET
| VV |  | " 3NP | [15 empty] | VV | 2 | 1 | True | 0 | ROZPOCET
| VV |  | 36,43 "m.č.310 |  | 36.43 | [13 empty] | VV | 2 | 2 | True | 0 | ROZPOCET
| VV |  | 5,02 "m.č.321 |  | 5.02 | [13 empty] | VV | 2 | 2 | True | 0 | ROZPOCET
| VV |  | 32,49 " m.č.326 |  | 32.49 | [13 empty] | VV | 2 | 2 | True | 0 | ROZPOCET
| VV |  | 37,42 "m.č.327 |  | 37.42 | [13 empty] | VV | 2 | 2 | True | 0 | ROZPOCET
| VV |  | 12,69 "m.č.328 |  | 12.69 | [13 empty] | VV | 2 | 2 | True | 0 | ROZPOCET
| VV |  | Medzisúčet v.č.A1 3NP |  | 124.05 | [13 empty] | VV | 2 | 3 | True | 0 | ROZPOCET
| VV |  | " 4NP | [15 empty] | VV | 2 | 1 | True | 0 | ROZPOCET
| VV |  | 7,9*3,5 "m.č.407 |  | 27.65 | [13 empty] | VV | 2 | 2 | True | 0 | ROZPOCET
| VV |  | 36,43 " m.č.408 |  | 36.43 | [13 empty] | VV | 2 | 2 | True | 0 | ROZPOCET
| VV |  | 23,29 " 413 |  | 23.29 | [13 empty] | VV | 2 | 2 | True | 0 | ROZPOCET
| VV |  | 26,17 " 420 |  | 26.17 | [13 empty] | VV | 2 | 2 | True | 0 | ROZPOCET
| VV |  | 7,97 "m.č.421 |  | 7.97 | [13 empty] | VV | 2 | 2 | True | 0 | ROZPOCET
| VV |  | 5,04 " m.č.422 |  | 5.04 | [13 empty] | VV | 2 | 2 | True | 0 | ROZPOCET
| VV |  | 23,13 "m.č.423 |  | 23.13 | [13 empty] | VV | 2 | 2 | True | 0 | ROZPOCET
| VV |  | 83,19 "m.č.425 |  | 83.19 | [13 empty] | VV | 2 | 2 | True | 0 | ROZPOCET
| VV |  | 23,29 "m.č.430 |  | 23.29 | [13 empty] | VV | 2 | 2 | True | 0 | ROZPOCET
| VV |  | 23,29 "m.č.438 |  | 23.29 | [13 empty] | VV | 2 | 2 | True | 0 | ROZPOCET
| VV |  | Medzisúčet v.č.A2 4NP |  | 279.45 | [13 empty] | VV | 2 | 3 | True | 0 | ROZPOCET
| VV |  | " 5NP | [15 empty] | VV | 2 | 1 | True | 0 | ROZPOCET
| VV |  | 7,7*3,5 " m.č.505 |  | 26.95 | [13 empty] | VV | 2 | 2 | True | 0 | ROZPOCET
| VV |  | 7,7*3,5"m.č.507 |  | 26.95 | [13 empty] | VV | 2 | 2 | True | 0 | ROZPOCET
| VV |  | 36,43 " m.č.508 |  | 36.43 | [13 empty] | VV | 2 | 2 | True | 0 | ROZPOCET
| VV |  | 23,29 " 513 |  | 23.29 | [13 empty] | VV | 2 | 2 | True | 0 | ROZPOCET
| VV |  | 12+1,55+11,81+4,86 "m.č.520,521,522 |  | 30.22 | [13 empty] | VV | 2 | 2 | True | 0 | ROZPOCET
| VV |  | 8,01+1,73+10,68+3,77 "m.šč.525,526,527 |  | 24.19 | [13 empty] | VV | 2 | 2 | True | 0 | ROZPOCET
| VV |  | 83,19 "m.č.530 |  | 83.19 | [13 empty] | VV | 2 | 2 | True | 0 | ROZPOCET
| VV |  | 23,29 "m.č.535 |  | 23.29 | [13 empty] | VV | 2 | 2 | True | 0 | ROZPOCET
| VV |  | 23,29 "m.č.543 |  | 23.29 | [13 empty] | VV | 2 | 2 | True | 0 | ROZPOCET
| VV |  | Medzisúčet v.č.A3 5NP |  | 297.8 | [13 empty] | VV | 2 | 3 | True | 0 | ROZPOCET
| VV |  | " 6NP | [15 empty] | VV | 2 | 1 | True | 0 | ROZPOCET
| VV |  | 7,9*3,5 "m.č.607 |  | 27.65 | [13 empty] | VV | 2 | 2 | True | 0 | ROZPOCET
| VV |  | 36,43 " m.č.608 |  | 36.43 | [13 empty] | VV | 2 | 2 | True | 0 | ROZPOCET
| VV |  | 23,29 " 613 |  | 23.29 | [13 empty] | VV | 2 | 2 | True | 0 | ROZPOCET
| VV |  | 26,17 " 620 |  | 26.17 | [13 empty] | VV | 2 | 2 | True | 0 | ROZPOCET
| VV |  | 7,97 "m.č.621 |  | 7.97 | [13 empty] | VV | 2 | 2 | True | 0 | ROZPOCET
| VV |  | 5,04 " m.č.622 |  | 5.04 | [13 empty] | VV | 2 | 2 | True | 0 | ROZPOCET
| VV |  | 23,13 "m.č.623 |  | 23.13 | [13 empty] | VV | 2 | 2 | True | 0 | ROZPOCET
| VV |  | 83,19 "m.č.625 |  | 83.19 | [13 empty] | VV | 2 | 2 | True | 0 | ROZPOCET
| VV |  | 23,29 "m.č.630 |  | 23.29 | [13 empty] | VV | 2 | 2 | True | 0 | ROZPOCET
| VV |  | 23,29 "m.č.638 |  | 23.29 | [13 empty] | VV | 2 | 2 | True | 0 | ROZPOCET
| VV |  | Medzisúčet v.č.A4 6np |  | 279.45 | [13 empty] | VV | 2 | 3 | True | 0 | ROZPOCET
| VV | B37kerdlažba | Súčet |  | 980.75 | [13 empty] | VV | 2 | 4 | True | 1 | ROZPOCET
45 | K | 965081812.Sxx | Búranie dlažieb, z kamen., cement., terazzových, čadičových alebo keramických, hr. nad 10 mm, -0,06500t - B39 terazzo dlažba | m2 | 283.038 |  | 0 |  |  |  | znížená |  | 0 | 0 | 0 | 0.065 | 18.3975 | 4 | K | 2 |  |  |  | ROZPOCET | [5 empty] | 0 | 0 | 0 | 0 | 0 | 2 | 0 | 4 | 9808878
| VV |  | " B39 hr.55mm | [15 empty] | VV | 2 | 1 | True | 0 | ROZPOCET
| VV |  | " buranie terazzo dlažieb hr.25mm | [15 empty] | VV | 2 | 1 | True | 0 | ROZPOCET
| VV |  | " vr.lepiaca cem. malta hr.20mm | [15 empty] | VV | 2 | 1 | True | 0 | ROZPOCET
| VV |  | "podklad | [15 empty] | VV | 2 | 1 | True | 0 | ROZPOCET
| VV |  | " zbrusenie mazaniny hr.10mm | [15 empty] | VV | 2 | 1 | True | 0 | ROZPOCET
| VV |  | 7,7*5,975 "M.č.305 časť keramická dlažba ? |  | 46.008 | [13 empty] | VV | 2 | 2 | True | 0 | ROZPOCET
| VV |  | 7,7*4 " m.č.305 terazzo |  | 30.8 | [13 empty] | VV | 2 | 2 | True | 0 | ROZPOCET
| VV |  | 44,55 "m.č.306 |  | 44.55 | [13 empty] | VV | 2 | 2 | True | 0 | ROZPOCET
| VV |  | 19,44 " m.č.320 |  | 19.44 | [13 empty] | VV | 2 | 2 | True | 0 | ROZPOCET
| VV |  | 49,24 "m.č.325 |  | 49.24 | [13 empty] | VV | 2 | 2 | True | 0 | ROZPOCET
| VV |  | 44,85 "m.č.334 |  | 44.85 | [13 empty] | VV | 2 | 2 | True | 0 | ROZPOCET
| VV |  | 4,72 "m.č.335 |  | 4.72 | [13 empty] | VV | 2 | 2 | True | 0 | ROZPOCET
| VV |  | 15,13 "m.č.336 |  | 15.13 | [13 empty] | VV | 2 | 2 | True | 0 | ROZPOCET
| VV |  | 28,30 "m.č.337 |  | 28.3 | [13 empty] | VV | 2 | 2 | True | 0 | ROZPOCET
| VV |  | Medzisúčet v.č. A1 3NP |  | 283.038 | [13 empty] | VV | 2 | 3 | True | 0 | ROZPOCET
| VV | B39terazzo | Súčet |  | 283.038 | [13 empty] | VV | 2 | 4 | True | 1 | ROZPOCET
46 | K | 965081712.Sx | Búranie dlažieb, bez podklad. lôžka z xylolit., alebo keramických dlaždíc hr. do 10 mm, -0,02000t - B38 keram.dlažba | m2 | 19.15 |  | 0 |  |  |  | znížená |  | 0 | 0 | 0 | 0.02 | 0.383 | 4 | K | 2 |  |  |  | ROZPOCET | [5 empty] | 0 | 0 | 0 | 0 | 0 | 2 | 0 | 4 | 1143796904
| VV |  | " B38 hr.64mm | [15 empty] | VV | 2 | 1 | True | 0 | ROZPOCET
| VV |  | " vyburanie keramická dlažba v hr.11mm | [15 empty] | VV | 2 | 1 | True | 0 | ROZPOCET
| VV |  | " vr.lepiaca cementová malta hr.15mm | [15 empty] | VV | 2 | 1 | True | 0 | ROZPOCET
| VV |  | " podklad buranie | [15 empty] | VV | 2 | 1 | True | 0 | ROZPOCET
| VV |  | " vyburanie cement. poteru v hr.30mm | [15 empty] | VV | 2 | 1 | True | 0 | ROZPOCET
| VV |  | " vybúranie NP +2x sklobit v hr.8mm | [15 empty] | VV | 2 | 1 | True | 0 | ROZPOCET
| VV |  | 5,78 "m.č.322 |  | 5.78 | [13 empty] | VV | 2 | 2 | True | 0 | ROZPOCET
| VV |  | 13,37 "m.č.323 |  | 13.37 | [13 empty] | VV | 2 | 2 | True | 0 | ROZPOCET
| VV |  | Medzisúčet v.č.A1 3NP |  | 19.15 | [13 empty] | VV | 2 | 3 | True | 0 | ROZPOCET
| VV | B38kerdlažba | Súčet |  | 19.15 | [13 empty] | VV | 2 | 4 | True | 1 | ROZPOCET
47 | K | 965081712.Sxx | Búranie dlažieb, bez podklad. lôžka z xylolit., alebo keramických dlaždíc hr. do 10 mm, -0,02000t - B41 | m2 | 43.44 |  | 0 |  |  |  | znížená |  | 0 | 0 | 0 | 0.02 | 0.8688 | 4 | K | 2 |  |  |  | ROZPOCET | [5 empty] | 0 | 0 | 0 | 0 | 0 | 2 | 0 | 4 | -1369271784
| VV |  | " B41 | [15 empty] | VV | 2 | 1 | True | 0 | ROZPOCET
| VV |  | " demontaž kyselinovzdorné plátky kladené do balitu hr.40mm | [15 empty] | VV | 2 | 1 | True | 0 | ROZPOCET
| VV |  | " zbrúsenie mazaniny hr.15mm | [15 empty] | VV | 2 | 1 | True | 0 | ROZPOCET
| VV |  | 10,99 "m.č.315 predsien |  | 10.99 | [13 empty] | VV | 2 | 2 | True | 0 | ROZPOCET
| VV |  | 32,45 " m.č.316 akumulatorovna |  | 32.45 | [13 empty] | VV | 2 | 2 | True | 0 | ROZPOCET
| VV |  | Medzisúčet v.č.A1 3NP |  | 43.44 | [13 empty] | VV | 2 | 3 | True | 0 | ROZPOCET
| VV | B41dlkeramkysl | Súčet |  | 43.44 | [13 empty] | VV | 2 | 4 | True | 1 | ROZPOCET
48 | K | 632311001.S | Brúsenie nerovností nových betónových podláh - zbrúsenie povlaku hrúbky do 2 mm - B36, B39, B41, B44 | m2 | 2110.258 |  | 0 |  |  |  | znížená |  | 0 | 0 | 0 | 0 | 0 | 4 | K | 2 |  |  |  | ROZPOCET | [5 empty] | 0 | 0 | 0 | 0 | 0 | 2 | 0 | 4 | -338323526
| VV |  | " zbrúsenie 2mm + príplatok 1mm /celkom 3mm | [15 empty] | VV | 2 | 1 | True | 0 | ROZPOCET
| VV |  | B36PVCdempodl |  | 1778.67 | [13 empty] | VV | 2 | 2 | True | 0 | ROZPOCET
| VV |  | Medzisúčet |  | 1778.67 | [13 empty] | VV | 2 | 3 | True | 0 | ROZPOCET
| VV |  | " zbrúsenie 2mm + príplatok 8mm /celkom 10mm | [15 empty] | VV | 2 | 1 | True | 0 | ROZPOCET
| VV |  | B39terazzo |  | 283.038 | [13 empty] | VV | 2 | 2 | True | 0 | ROZPOCET
| VV |  | Medzisúčet |  | 283.038 | [13 empty] | VV | 2 | 3 | True | 0 | ROZPOCET
| VV |  | " zbrúsenie mazaniny 2mm + príplatok 13mm /celkom 15mm | [15 empty] | VV | 2 | 1 | True | 0 | ROZPOCET
| VV |  | B41dlkeramkysl |  | 43.44 | [13 empty] | VV | 2 | 2 | True | 0 | ROZPOCET
| VV |  | Medzisúčet |  | 43.44 | [13 empty] | VV | 2 | 3 | True | 0 | ROZPOCET
| VV |  | " B44 | [15 empty] | VV | 2 | 1 | True | 0 | ROZPOCET
| VV |  | " PVC + ? dlažba +mazanina hr.10mm | [15 empty] | VV | 2 | 1 | True | 0 | ROZPOCET
| VV |  | 5,11 "m.č.524 |  | 5.11 | [13 empty] | VV | 2 | 2 | True | 0 | ROZPOCET
| VV |  | Medzisúčet v.č.A3 5np |  | 5.11 | [13 empty] | VV | 2 | 3 | True | 0 | ROZPOCET
| VV |  | Súčet vid legenda buracích prác 3-6NP |  | 2110.258 | [13 empty] | VV | 2 | 4 | True | 1 | ROZPOCET
49 | K | 632311091.S | Príplatok k brúseniu nerovností nových betónových podláh - za každý ďalší 1 mm hrúbky - B36, B39 ,B41, B43 | m2 | 6406.644 |  | 0 |  |  |  | znížená |  | 0 | 0 | 0 | 0 | 0 | 4 | K | 2 |  |  |  | ROZPOCET | [5 empty] | 0 | 0 | 0 | 0 | 0 | 2 | 0 | 4 | 292609595
| VV |  | " brusenie 2mm (celkom 3mm) | [15 empty] | VV | 2 | 1 | True | 0 | ROZPOCET
| VV |  | B36PVCdempodl*2 |  | 3557.34 | [13 empty] | VV | 2 | 2 | True | 0 | ROZPOCET
| VV |  | Medzisúčet |  | 3557.34 | [13 empty] | VV | 2 | 3 | True | 0 | ROZPOCET
| VV |  | " Brusenie 8mm (celkom 10mm) | [15 empty] | VV | 2 | 1 | True | 0 | ROZPOCET
| VV |  | B39terazzo*8 |  | 2264.304 | [13 empty] | VV | 2 | 2 | True | 0 | ROZPOCET
| VV |  | Medzisúčet |  | 2264.304 | [13 empty] | VV | 2 | 3 | True | 0 | ROZPOCET
| VV |  | " brúsenie 13mm (celkom15mm) | [15 empty] | VV | 2 | 1 | True | 0 | ROZPOCET
| VV |  | B41dlkeramkysl*13 |  | 564.72 | [13 empty] | VV | 2 | 2 | True | 0 | ROZPOCET
| VV |  | Medzisúčet |  | 564.72 | [13 empty] | VV | 2 | 3 | True | 0 | ROZPOCET
| VV |  | B43dlažbaloggie |  | 20.28 | [13 empty] | VV | 2 | 2 | True | 0 | ROZPOCET
| VV |  | Medzisúčet |  | 20.28 | [13 empty] | VV | 2 | 3 | True | 0 | ROZPOCET
| VV |  | Súčet |  | 6406.644 | [13 empty] | VV | 2 | 4 | True | 1 | ROZPOCET
50 | K | 965081812.Sxxx | Búranie dlažieb, z kamen., cement., terazzových alebo keramických, hr. nad 10 mm, -0,06500t - B42 ext. m.č.301, B43 loggie, B40 terazzo | m2 | 331.28 |  | 0 |  |  |  | znížená |  | 0 | 0 | 0 | 0.065 | 21.5332 | 4 | K | 2 |  |  |  | ROZPOCET | [5 empty] | 0 | 0 | 0 | 0 | 0 | 2 | 0 | 4 | -1086402992
| VV |  | " B 42 | [15 empty] | VV | 2 | 1 | True | 0 | ROZPOCET
| VV |  | " vyburanie nášlapnej vrstvy z dosiek z kyselinovzd. plátkov v hr. 65mm | [15 empty] | VV | 2 | 1 | True | 0 | ROZPOCET
| VV |  | " vr. malta v hr.20mm | [15 empty] | VV | 2 | 1 | True | 0 | ROZPOCET
| VV |  | 7,74 "m.č.301 ext. vstup , aj na stupnoch |  | 7.74 | [13 empty] | VV | 2 | 2 | True | 0 | ROZPOCET
| VV |  | 0,15*(2,5+1+1,5) "sokel |  | 0.75 | [13 empty] | VV | 2 | 2 | True | 0 | ROZPOCET
| VV |  | Medzisúčet v.č.A01 3np |  | 8.49 | [13 empty] | VV | 2 | 3 | True | 0 | ROZPOCET
| VV |  | " B43 | [15 empty] | VV | 2 | 1 | True | 0 | ROZPOCET
| VV |  | " vyburanie nášap. vrstvy kamenina hr.65mm +mlta hr.20mm | [15 empty] | VV | 2 | 1 | True | 0 | ROZPOCET
| VV |  | " cementový potre hr. 30mm | [15 empty] | VV | 2 | 1 | True | 0 | ROZPOCET
| VV |  | " Vyburanie izol. NP + 2x sklobit | [15 empty] | VV | 2 | 1 | True | 0 | ROZPOCET
| VV |  | " 3NP | [15 empty] | VV | 2 | 1 | True | 0 | ROZPOCET
| VV |  | 6,76 " 403 |  | 6.76 | [13 empty] | VV | 2 | 2 | True | 0 | ROZPOCET
| VV |  | 6,76 " 503 |  | 6.76 | [13 empty] | VV | 2 | 2 | True | 0 | ROZPOCET
| VV |  | 6,76 " 603 |  | 6.76 | [13 empty] | VV | 2 | 2 | True | 0 | ROZPOCET
| VV | B43dlažbaloggie | Medzisúčet |  | 20.28 | [13 empty] | VV | 2 | 3 | True | 0 | ROZPOCET
| VV |  | " 4NP | [15 empty] | VV | 2 | 1 | True | 0 | ROZPOCET
| VV |  | " vyburanie terazzo dlažba hr.25mm | [15 empty] | VV | 2 | 1 | True | 0 | ROZPOCET
| VV |  | 16,96 "m.č.418 |  | 16.96 | [13 empty] | VV | 2 | 2 | True | 0 | ROZPOCET
| VV |  | 16,74 "m.č.419 |  | 16.74 | [13 empty] | VV | 2 | 2 | True | 0 | ROZPOCET
| VV |  | 27,88 "m.č.424 |  | 27.88 | [13 empty] | VV | 2 | 2 | True | 0 | ROZPOCET
| VV |  | 23,59 "m.č.429 |  | 23.59 | [13 empty] | VV | 2 | 2 | True | 0 | ROZPOCET
| VV |  | 23,53 " m.č.437 |  | 23.53 | [13 empty] | VV | 2 | 2 | True | 0 | ROZPOCET
| VV | B40terazzo4np | Medzisúčet v.č.A02 4NP |  | 108.7 | [13 empty] | VV | 2 | 3 | True | 0 | ROZPOCET
| VV |  | " 5NP | [15 empty] | VV | 2 | 1 | True | 0 | ROZPOCET
| VV |  | 16,96 "m.č.518 |  | 16.96 | [13 empty] | VV | 2 | 2 | True | 0 | ROZPOCET
| VV |  | 16,74 "m.č.519 |  | 16.74 | [13 empty] | VV | 2 | 2 | True | 0 | ROZPOCET
| VV |  | 27,88 "m.č.529 |  | 27.88 | [13 empty] | VV | 2 | 2 | True | 0 | ROZPOCET
| VV |  | 23,59 "m.č.534 |  | 23.59 | [13 empty] | VV | 2 | 2 | True | 0 | ROZPOCET
| VV |  | 23,53 " m.č.542 |  | 23.53 | [13 empty] | VV | 2 | 2 | True | 0 | ROZPOCET
| VV | B40terazzo5np | Medzisúčet v.č.A03 5NP |  | 108.7 | [13 empty] | VV | 2 | 3 | True | 0 | ROZPOCET
| VV |  | " 6NP | [15 empty] | VV | 2 | 1 | True | 0 | ROZPOCET
| VV |  | " vyburanie terazzo dlažba hr.25mm | [15 empty] | VV | 2 | 1 | True | 0 | ROZPOCET
| VV |  | 16,96 "m.č.618 |  | 16.96 | [13 empty] | VV | 2 | 2 | True | 0 | ROZPOCET
| VV |  | 16,74 "m.č.619 |  | 16.74 | [13 empty] | VV | 2 | 2 | True | 0 | ROZPOCET
| VV |  | 27,88 "m.č.624 |  | 27.88 | [13 empty] | VV | 2 | 2 | True | 0 | ROZPOCET
| VV |  | 23,53 " m.č.637 |  | 23.53 | [13 empty] | VV | 2 | 2 | True | 0 | ROZPOCET
| VV | B40terazzo6np | Medzisúčet v.č.A04 6NP |  | 85.11 | [13 empty] | VV | 2 | 3 | True | 0 | ROZPOCET
| VV |  | Súčet |  | 331.28 | [13 empty] | VV | 2 | 4 | True | 1 | ROZPOCET
51 | K | 965043441.Sx | Búranie podkladov pod dlažby, liatych dlažieb a mazanín,betón s poterom,teracom hr.do 150 mm, plochy nad 4 m2 -2,20000t - B38 , B43, B44 | m3 | 25.965 |  | 0 |  |  |  | znížená |  | 0 | 0 | 0 | 2.2 | 57.123 | 4 | K | 2 |  |  |  | ROZPOCET | [5 empty] | 0 | 0 | 0 | 0 | 0 | 2 | 0 | 4 | -248424590
| VV |  | " B38 cem. poter hr. 30mm | [15 empty] | VV | 2 | 1 | True | 0 | ROZPOCET
| VV |  | B38kerdlažba*0,03 |  | 0.575 | [13 empty] | VV | 2 | 2 | True | 0 | ROZPOCET
| VV |  | Medzisúčet |  | 0.575 | [13 empty] | VV | 2 | 3 | True | 0 | ROZPOCET
| VV |  | " B43 cem. poter hr. 30mm | [15 empty] | VV | 2 | 1 | True | 0 | ROZPOCET
| VV |  | B43dlažbaloggie |  | 20.28 | [13 empty] | VV | 2 | 2 | True | 0 | ROZPOCET
| VV |  | Medzisúčet |  | 20.28 | [13 empty] | VV | 2 | 3 | True | 0 | ROZPOCET
| VV |  | " B44 | [15 empty] | VV | 2 | 1 | True | 0 | ROZPOCET
| VV |  | " PVC + ? dlažba +mazanina hr.10mm | [15 empty] | VV | 2 | 1 | True | 0 | ROZPOCET
| VV |  | 5,11 "m.č.524 |  | 5.11 | [13 empty] | VV | 2 | 2 | True | 0 | ROZPOCET
| VV |  | Medzisúčet v.č.A3 5np |  | 5.11 | [13 empty] | VV | 2 | 3 | True | 0 | ROZPOCET
| VV |  | Súčet |  | 25.965 | [13 empty] | VV | 2 | 4 | True | 1 | ROZPOCET
52 | K | 976sokl | Demontáž obloženia schodiska a soklíkov -0,00900 t | m | 760.65 |  | 0 |  |  |  | znížená |  | 0 | 0 | 0 | 0.009 | 6.8458 | 4 | K | 2 |  |  |  | ROZPOCET | [5 empty] | 0 | 0 | 0 | 0 | 0 | 2 | 0 | 4 | 392939222
| VV |  | " presnévýmery odsleduje pri realizácii stav. dozor | [15 empty] | VV | 2 | 1 | True | 0 | ROZPOCET
| VV |  | " soklik v.150mm | [15 empty] | VV | 2 | 1 | True | 0 | ROZPOCET
| VV |  | " m.č.304 sch | [15 empty] | VV | 2 | 1 | True | 0 | ROZPOCET
| VV |  | 7,55+4+7,55 |  | 19.1 | [13 empty] | VV | 2 | 2 | True | 0 | ROZPOCET
| VV |  | 7,55+4+7,55 |  | 19.1 | [13 empty] | VV | 2 | 2 | True | 0 | ROZPOCET
| VV |  | 7,55+4+7,55 |  | 19.1 | [13 empty] | VV | 2 | 2 | True | 0 | ROZPOCET
| VV |  | 7,55+4+7,55 |  | 19.1 | [13 empty] | VV | 2 | 2 | True | 0 | ROZPOCET
| VV |  | 7,55+4+7,55 |  | 19.1 | [13 empty] | VV | 2 | 2 | True | 0 | ROZPOCET
| VV |  | 12,55+12,55 "m.č.303 |  | 25.1 | [13 empty] | VV | 2 | 2 | True | 0 | ROZPOCET
| VV |  | 9,975*2+7,7*2 "m.č.305 |  | 35.35 | [13 empty] | VV | 2 | 2 | True | 0 | ROZPOCET
| VV |  | 5,875*2+7,7*2 "m.č.306 |  | 27.15 | [13 empty] | VV | 2 | 2 | True | 0 | ROZPOCET
| VV |  | 15,55*2+1*2 "m.č.310 |  | 33.1 | [13 empty] | VV | 2 | 2 | True | 0 | ROZPOCET
| VV |  | 13,825*2 "m.č.326 |  | 27.65 | [13 empty] | VV | 2 | 2 | True | 0 | ROZPOCET
| VV |  | 15,925*2 "m.č.327 |  | 31.85 | [13 empty] | VV | 2 | 2 | True | 0 | ROZPOCET
| VV |  | 5,4*2 " m.č.328 |  | 10.8 | [13 empty] | VV | 2 | 2 | True | 0 | ROZPOCET
| VV |  | Medzisúčet v.č.A01 3np |  | 286.5 | [13 empty] | VV | 2 | 3 | True | 0 | ROZPOCET
| VV |  | 14,275*2+0,8 "m.č.402 |  | 29.35 | [13 empty] | VV | 2 | 2 | True | 0 | ROZPOCET
| VV |  | 16,5*2 "m.č.408 |  | 33 | [13 empty] | VV | 2 | 2 | True | 0 | ROZPOCET
| VV |  | 7,7*2+3,75*2 " m.č.424 |  | 22.9 | [13 empty] | VV | 2 | 2 | True | 0 | ROZPOCET
| VV |  | 35,4*2+1+1 "m.č.425 |  | 72.8 | [13 empty] | VV | 2 | 2 | True | 0 | ROZPOCET
| VV |  | Medzisúčet v.č.A02 4np |  | 158.05 | [13 empty] | VV | 2 | 3 | True | 0 | ROZPOCET
| VV |  | 158,05 |  | 158.05 | [13 empty] | VV | 2 | 2 | True | 0 | ROZPOCET
| VV |  | Medzisúčet v.č.A03 5np |  | 158.05 | [13 empty] | VV | 2 | 3 | True | 0 | ROZPOCET
| VV |  | 158,05 |  | 158.05 | [13 empty] | VV | 2 | 2 | True | 0 | ROZPOCET
| VV |  | Medzisúčet v.č.A03 5np |  | 158.05 | [13 empty] | VV | 2 | 3 | True | 0 | ROZPOCET
| VV |  | Súčet |  | 760.65 | [13 empty] | VV | 2 | 4 | True | 1 | ROZPOCET
53 | K | 9760161R1 | Vybúranie žľabov v podlahe železobetónových, -0,34500t - m.č.332,315,316 | m | 12.4 |  | 0 |  |  |  | znížená |  | 0 | 0 | 0 | 0.345 | 4.278 | 4 | K | 2 |  |  |  | ROZPOCET | [5 empty] | 0 | 0 | 0 | 0 | 0 | 2 | 0 | 4 | 1482903802
| VV |  | " žlab š.300mm | [15 empty] | VV | 2 | 1 | True | 0 | ROZPOCET
| VV |  | 1,1+3,3 "m.č.332 |  | 4.4 | [13 empty] | VV | 2 | 2 | True | 0 | ROZPOCET
| VV |  | 4 "m.č.315 |  | 4 | [13 empty] | VV | 2 | 2 | True | 0 | ROZPOCET
| VV |  | 1+1+1+1 " jimka m.č.316 |  | 4 | [13 empty] | VV | 2 | 2 | True | 0 | ROZPOCET
| VV |  | Medzisúčet 3NP v.č.A01 |  | 12.4 | [13 empty] | VV | 2 | 3 | True | 0 | ROZPOCET
| VV |  | Súčet |  | 12.4 | [13 empty] | VV | 2 | 4 | True | 1 | ROZPOCET
| D | 96D | Demontaž drevenných výplní - ext. int. |  |  |  | 0 | [5 empty] | 0 |  | 0 |  | 11.2977 | 1 | D | 1 |  |  |  | ROZPOCET | [11 empty] | 0
54 | K | 968061125.S | Vyvesenie dreveného dverného krídla do suti plochy do 2 m2,presun do kontajnera-0,02400t /drevo - B15,B16, B17 | ks | 152 |  | 0 |  |  |  | znížená |  | 0 | 0 | 0 | 0.024 | 3.648 | 4 | K | 2 |  |  |  | ROZPOCET | [5 empty] | 0 | 0 | 0 | 0 | 0 | 2 | 0 | 4 | -1714689764
| VV |  | " B15 vyvesenie dverí a odpratanie do kontajnera 600/1970mm | [15 empty] | VV | 2 | 1 | True | 0 | ROZPOCET
| VV |  | 13 |  | 13 | [13 empty] | VV | 2 | 2 | True | 0 | ROZPOCET
| VV |  | Medzisúčet |  | 13 | [13 empty] | VV | 2 | 3 | True | 0 | ROZPOCET
| VV |  | " B16 vyvesenie dverí a odpratanie do kontajnera 800/1970mm | [15 empty] | VV | 2 | 1 | True | 0 | ROZPOCET
| VV |  | 65 |  | 65 | [13 empty] | VV | 2 | 2 | True | 0 | ROZPOCET
| VV |  | Medzisúčet |  | 65 | [13 empty] | VV | 2 | 3 | True | 0 | ROZPOCET
| VV |  | " B17 vyvesenie dverí a odpratanie do kontajnera 900/1970mm | [15 empty] | VV | 2 | 1 | True | 0 | ROZPOCET
| VV |  | 60 |  | 60 | [13 empty] | VV | 2 | 2 | True | 0 | ROZPOCET
| VV |  | Medzisúčet |  | 60 | [13 empty] | VV | 2 | 3 | True | 0 | ROZPOCET
| VV |  | " 2kr.dvere B18 | [15 empty] | VV | 2 | 1 | True | 0 | ROZPOCET
| VV |  | 7*2 |  | 14 | [13 empty] | VV | 2 | 2 | True | 0 | ROZPOCET
| VV |  | Medzisúčet |  | 14 | [13 empty] | VV | 2 | 3 | True | 0 | ROZPOCET
| VV |  | Súčet |  | 152 | [13 empty] | VV | 2 | 4 | True | 1 | ROZPOCET
55 | K | 968061126.S | Vyvesenie dreveného dverného krídla do suti plochy nad 2 m2, -0,02700t - B18 | ks | 7 |  | 0 |  |  |  | znížená |  | 0 | 0 | 0 | 0.027 | 0.189 | 4 | K | 2 |  |  |  | ROZPOCET | [5 empty] | 0 | 0 | 0 | 0 | 0 | 2 | 0 | 4 | 933907667
| VV |  | " 2kr.dvere B18 | [15 empty] | VV | 2 | 1 | True | 0 | ROZPOCET
| VV |  | 7 |  | 7 | [13 empty] | VV | 2 | 2 | True | 0 | ROZPOCET
| VV |  | Medzisúčet |  | 7 | [13 empty] | VV | 2 | 3 | True | 0 | ROZPOCET
| VV |  | Súčet |  | 7 | [13 empty] | VV | 2 | 4 | True | 1 | ROZPOCET
56 | K | 766662811.S | Demontáž prahu dverí jednokrídlových, -0,00100t - B15,B16,B17 | ks | 138 |  | 0 |  |  |  | znížená |  | 0 | 0 | 0 | 0.001 | 0.138 | 16 | K | 2 |  |  |  | ROZPOCET | [5 empty] | 0 | 0 | 0 | 0 | 0 | 2 | 0 | 16 | -1616368207
| VV |  | 13 " B15 600/1970 |  | 13 | [13 empty] | VV | 2 | 2 | True | 0 | ROZPOCET
| VV |  | 65 " B16 800/1970 |  | 65 | [13 empty] | VV | 2 | 2 | True | 0 | ROZPOCET
| VV |  | 60 " B 17 900/1970 |  | 60 | [13 empty] | VV | 2 | 2 | True | 0 | ROZPOCET
| VV |  | Medzisúčet |  | 138 | [13 empty] | VV | 2 | 3 | True | 0 | ROZPOCET
| VV |  | Súčet |  | 138 | [13 empty] | VV | 2 | 4 | True | 1 | ROZPOCET
57 | K | 766662812.S | Demontáž dverného krídla, prahu dverí dvojkrídlových, -0,00200t - B18 | ks | 7 |  | 0 |  |  |  | znížená |  | 0 | 0 | 0 | 0.002 | 0.014 | 16 | K | 2 |  |  |  | ROZPOCET | [5 empty] | 0 | 0 | 0 | 0 | 0 | 2 | 0 | 16 | -869210887
| VV |  | 7 " B18 |  | 7 | [13 empty] | VV | 2 | 2 | True | 0 | ROZPOCET
| VV |  | Súčet |  | 7 | [13 empty] | VV | 2 | 4 | True | 1 | ROZPOCET
58 | K | HZSdemSCH | HZS - demontaž drev. schodiska m.č.330 | hod | 3 |  | 0 |  |  |  | znížená |  | 0 | 0 | 0 | 0 | 0 | 512 | K | 2 |  |  |  | ROZPOCET | [5 empty] | 0 | 0 | 0 | 0 | 0 | 2 | 0 | 512 | -1598760169
| VV |  | 3 " s odprataním do kontajnera drevo |  | 3 | [13 empty] | VV | 2 | 2 | True | 0 | ROZPOCET
| VV |  | Súčet |  | 3 | [13 empty] | VV | 2 | 4 | True | 1 | ROZPOCET
59 | K | 76371621R1 | Demontáž zvislej konštr. priečky hr.125mm plochy nad 3m2 - drevenné priečky celok - 0,010t | m2 | 730.87 |  | 0 |  |  |  | znížená |  | 0 | 0 | 0 | 0.01 | 7.3087 | 4 | K | 2 |  |  |  | ROZPOCET | [5 empty] | 0 | 0 | 0 | 0 | 0 | 2 | 0 | 4 | -637501452
| VV |  | " demontaž drevenných priečok hr.125mm | [15 empty] | VV | 2 | 1 | True | 0 | ROZPOCET
| VV |  | " 4NP | [15 empty] | VV | 2 | 1 | True | 0 | ROZPOCET
| VV |  | 2,2*2,5 "m.č.407/408 |  | 5.5 | [13 empty] | VV | 2 | 2 | True | 0 | ROZPOCET
| VV |  | 2,2*2,5 "m.č.405/408 |  | 5.5 | [13 empty] | VV | 2 | 2 | True | 0 | ROZPOCET
| VV |  | 2,95*(6,1+3,7+2,9) "m.č.410/411/409 |  | 37.465 | [13 empty] | VV | 2 | 2 | True | 0 | ROZPOCET
| VV |  | 2,2*2,95 "m.č.413 |  | 6.49 | [13 empty] | VV | 2 | 2 | True | 0 | ROZPOCET
| VV |  | 2,95*(6,1+2,888+0,1+2,888) "m.č.415/416/414 |  | 35.329 | [13 empty] | VV | 2 | 2 | True | 0 | ROZPOCET
| VV |  | 2,95*(5,9+2,875+0,1+2,875) "m.č.418/419/417 |  | 34.663 | [13 empty] | VV | 2 | 2 | True | 0 | ROZPOCET
| VV |  | 2,95*(2,88+2,887+3,888+0,1+2,887) "m.č.427/428/426 |  | 37.294 | [13 empty] | VV | 2 | 2 | True | 0 | ROZPOCET
| VV |  | 2,2*2,95 "m.č.430 |  | 6.49 | [13 empty] | VV | 2 | 2 | True | 0 | ROZPOCET
| VV |  | 2,95*(6,1+2,888+0,1+2,888) "m.č.431,432,433 |  | 35.329 | [13 empty] | VV | 2 | 2 | True | 0 | ROZPOCET
| VV |  | 2,95*(5,9+2,65+0,1+2,65) "m.č.434,435,436 |  | 33.335 | [13 empty] | VV | 2 | 2 | True | 0 | ROZPOCET
| VV |  | 2,95*2 "m.č.425/438 |  | 5.9 | [13 empty] | VV | 2 | 2 | True | 0 | ROZPOCET
| VV |  | Medzisúčet 4NP v.č.A02 |  | 243.295 | [13 empty] | VV | 2 | 3 | True | 0 | ROZPOCET
| VV |  | " 5NP | [15 empty] | VV | 2 | 1 | True | 0 | ROZPOCET
| VV |  | 2,2*2,5 "m.č.505/508 |  | 5.5 | [13 empty] | VV | 2 | 2 | True | 0 | ROZPOCET
| VV |  | 2,2*2,5 "m.č.507/508 |  | 5.5 | [13 empty] | VV | 2 | 2 | True | 0 | ROZPOCET
| VV |  | 2,95*(6,1+2,7+2,9) "m.č.510/511/509 |  | 34.515 | [13 empty] | VV | 2 | 2 | True | 0 | ROZPOCET
| VV |  | 2,2*2,95 "m.č.513 |  | 6.49 | [13 empty] | VV | 2 | 2 | True | 0 | ROZPOCET
| VV |  | 2,95*(6,1+2,888+0,1+2,888) "m.č.515/516/514 |  | 35.329 | [13 empty] | VV | 2 | 2 | True | 0 | ROZPOCET
| VV |  | 2,95*(5,9+2,875+0,1+2,875) "m.č.518/519/517 |  | 34.663 | [13 empty] | VV | 2 | 2 | True | 0 | ROZPOCET
| VV |  | 2,2*2,95 "m.č.529 |  | 6.49 | [13 empty] | VV | 2 | 2 | True | 0 | ROZPOCET
| VV |  | 2,95*(6,1+2,888+0,1+2,888) "m.č..531/532/533 |  | 35.329 | [13 empty] | VV | 2 | 2 | True | 0 | ROZPOCET
| VV |  | 2,95*(6,1+2,888+0,1+2,888) "m.č.536/537,538 |  | 35.329 | [13 empty] | VV | 2 | 2 | True | 0 | ROZPOCET
| VV |  | 2,95*(5,9+2,65+0,1+2,65) "m.č.539/540/541 |  | 33.335 | [13 empty] | VV | 2 | 2 | True | 0 | ROZPOCET
| VV |  | 2,95*2 "m.č.535 |  | 5.9 | [13 empty] | VV | 2 | 2 | True | 0 | ROZPOCET
| VV |  | 2,95*2 "m.č.543 |  | 5.9 | [13 empty] | VV | 2 | 2 | True | 0 | ROZPOCET
| VV |  | Medzisúčet 5NP v.č.A03 |  | 244.28 | [13 empty] | VV | 2 | 3 | True | 0 | ROZPOCET
| VV |  | " demontaž drevenných priečok hr.125mm | [15 empty] | VV | 2 | 1 | True | 0 | ROZPOCET
| VV |  | " 6NP | [15 empty] | VV | 2 | 1 | True | 0 | ROZPOCET
| VV |  | 2,2*2,5 "m.č.607/608 |  | 5.5 | [13 empty] | VV | 2 | 2 | True | 0 | ROZPOCET
| VV |  | 2,2*2,5 "m.č.605/608 |  | 5.5 | [13 empty] | VV | 2 | 2 | True | 0 | ROZPOCET
| VV |  | 2,95*(6,1+3,7+2,9) "m.č.610/611/609 |  | 37.465 | [13 empty] | VV | 2 | 2 | True | 0 | ROZPOCET
| VV |  | 2,2*2,95 "m.č.613 |  | 6.49 | [13 empty] | VV | 2 | 2 | True | 0 | ROZPOCET
| VV |  | 2,95*(6,1+2,888+0,1+2,888) "m.č.615/616/614 |  | 35.329 | [13 empty] | VV | 2 | 2 | True | 0 | ROZPOCET
| VV |  | 2,95*(5,9+2,875+0,1+2,875) "m.č.618/619/617 |  | 34.663 | [13 empty] | VV | 2 | 2 | True | 0 | ROZPOCET
| VV |  | 2,95*(2,88+2,887+3,888+0,1+2,887) "m.č.627/628/626 |  | 37.294 | [13 empty] | VV | 2 | 2 | True | 0 | ROZPOCET
| VV |  | 2,2*2,95 "m.č.630 |  | 6.49 | [13 empty] | VV | 2 | 2 | True | 0 | ROZPOCET
| VV |  | 2,95*(6,1+2,888+0,1+2,888) "m.č.631,632,633 |  | 35.329 | [13 empty] | VV | 2 | 2 | True | 0 | ROZPOCET
| VV |  | 2,95*(5,9+2,65+0,1+2,65) "m.č.634,635,636 |  | 33.335 | [13 empty] | VV | 2 | 2 | True | 0 | ROZPOCET
| VV |  | 2,95*2 "m.č.625/638 |  | 5.9 | [13 empty] | VV | 2 | 2 | True | 0 | ROZPOCET
| VV |  | Medzisúčet 6NP v.č.A04 |  | 243.295 | [13 empty] | VV | 2 | 3 | True | 0 | ROZPOCET
| VV |  | Súčet |  | 730.87 | [13 empty] | VV | 2 | 4 | True | 1 | ROZPOCET
60 | K | 979089715.S | Prenájom kontajneru 16 m3- dovoz , odvoz a poplatky za likv. odpadu | ks | 2 |  | 0 |  |  |  | znížená |  | 0 | 0 | 0 | 0 | 0 | 4 | K | 2 |  |  |  | ROZPOCET | [5 empty] | 0 | 0 | 0 | 0 | 0 | 2 | 0 | 4 | 698731634
| VV |  | 2 |  | 2 | [13 empty] | VV | 2 | 2 | True | 0 | ROZPOCET
| VV |  | Súčet |  | 2 | [13 empty] | VV | 2 | 4 | True | 1 | ROZPOCET
| D | 96Oc | Demontaž ocel. výplní - exterier, int. |  |  |  | 0 | [5 empty] | 0 |  | 0 |  | 70.5099 | 1 | D | 1 |  |  |  | ROZPOCET | [11 empty] | 0
61 | K | 968072355.R1 | Vybúranie kovových rámov ZS dvojitých alebo zdvojených, odpratanie do kontajnera -0,06100t - B11, B12 | m2 | 63 |  | 0 |  |  |  | znížená |  | 0 | 0 | 0 | 0.061 | 3.843 | 4 | K | 2 |  |  |  | ROZPOCET | [5 empty] | 0 | 0 | 0 | 0 | 0 | 2 | 0 | 4 | -1005382473
| VV |  | " B11 vonk. oc. ZS | [15 empty] | VV | 2 | 1 | True | 0 | ROZPOCET
| VV |  | (3,6*2,75)*1 |  | 9.9 | [13 empty] | VV | 2 | 2 | True | 0 | ROZPOCET
| VV |  | Medzisúčet |  | 9.9 | [13 empty] | VV | 2 | 3 | True | 0 | ROZPOCET
| VV |  | " B12 vn. oc. ZS | [15 empty] | VV | 2 | 1 | True | 0 | ROZPOCET
| VV |  | (3,6*2,95)*5 |  | 53.1 | [13 empty] | VV | 2 | 2 | True | 0 | ROZPOCET
| VV |  | Medzisúčet |  | 53.1 | [13 empty] | VV | 2 | 3 | True | 0 | ROZPOCET
| VV |  | Súčet v.č.A01 3np, |  | 63 | [13 empty] | VV | 2 | 4 | True | 1 | ROZPOCET
62 | K | HZS1 | Demontaž jestv.mreže, odpratanie do kontajnera - 0,030t/m2 - B5 | hod | 5 |  | 0 |  |  |  | znížená |  | 0 | 0 | 0 | 0.05 | 0.25 | 4 | K | 2 |  |  |  | ROZPOCET | [5 empty] | 0 | 0 | 0 | 0 | 0 | 2 | 0 | 4 | -1103672799
| VV |  | " B5 mrže /dvere | [15 empty] | VV | 2 | 1 | True | 0 | ROZPOCET
| VV |  | 5 " 4np vid rez A-A m.č.402 rozmer 4,2*2,95m |  | 5 | [13 empty] | VV | 2 | 2 | True | 0 | ROZPOCET
| VV |  | Medzisúčet 0,5t |  | 5 | [13 empty] | VV | 2 | 3 | True | 0 | ROZPOCET
| VV |  | Súčet |  | 5 | [13 empty] | VV | 2 | 4 | True | 1 | ROZPOCET
63 | K | 968072876R1 | Vybúranie a vybratie mreží plochy nad 2 m2, -0,0200t - B13 v.č.A07 /mreže fasada | m2 | 175 |  | 0 |  |  |  | znížená |  | 0 | 0 | 0 | 0.002 | 0.35 | 4 | K | 2 |  |  |  | ROZPOCET | [5 empty] | 0 | 0 | 0 | 0 | 0 | 2 | 0 | 4 | 334673945
| VV |  | " B13 vyburať mreže na oknách ext. fasada | [15 empty] | VV | 2 | 1 | True | 0 | ROZPOCET
| VV |  | " pohlad V | [15 empty] | VV | 2 | 1 | True | 0 | ROZPOCET
| VV |  | 32 " 3np |  | 32 | [13 empty] | VV | 2 | 2 | True | 0 | ROZPOCET
| VV |  | 32 " 4NP |  | 32 | [13 empty] | VV | 2 | 2 | True | 0 | ROZPOCET
| VV |  | 6 "4np |  | 6 | [13 empty] | VV | 2 | 2 | True | 0 | ROZPOCET
| VV |  | 13 " 3np |  | 13 | [13 empty] | VV | 2 | 2 | True | 0 | ROZPOCET
| VV |  | " pohľad Z | [15 empty] | VV | 2 | 1 | True | 0 | ROZPOCET
| VV |  | 18 " 1np |  | 18 | [13 empty] | VV | 2 | 2 | True | 0 | ROZPOCET
| VV |  | 32 "3np |  | 32 | [13 empty] | VV | 2 | 2 | True | 0 | ROZPOCET
| VV |  | 32 "4np |  | 32 | [13 empty] | VV | 2 | 2 | True | 0 | ROZPOCET
| VV |  | " pohľad J | [15 empty] | VV | 2 | 1 | True | 0 | ROZPOCET
| VV |  | 5 "3np |  | 5 | [13 empty] | VV | 2 | 2 | True | 0 | ROZPOCET
| VV |  | 5 "4np |  | 5 | [13 empty] | VV | 2 | 2 | True | 0 | ROZPOCET
| VV |  | Medzisúčet |  | 175 | [13 empty] | VV | 2 | 3 | True | 0 | ROZPOCET
| VV |  | Súčet |  | 175 | [13 empty] | VV | 2 | 4 | True | 1 | ROZPOCET
64 | K | HZS2 | HZS - vyburanie oc. rohože na obuv, odpratanie do kontajnera - 0,005t B14 v.č.A03 3np | hod | 3 |  | 0 |  |  |  | znížená |  | 0 | 0 | 0 | 0.005 | 0.015 | 4 | K | 2 |  |  |  | ROZPOCET | [5 empty] | 0 | 0 | 0 | 0 | 0 | 2 | 0 | 4 | -404371972
| VV |  | " B14 vyburanie oc. rohože na obuv 900/450 6ks m.č.301,302 vstup 3np | [15 empty] | VV | 2 | 1 | True | 0 | ROZPOCET
| VV |  | 6*0,5 |  | 3 | [13 empty] | VV | 2 | 2 | True | 0 | ROZPOCET
| VV |  | Súčet v.č.A01 3np |  | 3 | [13 empty] | VV | 2 | 4 | True | 1 | ROZPOCET
65 | K | 968072455.S | Vybúranie kovových dverových zárubní plochy do 2 m2, odpratanie do kontajnera -0,07600t - B15, B16, B17 | m2 | 793.4 |  | 0 |  |  |  | znížená |  | 0 | 0 | 0 | 0.076 | 60.2984 | 4 | K | 2 |  |  |  | ROZPOCET | [5 empty] | 0 | 0 | 0 | 0 | 0 | 2 | 0 | 4 | 1320143505
| VV |  | " B15 vyb. oc. zárubní int. | [15 empty] | VV | 2 | 1 | True | 0 | ROZPOCET
| VV |  | (2,05+2,05+0,6+0,6)*13 " wc |  | 68.9 | [13 empty] | VV | 2 | 2 | True | 0 | ROZPOCET
| VV |  | Medzisúčet |  | 68.9 | [13 empty] | VV | 2 | 3 | True | 0 | ROZPOCET
| VV |  | " B15 vyb. oc. zárubní int. | [15 empty] | VV | 2 | 1 | True | 0 | ROZPOCET
| VV |  | (2,05+2,05+0,8+0,8)*65 |  | 370.5 | [13 empty] | VV | 2 | 2 | True | 0 | ROZPOCET
| VV |  | Medzisúčet |  | 370.5 | [13 empty] | VV | 2 | 3 | True | 0 | ROZPOCET
| VV |  | " B16 vyb. oc. zárubní int. | [15 empty] | VV | 2 | 1 | True | 0 | ROZPOCET
| VV |  | (2,05+2,05+0,9+0,9)*60 |  | 354 | [13 empty] | VV | 2 | 2 | True | 0 | ROZPOCET
| VV |  | Medzisúčet |  | 354 | [13 empty] | VV | 2 | 3 | True | 0 | ROZPOCET
| VV |  | Súčet v.č.A01 |  | 793.4 | [13 empty] | VV | 2 | 4 | True | 1 | ROZPOCET
66 | K | 968072456.S | Vybúranie kovových dverových zárubní plochy nad 2 m2, vr. vyvesenia dverí do sute -0,06300t - B18, B35 | m2 | 85.158 |  | 0 |  |  |  | znížená |  | 0 | 0 | 0 | 0.063 | 5.365 | 4 | K | 2 |  |  |  | ROZPOCET | [5 empty] | 0 | 0 | 0 | 0 | 0 | 2 | 0 | 4 | 836727367
| VV |  | " B18 2 kr.dvere 1450/1970 | [15 empty] | VV | 2 | 1 | True | 0 | ROZPOCET
| VV |  | (2,05*1,45)*7 |  | 20.808 | [13 empty] | VV | 2 | 2 | True | 0 | ROZPOCET
| VV |  | Medzisúčet |  | 20.808 | [13 empty] | VV | 2 | 3 | True | 0 | ROZPOCET
| VV |  | " B35 oc. zarubne 2kr. dvere | [15 empty] | VV | 2 | 1 | True | 0 | ROZPOCET
| VV |  | (1,8*2,75)*13 |  | 64.35 | [13 empty] | VV | 2 | 2 | True | 0 | ROZPOCET
| VV |  | Medzisúčet |  | 64.35 | [13 empty] | VV | 2 | 3 | True | 0 | ROZPOCET
| VV |  | Súčet |  | 85.158 | [13 empty] | VV | 2 | 4 | True | 1 | ROZPOCET
67 | K | 976071111.S | Vybúranie kovových madiel a zábradlí, (vybúranie zábradlia a vypl. panelov loggie) - 0,03700t - B21 | m | 10.5 |  | 0 |  |  |  | znížená |  | 0 | 0 | 0 | 0.037 | 0.3885 | 4 | K | 2 |  |  |  | ROZPOCET | [5 empty] | 0 | 0 | 0 | 0 | 0 | 2 | 0 | 4 | 439700428
| VV |  | " B21 vybúranie výpl. panelov logg. zábradlia | [15 empty] | VV | 2 | 1 | True | 0 | ROZPOCET
| VV |  | 3,5*3 " m.č.4.03,,5.03,6.03 logia |  | 10.5 | [13 empty] | VV | 2 | 2 | True | 0 | ROZPOCET
| VV |  | Medzisúčet |  | 10.5 | [13 empty] | VV | 2 | 3 | True | 0 | ROZPOCET
| VV |  | Súčet |  | 10.5 | [13 empty] | VV | 2 | 4 | True | 1 | ROZPOCET
68 | K | 979089312.S | Poplatok za skladovanie - kovy (meď, bronz, mosadz atď.) (17 04 ), ostatné/zberné suroviny odvoz | t | 70.51 |  | 0 |  |  |  | znížená |  | 0 | 0 | 0 | 0 | 0 | 4 | K | 2 |  |  |  | ROZPOCET | [5 empty] | 0 | 0 | 0 | 0 | 0 | 2 | 0 | 4 | 1173835815
| D | 96P | Demontaž plastových výplní - exterier fasada |  |  |  | 0 | [5 empty] | 0 |  | 0 |  | 127.3724 | 1 | D | 1 |  |  |  | ROZPOCET | [11 empty] | 0
69 | K | 968082354.S | Vybúranie plastových rámov okien dvojitých, plochy, vr.vyvesenia do suti, odpratanie do kontajnera -0,07400t - B1,B2,B3,B4,B6,B7,B8,B9,B10, B20, B22 | m2 | 1690.6 |  | 0 |  |  |  | znížená |  | 0 | 0 | 0 | 0.074 | 125.1044 | 4 | K | 2 |  |  |  | ROZPOCET | [5 empty] | 0 | 0 | 0 | 0 | 0 | 2 | 0 | 4 | 1115275743
| VV |  | " 3NP | [15 empty] | VV | 2 | 1 | True | 0 | ROZPOCET
| VV |  | (2,4+2,4+1,8+1,8)*106 " B1 |  | 890.4 | [13 empty] | VV | 2 | 2 | True | 0 | ROZPOCET
| VV |  | " B2 MIV | [15 empty] | VV | 2 | 1 | True | 0 | ROZPOCET
| VV |  | (0,6+0,6+1,8+1,8)*98 |  | 470.4 | [13 empty] | VV | 2 | 2 | True | 0 | ROZPOCET
| VV |  | " B3 | [15 empty] | VV | 2 | 1 | True | 0 | ROZPOCET
| VV |  | (3+3+1,8+1,8)*8 |  | 76.8 | [13 empty] | VV | 2 | 2 | True | 0 | ROZPOCET
| VV |  | " B4 | [15 empty] | VV | 2 | 1 | True | 0 | ROZPOCET
| VV |  | (1,8+1,8+1,8+1,8)*8 |  | 57.6 | [13 empty] | VV | 2 | 2 | True | 0 | ROZPOCET
| VV |  | " B6 | [15 empty] | VV | 2 | 1 | True | 0 | ROZPOCET
| VV |  | (2,4+2,4+1,2+1,2)*7 |  | 50.4 | [13 empty] | VV | 2 | 2 | True | 0 | ROZPOCET
| VV |  | " B7 | [15 empty] | VV | 2 | 1 | True | 0 | ROZPOCET
| VV |  | (2,4+2,4+0,9+0,9)*5 |  | 33 | [13 empty] | VV | 2 | 2 | True | 0 | ROZPOCET
| VV |  | " B8 MIV | [15 empty] | VV | 2 | 1 | True | 0 | ROZPOCET
| VV |  | (0,6+0,6+0,9+0,9)*5 |  | 15 | [13 empty] | VV | 2 | 2 | True | 0 | ROZPOCET
| VV |  | " B9 | [15 empty] | VV | 2 | 1 | True | 0 | ROZPOCET
| VV |  | (1,2+1,2+0,9+1,9)*1 |  | 5.2 | [13 empty] | VV | 2 | 2 | True | 0 | ROZPOCET
| VV |  | " B10 MIV | [15 empty] | VV | 2 | 1 | True | 0 | ROZPOCET
| VV |  | (0,6+0,6+1,2+1,2)*11 |  | 39.6 | [13 empty] | VV | 2 | 2 | True | 0 | ROZPOCET
| VV |  | " B20 | [15 empty] | VV | 2 | 1 | True | 0 | ROZPOCET
| VV |  | (2,7+2,7+1,8+1,8)*3 " balk. okno |  | 27 | [13 empty] | VV | 2 | 2 | True | 0 | ROZPOCET
| VV |  | " B22 | [15 empty] | VV | 2 | 1 | True | 0 | ROZPOCET
| VV |  | (3+3+1,2+1,2)*3 |  | 25.2 | [13 empty] | VV | 2 | 2 | True | 0 | ROZPOCET
| VV |  | Medzisúčet V.č.A01 3np, v.č.A02, 4np, v.č.A03 5np, v.č.A04 6np |  | 1690.6 | [13 empty] | VV | 2 | 3 | True | 0 | ROZPOCET
| VV |  | Súčet legenda buracích prác platí pre všetky poschodia |  | 1690.6 | [13 empty] | VV | 2 | 4 | True | 1 | ROZPOCET
70 | K | 968082455.S | Vybúranie plastových dverových zárubní plochy do 2 m2, vr.zárubne a vyvesenie do suti -0,08400t - B5, B20 | m2 | 27 |  | 0 |  |  |  | znížená |  | 0 | 0 | 0 | 0.084 | 2.268 | 4 | K | 2 |  |  |  | ROZPOCET | [5 empty] | 0 | 0 | 0 | 0 | 0 | 2 | 0 | 4 | 1784639227
| VV |  | " B5 dvere plast (s mrežami) | [15 empty] | VV | 2 | 1 | True | 0 | ROZPOCET
| VV |  | (1+1+2+2) " B5 |  | 6 | [13 empty] | VV | 2 | 2 | True | 0 | ROZPOCET
| VV |  | Medzisúčet |  | 6 | [13 empty] | VV | 2 | 3 | True | 0 | ROZPOCET
| VV |  | " B20 vyburanie balk. dverí 900/2600 | [15 empty] | VV | 2 | 1 | True | 0 | ROZPOCET
| VV |  | (2,6+2,6+0,9+0,9)*3 |  | 21 | [13 empty] | VV | 2 | 2 | True | 0 | ROZPOCET
| VV |  | Medzisúčet |  | 21 | [13 empty] | VV | 2 | 3 | True | 0 | ROZPOCET
| VV |  | Súčet |  | 27 | [13 empty] | VV | 2 | 4 | True | 1 | ROZPOCET
71 | K | 979089715.S | Prenájom kontajneru 16 m3- dovoz , odvoz a poplatky za likv. odpadu | ks | 2 |  | 0 |  |  |  | znížená |  | 0 | 0 | 0 | 0 | 0 | 4 | K | 2 |  |  |  | ROZPOCET | [5 empty] | 0 | 0 | 0 | 0 | 0 | 2 | 0 | 4 | -1125887350
| VV |  | 2 |  | 2 | [13 empty] | VV | 2 | 2 | True | 0 | ROZPOCET
| VV |  | Súčet |  | 2 | [13 empty] | VV | 2 | 4 | True | 1 | ROZPOCET
| D | 97F | Buracie práce - fasáda |  |  |  | 0 | [5 empty] | 0 |  | 0 |  | 104.4354 | 1 | D | 1 |  |  |  | ROZPOCET | [11 empty] | 0
72 | K | 978059631.S | Odsekanie a odobratie obkladov stien z obkladačiek vonkajších vrátane podkladovej omietky nad 2 m2, -0,08900t - B46 (KO sokel nad terenom) | m2 | 46 |  | 0 |  |  |  | znížená |  | 0 | 0 | 0 | 0.089 | 4.094 | 4 | K | 2 |  |  |  | ROZPOCET | [5 empty] | 0 | 0 | 0 | 0 | 0 | 2 | 0 | 4 | 49335730
| VV |  | " B48 | [15 empty] | VV | 2 | 1 | True | 0 | ROZPOCET
| VV |  | " sokel keramický obklad - sokel nad TERENOM | [15 empty] | VV | 2 | 1 | True | 0 | ROZPOCET
| VV |  | 46 |  | 46 | [13 empty] | VV | 2 | 2 | True | 0 | ROZPOCET
| VV |  | Súčet |  | 46 | [13 empty] | VV | 2 | 4 | True | 1 | ROZPOCET
73 | K | 978015391.S | Otlčenie omietok vonkajších priečelí zložitejších, s vyškriabaním škár, očistením muriva, v rozsahu do 100 %, -0,05900t | m2 | 1700.702 |  | 0 |  |  |  | znížená |  | 0 | 0 | 0 | 0.059 | 100.3414 | 4 | K | 2 |  |  |  | ROZPOCET | [5 empty] | 0 | 0 | 0 | 0 | 0 | 2 | 0 | 4 | 201726543
| VV |  | " ozn.B47 | [15 empty] | VV | 2 | 1 | True | 0 | ROZPOCET
| VV |  | " odstránenie SILAPLASTU fasadna omietka | [15 empty] | VV | 2 | 1 | True | 0 | ROZPOCET
| VV |  | 2200 |  | 2200 | [13 empty] | VV | 2 | 2 | True | 0 | ROZPOCET
| VV |  | " Loggie | [15 empty] | VV | 2 | 1 | True | 0 | ROZPOCET
| VV |  | 3,5*(1,5+1,5) |  | 10.5 | [13 empty] | VV | 2 | 2 | True | 0 | ROZPOCET
| VV |  | 3,5*(1,5+1,5) |  | 10.5 | [13 empty] | VV | 2 | 2 | True | 0 | ROZPOCET
| VV |  | 3,5*(1,5+1,5) |  | 10.5 | [13 empty] | VV | 2 | 2 | True | 0 | ROZPOCET
| VV |  | Medzisúčet v.č.A07 |  | 2231.5 | [13 empty] | VV | 2 | 3 | True | 0 | ROZPOCET
| VV |  | "odpočet otvov | [15 empty] | VV | 2 | 1 | True | 0 | ROZPOCET
| VV |  | -(2,4*1,8)*106 " B1 |  | -457.92 | [13 empty] | VV | 2 | 2 | True | 0 | ROZPOCET
| VV |  | -(0,6*1,8)*98 " B2 |  | -105.84 | [13 empty] | VV | 2 | 2 | True | 0 | ROZPOCET
| VV |  | -(3*1,8)*8 " B3 |  | -43.2 | [13 empty] | VV | 2 | 2 | True | 0 | ROZPOCET
| VV |  | -(1,8*1,8)*8 |  | -25.92 | [13 empty] | VV | 2 | 2 | True | 0 | ROZPOCET
| VV |  | -(2,4*1,2)*7 " B6 |  | -20.16 | [13 empty] | VV | 2 | 2 | True | 0 | ROZPOCET
| VV |  | -(2,4*0,9)*5 " B7 |  | -10.8 | [13 empty] | VV | 2 | 2 | True | 0 | ROZPOCET
| VV |  | -(0,6*0,9)*5 " B8 |  | -2.7 | [13 empty] | VV | 2 | 2 | True | 0 | ROZPOCET
| VV |  | -(1,2*0,9)*1 " B9 |  | -1.08 | [13 empty] | VV | 2 | 2 | True | 0 | ROZPOCET
| VV |  | -(0,6*1,2)*11 " B10 |  | -7.92 | [13 empty] | VV | 2 | 2 | True | 0 | ROZPOCET
| VV |  | -(3,6*2,75)*1 " B11 |  | -9.9 | [13 empty] | VV | 2 | 2 | True | 0 | ROZPOCET
| VV |  | -(0,9*2,6+2,7*1,8)*3 " B20 |  | -21.6 | [13 empty] | VV | 2 | 2 | True | 0 | ROZPOCET
| VV |  | "COPILITstien | [15 empty] | VV | 2 | 1 | True | 0 | ROZPOCET
| VV |  | -(4*1,82)*1 " B19 |  | -7.28 | [13 empty] | VV | 2 | 2 | True | 0 | ROZPOCET
| VV |  | -(4*2,85)*3 " B25 |  | -34.2 | [13 empty] | VV | 2 | 2 | True | 0 | ROZPOCET
| VV |  | Medzisúčet legenda buracích prác ext. výplne |  | -748.52 | [13 empty] | VV | 2 | 3 | True | 0 | ROZPOCET
| VV |  | 1451,48*0,15 " odskoky , ostenia |  | 217.722 | [13 empty] | VV | 2 | 2 | True | 0 | ROZPOCET
| VV |  | Medzisúčet |  | 217.722 | [13 empty] | VV | 2 | 3 | True | 0 | ROZPOCET
| VV | fasadaB47 | Súčet v.č.A07 pohlady |  | 1700.702 | [13 empty] | VV | 2 | 4 | True | 1 | ROZPOCET
| D | 94L | Lešenie |  |  |  | 0 | [5 empty] | 0 |  | 3.708 |  | 0 | 1 | D | 1 |  |  |  | ROZPOCET | [11 empty] | 0
74 | K | 941955004.S | Lešenie ľahké pracovné pomocné s výškou lešeňovej podlahy nad 2,50 do 3,5 m-posuvné lešenie int. | m2 | 600 |  | 0 |  |  |  | znížená |  | 0 | 0.00618 | 3.708 | 0 | 0 | 4 | K | 2 |  |  |  | ROZPOCET | [5 empty] | 0 | 0 | 0 | 0 | 0 | 2 | 0 | 4 | -929995779
| VV |  | "POSUVNé LEšENIE pre int. buracie práce | [15 empty] | VV | 2 | 1 | True | 0 | ROZPOCET
| VV |  | 150 |  | 150 | [13 empty] | VV | 2 | 2 | True | 0 | ROZPOCET
| VV |  | 150 |  | 150 | [13 empty] | VV | 2 | 2 | True | 0 | ROZPOCET
| VV |  | 150 |  | 150 | [13 empty] | VV | 2 | 2 | True | 0 | ROZPOCET
| VV |  | 150 |  | 150 | [13 empty] | VV | 2 | 2 | True | 0 | ROZPOCET
| VV |  | Súčet3,4,5,6nP |  | 600 | [13 empty] | VV | 2 | 4 | True | 1 | ROZPOCET
| D | 94 | LEŠENIE |  |  |  | 0 | [5 empty] | 0 |  | 105.666 |  | 0 | 1 | D | 1 |  |  |  | ROZPOCET | [11 empty] | 0
75 | K | 941941042.S | Montáž lešenia ľahkého pracovného radového s podlahami šírky nad 1,00 do 1,20 m, výšky nad 10 do 30 m | m2 | 2200 |  | 0 |  |  |  | znížená |  | 0 | 0.02399 | 52.778 | 0 | 0 | 4 | K | 2 |  |  |  | ROZPOCET | [5 empty] | 0 | 0 | 0 | 0 | 0 | 2 | 0 | 4 | 1696818730
| VV |  | 2200 |  | 2200 | [13 empty] | VV | 2 | 2 | True | 0 | ROZPOCET
| VV | lešenie | Súčet |  | 2200 | [13 empty] | VV | 2 | 4 | True | 1 | ROZPOCET
76 | K | 941941292.S | Príplatok za prvý a každý ďalší i začatý mesiac použitia lešenia ľahkého pracovného radového s podlahami šírky nad 1,00 do 1,20 m, v. nad 10 do 30 m | m2 | 2200 |  | 0 |  |  |  | znížená |  | 0 | 0 | 0 | 0 | 0 | 4 | K | 2 |  |  |  | ROZPOCET | [5 empty] | 0 | 0 | 0 | 0 | 0 | 2 | 0 | 4 | 912859919
| VV |  | lešenie |  | 2200 | [13 empty] | VV | 2 | 2 | True | 0 | ROZPOCET
| VV |  | Súčet |  | 2200 | [13 empty] | VV | 2 | 4 | True | 1 | ROZPOCET
77 | K | 941941842.S | Demontáž lešenia ľahkého pracovného radového s podlahami šírky nad 1,00 do 1,20 m, výšky nad 10 do 30 m | m2 | 2200 |  | 0 |  |  |  | znížená |  | 0 | 0.02399 | 52.778 | 0 | 0 | 4 | K | 2 |  |  |  | ROZPOCET | [5 empty] | 0 | 0 | 0 | 0 | 0 | 2 | 0 | 4 | -311208138
| VV |  | lešenie |  | 2200 | [13 empty] | VV | 2 | 2 | True | 0 | ROZPOCET
| VV |  | Súčet |  | 2200 | [13 empty] | VV | 2 | 4 | True | 1 | ROZPOCET
78 | K | 944944103.S | Ochranná sieť na boku lešenia | m2 | 2200 |  | 0 |  |  |  | znížená |  | 0 | 5e-05 | 0.11 | 0 | 0 | 4 | K | 2 |  |  |  | ROZPOCET | [5 empty] | 0 | 0 | 0 | 0 | 0 | 2 | 0 | 4 | -692819569
| VV |  | lešenie |  | 2200 | [13 empty] | VV | 2 | 2 | True | 0 | ROZPOCET
| VV |  | Súčet |  | 2200 | [13 empty] | VV | 2 | 4 | True | 1 | ROZPOCET
79 | K | 944944803.S | Demontáž ochrannej siete na boku lešenia | m2 | 2200 |  | 0 |  |  |  | znížená |  | 0 | 0 | 0 | 0 | 0 | 4 | K | 2 |  |  |  | ROZPOCET | [5 empty] | 0 | 0 | 0 | 0 | 0 | 2 | 0 | 4 | 89611175
| VV |  | lešenie |  | 2200 | [13 empty] | VV | 2 | 2 | True | 0 | ROZPOCET
| VV |  | Súčet |  | 2200 | [13 empty] | VV | 2 | 4 | True | 1 | ROZPOCET
| D | 97 | Presun sutí na stavenisku |  |  |  | 0 | [5 empty] | 0 |  | 0.00298 |  | 0 | 1 | D | 1 |  |  |  | ROZPOCET | [11 empty] | 0
80 | K | 979011201.S | Plastový sklz na stavebnú sutinu výšky do 10 m | ks | 1 |  | 0 |  |  |  | znížená |  | 0 | 0.00158 | 0.00158 | 0 | 0 | 4 | K | 2 |  |  |  | ROZPOCET | [5 empty] | 0 | 0 | 0 | 0 | 0 | 2 | 0 | 4 | 1408256418
| VV |  | " suť zo strechy | [15 empty] | VV | 2 | 1 | True | 0 | ROZPOCET
| VV |  | 1 |  | 1 | [13 empty] | VV | 2 | 2 | True | 0 | ROZPOCET
| VV |  | Súčet |  | 1 | [13 empty] | VV | 2 | 4 | True | 1 | ROZPOCET
81 | K | 979011202.S | Príplatok k cene za každý ďalší meter výšky (10x) | m | 10 |  | 0 |  |  |  | znížená |  | 0 | 0.00014 | 0.0014 | 0 | 0 | 4 | K | 2 |  |  |  | ROZPOCET | [5 empty] | 0 | 0 | 0 | 0 | 0 | 2 | 0 | 4 | 875107193
| VV |  | 10 |  | 10 | [13 empty] | VV | 2 | 2 | True | 1 | ROZPOCET
82 | K | 979011232.S | Demontáž sklzu na stavebnú sutinu výšky do 20 m | m | 20 |  | 0 |  |  |  | znížená |  | 0 | 0 | 0 | 0 | 0 | 4 | K | 2 |  |  |  | ROZPOCET | [5 empty] | 0 | 0 | 0 | 0 | 0 | 2 | 0 | 4 | 1183695627
| VV |  | 20 |  | 20 | [13 empty] | VV | 2 | 2 | True | 0 | ROZPOCET
| VV |  | Súčet |  | 20 | [13 empty] | VV | 2 | 4 | True | 1 | ROZPOCET
83 | K | 979082111.S | Vnútrostavenisková doprava sutiny a vybúraných hmôt do 10 m | t | 1098.87 |  | 0 |  |  |  | znížená |  | 0 | 0 | 0 | 0 | 0 | 4 | K | 2 |  |  |  | ROZPOCET | [5 empty] | 0 | 0 | 0 | 0 | 0 | 2 | 0 | 4 | -2032858492
84 | K | 979082121.S | Vnútrostavenisková doprava sutiny a vybúraných hmôt za každých ďalších 5 m (10x) | t | 10988.7 |  | 0 |  |  |  | znížená |  | 0 | 0 | 0 | 0 | 0 | 4 | K | 2 |  |  |  | ROZPOCET | [5 empty] | 0 | 0 | 0 | 0 | 0 | 2 | 0 | 4 | -1450368973
| VV |  | 1098,87*10 'Prepočítané koeficientom množstva |  | 10988.7 | [13 empty] | VV | 2 | 2 | False | 1 | ROZPOCET
85 | K | 979011111.S | Zvislá doprava sutiny a vybúraných hmôt za prvé podlažie nad alebo pod základným podlažím | t | 1098.87 |  | 0 |  |  |  | znížená |  | 0 | 0 | 0 | 0 | 0 | 4 | K | 2 |  |  |  | ROZPOCET | [5 empty] | 0 | 0 | 0 | 0 | 0 | 2 | 0 | 4 | 972895770
86 | K | 979011121.S | Zvislá doprava sutiny a vybúraných hmôt za každé ďalšie podlažie (3xpodl. + 1x strecha) | t | 4395.48 |  | 0 |  |  |  | znížená |  | 0 | 0 | 0 | 0 | 0 | 4 | K | 2 |  |  |  | ROZPOCET | [5 empty] | 0 | 0 | 0 | 0 | 0 | 2 | 0 | 4 | -527237288
| VV |  | 1098,87*4 'Prepočítané koeficientom množstva |  | 4395.48 | [13 empty] | VV | 2 | 2 | False | 1 | ROZPOCET
| D | 97a | Presun sutí - na regulovanú skladku |  |  |  | 0 | [5 empty] | 0 |  | 0 |  | 0 | 1 | D | 1 |  |  |  | ROZPOCET | [11 empty] | 0
87 | K | 979081111.S | Odvoz sutiny a vybúraných hmôt na skládku do 1 km | t | 1098.87 |  | 0 |  |  |  | znížená |  | 0 | 0 | 0 | 0 | 0 | 4 | K | 2 |  |  |  | ROZPOCET | [5 empty] | 0 | 0 | 0 | 0 | 0 | 2 | 0 | 4 | -829784160
88 | K | 979081121.S | Odvoz sutiny a vybúraných hmôt na skládku za každý ďalší 1 km (20x) | t | 10988.7 |  | 0 |  |  |  | znížená |  | 0 | 0 | 0 | 0 | 0 | 4 | K | 2 |  |  |  | ROZPOCET | [5 empty] | 0 | 0 | 0 | 0 | 0 | 2 | 0 | 4 | -1638073678
| VV |  | 1098,87*10 'Prepočítané koeficientom množstva |  | 10988.7 | [13 empty] | VV | 2 | 2 | False | 1 | ROZPOCET
| D | 979 | Poplatok za sute |  |  |  | 0 | [5 empty] | 0 |  | 0 |  | 0 | 1 | D | 1 |  |  |  | ROZPOCET | [11 empty] | 0
89 | K | 979089012.S | Poplatok za skladovanie - betón, tehly, dlaždice (17 01) ostatné | t | 1040.962 |  | 0 |  |  |  | znížená |  | 0 | 0 | 0 | 0 | 0 | 4 | K | 2 |  |  |  | ROZPOCET | [5 empty] | 0 | 0 | 0 | 0 | 0 | 2 | 0 | 4 | 2080973543
| D | 99 | Presun hmôt HSV |  |  |  | 0 | [5 empty] | 0 |  | 0 |  | 0 | 1 | D | 1 |  |  |  | ROZPOCET | [11 empty] | 0
90 | K | 999281111.S | Presun hmôt pre opravy a údržbu objektov vrátane vonkajších plášťov výšky do 25 m | t | 109.457 |  | 0 |  |  |  | znížená |  | 0 | 0 | 0 | 0 | 0 | 4 | K | 2 |  |  |  | ROZPOCET | [5 empty] | 0 | 0 | 0 | 0 | 0 | 2 | 0 | 4 | 914191116
| D | PSV | Práce a dodávky PSV |  |  |  | 0 | [5 empty] | 0 |  | 0.11512 |  | 60.3322 | 2 | D | 0 |  |  |  | ROZPOCET | [11 empty] | 0
| D | 712 | Izolácie striech, povlakové krytiny |  |  |  | 0 | [5 empty] | 0 |  | 0 |  | 16.832 | 2 | D | 1 |  |  |  | ROZPOCET | [11 empty] | 0
91 | K | 712300841.S | Odstránenie povlakovej krytiny na strechách plochých do 10° machu, -0,00200t | m2 | 1052 |  | 0 |  |  |  | znížená |  | 0 | 0 | 0 | 0.002 | 2.104 | 16 | K | 2 |  |  |  | ROZPOCET | [5 empty] | 0 | 0 | 0 | 0 | 0 | 2 | 0 | 16 | 1967631466
| VV |  | S1S2vyburanie |  | 1052 | [13 empty] | VV | 2 | 2 | True | 0 | ROZPOCET
| VV |  | Súčet |  | 1052 | [13 empty] | VV | 2 | 4 | True | 1 | ROZPOCET
92 | K | 712300833.S | Odstránenie povlakovej krytiny na strechách plochých 10° trojvrstvovej, -0,01400t - S1, S2 | m2 | 1052 |  | 0 |  |  |  | znížená |  | 0 | 0 | 0 | 0.014 | 14.728 | 16 | K | 2 |  |  |  | ROZPOCET | [5 empty] | 0 | 0 | 0 | 0 | 0 | 2 | 0 | 16 | 375455072
| VV |  | " S1,S2 | [15 empty] | VV | 2 | 1 | True | 0 | ROZPOCET
| VV |  | "pôv. skladba srechy | [15 empty] | VV | 2 | 1 | True | 0 | ROZPOCET
| VV |  | " reflexný náter | [15 empty] | VV | 2 | 1 | True | 0 | ROZPOCET
| VV |  | " BItagit Si3x | [15 empty] | VV | 2 | 1 | True | 0 | ROZPOCET
| VV |  | " siporexové strešné dielce hr.150mm | [15 empty] | VV | 2 | 1 | True | 0 | ROZPOCET
| VV |  | " terče vzduchová medzera | [15 empty] | VV | 2 | 1 | True | 0 | ROZPOCET
| VV |  | " tepelná izolácia čadičová rohož hr.120mm | [15 empty] | VV | 2 | 1 | True | 0 | ROZPOCET
| VV |  | " konštrukcia nosná žb panelový strop zostáva bez zmeny | [15 empty] | VV | 2 | 1 | True | 0 | ROZPOCET
| VV |  | 1052 |  | 1052 | [13 empty] | VV | 2 | 2 | True | 0 | ROZPOCET
| VV | S1S2vyburanie | Súčet v.č.A05 |  | 1052 | [13 empty] | VV | 2 | 4 | True | 1 | ROZPOCET
93 | K | 979089212.S | Poplatok za skladovanie - bitúmenové zmesi, uholný decht, dechtové výrobky (17 03 ), ostatné (ASFALTY) | t | 16.832 |  | 0 |  |  |  | znížená |  | 0 | 0 | 0 | 0 | 0 | 4 | K | 2 |  |  |  | ROZPOCET | [5 empty] | 0 | 0 | 0 | 0 | 0 | 2 | 0 | 4 | -1669390307
| VV |  | S1S2vyburanie*0,002 |  | 2.104 | [13 empty] | VV | 2 | 2 | True | 0 | ROZPOCET
| VV |  | S1S2vyburanie*0,014 |  | 14.728 | [13 empty] | VV | 2 | 2 | True | 0 | ROZPOCET
| VV |  | Súčet |  | 16.832 | [13 empty] | VV | 2 | 4 | True | 1 | ROZPOCET
| D | 713 | Izolácie tepelné |  |  |  | 0 | [5 empty] | 0 |  | 0 |  | 25.248 | 2 | D | 1 |  |  |  | ROZPOCET | [11 empty] | 0
94 | K | 713000049.S | Odstránenie nadstresnej tepelnej izolácie striech hr. nad 10 cm -0,024t - B26 | m2 | 1052 |  | 0 |  |  |  | znížená |  | 0 | 0 | 0 | 0.024 | 25.248 | 16 | K | 2 |  |  |  | ROZPOCET | [5 empty] | 0 | 0 | 0 | 0 | 0 | 2 | 0 | 16 | -1916946561
| VV |  | " B26 | [15 empty] | VV | 2 | 1 | True | 0 | ROZPOCET
| VV |  | " demontaž tepelnej izolácie - čadič. rohož hr.120mm | [15 empty] | VV | 2 | 1 | True | 0 | ROZPOCET
| VV |  | S1S2vyburanie |  | 1052 | [13 empty] | VV | 2 | 2 | True | 0 | ROZPOCET
| VV |  | Súčet |  | 1052 | [13 empty] | VV | 2 | 4 | True | 1 | ROZPOCET
95 | K | 979089612.S | Poplatok za skladovanie - iné odpady zo stavieb a demolácií (17 09), ostatné -čadičová rohož | t | 25.248 |  | 0 |  |  |  | znížená |  | 0 | 0 | 0 | 0 | 0 | 4 | K | 2 |  |  |  | ROZPOCET | [5 empty] | 0 | 0 | 0 | 0 | 0 | 2 | 0 | 4 | -428214814
| VV |  | S1S2vyburanie*0,024 |  | 25.248 | [13 empty] | VV | 2 | 2 | True | 0 | ROZPOCET
| VV |  | Súčet |  | 25.248 | [13 empty] | VV | 2 | 4 | True | 1 | ROZPOCET
| D | 714 | Akustické a protiotrasové opatrenie |  |  |  | 0 | [5 empty] | 0 |  | 0 |  | 0.99068 | 2 | D | 1 |  |  |  | ROZPOCET | [11 empty] | 0
96 | K | 714110801.S | Demontáž akustických obkladov vr.podkladnej konštrukcie panelov, -0,00502t - B33 | m2 | 197.346 |  | 0 |  |  |  | znížená |  | 0 | 0 | 0 | 0.00502 | 0.99068 | 16 | K | 2 |  |  |  | ROZPOCET | [5 empty] | 0 | 0 | 0 | 0 | 0 | 2 | 0 | 16 | -2076631821
| VV |  | " 3np v.č.A01 | [15 empty] | VV | 2 | 1 | True | 0 | ROZPOCET
| VV |  | 21,75+44,26+19,97 " stropy m.č.317,318,319 |  | 85.98 | [13 empty] | VV | 2 | 2 | True | 0 | ROZPOCET
| VV |  | " steny | [15 empty] | VV | 2 | 1 | True | 0 | ROZPOCET
| VV |  | 2,95*(7,7+7,7+2,875+2,875) "m.č.317 |  | 62.393 | [13 empty] | VV | 2 | 2 | True | 0 | ROZPOCET
| VV |  | -(0,9*2) |  | -1.8 | [13 empty] | VV | 2 | 2 | True | 0 | ROZPOCET
| VV |  | -(2,4*1,8) |  | -4.32 | [13 empty] | VV | 2 | 2 | True | 0 | ROZPOCET
| VV |  | 0 "m.č.318 bez zmeny |  | 0 | [13 empty] | VV | 2 | 2 | True | 0 | ROZPOCET
| VV |  | 2,95*(7,7*2+2,675*2) "m.č.319 |  | 61.213 | [13 empty] | VV | 2 | 2 | True | 0 | ROZPOCET
| VV |  | -(0,9*2) |  | -1.8 | [13 empty] | VV | 2 | 2 | True | 0 | ROZPOCET
| VV |  | -(2,4*1,8) |  | -4.32 | [13 empty] | VV | 2 | 2 | True | 0 | ROZPOCET
| VV |  | Medzisúčet 3NP |  | 197.346 | [13 empty] | VV | 2 | 3 | True | 0 | ROZPOCET
| VV |  | Súčet |  | 197.346 | [13 empty] | VV | 2 | 4 | True | 1 | ROZPOCET
97 | K | 979089612.S | Poplatok za skladovanie - iné odpady zo stavieb a demolácií (17 09), ostatné -čadičová rohož | t | 0.991 |  | 0 |  |  |  | znížená |  | 0 | 0 | 0 | 0 | 0 | 4 | K | 2 |  |  |  | ROZPOCET | [5 empty] | 0 | 0 | 0 | 0 | 0 | 2 | 0 | 4 | -249425178
| D | 764 | Konštrukcie klampiarske |  |  |  | 0 | [5 empty] | 0 |  | 0 |  | 1.5734 | 2 | D | 1 |  |  |  | ROZPOCET | [11 empty] | 0
98 | K | 764321820.S | Demontáž oplechovania ríms pod nadrímsovým žľabom vrátane podkladového plechu, do 30° rš 500 mm, -0,00420t | m | 170 |  | 0 |  |  |  | znížená |  | 0 | 0 | 0 | 0.0042 | 0.714 | 16 | K | 2 |  |  |  | ROZPOCET | [5 empty] | 0 | 0 | 0 | 0 | 0 | 2 | 0 | 16 | -1437146216
| VV |  | 170 |  | 170 | [13 empty] | VV | 2 | 2 | True | 1 | ROZPOCET
99 | K | 764322850.S | Demontáž odkvapov na strechách vr.podkladového plechu do 30° rš 660 mm, -0,00470t | m | 18.8 |  | 0 |  |  |  | znížená |  | 0 | 0 | 0 | 0.0047 | 0.08836 | 16 | K | 2 |  |  |  | ROZPOCET | [5 empty] | 0 | 0 | 0 | 0 | 0 | 2 | 0 | 16 | 1442875267
| VV |  | 18,8 |  | 18.8 | [13 empty] | VV | 2 | 2 | True | 1 | ROZPOCET
100 | K | 764323820.S | Demontáž odkvapov na strechách s lepenkovou krytinou rš 250 mm, -0,00260t | m | 7.8 |  | 0 |  |  |  | znížená |  | 0 | 0 | 0 | 0.0026 | 0.02028 | 16 | K | 2 |  |  |  | ROZPOCET | [5 empty] | 0 | 0 | 0 | 0 | 0 | 2 | 0 | 16 | -1499962913
| VV |  | 7,8 |  | 7.8 | [13 empty] | VV | 2 | 2 | True | 1 | ROZPOCET
101 | K | 764367800.S | Demontáž strešných otvorov, oplechovanie strešného okienka, so sklonom do 30° -0.0058t | m2 | 11.84 |  | 0 |  |  |  | znížená |  | 0 | 0 | 0 | 0.0058 | 0.068672 | 16 | K | 2 |  |  |  | ROZPOCET | [5 empty] | 0 | 0 | 0 | 0 | 0 | 2 | 0 | 16 | 1977899409
| VV |  | " komory | [15 empty] | VV | 2 | 1 | True | 0 | ROZPOCET
| VV |  | 1,8*1,05 |  | 1.89 | [13 empty] | VV | 2 | 2 | True | 0 | ROZPOCET
| VV |  | 1,8*1,05 |  | 1.89 | [13 empty] | VV | 2 | 2 | True | 0 | ROZPOCET
| VV |  | " vylez | [15 empty] | VV | 2 | 1 | True | 0 | ROZPOCET
| VV |  | 0,9*0,6 |  | 0.54 | [13 empty] | VV | 2 | 2 | True | 0 | ROZPOCET
| VV |  | " opl.- markizy | [15 empty] | VV | 2 | 1 | True | 0 | ROZPOCET
| VV |  | 4,7*1,6 |  | 7.52 | [13 empty] | VV | 2 | 2 | True | 0 | ROZPOCET
| VV |  | Súčet |  | 11.84 | [13 empty] | VV | 2 | 4 | True | 1 | ROZPOCET
102 | K | 764410850.S | Demontáž oplechovania parapetov rš od 100 do 330 mm, -0,00135t | m | 475.6 |  | 0 |  |  |  | znížená |  | 0 | 0 | 0 | 0.00135 | 0.64206 | 16 | K | 2 |  |  |  | ROZPOCET | [5 empty] | 0 | 0 | 0 | 0 | 0 | 2 | 0 | 16 | 26576694
| VV |  | "podla poôv. výkresov | [15 empty] | VV | 2 | 1 | True | 0 | ROZPOCET
| VV |  | 4+12+450+9,6 |  | 475.6 | [13 empty] | VV | 2 | 2 | True | 0 | ROZPOCET
| VV |  | Súčet |  | 475.6 | [13 empty] | VV | 2 | 4 | True | 1 | ROZPOCET
103 | K | 7673Rpol1 | Demontáž ventilačnej hlavice (tlmiaca komora) - B26 v.č. - A05 | ks | 2 |  | 0 |  |  |  | znížená |  | 0 | 0 | 0 | 0.02 | 0.04 | 16 | K | 2 |  |  |  | ROZPOCET | [5 empty] | 0 | 0 | 0 | 0 | 0 | 2 | 0 | 16 | 641643512
| VV |  | " demontaž ventilačnej hlavice , vr. konštr. okolo | [15 empty] | VV | 2 | 1 | True | 0 | ROZPOCET
| VV |  | 2 |  | 2 | [13 empty] | VV | 2 | 2 | True | 0 | ROZPOCET
| VV |  | Súčet |  | 2 | [13 empty] | VV | 2 | 4 | True | 1 | ROZPOCET
104 | K | 979089312.S | Poplatok za skladovanie - kovy (meď, bronz, mosadz atď.) (17 04 ), ostatné/zberné suroviny odvoz | t | 1.573 |  | 0 |  |  |  | znížená |  | 0 | 0 | 0 | 0 | 0 | 4 | K | 2 |  |  |  | ROZPOCET | [5 empty] | 0 | 0 | 0 | 0 | 0 | 2 | 0 | 4 | -1290700883
| D | 766 | Konštrukcie stolárske |  |  |  | 0 | [5 empty] | 0 |  | 0 |  | 0.892 | 2 | D | 1 |  |  |  | ROZPOCET | [11 empty] | 0
105 | K | 766811801.S | Demontáž kuchynskej linky drevenej, spodnej skrinky -0,0130t /podla pokynov inv. | ks | 32 |  | 0 |  |  |  | znížená |  | 0 | 0 | 0 | 0.013 | 0.416 | 16 | K | 2 |  |  |  | ROZPOCET | [5 empty] | 0 | 0 | 0 | 0 | 0 | 2 | 0 | 16 | 197453426
| VV |  | 2*4 " kuchynka m.č.324 |  | 8 | [13 empty] | VV | 2 | 2 | True | 0 | ROZPOCET
| VV |  | 2*4 " kuchynka m.č.424 |  | 8 | [13 empty] | VV | 2 | 2 | True | 0 | ROZPOCET
| VV |  | 2*4 " kuchynka m.č.529 |  | 8 | [13 empty] | VV | 2 | 2 | True | 0 | ROZPOCET
| VV |  | 2*4 " kuchynka m.č.624 |  | 8 | [13 empty] | VV | 2 | 2 | True | 0 | ROZPOCET
| VV |  | Súčet |  | 32 | [13 empty] | VV | 2 | 4 | True | 1 | ROZPOCET
106 | K | 766811802.S | Demontáž kuchynskej linky drevenej, hornej skrinky -0,01000t | ks | 32 |  | 0 |  |  |  | znížená |  | 0 | 0 | 0 | 0.01 | 0.32 | 16 | K | 2 |  |  |  | ROZPOCET | [5 empty] | 0 | 0 | 0 | 0 | 0 | 2 | 0 | 16 | 864283218
| VV |  | 2*4 " kuchynka m.č.324 |  | 8 | [13 empty] | VV | 2 | 2 | True | 0 | ROZPOCET
| VV |  | 2*4 " kuchynka m.č.424 |  | 8 | [13 empty] | VV | 2 | 2 | True | 0 | ROZPOCET
| VV |  | 2*4 " kuchynka m.č.529 |  | 8 | [13 empty] | VV | 2 | 2 | True | 0 | ROZPOCET
| VV |  | 2*4 " kuchynka m.č.624 |  | 8 | [13 empty] | VV | 2 | 2 | True | 0 | ROZPOCET
| VV |  | Súčet |  | 32 | [13 empty] | VV | 2 | 4 | True | 1 | ROZPOCET
107 | K | 766811803.S | Demontáž kuchynskej linky drevenej, pracovnej dosky -0,02100t | ks | 4 |  | 0 |  |  |  | znížená |  | 0 | 0 | 0 | 0.021 | 0.084 | 16 | K | 2 |  |  |  | ROZPOCET | [5 empty] | 0 | 0 | 0 | 0 | 0 | 2 | 0 | 16 | -1513989755
| VV |  | 1 " kuchynka m.č.324 |  | 1 | [13 empty] | VV | 2 | 2 | True | 0 | ROZPOCET
| VV |  | 1 " kuchynka m.č.424 |  | 1 | [13 empty] | VV | 2 | 2 | True | 0 | ROZPOCET
| VV |  | 1 " kuchynka m.č.529 |  | 1 | [13 empty] | VV | 2 | 2 | True | 0 | ROZPOCET
| VV |  | 1 " kuchynka m.č.624 |  | 1 | [13 empty] | VV | 2 | 2 | True | 0 | ROZPOCET
| VV |  | Súčet |  | 4 | [13 empty] | VV | 2 | 4 | True | 1 | ROZPOCET
108 | K | 766811804.S | Demontáž kuchynskej linky drevenej, svetelnej rampy -0,01800t | ks | 4 |  | 0 |  |  |  | znížená |  | 0 | 0 | 0 | 0.018 | 0.072 | 16 | K | 2 |  |  |  | ROZPOCET | [5 empty] | 0 | 0 | 0 | 0 | 0 | 2 | 0 | 16 | 1142077857
| VV |  | 1 +1+1+1 |  | 4 | [13 empty] | VV | 2 | 2 | True | 0 | ROZPOCET
| VV |  | Súčet |  | 4 | [13 empty] | VV | 2 | 4 | True | 1 | ROZPOCET
| D | 767 | Konštrukcie doplnkové kovové |  |  |  | 0 | [5 empty] | 0 |  | 0.0075 |  | 1.6336 | 2 | D | 1 |  |  |  | ROZPOCET | [11 empty] | 0
109 | K | 76712281R1 | Demontáž stien a priečok - ramy (COPILITOVÉ STENY) -0,01700t - B19, B25 | m2 | 32 |  | 0 |  |  |  | znížená |  | 0 | 0 | 0 | 0.017 | 0.544 | 16 | K | 2 |  |  |  | ROZPOCET | [5 empty] | 0 | 0 | 0 | 0 | 0 | 2 | 0 | 16 | -852162271
| VV |  | " B19 ramy copilitových stien | [15 empty] | VV | 2 | 1 | True | 0 | ROZPOCET
| VV |  | (4*2)*1 |  | 8 | [13 empty] | VV | 2 | 2 | True | 0 | ROZPOCET
| VV |  | " B25 ramy copilit.steny | [15 empty] | VV | 2 | 1 | True | 0 | ROZPOCET
| VV |  | (4*2)*3 |  | 24 | [13 empty] | VV | 2 | 2 | True | 0 | ROZPOCET
| VV |  | Súčet |  | 32 | [13 empty] | VV | 2 | 4 | True | 1 | ROZPOCET
110 | K | 767581801.S | Demontáž podhľadov AL ext. , -0,00500t - demontaž Al podhlad - B47 vid rez A-A loggie ext.podhlad | m2 | 21.6 |  | 0 |  |  |  | znížená |  | 0 | 0 | 0 | 0.005 | 0.108 | 16 | K | 2 |  |  |  | ROZPOCET | [5 empty] | 0 | 0 | 0 | 0 | 0 | 2 | 0 | 16 | 87840877
| VV |  | " B47 Al podhlad ext. loggie vid rez A-A 4np,5np,6np | [15 empty] | VV | 2 | 1 | True | 0 | ROZPOCET
| VV |  | 1,6*4,5 " 4np m.č.403 |  | 7.2 | [13 empty] | VV | 2 | 2 | True | 0 | ROZPOCET
| VV |  | 1,6*4,5 " 5np m.č.503 |  | 7.2 | [13 empty] | VV | 2 | 2 | True | 0 | ROZPOCET
| VV |  | 1,6*4,5 " 6np m.č.603 |  | 7.2 | [13 empty] | VV | 2 | 2 | True | 0 | ROZPOCET
| VV |  | Medzisúčet |  | 21.6 | [13 empty] | VV | 2 | 3 | True | 0 | ROZPOCET
| VV |  | Súčet |  | 21.6 | [13 empty] | VV | 2 | 4 | True | 1 | ROZPOCET
111 | K | 767991912.S | Ostatné opravy samostatným rezaním plameňom (loggie zábradlia)- B21 | m | 7.2 |  | 0 |  |  |  | znížená |  | 0 | 0 | 0 | 0 | 0 | 16 | K | 2 |  |  |  | ROZPOCET | [5 empty] | 0 | 0 | 0 | 0 | 0 | 2 | 0 | 16 | -2070186459
| VV |  | " B21 rezanie zabradlia do sute | [15 empty] | VV | 2 | 1 | True | 0 | ROZPOCET
| VV |  | 1,2*2*3 |  | 7.2 | [13 empty] | VV | 2 | 2 | True | 0 | ROZPOCET
| VV |  | Súčet |  | 7.2 | [13 empty] | VV | 2 | 4 | True | 1 | ROZPOCET
112 | K | 767996803.S | Demontáž ostatných doplnkov stavieb s hmotnosťou jednotlivých dielov konšt. nad 100 do 250 kg, -0,00100t - demontaž oc. výlezu na strechu900/600 - B45 | kg | 150 |  | 0 |  |  |  | znížená |  | 0 | 5e-05 | 0.0075 | 0.001 | 0.15 | 16 | K | 2 |  |  |  | ROZPOCET | [5 empty] | 0 | 0 | 0 | 0 | 0 | 2 | 0 | 16 | -1205607344
| VV |  | " demontaž oc. strešeného výlezu B45 | [15 empty] | VV | 2 | 1 | True | 0 | ROZPOCET
| VV |  | 150 |  | 150 | [13 empty] | VV | 2 | 2 | True | 0 | ROZPOCET
| VV |  | Súčet v.č.A05 |  | 150 | [13 empty] | VV | 2 | 4 | True | 1 | ROZPOCET
113 | K | 7671348R1 | Demontáž WC stien skrutkovanými, -0,00900 t | m2 | 92.4 |  | 0 |  |  |  | znížená |  | 0 | 0 | 0 | 0.009 | 0.8316 | 16 | K | 2 |  |  |  | ROZPOCET | [5 empty] | 0 | 0 | 0 | 0 | 0 | 2 | 0 | 16 | -824370545
| VV |  | 2,2*(1,6*7+1,4*7) "m.č.420 vr. dverí |  | 46.2 | [13 empty] | VV | 2 | 2 | True | 0 | ROZPOCET
| VV |  | Medzisúčet v.č.A02 4NP |  | 46.2 | [13 empty] | VV | 2 | 3 | True | 0 | ROZPOCET
| VV |  | 2,2*(1,6*7+1,4*7) "m.č. 624vr. dverí |  | 46.2 | [13 empty] | VV | 2 | 2 | True | 0 | ROZPOCET
| VV |  | Medzisúčet v.č.A02 4NP |  | 46.2 | [13 empty] | VV | 2 | 3 | True | 0 | ROZPOCET
| VV |  | Súčet |  | 92.4 | [13 empty] | VV | 2 | 4 | True | 1 | ROZPOCET
114 | K | 979089312.S | Poplatok za skladovanie - kovy (meď, bronz, mosadz atď.) (17 04 ), ostatné/zberné suroviny odvoz | t | 1.634 |  | 0 |  |  |  | znížená |  | 0 | 0 | 0 | 0 | 0 | 4 | K | 2 |  |  |  | ROZPOCET | [5 empty] | 0 | 0 | 0 | 0 | 0 | 2 | 0 | 4 | -1976820257
| D | 776 | Podlahy povlakové |  |  |  | 0 | [5 empty] | 0 |  | 0 |  | 1.9228 | 2 | D | 1 |  |  |  | ROZPOCET | [11 empty] | 0
115 | K | 776511820.S | Odstránenie povlakových podláh z nášľapnej plochy lepených s podložkou, -0,00100t - B36 PVC | m2 | 1778.67 |  | 0 |  |  |  | znížená |  | 0 | 0 | 0 | 0.001 | 1.7787 | 16 | K | 2 |  |  |  | ROZPOCET | [5 empty] | 0 | 0 | 0 | 0 | 0 | 2 | 0 | 16 | -1598982712
| VV |  | " P36 hr.5mm | [15 empty] | VV | 2 | 1 | True | 0 | ROZPOCET
| VV |  | "demontaž PVC podhlaghy hr.2mm PSV | [15 empty] | VV | 2 | 1 | True | 0 | ROZPOCET
| VV |  | " demontaž zbrúsenie bet. mazaniny hr.3mm HSV | [15 empty] | VV | 2 | 1 | True | 0 | ROZPOCET
| VV |  | " 3NP | [15 empty] | VV | 2 | 1 | True | 0 | ROZPOCET
| VV |  | 38,78 " mč.307 |  | 38.78 | [13 empty] | VV | 2 | 2 | True | 0 | ROZPOCET
| VV |  | 26,37" 308 |  | 26.37 | [13 empty] | VV | 2 | 2 | True | 0 | ROZPOCET
| VV |  | 44,82" 309 |  | 44.82 | [13 empty] | VV | 2 | 2 | True | 0 | ROZPOCET
| VV |  | 21,75 " m.č.317 |  | 21.75 | [13 empty] | VV | 2 | 2 | True | 0 | ROZPOCET
| VV |  | 44,26 "m.č.318 |  | 44.26 | [13 empty] | VV | 2 | 2 | True | 0 | ROZPOCET
| VV |  | 19,97 "m.č.319 |  | 19.97 | [13 empty] | VV | 2 | 2 | True | 0 | ROZPOCET
| VV |  | 21,77 "m.č.324 |  | 21.77 | [13 empty] | VV | 2 | 2 | True | 0 | ROZPOCET
| VV |  | 91,73 "m.č.331 |  | 91.73 | [13 empty] | VV | 2 | 2 | True | 0 | ROZPOCET
| VV |  | 21,56 "m.č.332 |  | 21.56 | [13 empty] | VV | 2 | 2 | True | 0 | ROZPOCET
| VV |  | 21,25 "m.č.333 |  | 21.25 | [13 empty] | VV | 2 | 2 | True | 0 | ROZPOCET
| VV |  | Medzisúčet v.č.A01 3NP |  | 352.26 | [13 empty] | VV | 2 | 3 | True | 0 | ROZPOCET
| VV |  | "4NP | [15 empty] | VV | 2 | 1 | True | 0 | ROZPOCET
| VV |  | 47,47 " m.č.404 |  | 47.47 | [13 empty] | VV | 2 | 2 | True | 0 | ROZPOCET
| VV |  | 7,7*6 " m.č.405 |  | 46.2 | [13 empty] | VV | 2 | 2 | True | 0 | ROZPOCET
| VV |  | 47,17 "m..č407 |  | 47.17 | [13 empty] | VV | 2 | 2 | True | 0 | ROZPOCET
| VV |  | 8,49 " m.č.409 |  | 8.49 | [13 empty] | VV | 2 | 2 | True | 0 | ROZPOCET
| VV |  | 17,08 " 410 |  | 17.08 | [13 empty] | VV | 2 | 2 | True | 0 | ROZPOCET
| VV |  | 17,69 "411 |  | 17.69 | [13 empty] | VV | 2 | 2 | True | 0 | ROZPOCET
| VV |  | 23,71 "412 |  | 23.71 | [13 empty] | VV | 2 | 2 | True | 0 | ROZPOCET
| VV |  | 8,07 " 414 |  | 8.07 | [13 empty] | VV | 2 | 2 | True | 0 | ROZPOCET
| VV |  | 17,61 " 415 |  | 17.61 | [13 empty] | VV | 2 | 2 | True | 0 | ROZPOCET
| VV |  | 17,38 " 416 |  | 17.38 | [13 empty] | VV | 2 | 2 | True | 0 | ROZPOCET
| VV |  | 8,49 " 417 |  | 8.49 | [13 empty] | VV | 2 | 2 | True | 0 | ROZPOCET
| VV |  | 8,66 " 426 |  | 8.66 | [13 empty] | VV | 2 | 2 | True | 0 | ROZPOCET
| VV |  | 17,38 " 427 |  | 17.38 | [13 empty] | VV | 2 | 2 | True | 0 | ROZPOCET
| VV |  | 17,61 "428 |  | 17.61 | [13 empty] | VV | 2 | 2 | True | 0 | ROZPOCET
| VV |  | 8,66 " 431 |  | 8.66 | [13 empty] | VV | 2 | 2 | True | 0 | ROZPOCET
| VV |  | 17,61 " 432 |  | 17.61 | [13 empty] | VV | 2 | 2 | True | 0 | ROZPOCET
| VV |  | 17,38 " 433 |  | 17.38 | [13 empty] | VV | 2 | 2 | True | 0 | ROZPOCET
| VV |  | 8,1 " 434 |  | 8.1 | [13 empty] | VV | 2 | 2 | True | 0 | ROZPOCET
| VV |  | 15,63 " 435 |  | 15.63 | [13 empty] | VV | 2 | 2 | True | 0 | ROZPOCET
| VV |  | 15,63 " 436 |  | 15.63 | [13 empty] | VV | 2 | 2 | True | 0 | ROZPOCET
| VV |  | 49,44 " 439 |  | 49.44 | [13 empty] | VV | 2 | 2 | True | 0 | ROZPOCET
| VV |  | Medzisúčet v.č.A02 4NP |  | 435.46 | [13 empty] | VV | 2 | 3 | True | 0 | ROZPOCET
| VV |  | "5NP | [15 empty] | VV | 2 | 1 | True | 0 | ROZPOCET
| VV |  | 47,47 " m.č.504 |  | 47.47 | [13 empty] | VV | 2 | 2 | True | 0 | ROZPOCET
| VV |  | 7,7*6 " m.č.505 |  | 46.2 | [13 empty] | VV | 2 | 2 | True | 0 | ROZPOCET
| VV |  | 47,17 "m..č506 |  | 47.17 | [13 empty] | VV | 2 | 2 | True | 0 | ROZPOCET
| VV |  | 7,7*6 " m.č.507 |  | 46.2 | [13 empty] | VV | 2 | 2 | True | 0 | ROZPOCET
| VV |  | 8,49 " m.č.509 |  | 8.49 | [13 empty] | VV | 2 | 2 | True | 0 | ROZPOCET
| VV |  | 17,08 " 510 |  | 17.08 | [13 empty] | VV | 2 | 2 | True | 0 | ROZPOCET
| VV |  | 17,69 "511 |  | 17.69 | [13 empty] | VV | 2 | 2 | True | 0 | ROZPOCET
| VV |  | 23,71 "512 |  | 23.71 | [13 empty] | VV | 2 | 2 | True | 0 | ROZPOCET
| VV |  | 8,07 " 514 |  | 8.07 | [13 empty] | VV | 2 | 2 | True | 0 | ROZPOCET
| VV |  | 17,61 " 515 |  | 17.61 | [13 empty] | VV | 2 | 2 | True | 0 | ROZPOCET
| VV |  | 17,38 " 516 |  | 17.38 | [13 empty] | VV | 2 | 2 | True | 0 | ROZPOCET
| VV |  | 8,49 " 517 |  | 8.49 | [13 empty] | VV | 2 | 2 | True | 0 | ROZPOCET
| VV |  | 8,66 " 531 |  | 8.66 | [13 empty] | VV | 2 | 2 | True | 0 | ROZPOCET
| VV |  | 17,38 " 532 |  | 17.38 | [13 empty] | VV | 2 | 2 | True | 0 | ROZPOCET
| VV |  | 17,61 " 533 |  | 17.61 | [13 empty] | VV | 2 | 2 | True | 0 | ROZPOCET
| VV |  | 8,66 " 536 |  | 8.66 | [13 empty] | VV | 2 | 2 | True | 0 | ROZPOCET
| VV |  | 17,61 " 537 |  | 17.61 | [13 empty] | VV | 2 | 2 | True | 0 | ROZPOCET
| VV |  | 17,38 " 538 |  | 17.38 | [13 empty] | VV | 2 | 2 | True | 0 | ROZPOCET
| VV |  | 8,1 " 539 |  | 8.1 | [13 empty] | VV | 2 | 2 | True | 0 | ROZPOCET
| VV |  | 15,63 " 540 |  | 15.63 | [13 empty] | VV | 2 | 2 | True | 0 | ROZPOCET
| VV |  | 15,63 " 541 |  | 15.63 | [13 empty] | VV | 2 | 2 | True | 0 | ROZPOCET
| VV |  | 49,44 "544 |  | 49.44 | [13 empty] | VV | 2 | 2 | True | 0 | ROZPOCET
| VV |  | Medzisúčet v.č.A03 5NP |  | 481.66 | [13 empty] | VV | 2 | 3 | True | 0 | ROZPOCET
| VV |  | "6NP | [15 empty] | VV | 2 | 1 | True | 0 | ROZPOCET
| VV |  | 47,47 " m.č.604 |  | 47.47 | [13 empty] | VV | 2 | 2 | True | 0 | ROZPOCET
| VV |  | 7,7*6 " m.č.605 |  | 46.2 | [13 empty] | VV | 2 | 2 | True | 0 | ROZPOCET
| VV |  | 47,17 "m.č.606 |  | 47.17 | [13 empty] | VV | 2 | 2 | True | 0 | ROZPOCET
| VV |  | 7,7*3,5 "m.č.607 |  | 26.95 | [13 empty] | VV | 2 | 2 | True | 0 | ROZPOCET
| VV |  | 8,49 " m.č.609 |  | 8.49 | [13 empty] | VV | 2 | 2 | True | 0 | ROZPOCET
| VV |  | 17,08 " 610 |  | 17.08 | [13 empty] | VV | 2 | 2 | True | 0 | ROZPOCET
| VV |  | 17,69 "611 |  | 17.69 | [13 empty] | VV | 2 | 2 | True | 0 | ROZPOCET
| VV |  | 23,71 "612 |  | 23.71 | [13 empty] | VV | 2 | 2 | True | 0 | ROZPOCET
| VV |  | 8,07 " 614 |  | 8.07 | [13 empty] | VV | 2 | 2 | True | 0 | ROZPOCET
| VV |  | 17,61 " 615 |  | 17.61 | [13 empty] | VV | 2 | 2 | True | 0 | ROZPOCET
| VV |  | 17,38 " 616 |  | 17.38 | [13 empty] | VV | 2 | 2 | True | 0 | ROZPOCET
| VV |  | 8,49 " 617 |  | 8.49 | [13 empty] | VV | 2 | 2 | True | 0 | ROZPOCET
| VV |  | 8,66 " 626 |  | 8.66 | [13 empty] | VV | 2 | 2 | True | 0 | ROZPOCET
| VV |  | 17,38 " 627 |  | 17.38 | [13 empty] | VV | 2 | 2 | True | 0 | ROZPOCET
| VV |  | 17,61 "628 |  | 17.61 | [13 empty] | VV | 2 | 2 | True | 0 | ROZPOCET
| VV |  | 23,59 "m.č.629 |  | 23.59 | [13 empty] | VV | 2 | 2 | True | 0 | ROZPOCET
| VV |  | 23,29 "m.č.630 |  | 23.29 | [13 empty] | VV | 2 | 2 | True | 0 | ROZPOCET
| VV |  | 8,66 " m.č.631 |  | 8.66 | [13 empty] | VV | 2 | 2 | True | 0 | ROZPOCET
| VV |  | 17,61 "m.č.632 |  | 17.61 | [13 empty] | VV | 2 | 2 | True | 0 | ROZPOCET
| VV |  | 17,38 " 633 |  | 17.38 | [13 empty] | VV | 2 | 2 | True | 0 | ROZPOCET
| VV |  | 8,1 " 634 |  | 8.1 | [13 empty] | VV | 2 | 2 | True | 0 | ROZPOCET
| VV |  | 15,63 " 635 |  | 15.63 | [13 empty] | VV | 2 | 2 | True | 0 | ROZPOCET
| VV |  | 15,63 " 636 |  | 15.63 | [13 empty] | VV | 2 | 2 | True | 0 | ROZPOCET
| VV |  | 49,44 " 639 |  | 49.44 | [13 empty] | VV | 2 | 2 | True | 0 | ROZPOCET
| VV |  | Medzisúčet v.č.A4 6NP |  | 509.29 | [13 empty] | VV | 2 | 3 | True | 0 | ROZPOCET
| VV | B36PVCdempodl | Súčet |  | 1778.67 | [13 empty] | VV | 2 | 4 | True | 1 | ROZPOCET
116 | K | 776551830.S | Odstránenie povlakových podláh voľne položených, -0,00100t - B39 (PVC) | m2 | 144.118 |  | 0 |  |  |  | znížená |  | 0 | 0 | 0 | 0.001 | 0.14412 | 16 | K | 2 |  |  |  | ROZPOCET | [5 empty] | 0 | 0 | 0 | 0 | 0 | 2 | 0 | 16 | 1379388010
| VV |  | " v časti B39 terazzo na vrchu PVC | [15 empty] | VV | 2 | 1 | True | 0 | ROZPOCET
| VV |  | 7,7*5,975 "M.č.305 časť |  | 46.008 | [13 empty] | VV | 2 | 2 | True | 0 | ROZPOCET
| VV |  | 44,85 "m.č.334 |  | 44.85 | [13 empty] | VV | 2 | 2 | True | 0 | ROZPOCET
| VV |  | 4,72 "m.č.335 |  | 4.72 | [13 empty] | VV | 2 | 2 | True | 0 | ROZPOCET
| VV |  | 15,13 "m.č.336 |  | 15.13 | [13 empty] | VV | 2 | 2 | True | 0 | ROZPOCET
| VV |  | 28,30 "m.č.337 |  | 28.3 | [13 empty] | VV | 2 | 2 | True | 0 | ROZPOCET
| VV |  | Medzisúčet v.č. A1 3NP |  | 139.008 | [13 empty] | VV | 2 | 3 | True | 0 | ROZPOCET
| VV |  | " B44 | [15 empty] | VV | 2 | 1 | True | 0 | ROZPOCET
| VV |  | " PVC + dlažba +mazanina hr.10mm | [15 empty] | VV | 2 | 1 | True | 0 | ROZPOCET
| VV |  | 5,11 "m.č.524 |  | 5.11 | [13 empty] | VV | 2 | 2 | True | 0 | ROZPOCET
| VV |  | Medzisúčet v.č.A3 5np |  | 5.11 | [13 empty] | VV | 2 | 3 | True | 0 | ROZPOCET
| VV |  | Súčet |  | 144.118 | [13 empty] | VV | 2 | 4 | True | 1 | ROZPOCET
117 | K | HZSPSV | HZS - strhnutie soklikov PVC | hod | 40 |  | 0 |  |  |  | znížená |  | 0 | 0 | 0 | 0 | 0 | 512 | K | 2 |  |  |  | ROZPOCET | [5 empty] | 0 | 0 | 0 | 0 | 0 | 2 | 0 | 512 | -1659067192
| VV |  | 10 |  | 10 | [13 empty] | VV | 2 | 2 | True | 0 | ROZPOCET
| VV |  | Medzisúčet 3np |  | 10 | [13 empty] | VV | 2 | 3 | True | 0 | ROZPOCET
| VV |  | 10 |  | 10 | [13 empty] | VV | 2 | 2 | True | 0 | ROZPOCET
| VV |  | Medzisúčet 4np |  | 10 | [13 empty] | VV | 2 | 3 | True | 0 | ROZPOCET
| VV |  | 10 |  | 10 | [13 empty] | VV | 2 | 2 | True | 0 | ROZPOCET
| VV |  | Medzisúčet 5np |  | 10 | [13 empty] | VV | 2 | 3 | True | 0 | ROZPOCET
| VV |  | 10 |  | 10 | [13 empty] | VV | 2 | 2 | True | 0 | ROZPOCET
| VV |  | Medzisúčet 6np |  | 10 | [13 empty] | VV | 2 | 3 | True | 0 | ROZPOCET
| VV |  | Súčet |  | 40 | [13 empty] | VV | 2 | 4 | True | 1 | ROZPOCET
118 | K | 979089612.Sx | Poplatok za skladovanie - iné odpady zo stavieb a demolácií (17 09), ostatné - PVC podlahy | t | 1.923 |  | 0 |  |  |  | znížená |  | 0 | 0 | 0 | 0 | 0 | 4 | K | 2 |  |  |  | ROZPOCET | [5 empty] | 0 | 0 | 0 | 0 | 0 | 2 | 0 | 4 | -933776882
| D | 784 | Maľby |  |  |  | 0 | [5 empty] | 0 |  | 0.10762 |  | 3.2287 | 2 | D | 1 |  |  |  | ROZPOCET | [11 empty] | 0
119 | K | 784401801.S | Odstránenie malieb obrúsením a oprášením, výšky do 3,80 m, -0,0003 t - B27,B28, B29 a OM stropov a OM stien | m2 | 10762.171 |  | 0 |  |  |  | znížená |  | 0 | 1e-05 | 0.10762 | 0.0003 | 3.2287 | 16 | K | 2 |  |  |  | ROZPOCET | [5 empty] | 0 | 0 | 0 | 0 | 0 | 2 | 0 | 16 | 1525201610
| VV |  | " stropy obrusenie vyrovanie a príprava pre nové omietky a malby | [15 empty] | VV | 2 | 1 | True | 0 | ROZPOCET
| VV |  | " zbrusenie a oprašenie | [15 empty] | VV | 2 | 1 | True | 0 | ROZPOCET
| VV |  | OMobitieSTROP |  | 3950.11 | [13 empty] | VV | 2 | 2 | True | 0 | ROZPOCET
| VV |  | Medzisúčet |  | 3950.11 | [13 empty] | VV | 2 | 3 | True | 0 | ROZPOCET
| VV |  | " jestv.steny, ktoré ostali po vyburaní | [15 empty] | VV | 2 | 1 | True | 0 | ROZPOCET
| VV |  | " príprava pre nové omietky | [15 empty] | VV | 2 | 1 | True | 0 | ROZPOCET
| VV |  | " obrusenie aj jestv. malieb, náterov olejových a pod po obití omietok | [15 empty] | VV | 2 | 1 | True | 0 | ROZPOCET
| VV |  | " príprava pre nové omietky a maľby | [15 empty] | VV | 2 | 1 | True | 0 | ROZPOCET
| VV |  | " presné výmery odsleduje stav.dozor podla skutočnosti | [15 empty] | VV | 2 | 1 | True | 0 | ROZPOCET
| VV |  | OMobitieSTIEN |  | 6812.061 | [13 empty] | VV | 2 | 2 | True | 0 | ROZPOCET
| VV |  | Medzisúčet |  | 6812.061 | [13 empty] | VV | 2 | 3 | True | 0 | ROZPOCET
| VV |  | Súčet |  | 10762.171 | [13 empty] | VV | 2 | 4 | True | 1 | ROZPOCET
| D | 787 | Zasklievanie |  |  |  | 0 | [5 empty] | 0 |  | 0 |  | 8.0111 | 2 | D | 1 |  |  |  | ROZPOCET | [11 empty] | 0
120 | K | 787100802.S | Vysklievanie stien a priečok, balkónového zábradlia, výťahových šachiet skla plochého nad 1 do 3 m2, -0,01400t _ B19 (copilit.stien vysklievanie ) | m2 | 41.48 |  | 0 |  |  |  | znížená |  | 0 | 0 | 0 | 0.014 | 0.58072 | 16 | K | 2 |  |  |  | ROZPOCET | [5 empty] | 0 | 0 | 0 | 0 | 0 | 2 | 0 | 16 | 1071473347
| VV |  | " B19 | [15 empty] | VV | 2 | 1 | True | 0 | ROZPOCET
| VV |  | 4*1,82 |  | 7.28 | [13 empty] | VV | 2 | 2 | True | 0 | ROZPOCET
| VV |  | " B25 | [15 empty] | VV | 2 | 1 | True | 0 | ROZPOCET
| VV |  | (4*2,85)*3 |  | 34.2 | [13 empty] | VV | 2 | 2 | True | 0 | ROZPOCET
| VV |  | Súčet |  | 41.48 | [13 empty] | VV | 2 | 4 | True | 1 | ROZPOCET
121 | K | 787100811.S | Vysklievanie stien a priečok, balkónového zábradlia, výťahových šachiet skla profilového jednoduchého, -0,02200t - B11, B12 (sklo do kontajnera) | m2 | 63 |  | 0 |  |  |  | znížená |  | 0 | 0 | 0 | 0.022 | 1.386 | 16 | K | 2 |  |  |  | ROZPOCET | [5 empty] | 0 | 0 | 0 | 0 | 0 | 2 | 0 | 16 | -926771329
| VV |  | " B11 vonk. ZS steny | [15 empty] | VV | 2 | 1 | True | 0 | ROZPOCET
| VV |  | (3,6*2,75)*1 |  | 9.9 | [13 empty] | VV | 2 | 2 | True | 0 | ROZPOCET
| VV |  | " B12 vn. zaskl.steny | [15 empty] | VV | 2 | 1 | True | 0 | ROZPOCET
| VV |  | (3,6*2,95)*5 |  | 53.1 | [13 empty] | VV | 2 | 2 | True | 0 | ROZPOCET
| VV |  | Súčet |  | 63 | [13 empty] | VV | 2 | 4 | True | 1 | ROZPOCET
122 | K | 787600801.S | Vysklievanie okien a dverí skla plochého za 1 m2, -0,01000t - B1, B3, B4, B6, B7, B9, B20, B22, B23, B24 | m2 | 604.44 |  | 0 |  |  |  | znížená |  | 0 | 0 | 0 | 0.01 | 6.0444 | 16 | K | 2 |  |  |  | ROZPOCET | [5 empty] | 0 | 0 | 0 | 0 | 0 | 2 | 0 | 16 | 1736709810
| VV |  | "B1 | [15 empty] | VV | 2 | 1 | True | 0 | ROZPOCET
| VV |  | (2,4*1,8)*106 |  | 457.92 | [13 empty] | VV | 2 | 2 | True | 0 | ROZPOCET
| VV |  | " B3 | [15 empty] | VV | 2 | 1 | True | 0 | ROZPOCET
| VV |  | (3*1,8)*8 |  | 43.2 | [13 empty] | VV | 2 | 2 | True | 0 | ROZPOCET
| VV |  | " B4 | [15 empty] | VV | 2 | 1 | True | 0 | ROZPOCET
| VV |  | (1,8*1,8)*8 |  | 25.92 | [13 empty] | VV | 2 | 2 | True | 0 | ROZPOCET
| VV |  | " B6 | [15 empty] | VV | 2 | 1 | True | 0 | ROZPOCET
| VV |  | (2,4*1,2)*7 |  | 20.16 | [13 empty] | VV | 2 | 2 | True | 0 | ROZPOCET
| VV |  | "B7 | [15 empty] | VV | 2 | 1 | True | 0 | ROZPOCET
| VV |  | (2,4*0,9)*5 |  | 10.8 | [13 empty] | VV | 2 | 2 | True | 0 | ROZPOCET
| VV |  | " B9 | [15 empty] | VV | 2 | 1 | True | 0 | ROZPOCET
| VV |  | (1,2*0,9)*1 |  | 1.08 | [13 empty] | VV | 2 | 2 | True | 0 | ROZPOCET
| VV |  | " B20 | [15 empty] | VV | 2 | 1 | True | 0 | ROZPOCET
| VV |  | (0,9*2,6)*3 |  | 7.02 | [13 empty] | VV | 2 | 2 | True | 0 | ROZPOCET
| VV |  | (2,7*1,8)*3 |  | 14.58 | [13 empty] | VV | 2 | 2 | True | 0 | ROZPOCET
| VV |  | " B22 | [15 empty] | VV | 2 | 1 | True | 0 | ROZPOCET
| VV |  | (3*1,2)*3 |  | 10.8 | [13 empty] | VV | 2 | 2 | True | 0 | ROZPOCET
| VV |  | " B23 | [15 empty] | VV | 2 | 1 | True | 0 | ROZPOCET
| VV |  | (1,8*1,2)*3 |  | 6.48 | [13 empty] | VV | 2 | 2 | True | 0 | ROZPOCET
| VV |  | " B24 | [15 empty] | VV | 2 | 1 | True | 0 | ROZPOCET
| VV |  | (1,2*1,8)*3 |  | 6.48 | [13 empty] | VV | 2 | 2 | True | 0 | ROZPOCET
| VV |  | Medzisúčet |  | 604.44 | [13 empty] | VV | 2 | 3 | True | 0 | ROZPOCET
| VV |  | Súčet |  | 604.44 | [13 empty] | VV | 2 | 4 | True | 1 | ROZPOCET
123 | K | 979089112.Ss | Poplatok za skladovanie - sklo (17 02 ), ostatné | t | 8.011 |  | 0 |  |  |  | znížená |  | 0 | 0 | 0 | 0 | 0 | 4 | K | 2 |  |  |  | ROZPOCET | [5 empty] | 0 | 0 | 0 | 0 | 0 | 2 | 0 | 4 | -624936045

## E1.1 b - E1.1 b Architekt...
[9 empty] | >> skryté stĺpce << | [9 empty] | {6751cc67-4b1f-4186-b290-904ddf257f18}
0
| KRYCÍ LIST ROZPOČTU | [8 empty] | v --- nižšie sa nachádzajú doplnkové a pomocné údaje k zostavám --- v | [8 empty] | False
Stavba:
BRATISLAVA SOŠ PZ - rekonštrukcia objektu č.103 (blok A a B)
Objekt:
SO01.2 - SO01.2 BUDOVA SOŠ PZ Bratislava - NEZELENÁ ČASŤ PRÁC
Časť:
E1.1 b - E1.1 b Architektúra Výplne INT. v.č.A16, A17, A18
| JKSO: |  |  |  |  | KS:
| Miesto: |  | Vápencová 36, 84009 Bratislava |  |  | Dátum: | 27. 7. 2023
| Objednávateľ: |  |  |  |  | IČO:
|  | MV SR Pribinova č.2, 81272 Bratislava |  |  |  | IČ DPH:
| Zhotoviteľ: |  |  |  |  | IČO: | Vyplň údaj
|  | Vyplň údaj |  |  |  | IČ DPH: | Vyplň údaj
| Projektant: |  |  |  |  | IČO:
|  | STAPRING a.s.Cintorínska 9, 81108 BRATISLAVA/Nitra |  |  |  | IČ DPH:
| Spracovateľ: |  |  |  |  | IČO:
|  | Katarína ŠINSKÁ |  |  |  | IČ DPH:
Poznámka:
| Cena bez DPH | [5 empty] | 0
|  |  | Základ dane |  |  | Sadzba dane | Výška dane
| DPH | základná | 0 |  |  | 20% | 0
|  | znížená | 0 |  |  | 20% | 0
|  | zákl. prenesená | 0 |  |  | 20% | 0
|  | zníž. prenesená | 0 |  |  | 20% | 0
|  | nulová | 0 |  |  | 0% | 0
| Cena s DPH |  |  | v | EUR |  | 0
| Projektant |  |  | Spracovateľ
| Dátum a podpis: |  | Pečiatka | Dátum a podpis: |  |  | Pečiatka
| Objednávateľ |  |  | Zhotoviteľ
| Dátum a podpis: |  | Pečiatka | Dátum a podpis: |  |  | Pečiatka
REKAPITULÁCIA ROZPOČTU
Stavba:
BRATISLAVA SOŠ PZ - rekonštrukcia objektu č.103 (blok A a B)
Objekt:
SO01.2 - SO01.2 BUDOVA SOŠ PZ Bratislava - NEZELENÁ ČASŤ PRÁC
Časť:
E1.1 b - E1.1 b Architektúra Výplne INT. v.č.A16, A17, A18
Miesto: |  |  | Vápencová 36, 84009 Bratislava |  |  | Dátum: | 27. 7. 2023
Objednávateľ: |  |  | MV SR Pribinova č.2, 81272 Bratislava |  |  | Projektant: | STAPRING a.s.Cintorínska 9, 81108 BRATISLAVA/Nitra
Zhotoviteľ: |  |  | Vyplň údaj |  |  | Spracovateľ: | Katarína ŠINSKÁ
Kód dielu - Popis | [6 empty] | Cena celkom [EUR]
Náklady z rozpočtu | [6 empty] | 0 | [12 empty] | -1
| HSV - Práce a dodávky HSV | [5 empty] | 0
| 3 - Zvislé a kompletné konštrukcie | [5 empty] | 0
| 6 - Úpravy povrchov, podlahy, osadenie | [5 empty] | 0
| 6.4 - Výplne int. | [5 empty] | 0
| 9 - Ostatné konštrukcie a práce-búranie | [5 empty] | 0
| 94L - Lešenie | [5 empty] | 0
| 99 - Presun hmôt HSV | [5 empty] | 0
| PSV - Práce a dodávky PSV | [5 empty] | 0
| 762 - Konštrukcie tesárske | [5 empty] | 0
| 763 - Konštrukcie - drevostavby | [5 empty] | 0
| 766 - Konštrukcie stolárske | [5 empty] | 0
| 766K - Konštrukcie stolárske- KUCH.LINKY zabudované | [5 empty] | 0
| 766S - Konštrukcie stolárske- VSTAV.SKRINA zabudovaná | [5 empty] | 0
| 767 - Konštrukcie doplnkové kovové | [5 empty] | 0
| 767H - HLINIKOVÉ VÝPLNE | [5 empty] | 0
| 7687San - SANITARNE DELIACE steny | [5 empty] | 0
| 783 - Nátery | [5 empty] | 0
ROZPOČET
Stavba:
BRATISLAVA SOŠ PZ - rekonštrukcia objektu č.103 (blok A a B)
Objekt:
SO01.2 - SO01.2 BUDOVA SOŠ PZ Bratislava - NEZELENÁ ČASŤ PRÁC
Časť:
E1.1 b - E1.1 b Architektúra Výplne INT. v.č.A16, A17, A18
Miesto: |  |  | Vápencová 36, 84009 Bratislava |  |  | Dátum: | 27. 7. 2023
Objednávateľ: |  |  | MV SR Pribinova č.2, 81272 Bratislava |  |  | Projektant: | STAPRING a.s.Cintorínska 9, 81108 BRATISLAVA/Nitra
Zhotoviteľ: |  |  | Vyplň údaj |  |  | Spracovateľ: | Katarína ŠINSKÁ
PČ | Typ | Kód | Popis | MJ | Množstvo | J.cena [EUR] | Cena celkom [EUR] | Cenová sústava |  |  | DPH | J. Nh [h] | Nh celkom [h] | J. hmotnosť [t] | Hmotnosť celkom [t] | J. suť [t] | Suť Celkom [t]
Náklady z rozpočtu | [6 empty] | 0 | [5 empty] | 0 |  | 54.4305 |  | 3.696 |  | D | -1 | [10 empty] | 0
| D | HSV | Práce a dodávky HSV |  |  |  | 0 | [5 empty] | 0 |  | 27.1923 |  | 0 | 1 | D | 0 |  |  |  | ROZPOCET | [6 empty] | 0
| D | 3 | Zvislé a kompletné konštrukcie |  |  |  | 0 | [5 empty] | 0 |  | 6.0409 |  | 0 | 1 | D | 1 |  |  |  | ROZPOCET | [6 empty] | 0
1 | K | 317165102 | Prekladový trámec napr. YTONG alebo EKVIVALENT šírky 125 mm, výšky 124 mm, dĺžky 1250 mm | ks | 13 |  | 0 |  |  |  | znížená |  | 0 | 0.01688 | 0.21944 | 0 | 0 | 4 | K | 2 |  |  |  | ROZPOCET | 0 | 0 | 0 | 0 | 0 | 2 | 0 | 4 | 880374575
| VV |  | 13 |  | 13 | [13 empty] | VV | 2 | 2 | True | 0 | ROZPOCET
| VV |  | Súčet 3-6NP |  | 13 | [13 empty] | VV | 2 | 4 | True | 1 | ROZPOCET
2 | K | 340239234 | Zamurovanie otvorov plochy nad 1 do 4 m2 tvárnicami napr.YTONG (125x599x249) alebo EKVIVALENT | m2 | 41.02 |  | 0 |  |  |  | znížená |  | 0 | 0.08968 | 3.6787 | 0 | 0 | 4 | K | 2 |  |  |  | ROZPOCET | 0 | 0 | 0 | 0 | 0 | 2 | 0 | 4 | 278818909
| VV |  | 0,9*2 " m.č.305 |  | 1.8 | [13 empty] | VV | 2 | 2 | True | 0 | ROZPOCET
| VV |  | 0,9*2 " m.č.305 |  | 1.8 | [13 empty] | VV | 2 | 2 | True | 0 | ROZPOCET
| VV |  | 1,45*2 "m.č.331 |  | 2.9 | [13 empty] | VV | 2 | 2 | True | 0 | ROZPOCET
| VV |  | 1*2 " m.č.315 |  | 2 | [13 empty] | VV | 2 | 2 | True | 0 | ROZPOCET
| VV |  | 0,9*2 "m.č.320 |  | 1.8 | [13 empty] | VV | 2 | 2 | True | 0 | ROZPOCET
| VV |  | 0,4*2,95*2 " H m.č.335 |  | 2.36 | [13 empty] | VV | 2 | 2 | True | 0 | ROZPOCET
| VV |  | Medzisúčet 3NP v.č.A08 |  | 12.66 | [13 empty] | VV | 2 | 3 | True | 0 | ROZPOCET
| VV |  | 2*2,25 "m.č.405 |  | 4.5 | [13 empty] | VV | 2 | 2 | True | 0 | ROZPOCET
| VV |  | 2*2,25 "m.č.407 |  | 4.5 | [13 empty] | VV | 2 | 2 | True | 0 | ROZPOCET
| VV |  | 1*2 "m.č.416 |  | 2 | [13 empty] | VV | 2 | 2 | True | 0 | ROZPOCET
| VV |  | (2*2,95)-(0,9*2) "m.č.413 |  | 4.1 | [13 empty] | VV | 2 | 2 | True | 0 | ROZPOCET
| VV |  | 0,4*2,95*2 " H m.č.458 |  | 2.36 | [13 empty] | VV | 2 | 2 | True | 0 | ROZPOCET
| VV |  | 0,4*2 "m.č.430 |  | 0.8 | [13 empty] | VV | 2 | 2 | True | 0 | ROZPOCET
| VV |  | (2*2,95)-(0,9*2) " m.č.438 |  | 4.1 | [13 empty] | VV | 2 | 2 | True | 0 | ROZPOCET
| VV |  | 1*2 "m.č.441 |  | 2 | [13 empty] | VV | 2 | 2 | True | 0 | ROZPOCET
| VV |  | 1*2 "m.č.450 |  | 2 | [13 empty] | VV | 2 | 2 | True | 0 | ROZPOCET
| VV |  | 1*2 "m.č.453 |  | 2 | [13 empty] | VV | 2 | 2 | True | 0 | ROZPOCET
| VV |  | Medzisúčet 4NP v.č.A09 |  | 28.36 | [13 empty] | VV | 2 | 3 | True | 0 | ROZPOCET
| VV |  | Súčet |  | 41.02 | [13 empty] | VV | 2 | 4 | True | 1 | ROZPOCET
3 | K | 340239235 | Zamurovanie otvorov plochy nad 1 do 4 m2 tvárnicami napr.YTONG (150x599x249) alebo EKVIVALENT | m2 | 2.36 |  | 0 |  |  |  | znížená |  | 0 | 0.10767 | 0.2541 | 0 | 0 | 4 | K | 2 |  |  |  | ROZPOCET | 0 | 0 | 0 | 0 | 0 | 2 | 0 | 4 | 206355097
| VV |  | 0,4*2,95*2 "m.č.332 |  | 2.36 | [13 empty] | VV | 2 | 2 | True | 0 | ROZPOCET
| VV |  | Medzisúčet |  | 2.36 | [13 empty] | VV | 2 | 3 | True | 0 | ROZPOCET
| VV |  | Súčet |  | 2.36 | [13 empty] | VV | 2 | 4 | True | 1 | ROZPOCET
4 | K | 340239236 | Zamurovanie otvorov plochy nad 1 do 4 m2 tvárnicami napr.YTONG (200x599x249) alebo EKVIVALENT | m2 | 6 |  | 0 |  |  |  | znížená |  | 0 | 0.14262 | 0.85572 | 0 | 0 | 4 | K | 2 |  |  |  | ROZPOCET | 0 | 0 | 0 | 0 | 0 | 2 | 0 | 4 | -1850962319
| VV |  | 1*2 "m.č.424 zamur. dverí |  | 2 | [13 empty] | VV | 2 | 2 | True | 0 | ROZPOCET
| VV |  | 2*2 " m.č.435,434 |  | 4 | [13 empty] | VV | 2 | 2 | True | 0 | ROZPOCET
| VV |  | Medzisúčet 4NP |  | 6 | [13 empty] | VV | 2 | 3 | True | 0 | ROZPOCET
| VV |  | Súčet |  | 6 | [13 empty] | VV | 2 | 4 | True | 1 | ROZPOCET
5 | K | 340239238 | Zamurovanie otvorov plochy nad 1 do 4 m2 tvárnicami napr.YTONG (300x499x249) alebo EKVIVALENT | m2 | 1.18 |  | 0 |  |  |  | znížená |  | 0 | 0.27988 | 0.33026 | 0 | 0 | 4 | K | 2 |  |  |  | ROZPOCET | 0 | 0 | 0 | 0 | 0 | 2 | 0 | 4 | -382386905
| VV |  | 0,4*2,95 "m.č.328 pri stlpe |  | 1.18 | [13 empty] | VV | 2 | 2 | True | 0 | ROZPOCET
| VV |  | Medzisúčet |  | 1.18 | [13 empty] | VV | 2 | 3 | True | 0 | ROZPOCET
| VV |  | Súčet |  | 1.18 | [13 empty] | VV | 2 | 4 | True | 1 | ROZPOCET
6 | K | 340239240 | Zamurovanie otvorov plochy nad 1 do 4 m2 tvárnicami napr.YTONG (450x499x249) alebo EKVIVALENT | m2 | 3.24 |  | 0 |  |  |  | znížená |  | 0 | 0.2169 | 0.70276 | 0 | 0 | 4 | K | 2 |  |  |  | ROZPOCET | 0 | 0 | 0 | 0 | 0 | 2 | 0 | 4 | -1545120441
| VV |  | 1,8*1,8 "m.č.408 zamur.okno |  | 3.24 | [13 empty] | VV | 2 | 2 | True | 0 | ROZPOCET
| VV |  | Medzisúčet v.č.A09 4NP |  | 3.24 | [13 empty] | VV | 2 | 3 | True | 0 | ROZPOCET
| VV |  | Súčet |  | 3.24 | [13 empty] | VV | 2 | 4 | True | 1 | ROZPOCET
| D | 6 | Úpravy povrchov, podlahy, osadenie |  |  |  | 0 | [5 empty] | 0 |  | 19.6548 |  | 0 | 1 | D | 1 |  |  |  | ROZPOCET | [6 empty] | 0
7 | K | 612425921.S | Omietka vápenná vnútorného ostenia okenného alebo dverného hladká - v.č.A15 | m2 | 211.56 |  | 0 |  |  |  | znížená |  | 0 | 0.03587 | 7.5887 | 0 | 0 | 4 | K | 2 |  |  |  | ROZPOCET | 0 | 0 | 0 | 0 | 0 | 2 | 0 | 4 | 1628746053
| VV |  | " ostenia vn. okolo okien | [15 empty] | VV | 2 | 1 | True | 0 | ROZPOCET
| VV |  | 0,2*(5,05+5,05+1,8+1,8)*(5+6+6+6) " PL1 pozor zloženie okien !!!! |  | 63.02 | [13 empty] | VV | 2 | 2 | True | 0 | ROZPOCET
| VV |  | 0,2*(2,7+2,7+1,8+1,8)*(2+2+2+2) " PL2 |  | 14.4 | [13 empty] | VV | 2 | 2 | True | 0 | ROZPOCET
| VV |  | 0,2*(5,1+5,1+1,8+1,8)*(6+8+8+8) " PL3 |  | 82.8 | [13 empty] | VV | 2 | 2 | True | 0 | ROZPOCET
| VV |  | 0,2*(4,05+4,05+1,8+1,8)*(0+1+1+1) "PL4 |  | 7.02 | [13 empty] | VV | 2 | 2 | True | 0 | ROZPOCET
| VV |  | 0,2*(2,25+2,25+1,2+1,2)*(2+2+2+2) "PL5 |  | 11.04 | [13 empty] | VV | 2 | 2 | True | 0 | ROZPOCET
| VV |  | 0,2*(2,25+2,25+1,8+1,8)*(4+0+0+0) "PL6 |  | 6.48 | [13 empty] | VV | 2 | 2 | True | 0 | ROZPOCET
| VV |  | 0,2*(5,1+5,1+1,2+1,2)*1 " PL7 |  | 2.52 | [13 empty] | VV | 2 | 2 | True | 0 | ROZPOCET
| VV |  | 0,2*(0,6+0,6+1,2+1,2) " medziok. časť |  | 0.72 | [13 empty] | VV | 2 | 2 | True | 0 | ROZPOCET
| VV |  | 0,2*(2,25+2,25+1,8+1,8)*1 " PL7 |  | 1.62 | [13 empty] | VV | 2 | 2 | True | 0 | ROZPOCET
| VV |  | 0,2*(2,25+2,25+1,8+1,8)*1 " PL8 |  | 1.62 | [13 empty] | VV | 2 | 2 | True | 0 | ROZPOCET
| VV |  | 0,2*(0,6+0,6+1,2+1,2)*1 " PL8 |  | 0.72 | [13 empty] | VV | 2 | 2 | True | 0 | ROZPOCET
| VV |  | 0,2*(1,2+1,2+1,2+1,2)*1" PL6 |  | 0.96 | [13 empty] | VV | 2 | 2 | True | 0 | ROZPOCET
| VV |  | 0,2*(2,5+2,5+1,8+1,8)*(0+1+1+1) " PL9 |  | 5.16 | [13 empty] | VV | 2 | 2 | True | 0 | ROZPOCET
| VV |  | 0,2*(1,1+1,1+2,75+2,75)*(0+1+1+1) " PL9 |  | 4.62 | [13 empty] | VV | 2 | 2 | True | 0 | ROZPOCET
| VV |  | 0,2*(1,8+1,8+1,8+1,8)*(1+1+1+1) " PL10 |  | 5.76 | [13 empty] | VV | 2 | 2 | True | 0 | ROZPOCET
| VV |  | 0,2*(2,075+2,075+1,8+1,8)*(2+0+0+0) " PL11 |  | 3.1 | [13 empty] | VV | 2 | 2 | True | 0 | ROZPOCET
| VV |  | Medzisúčet |  | 211.56 | [13 empty] | VV | 2 | 3 | True | 0 | ROZPOCET
| VV |  | Súčet v.č.A15 |  | 211.56 | [13 empty] | VV | 2 | 4 | True | 1 | ROZPOCET
8 | K | 632452215.S | Cementový poter, pevnosti v tlaku 20 MPa, hr. 30 mm -pod parapety | m2 | 144.48 |  | 0 |  |  |  | znížená |  | 0 | 0.0618 | 8.9289 | 0 | 0 | 4 | K | 2 |  |  |  | ROZPOCET | 0 | 0 | 0 | 0 | 0 | 2 | 0 | 4 | -2087163719
| VV |  | " poter pod parapety | [15 empty] | VV | 2 | 1 | True | 0 | ROZPOCET
| VV |  | 0,4*5,05*(5+6+6+6) " PL1 |  | 46.46 | [13 empty] | VV | 2 | 2 | True | 0 | ROZPOCET
| VV |  | 0,4*2,7*(2+2+2+2) " PL2 |  | 8.64 | [13 empty] | VV | 2 | 2 | True | 0 | ROZPOCET
| VV |  | 0,4*5,1*(6+8+8+8) " PL3 |  | 61.2 | [13 empty] | VV | 2 | 2 | True | 0 | ROZPOCET
| VV |  | 0,4*(2,25+0,6+1,2)*(0+1+1+1) " PL4 |  | 4.86 | [13 empty] | VV | 2 | 2 | True | 0 | ROZPOCET
| VV |  | 0,4*2,25*(2+2+2+2) "PL5 |  | 7.2 | [13 empty] | VV | 2 | 2 | True | 0 | ROZPOCET
| VV |  | 0,4*2,25*(4+0+0+0) " PL6 |  | 3.6 | [13 empty] | VV | 2 | 2 | True | 0 | ROZPOCET
| VV |  | 0,4*5,1*1 " PL7 |  | 2.04 | [13 empty] | VV | 2 | 2 | True | 0 | ROZPOCET
| VV |  | 0,4*4,05*1 " PL8 |  | 1.62 | [13 empty] | VV | 2 | 2 | True | 0 | ROZPOCET
| VV |  | 0,4*(2,5+1,1)*(0+1+1+1) "PL9 |  | 4.32 | [13 empty] | VV | 2 | 2 | True | 0 | ROZPOCET
| VV |  | 0,4*1,8*(1+1+1+1) "PL10 |  | 2.88 | [13 empty] | VV | 2 | 2 | True | 0 | ROZPOCET
| VV |  | 0,4*2,075*2 "PL11 |  | 1.66 | [13 empty] | VV | 2 | 2 | True | 0 | ROZPOCET
| VV |  | Medzisúčet |  | 144.48 | [13 empty] | VV | 2 | 3 | True | 0 | ROZPOCET
| VV |  | Súčet |  | 144.48 | [13 empty] | VV | 2 | 4 | True | 1 | ROZPOCET
9 | K | 648991111.S | Osadenie parapetných dosiek z plastických a poloplast., hmôt, š. do 200 mm /okna - v.č.A15 | m | 357.9 |  | 0 |  |  |  | znížená |  | 0 | 0.00794 | 2.8417 | 0 | 0 | 4 | K | 2 |  |  |  | ROZPOCET | 0 | 0 | 0 | 0 | 0 | 2 | 0 | 4 | 1403928447
| VV |  | " VNUTORNÝ parapet š.200mm | [15 empty] | VV | 2 | 1 | True | 0 | ROZPOCET
| VV |  | 5,05*(5+6+6+6) " PL1 |  | 116.15 | [13 empty] | VV | 2 | 2 | True | 0 | ROZPOCET
| VV |  | 2,7*(2+2+2+2) " PL2 |  | 21.6 | [13 empty] | VV | 2 | 2 | True | 0 | ROZPOCET
| VV |  | 5,1*(6+8+8+8) " PL3 |  | 153 | [13 empty] | VV | 2 | 2 | True | 0 | ROZPOCET
| VV |  | (2,25+0,6+1,2)*(0+1+1+1) " PL4 |  | 12.15 | [13 empty] | VV | 2 | 2 | True | 0 | ROZPOCET
| VV |  | 2,25*(2+2+2+2) "PL5 |  | 18 | [13 empty] | VV | 2 | 2 | True | 0 | ROZPOCET
| VV |  | 2,25*(4+0+0+0) " PL6 |  | 9 | [13 empty] | VV | 2 | 2 | True | 0 | ROZPOCET
| VV |  | 5,1*1 " PL7 |  | 5.1 | [13 empty] | VV | 2 | 2 | True | 0 | ROZPOCET
| VV |  | 4,05*1 " PL8 |  | 4.05 | [13 empty] | VV | 2 | 2 | True | 0 | ROZPOCET
| VV |  | (2,5)*(0+1+1+1) "PL9 okno |  | 7.5 | [13 empty] | VV | 2 | 2 | True | 0 | ROZPOCET
| VV |  | 1,8*(1+1+1+1) "PL10 |  | 7.2 | [13 empty] | VV | 2 | 2 | True | 0 | ROZPOCET
| VV |  | 2,075*2 "PL11 |  | 4.15 | [13 empty] | VV | 2 | 2 | True | 0 | ROZPOCET
| VV |  | Medzisúčet v.č.A15 3,NP4NP,5NP,6NP |  | 357.9 | [13 empty] | VV | 2 | 3 | True | 0 | ROZPOCET
| VV |  | Súčet |  | 357.9 | [13 empty] | VV | 2 | 4 | True | 1 | ROZPOCET
10 | M | 611560000200 | Parapetná doska plastová, šírka 200 mm, komôrková vnútorná, orech, vr.kytiek | m | 357.9 |  | 0 |  |  |  | znížená |  | 0 | 0.00074 | 0.26485 | 0 | 0 | 8 | M | 2 |  |  |  | ROZPOCET | 0 | 0 | 0 | 0 | 0 | 2 | 0 | 4 | -662643355
11 | K | 648991113.S | Osadenie parapetných dosiek z plastických a poloplast., hmôt, š. nad 200 mm/balk.dvere - v.č.A15 | m | 3.3 |  | 0 |  |  |  | znížená |  | 0 | 0.00794 | 0.026202 | 0 | 0 | 4 | K | 2 |  |  |  | ROZPOCET | 0 | 0 | 0 | 0 | 0 | 2 | 0 | 4 | -1255608754
| VV |  | 1,1*3 " balk.dvere PL9 |  | 3.3 | [13 empty] | VV | 2 | 2 | True | 0 | ROZPOCET
| VV |  | Súčet |  | 3.3 | [13 empty] | VV | 2 | 4 | True | 1 | ROZPOCET
12 | M | 611560000500.S | Parapetná doska plastová, šírka 350 mm, komôrková vnútorná, , vr.krytiek | m | 3.3 |  | 0 |  |  |  | znížená |  | 0 | 0.00135 | 0.004455 | 0 | 0 | 8 | M | 2 |  |  |  | ROZPOCET | 0 | 0 | 0 | 0 | 0 | 2 | 0 | 4 | -1246672181
| D | 6.4 | Výplne int. |  |  |  | 0 | [5 empty] | 0 |  | 0.9052 |  | 0 | 1 | D | 1 |  |  |  | ROZPOCET | [6 empty] | 0
13 | K | 64294511R1 | Osadenie oceľ. zárubní protipož. dverí jednokrídlové do 2,5 m2 - v.č.A16 | ks | 62 |  | 0 |  |  |  | znížená |  | 0 | 0 | 0 | 0 | 0 | 4 | K | 2 |  |  |  | ROZPOCET | 0 | 0 | 0 | 0 | 0 | 2 | 0 | 4 | -1682800364
| VV |  | " Pož. odolnosť dverí EI30/D3+C ubyt. buky | [15 empty] | VV | 2 | 1 | True | 0 | ROZPOCET
| VV |  | " D1 | [15 empty] | VV | 2 | 1 | True | 0 | ROZPOCET
| VV |  | 21 " P hr.125mm |  | 21 | [13 empty] | VV | 2 | 2 | True | 0 | ROZPOCET
| VV |  | 21 " L hr.125mm |  | 21 | [13 empty] | VV | 2 | 2 | True | 0 | ROZPOCET
| VV |  | Medzisúčet 800/1970(otvor 900/2020) |  | 42 | [13 empty] | VV | 2 | 3 | True | 0 | ROZPOCET
| VV |  | " Pož. odolnosť dverí EI30/D3+C | [15 empty] | VV | 2 | 1 | True | 0 | ROZPOCET
| VV |  | " D3 P | [15 empty] | VV | 2 | 1 | True | 0 | ROZPOCET
| VV |  | 0+1+1+1 " hr.zarubne 150mm |  | 3 | [13 empty] | VV | 2 | 2 | True | 0 | ROZPOCET
| VV |  | " D3a L | [15 empty] | VV | 2 | 1 | True | 0 | ROZPOCET
| VV |  | 0+1+1+1 " hr. zárubne 100mm |  | 3 | [13 empty] | VV | 2 | 2 | True | 0 | ROZPOCET
| VV |  | Medzisúčet 800/1970 (otvor 900/2020) |  | 6 | [13 empty] | VV | 2 | 3 | True | 0 | ROZPOCET
| VV |  | " Pož. odolnosť dverí EI30/D3+C | [15 empty] | VV | 2 | 1 | True | 0 | ROZPOCET
| VV |  | " D4 P | [15 empty] | VV | 2 | 1 | True | 0 | ROZPOCET
| VV |  | 1+0+0+0 " hr.125mm |  | 1 | [13 empty] | VV | 2 | 2 | True | 0 | ROZPOCET
| VV |  | " D4a L | [15 empty] | VV | 2 | 1 | True | 0 | ROZPOCET
| VV |  | 0+1+1+1 " hr.125mm |  | 3 | [13 empty] | VV | 2 | 2 | True | 0 | ROZPOCET
| VV |  | Medzisúčet 900/1970 (otvor 1000/2020) |  | 4 | [13 empty] | VV | 2 | 3 | True | 0 | ROZPOCET
| VV |  | " Pož. odolnosť dverí EI30/D3+C | [15 empty] | VV | 2 | 1 | True | 0 | ROZPOCET
| VV |  | " D6 P | [15 empty] | VV | 2 | 1 | True | 0 | ROZPOCET
| VV |  | 0+1+1+1 " hr.150mm |  | 3 | [13 empty] | VV | 2 | 2 | True | 0 | ROZPOCET
| VV |  | " D6 a L | [15 empty] | VV | 2 | 1 | True | 0 | ROZPOCET
| VV |  | 0 |  | 0 | [13 empty] | VV | 2 | 2 | True | 0 | ROZPOCET
| VV |  | Medzisúčet 600/1970 (otvor 600/1970) |  | 3 | [13 empty] | VV | 2 | 3 | True | 0 | ROZPOCET
| VV |  | " Pož. odolnosť dverí EI30/D3+C | [15 empty] | VV | 2 | 1 | True | 0 | ROZPOCET
| VV |  | " D7 P | [15 empty] | VV | 2 | 1 | True | 0 | ROZPOCET
| VV |  | 0+1+1+1 " hr.150mm |  | 3 | [13 empty] | VV | 2 | 2 | True | 0 | ROZPOCET
| VV |  | " D7a L | [15 empty] | VV | 2 | 1 | True | 0 | ROZPOCET
| VV |  | 0+1+1+1 " hr.150mm |  | 3 | [13 empty] | VV | 2 | 2 | True | 0 | ROZPOCET
| VV |  | Medzisúčet 600/1970( otvor 600/1970) |  | 6 | [13 empty] | VV | 2 | 3 | True | 0 | ROZPOCET
| VV |  | " pož.odolnosť EW30/D3+C | [15 empty] | VV | 2 | 1 | True | 0 | ROZPOCET
| VV |  | " D27 P | [15 empty] | VV | 2 | 1 | True | 0 | ROZPOCET
| VV |  | 1 " hr.125mm 3np |  | 1 | [13 empty] | VV | 2 | 2 | True | 0 | ROZPOCET
| VV |  | Medzisúčet 900/1970( otvoor 1000/2020) |  | 1 | [13 empty] | VV | 2 | 3 | True | 0 | ROZPOCET
| VV |  | Súčet v.č. A16 |  | 62 | [13 empty] | VV | 2 | 4 | True | 1 | ROZPOCET
14 | M | 55331000901.S | D1 - Zárubňa oceľová šxvxhr 800x1970x125mm P /EI 30/D3+C | ks | 21 |  | 0 |  |  |  | znížená |  | 0 | 0.0146 | 0.3066 | 0 | 0 | 8 | M | 2 |  |  |  | ROZPOCET | 0 | 0 | 0 | 0 | 0 | 2 | 0 | 4 | 1751064820
| VV |  | " D1 P | [15 empty] | VV | 2 | 1 | True | 0 | ROZPOCET
| VV |  | 0+5+8+8 |  | 21 | [13 empty] | VV | 2 | 2 | True | 0 | ROZPOCET
| VV |  | Medzisúčet |  | 21 | [13 empty] | VV | 2 | 3 | True | 0 | ROZPOCET
| VV |  | Súčet v.č.A16 |  | 21 | [13 empty] | VV | 2 | 4 | True | 1 | ROZPOCET
15 | M | 55331000902.S | D1 - Zárubňa oceľová šxvxhr 800x1970x125 mm L /EI 30/D3+C | ks | 21 |  | 0 |  |  |  | znížená |  | 0 | 0.0146 | 0.3066 | 0 | 0 | 8 | M | 2 |  |  |  | ROZPOCET | 0 | 0 | 0 | 0 | 0 | 2 | 0 | 4 | -220433335
| VV |  | " D1 L | [15 empty] | VV | 2 | 1 | True | 0 | ROZPOCET
| VV |  | 0+5+8+8 |  | 21 | [13 empty] | VV | 2 | 2 | True | 0 | ROZPOCET
| VV |  | Medzisúčet |  | 21 | [13 empty] | VV | 2 | 3 | True | 0 | ROZPOCET
| VV |  | Súčet v.č.A16 |  | 21 | [13 empty] | VV | 2 | 4 | True | 1 | ROZPOCET
16 | M | 55331000903.S | D3 - Zárubňa oceľová šxvxhr 800x1970x150 mm P /EI 30/D3+C | ks | 3 |  | 0 |  |  |  | znížená |  | 0 | 0.0146 | 0.0438 | 0 | 0 | 8 | M | 2 |  |  |  | ROZPOCET | 0 | 0 | 0 | 0 | 0 | 2 | 0 | 4 | -872896261
| VV |  | " D3 P | [15 empty] | VV | 2 | 1 | True | 0 | ROZPOCET
| VV |  | 0+1+1+1 |  | 3 | [13 empty] | VV | 2 | 2 | True | 0 | ROZPOCET
| VV |  | Medzisúčet |  | 3 | [13 empty] | VV | 2 | 3 | True | 0 | ROZPOCET
| VV |  | Súčet v.č.A16 |  | 3 | [13 empty] | VV | 2 | 4 | True | 1 | ROZPOCET
17 | M | 55331000903a.S | D3a - Zárubňa oceľová šxvxhr 800x1970x100 mm L /EI 30/D3+C | ks | 3 |  | 0 |  |  |  | znížená |  | 0 | 0.0146 | 0.0438 | 0 | 0 | 8 | M | 2 |  |  |  | ROZPOCET | 0 | 0 | 0 | 0 | 0 | 2 | 0 | 4 | 1316754194
| VV |  | " D3a L | [15 empty] | VV | 2 | 1 | True | 0 | ROZPOCET
| VV |  | 0+1+1+1 |  | 3 | [13 empty] | VV | 2 | 2 | True | 0 | ROZPOCET
| VV |  | Medzisúčet |  | 3 | [13 empty] | VV | 2 | 3 | True | 0 | ROZPOCET
| VV |  | Súčet v.č.A16 |  | 3 | [13 empty] | VV | 2 | 4 | True | 1 | ROZPOCET
18 | M | 55331000904.S | D4 - Zárubňa oceľová šxvxhr 900x1970x125 mm P EI 30/D3+C | ks | 1 |  | 0 |  |  |  | znížená |  | 0 | 0.0146 | 0.0146 | 0 | 0 | 8 | M | 2 |  |  |  | ROZPOCET | 0 | 0 | 0 | 0 | 0 | 2 | 0 | 4 | 10208985
| VV |  | " D4 P | [15 empty] | VV | 2 | 1 | True | 0 | ROZPOCET
| VV |  | 1+0+0+0 |  | 1 | [13 empty] | VV | 2 | 2 | True | 0 | ROZPOCET
| VV |  | Medzisúčet |  | 1 | [13 empty] | VV | 2 | 3 | True | 0 | ROZPOCET
| VV |  | Súčet v.č.A16 |  | 1 | [13 empty] | VV | 2 | 4 | True | 1 | ROZPOCET
19 | M | 55331000904a.S | D4a - Zárubňa oceľová šxvxhr 900x1970x125mm L EI 30/D3+C | ks | 3 |  | 0 |  |  |  | znížená |  | 0 | 0.0146 | 0.0438 | 0 | 0 | 8 | M | 2 |  |  |  | ROZPOCET | 0 | 0 | 0 | 0 | 0 | 2 | 0 | 4 | -1193911876
| VV |  | " D4 L | [15 empty] | VV | 2 | 1 | True | 0 | ROZPOCET
| VV |  | 0+1+1+1 |  | 3 | [13 empty] | VV | 2 | 2 | True | 0 | ROZPOCET
| VV |  | Medzisúčet |  | 3 | [13 empty] | VV | 2 | 3 | True | 0 | ROZPOCET
| VV |  | Súčet v.č.A16 |  | 3 | [13 empty] | VV | 2 | 4 | True | 1 | ROZPOCET
20 | M | 55331000906.S | D6 - Zárubňa oceľová šxvxhr 600x1970x155mm P EI 30/D3+C | ks | 3 |  | 0 |  |  |  | znížená |  | 0 | 0.0146 | 0.0438 | 0 | 0 | 8 | M | 2 |  |  |  | ROZPOCET | 0 | 0 | 0 | 0 | 0 | 2 | 0 | 4 | 349019148
| VV |  | " D6 P | [15 empty] | VV | 2 | 1 | True | 0 | ROZPOCET
| VV |  | 0+1+1+1 |  | 3 | [13 empty] | VV | 2 | 2 | True | 0 | ROZPOCET
| VV |  | Medzisúčet |  | 3 | [13 empty] | VV | 2 | 3 | True | 0 | ROZPOCET
| VV |  | Súčet v.č.A16 |  | 3 | [13 empty] | VV | 2 | 4 | True | 1 | ROZPOCET
21 | M | 55331000907.S | D7 - Zárubňa oceľová šxvxhr 600x1970x155mm P EI 30/D3+C | ks | 3 |  | 0 |  |  |  | znížená |  | 0 | 0.0146 | 0.0438 | 0 | 0 | 8 | M | 2 |  |  |  | ROZPOCET | 0 | 0 | 0 | 0 | 0 | 2 | 0 | 4 | 1872849860
| VV |  | " D7 L | [15 empty] | VV | 2 | 1 | True | 0 | ROZPOCET
| VV |  | 0+1+1+1 |  | 3 | [13 empty] | VV | 2 | 2 | True | 0 | ROZPOCET
| VV |  | Medzisúčet |  | 3 | [13 empty] | VV | 2 | 3 | True | 0 | ROZPOCET
| VV |  | Súčet v.č.A16 |  | 3 | [13 empty] | VV | 2 | 4 | True | 1 | ROZPOCET
22 | M | 55331000907a.S | D7a - Zárubňa oceľová šxvxhr 600x1970x155mm L EI 30/D3+C | ks | 3 |  | 0 |  |  |  | znížená |  | 0 | 0.0146 | 0.0438 | 0 | 0 | 8 | M | 2 |  |  |  | ROZPOCET | 0 | 0 | 0 | 0 | 0 | 2 | 0 | 4 | -535132749
| VV |  | " D7a L | [15 empty] | VV | 2 | 1 | True | 0 | ROZPOCET
| VV |  | 0+1+1+1 |  | 3 | [13 empty] | VV | 2 | 2 | True | 0 | ROZPOCET
| VV |  | Medzisúčet |  | 3 | [13 empty] | VV | 2 | 3 | True | 0 | ROZPOCET
| VV |  | Súčet v.č.A16 |  | 3 | [13 empty] | VV | 2 | 4 | True | 1 | ROZPOCET
23 | M | 553310009027.S | D27 - Zárubňa oceľová šxvxhr 900x1970x125mm L EW30/D3+C | ks | 1 |  | 0 |  |  |  | znížená |  | 0 | 0.0146 | 0.0146 | 0 | 0 | 8 | M | 2 |  |  |  | ROZPOCET | 0 | 0 | 0 | 0 | 0 | 2 | 0 | 4 | -315623380
| VV |  | " D27 | [15 empty] | VV | 2 | 1 | True | 0 | ROZPOCET
| VV |  | 1 |  | 1 | [13 empty] | VV | 2 | 2 | True | 0 | ROZPOCET
| VV |  | Medzisúčet |  | 1 | [13 empty] | VV | 2 | 3 | True | 0 | ROZPOCET
| VV |  | Súčet v.č.A16 |  | 1 | [13 empty] | VV | 2 | 4 | True | 1 | ROZPOCET
| D | 9 | Ostatné konštrukcie a práce-búranie |  |  |  | 0 | [5 empty] | 0 |  | 0.09703 |  | 0 | 1 | D | 1 |  |  |  | ROZPOCET | [6 empty] | 0
24 | K | 953941220.S | Osadenie kovového poklopu s rámom s plochou nad 1 m2 - Z04 v.č.A17 | ks | 1 |  | 0 |  |  |  | znížená |  | 0 | 0.06203 | 0.06203 | 0 | 0 | 4 | K | 2 |  |  |  | ROZPOCET | 0 | 0 | 0 | 0 | 0 | 2 | 0 | 4 | -301749406
| VV |  | 1 " Z04 3np |  | 1 | [13 empty] | VV | 2 | 2 | True | 0 | ROZPOCET
| VV |  | Súčet v.č.A17 |  | 1 | [13 empty] | VV | 2 | 4 | True | 1 | ROZPOCET
25 | M | 552410002600.S | Poklop ľahký štvorcový s rámom 600x600 mm - ozn.Z04 ( vr. náteru 1x Z,2xV) | ks | 1 |  | 0 |  |  |  | znížená |  | 0 | 0.035 | 0.035 | 0 | 0 | 8 | M | 2 |  |  |  | ROZPOCET | 0 | 0 | 0 | 0 | 0 | 2 | 0 | 4 | 286636854
| VV |  | 1 " Z04 |  | 1 | [13 empty] | VV | 2 | 2 | True | 0 | ROZPOCET
| VV |  | Súčet |  | 1 | [13 empty] | VV | 2 | 4 | True | 1 | ROZPOCET
| D | 94L | Lešenie |  |  |  | 0 | [5 empty] | 0 |  | 0.4944 |  | 0 | 1 | D | 1 |  |  |  | ROZPOCET | [6 empty] | 0
26 | K | 941955004.S | Lešenie ľahké pracovné pomocné s výškou lešeňovej podlahy nad 2,50 do 3,5 m-posuvné lešenie int. | m2 | 80 |  | 0 |  |  |  | znížená |  | 0 | 0.00618 | 0.4944 | 0 | 0 | 4 | K | 2 |  |  |  | ROZPOCET | 0 | 0 | 0 | 0 | 0 | 2 | 0 | 4 | -1545144374
| VV |  | "POSUVNé LEšENIE pre int. práce hsv a psv | [15 empty] | VV | 2 | 1 | True | 0 | ROZPOCET
| VV |  | 20 |  | 20 | [13 empty] | VV | 2 | 2 | True | 0 | ROZPOCET
| VV |  | 20 |  | 20 | [13 empty] | VV | 2 | 2 | True | 0 | ROZPOCET
| VV |  | 20 |  | 20 | [13 empty] | VV | 2 | 2 | True | 0 | ROZPOCET
| VV |  | 20 |  | 20 | [13 empty] | VV | 2 | 2 | True | 0 | ROZPOCET
| VV |  | Súčet 3,4,5,6 NP |  | 80 | [13 empty] | VV | 2 | 4 | True | 1 | ROZPOCET
| D | 99 | Presun hmôt HSV |  |  |  | 0 | [5 empty] | 0 |  | 0 |  | 0 | 1 | D | 1 |  |  |  | ROZPOCET | [6 empty] | 0
27 | K | 999281111.S | Presun hmôt pre opravy a údržbu objektov vrátane vonkajších plášťov výšky do 25 m | t | 27.192 |  | 0 |  |  |  | znížená |  | 0 | 0 | 0 | 0 | 0 | 4 | K | 2 |  |  |  | ROZPOCET | 0 | 0 | 0 | 0 | 0 | 2 | 0 | 4 | -882673373
| D | PSV | Práce a dodávky PSV |  |  |  | 0 | [5 empty] | 0 |  | 27.2382 |  | 3.696 | 2 | D | 0 |  |  |  | ROZPOCET | [6 empty] | 0
| D | 762 | Konštrukcie tesárske |  |  |  | 0 | [5 empty] | 0 |  | 0.13219 |  | 0 | 2 | D | 1 |  |  |  | ROZPOCET | [6 empty] | 0
28 | K | 7628101R1 | V podhlade hlin. ram.konštr. opláštena z dosiek napr.CETRIS skrutkovaných na zraz hr. dosky 12,5 mm - ozn.a v.č.A18 | m2 | 8.1 |  | 0 |  |  |  | znížená |  | 0 | 0.01632 | 0.13219 | 0 | 0 | 16 | K | 2 |  |  |  | ROZPOCET | 0 | 0 | 0 | 0 | 0 | 2 | 0 | 16 | -1292808685
| VV |  | 0,15*1,8*4 |  | 1.08 | [13 empty] | VV | 2 | 2 | True | 0 | ROZPOCET
| VV |  | 0,15*1,8*4 |  | 1.08 | [13 empty] | VV | 2 | 2 | True | 0 | ROZPOCET
| VV |  | Medzisúčet Al1 |  | 2.16 | [13 empty] | VV | 2 | 3 | True | 0 | ROZPOCET
| VV |  | 0,35*4,2*3 |  | 4.41 | [13 empty] | VV | 2 | 2 | True | 0 | ROZPOCET
| VV |  | Medzisúčet Al2 |  | 4.41 | [13 empty] | VV | 2 | 3 | True | 0 | ROZPOCET
| VV |  | (0,35*3,6)*1 |  | 1.26 | [13 empty] | VV | 2 | 2 | True | 0 | ROZPOCET
| VV |  | Medzisúčet Al5 |  | 1.26 | [13 empty] | VV | 2 | 3 | True | 0 | ROZPOCET
| VV |  | (0,15*1,8)*1 |  | 0.27 | [13 empty] | VV | 2 | 2 | True | 0 | ROZPOCET
| VV |  | Medzisúčet Al7 |  | 0.27 | [13 empty] | VV | 2 | 3 | True | 0 | ROZPOCET
| VV |  | Súčet v.č.A18 ozn.a |  | 8.1 | [13 empty] | VV | 2 | 4 | True | 1 | ROZPOCET
29 | K | 998762103.S | Presun hmôt pre konštrukcie tesárske v objektoch výšky od 12 do 24 m | t | 0.132 |  | 0 |  |  |  | znížená |  | 0 | 0 | 0 | 0 | 0 | 16 | K | 2 |  |  |  | ROZPOCET | 0 | 0 | 0 | 0 | 0 | 2 | 0 | 16 | -1645191338
30 | K | 998762194.Sx | Konštrukcie tesárske, prípl.za presun nad vymedzenú najväčšiu dopravnú vzdialenosť do 100 m | t | 0.132 |  | 0 |  |  |  | znížená |  | 0 | 0 | 0 | 0 | 0 | 16 | K | 2 |  |  |  | ROZPOCET | 0 | 0 | 0 | 0 | 0 | 2 | 0 | 16 | -1995734270
| D | 763 | Konštrukcie - drevostavby |  |  |  | 0 | [5 empty] | 0 |  | 0.75118 |  | 0 | 2 | D | 1 |  |  |  | ROZPOCET | [6 empty] | 0
31 | K | 763170063.S | Revízne dvierka 600x600 mm vývesné protipožiarne EL90 - ozn.Z05 (EI30D3+S+C) v.č.A17 | ks | 42 |  | 0 |  |  |  | znížená |  | 0 | 0.01633 | 0.68586 | 0 | 0 | 16 | K | 2 |  |  |  | ROZPOCET | 0 | 0 | 0 | 0 | 0 | 2 | 0 | 16 | -168201153
| VV |  | " Z05 | [15 empty] | VV | 2 | 1 | True | 0 | ROZPOCET
| VV |  | " revízne dvierka z oc. plechu , so zacv.zamkom sytém B2 | [15 empty] | VV | 2 | 1 | True | 0 | ROZPOCET
| VV |  | " vid popis v.č.A17 RAL9016 | [15 empty] | VV | 2 | 1 | True | 0 | ROZPOCET
| VV |  | 0+10+16+16 |  | 42 | [13 empty] | VV | 2 | 2 | True | 0 | ROZPOCET
| VV |  | Súčet |  | 42 | [13 empty] | VV | 2 | 4 | True | 1 | ROZPOCET
32 | K | 763170063.S1 | Revízne dvierka 500x600 mm vývesné protipožiarne EL90 - ozn.Z06 (EI30D3+S+C) v.č.A17 | ks | 4 |  | 0 |  |  |  | znížená |  | 0 | 0.01633 | 0.06532 | 0 | 0 | 16 | K | 2 |  |  |  | ROZPOCET | 0 | 0 | 0 | 0 | 0 | 2 | 0 | 16 | -454714476
| VV |  | " Z06 | [15 empty] | VV | 2 | 1 | True | 0 | ROZPOCET
| VV |  | " revízne dvierka z oc. plechu , so zacv.zamkom sytém B2 | [15 empty] | VV | 2 | 1 | True | 0 | ROZPOCET
| VV |  | " vid popis v.č.A17 RAL9016 | [15 empty] | VV | 2 | 1 | True | 0 | ROZPOCET
| VV |  | 1+1+1+1 |  | 4 | [13 empty] | VV | 2 | 2 | True | 0 | ROZPOCET
| VV |  | Súčet |  | 4 | [13 empty] | VV | 2 | 4 | True | 1 | ROZPOCET
33 | K | 998763101.Sx | Presun hmôt pre drevostavby v objektoch výšky do 24 m | t | 0.751 |  | 0 |  |  |  | znížená |  | 0 | 0 | 0 | 0 | 0 | 16 | K | 2 |  |  |  | ROZPOCET | 0 | 0 | 0 | 0 | 0 | 2 | 0 | 16 | -364573604
34 | K | 998763194.Sx | Drevostavby, prípl.za presun nad vymedzenú najväčšiu dopr. vzdial. do 100 m | t | 0.751 |  | 0 |  |  |  | znížená |  | 0 | 0 | 0 | 0 | 0 | 16 | K | 2 |  |  |  | ROZPOCET | 0 | 0 | 0 | 0 | 0 | 2 | 0 | 16 | 1149759743
| D | 766 | Konštrukcie stolárske |  |  |  | 0 | [5 empty] | 0 |  | 8.7433 |  | 0 | 2 | D | 1 |  |  |  | ROZPOCET | [6 empty] | 0
35 | K | 766662112.S | Montáž dverového krídla otočného jednokrídlového poldrážkového, do existujúcej zárubne, vrátane kovania a zamku - v.č.A16 | ks | 62 |  | 0 |  |  |  | znížená |  | 0 | 0 | 0 | 0 | 0 | 16 | K | 2 |  |  |  | ROZPOCET | 0 | 0 | 0 | 0 | 0 | 2 | 0 | 16 | -1721619260
| VV |  | " D1 Pož. odolnosť dverí EI30/D3+C ubyt. buky | [15 empty] | VV | 2 | 1 | True | 0 | ROZPOCET
| VV |  | 21 " P |  | 21 | [13 empty] | VV | 2 | 2 | True | 0 | ROZPOCET
| VV |  | 21 " L |  | 21 | [13 empty] | VV | 2 | 2 | True | 0 | ROZPOCET
| VV |  | Medzisúčet |  | 42 | [13 empty] | VV | 2 | 3 | True | 0 | ROZPOCET
| VV |  | " D3 | [15 empty] | VV | 2 | 1 | True | 0 | ROZPOCET
| VV |  | 3 " P |  | 3 | [13 empty] | VV | 2 | 2 | True | 0 | ROZPOCET
| VV |  | 3 " L |  | 3 | [13 empty] | VV | 2 | 2 | True | 0 | ROZPOCET
| VV |  | Medzisúčet |  | 6 | [13 empty] | VV | 2 | 3 | True | 0 | ROZPOCET
| VV |  | " D4 | [15 empty] | VV | 2 | 1 | True | 0 | ROZPOCET
| VV |  | 1 " P |  | 1 | [13 empty] | VV | 2 | 2 | True | 0 | ROZPOCET
| VV |  | 3 " L |  | 3 | [13 empty] | VV | 2 | 2 | True | 0 | ROZPOCET
| VV |  | Medzisúčet |  | 4 | [13 empty] | VV | 2 | 3 | True | 0 | ROZPOCET
| VV |  | " D6 | [15 empty] | VV | 2 | 1 | True | 0 | ROZPOCET
| VV |  | 3" P |  | 3 | [13 empty] | VV | 2 | 2 | True | 0 | ROZPOCET
| VV |  | Medzisúčet |  | 3 | [13 empty] | VV | 2 | 3 | True | 0 | ROZPOCET
| VV |  | " D7 | [15 empty] | VV | 2 | 1 | True | 0 | ROZPOCET
| VV |  | 3 " P |  | 3 | [13 empty] | VV | 2 | 2 | True | 0 | ROZPOCET
| VV |  | 3" L |  | 3 | [13 empty] | VV | 2 | 2 | True | 0 | ROZPOCET
| VV |  | Medzisúčet |  | 6 | [13 empty] | VV | 2 | 3 | True | 0 | ROZPOCET
| VV |  | " D27 | [15 empty] | VV | 2 | 1 | True | 0 | ROZPOCET
| VV |  | 1 " P |  | 1 | [13 empty] | VV | 2 | 2 | True | 0 | ROZPOCET
| VV |  | 0 |  | 0 | [13 empty] | VV | 2 | 2 | True | 0 | ROZPOCET
| VV |  | Medzisúčet |  | 1 | [13 empty] | VV | 2 | 3 | True | 0 | ROZPOCET
| VV |  | Súčet v.č.A16 |  | 62 | [13 empty] | VV | 2 | 4 | True | 1 | ROZPOCET
36 | M | 549150000600 | Kľučka dverová 2x, 2x rozeta BB, FAB, nehrdzavejúca oceľ, povrch nerez brúsený, bezp. zámok | ks | 62 |  | 0 |  |  |  | znížená |  | 0 | 0.001 | 0.062 | 0 | 0 | 32 | M | 2 |  |  |  | ROZPOCET | 0 | 0 | 0 | 0 | 0 | 2 | 0 | 16 | -1092165403
| VV |  | 62 |  | 62 | [13 empty] | VV | 2 | 2 | True | 1 | ROZPOCET
37 | M | 6116500D1 | Dvere vnútorné protipožiarne drevené EI30/ D3, šxv 800x1970 mm, požiarna výplň DTD, SK certifikát, CPL lamino 0,2 mm- dub šedý | ks | 42 |  | 0 |  |  |  | znížená |  | 0 | 0.038 | 1.596 | 0 | 0 | 32 | M | 2 |  |  |  | ROZPOCET | 0 | 0 | 0 | 0 | 0 | 2 | 0 | 16 | 1041640014
| VV |  | " D1 Pož. odolnosť dverí EI30/D3+C ubyt. buky | [15 empty] | VV | 2 | 1 | True | 0 | ROZPOCET
| VV |  | 21 " P |  | 21 | [13 empty] | VV | 2 | 2 | True | 0 | ROZPOCET
| VV |  | 21 " L |  | 21 | [13 empty] | VV | 2 | 2 | True | 0 | ROZPOCET
| VV |  | Medzisúčet |  | 42 | [13 empty] | VV | 2 | 3 | True | 0 | ROZPOCET
| VV |  | Súčet v.č.A16 |  | 42 | [13 empty] | VV | 2 | 4 | True | 1 | ROZPOCET
38 | M | 6116500D3 | D3, D3a Dvere vnútorné protipožiarne drevené EI30/ D3, šxv 800x1970 mm, požiarna výplň DTD, SK certifikát, CPL lamino 0,2 mm- dub šedý | ks | 6 |  | 0 |  |  |  | znížená |  | 0 | 0.038 | 0.228 | 0 | 0 | 32 | M | 2 |  |  |  | ROZPOCET | 0 | 0 | 0 | 0 | 0 | 2 | 0 | 16 | 1190758996
| VV |  | " Pož. odolnosť dverí EI30/D3+C | [15 empty] | VV | 2 | 1 | True | 0 | ROZPOCET
| VV |  | 3 " P D3 |  | 3 | [13 empty] | VV | 2 | 2 | True | 0 | ROZPOCET
| VV |  | 3 " L D3a |  | 3 | [13 empty] | VV | 2 | 2 | True | 0 | ROZPOCET
| VV |  | Medzisúčet |  | 6 | [13 empty] | VV | 2 | 3 | True | 0 | ROZPOCET
| VV |  | Súčet v.č.A16 |  | 6 | [13 empty] | VV | 2 | 4 | True | 1 | ROZPOCET
39 | M | 6116500D4 | D4, D4a Dvere vnútorné protipožiarne drevené EI30/ D3, šxv 900x1970 mm, požiarna výplň DTD, SK certifikát, CPL lamino 0,2 mm- dub šedý | ks | 4 |  | 0 |  |  |  | znížená |  | 0 | 0.038 | 0.152 | 0 | 0 | 32 | M | 2 |  |  |  | ROZPOCET | 0 | 0 | 0 | 0 | 0 | 2 | 0 | 16 | 1559757290
| VV |  | " Pož. odolnosť dverí EI30/D3+C | [15 empty] | VV | 2 | 1 | True | 0 | ROZPOCET
| VV |  | 1 " P D4 |  | 1 | [13 empty] | VV | 2 | 2 | True | 0 | ROZPOCET
| VV |  | 3 " L D4a |  | 3 | [13 empty] | VV | 2 | 2 | True | 0 | ROZPOCET
| VV |  | Medzisúčet |  | 4 | [13 empty] | VV | 2 | 3 | True | 0 | ROZPOCET
| VV |  | Súčet v.č.A16 |  | 4 | [13 empty] | VV | 2 | 4 | True | 1 | ROZPOCET
40 | M | 6116500D6 | D6 Dvere vnútorné protipožiarne drevené EI30/ D3, šxv600x1970 mm, požiarna výplň DTD, SK certifikát, CPL lamino 0,2 mm- dub šedý | ks | 3 |  | 0 |  |  |  | znížená |  | 0 | 0.038 | 0.114 | 0 | 0 | 32 | M | 2 |  |  |  | ROZPOCET | 0 | 0 | 0 | 0 | 0 | 2 | 0 | 16 | -480544450
| VV |  | " Pož. odolnosť dverí EI30/D3+C | [15 empty] | VV | 2 | 1 | True | 0 | ROZPOCET
| VV |  | 3 " P D6 |  | 3 | [13 empty] | VV | 2 | 2 | True | 0 | ROZPOCET
| VV |  | 0 |  | 0 | [13 empty] | VV | 2 | 2 | True | 0 | ROZPOCET
| VV |  | Medzisúčet |  | 3 | [13 empty] | VV | 2 | 3 | True | 0 | ROZPOCET
| VV |  | Súčet v.č.A16 |  | 3 | [13 empty] | VV | 2 | 4 | True | 1 | ROZPOCET
41 | M | 6116500D7 | D7 Dvere vnútorné protipožiarne drevené EI30/ D3, šxv600x1970 mm, požiarna výplň DTD, SK certifikát, CPL lamino 0,2 mm- dub šedý | ks | 6 |  | 0 |  |  |  | znížená |  | 0 | 0.038 | 0.228 | 0 | 0 | 32 | M | 2 |  |  |  | ROZPOCET | 0 | 0 | 0 | 0 | 0 | 2 | 0 | 16 | 33905298
| VV |  | " Pož. odolnosť dverí EI30/D3+C | [15 empty] | VV | 2 | 1 | True | 0 | ROZPOCET
| VV |  | 3 " P D7 |  | 3 | [13 empty] | VV | 2 | 2 | True | 0 | ROZPOCET
| VV |  | 3 " L D7 |  | 3 | [13 empty] | VV | 2 | 2 | True | 0 | ROZPOCET
| VV |  | Medzisúčet |  | 6 | [13 empty] | VV | 2 | 3 | True | 0 | ROZPOCET
| VV |  | Súčet v.č.A16 |  | 6 | [13 empty] | VV | 2 | 4 | True | 1 | ROZPOCET
42 | M | 6116500D27 | D27 Dvere vnútorné protipožiarne drevené EW30/ D3+C, šxv900x1970 mm, požiarna výplň DTD, SK certifikát, CPL lamino 0,2 mm- dub šedý | ks | 1 |  | 0 |  |  |  | znížená |  | 0 | 0.038 | 0.038 | 0 | 0 | 32 | M | 2 |  |  |  | ROZPOCET | 0 | 0 | 0 | 0 | 0 | 2 | 0 | 16 | 75676550
| VV |  | " Pož. odolnosť dverí EW 30/D3+C | [15 empty] | VV | 2 | 1 | True | 0 | ROZPOCET
| VV |  | 1 " P D27 3NP |  | 1 | [13 empty] | VV | 2 | 2 | True | 0 | ROZPOCET
| VV |  | 0 |  | 0 | [13 empty] | VV | 2 | 2 | True | 0 | ROZPOCET
| VV |  | Medzisúčet |  | 1 | [13 empty] | VV | 2 | 3 | True | 0 | ROZPOCET
| VV |  | Súčet v.č.A16 |  | 1 | [13 empty] | VV | 2 | 4 | True | 1 | ROZPOCET
43 | K | 766702111.S | Montáž zárubní obložkových pre dvere jednokrídlové+ osadenie dverí vr.kovania - v.č.A16 | ks | 153 |  | 0 |  |  |  | znížená |  | 0 | 0.00045 | 0.06885 | 0 | 0 | 16 | K | 2 |  |  |  | ROZPOCET | 0 | 0 | 0 | 0 | 0 | 2 | 0 | 16 | -789827435
| VV |  | " Zárubne drevenné vn. hladké 1kr. | [15 empty] | VV | 2 | 1 | True | 0 | ROZPOCET
| VV |  | "s polodrážkou do drevennej zárubne obložkovej | [15 empty] | VV | 2 | 1 | True | 0 | ROZPOCET
| VV |  | " povrchová uprava CLP laminít farba dub šedý | [15 empty] | VV | 2 | 1 | True | 0 | ROZPOCET
| VV |  | " dvere + zámok s vložkou ,dverná klučka | [15 empty] | VV | 2 | 1 | True | 0 | ROZPOCET
| VV |  | " bez prahu | [15 empty] | VV | 2 | 1 | True | 0 | ROZPOCET
| VV |  | " D2 | [15 empty] | VV | 2 | 1 | True | 0 | ROZPOCET
| VV |  | 40 " P |  | 40 | [13 empty] | VV | 2 | 2 | True | 0 | ROZPOCET
| VV |  | 40 " L |  | 40 | [13 empty] | VV | 2 | 2 | True | 0 | ROZPOCET
| VV |  | Medzisúčet hr. zrubne 125mm 800/1970(otv. 900/2020) |  | 80 | [13 empty] | VV | 2 | 3 | True | 0 | ROZPOCET
| VV |  | " D7a | [15 empty] | VV | 2 | 1 | True | 0 | ROZPOCET
| VV |  | 2 " P |  | 2 | [13 empty] | VV | 2 | 2 | True | 0 | ROZPOCET
| VV |  | 1 " L |  | 1 | [13 empty] | VV | 2 | 2 | True | 0 | ROZPOCET
| VV |  | Medzisúčet hr. zrubne 125mm 800/1970(otv. 900/2020) |  | 3 | [13 empty] | VV | 2 | 3 | True | 0 | ROZPOCET
| VV |  | " D8 | [15 empty] | VV | 2 | 1 | True | 0 | ROZPOCET
| VV |  | 0+6+10+10 " P |  | 26 | [13 empty] | VV | 2 | 2 | True | 0 | ROZPOCET
| VV |  | 0+4+6+6 " L |  | 16 | [13 empty] | VV | 2 | 2 | True | 0 | ROZPOCET
| VV |  | Medzisúčet hr. zrubne 100mm 800/1970(otv. 900/2020) |  | 42 | [13 empty] | VV | 2 | 3 | True | 0 | ROZPOCET
| VV |  | " D8a | [15 empty] | VV | 2 | 1 | True | 0 | ROZPOCET
| VV |  | 1+1+1+1 " D8a P |  | 4 | [13 empty] | VV | 2 | 2 | True | 0 | ROZPOCET
| VV |  | 1+1+1+1 " D8a L |  | 4 | [13 empty] | VV | 2 | 2 | True | 0 | ROZPOCET
| VV |  | Medzisúčet hr. zrubne 100mm 800/1970(otv. 900/2020) |  | 8 | [13 empty] | VV | 2 | 3 | True | 0 | ROZPOCET
| VV |  | " D24 | [15 empty] | VV | 2 | 1 | True | 0 | ROZPOCET
| VV |  | 2 " P 3np |  | 2 | [13 empty] | VV | 2 | 2 | True | 0 | ROZPOCET
| VV |  | 2 " L 3np |  | 2 | [13 empty] | VV | 2 | 2 | True | 0 | ROZPOCET
| VV |  | 1 " L |  | 1 | [13 empty] | VV | 2 | 2 | True | 0 | ROZPOCET
| VV |  | Medzisúčet hr. zrubne 125 mm 800/1970(otv. 900/2020) |  | 5 | [13 empty] | VV | 2 | 3 | True | 0 | ROZPOCET
| VV |  | " D26 | [15 empty] | VV | 2 | 1 | True | 0 | ROZPOCET
| VV |  | 5+2+0+0 " P |  | 7 | [13 empty] | VV | 2 | 2 | True | 0 | ROZPOCET
| VV |  | 6+2+0+0 " L |  | 8 | [13 empty] | VV | 2 | 2 | True | 0 | ROZPOCET
| VV |  | Medzisúčet hr. zárubne 125mm 900/1970 (otv. 1000/2020) |  | 15 | [13 empty] | VV | 2 | 3 | True | 0 | ROZPOCET
| VV |  | Súčet v.č.A16 |  | 153 | [13 empty] | VV | 2 | 4 | True | 1 | ROZPOCET
44 | M | 611810D2 | Zárubňa vnútorná obložková , šírka 800mm, výška1970 mm, DTD doska, povrch fólia, pre stenu hrúbky 125 mm 1kr. - dub šedý | ks | 80 |  | 0 |  |  |  | znížená |  | 0 | 0.015 | 1.2 | 0 | 0 | 32 | M | 2 |  |  |  | ROZPOCET | 0 | 0 | 0 | 0 | 0 | 2 | 0 | 16 | 1144235235
| VV |  | " zarubna | [15 empty] | VV | 2 | 1 | True | 0 | ROZPOCET
| VV |  | " D2 | [15 empty] | VV | 2 | 1 | True | 0 | ROZPOCET
| VV |  | 40 " P |  | 40 | [13 empty] | VV | 2 | 2 | True | 0 | ROZPOCET
| VV |  | 40 " L |  | 40 | [13 empty] | VV | 2 | 2 | True | 0 | ROZPOCET
| VV |  | Medzisúčet hr. zrubne 125mm 800/1970(otv. 900/2020) |  | 80 | [13 empty] | VV | 2 | 3 | True | 0 | ROZPOCET
| VV |  | Súčet |  | 80 | [13 empty] | VV | 2 | 4 | True | 1 | ROZPOCET
45 | M | 611610D2 | Dvere vnútorné 1kr. šírka 800/1970 mm, výplň DTD doska, povrch CPL laminát, mechanicky odolné plné - farba dub šedý | ks | 80 |  | 0 |  |  |  | znížená |  | 0 | 0.025 | 2 | 0 | 0 | 32 | M | 2 |  |  |  | ROZPOCET | 0 | 0 | 0 | 0 | 0 | 2 | 0 | 16 | 1902776271
| VV |  | " Drevenné dvere vn. hladké 1kr. | [15 empty] | VV | 2 | 1 | True | 0 | ROZPOCET
| VV |  | " D2 | [15 empty] | VV | 2 | 1 | True | 0 | ROZPOCET
| VV |  | 40 " P |  | 40 | [13 empty] | VV | 2 | 2 | True | 0 | ROZPOCET
| VV |  | 40 " L |  | 40 | [13 empty] | VV | 2 | 2 | True | 0 | ROZPOCET
| VV |  | Medzisúčet hr. zrubne 125mm 800/1970(otv. 900/2020) |  | 80 | [13 empty] | VV | 2 | 3 | True | 0 | ROZPOCET
| VV |  | Súčet |  | 80 | [13 empty] | VV | 2 | 4 | True | 1 | ROZPOCET
46 | M | 611810D7a | Zárubňa vnútorná obložková šírka 600mm, výška1970 mm, DTD doska, povrch fólia, pre stenu hrúbky 125 mm 1kr. - dub šedý | ks | 3 |  | 0 |  |  |  | znížená |  | 0 | 0.015 | 0.045 | 0 | 0 | 32 | M | 2 |  |  |  | ROZPOCET | 0 | 0 | 0 | 0 | 0 | 2 | 0 | 16 | 1522183221
| VV |  | " zarubna | [15 empty] | VV | 2 | 1 | True | 0 | ROZPOCET
| VV |  | " D7a | [15 empty] | VV | 2 | 1 | True | 0 | ROZPOCET
| VV |  | 2 " P |  | 2 | [13 empty] | VV | 2 | 2 | True | 0 | ROZPOCET
| VV |  | 1 " L |  | 1 | [13 empty] | VV | 2 | 2 | True | 0 | ROZPOCET
| VV |  | Medzisúčet hr. zrubne 125mm 600/1970(otv. 900/2020) |  | 3 | [13 empty] | VV | 2 | 3 | True | 0 | ROZPOCET
| VV |  | Súčet |  | 3 | [13 empty] | VV | 2 | 4 | True | 1 | ROZPOCET
47 | M | 611610D7a | Dvere vnútorné 1kr. šírka 600/1970 mm, výplň DTD doska, povrch CPL laminát, mechanicky odolné plné - farba dub šedý | ks | 3 |  | 0 |  |  |  | znížená |  | 0 | 0.025 | 0.075 | 0 | 0 | 32 | M | 2 |  |  |  | ROZPOCET | 0 | 0 | 0 | 0 | 0 | 2 | 0 | 16 | -1258926764
| VV |  | " Drevenné dvere vn. hladké 1kr. | [15 empty] | VV | 2 | 1 | True | 0 | ROZPOCET
| VV |  | " D7 | [15 empty] | VV | 2 | 1 | True | 0 | ROZPOCET
| VV |  | 2 " P |  | 2 | [13 empty] | VV | 2 | 2 | True | 0 | ROZPOCET
| VV |  | 1 " L |  | 1 | [13 empty] | VV | 2 | 2 | True | 0 | ROZPOCET
| VV |  | Medzisúčet hr. zrubne 125mm 600/1970(otv.700/2020) |  | 3 | [13 empty] | VV | 2 | 3 | True | 0 | ROZPOCET
| VV |  | Súčet |  | 3 | [13 empty] | VV | 2 | 4 | True | 1 | ROZPOCET
48 | M | 611810D8 | Zárubňa vnútorná obložková , šírka 600mm, výška1970 mm, DTD doska, povrch fólia, pre stenu hrúbky 100 mm 1kr. - dub šedý | ks | 42 |  | 0 |  |  |  | znížená |  | 0 | 0.015 | 0.63 | 0 | 0 | 32 | M | 2 |  |  |  | ROZPOCET | 0 | 0 | 0 | 0 | 0 | 2 | 0 | 16 | 1607872279
| VV |  | " zarubna | [15 empty] | VV | 2 | 1 | True | 0 | ROZPOCET
| VV |  | " D8 | [15 empty] | VV | 2 | 1 | True | 0 | ROZPOCET
| VV |  | 0+6+10+10 " P |  | 26 | [13 empty] | VV | 2 | 2 | True | 0 | ROZPOCET
| VV |  | 0+4+6+6 " L |  | 16 | [13 empty] | VV | 2 | 2 | True | 0 | ROZPOCET
| VV |  | Medzisúčet hr. zrubne 125mm 600/1970(otv. 700/2020) |  | 42 | [13 empty] | VV | 2 | 3 | True | 0 | ROZPOCET
| VV |  | Súčet |  | 42 | [13 empty] | VV | 2 | 4 | True | 1 | ROZPOCET
49 | M | 611610D8 | Dvere vnútorné 1kr. šírka 600/1970 mm, výplň DTD doska, povrch CPL laminát, mechanicky odolné plné - farba dub šedý | ks | 42 |  | 0 |  |  |  | znížená |  | 0 | 0.025 | 1.05 | 0 | 0 | 32 | M | 2 |  |  |  | ROZPOCET | 0 | 0 | 0 | 0 | 0 | 2 | 0 | 16 | -2042967211
| VV |  | " Drevenné dvere vn. hladké 1kr. | [15 empty] | VV | 2 | 1 | True | 0 | ROZPOCET
| VV |  | " D8 | [15 empty] | VV | 2 | 1 | True | 0 | ROZPOCET
| VV |  | 0+6+10+10 " P |  | 26 | [13 empty] | VV | 2 | 2 | True | 0 | ROZPOCET
| VV |  | 0+4+6+6 " L |  | 16 | [13 empty] | VV | 2 | 2 | True | 0 | ROZPOCET
| VV |  | Medzisúčet hr. zrubne 125mm 600/1970(otv.700/2020) |  | 42 | [13 empty] | VV | 2 | 3 | True | 0 | ROZPOCET
| VV |  | Súčet |  | 42 | [13 empty] | VV | 2 | 4 | True | 1 | ROZPOCET
50 | M | 611810D8a | Zárubňa vnútorná obložková šírka 600mm, výška1970 mm, DTD doska, povrch fólia, pre stenu hrúbky 100 mm 1kr. - dub šedý | ks | 8 |  | 0 |  |  |  | znížená |  | 0 | 0.015 | 0.12 | 0 | 0 | 32 | M | 2 |  |  |  | ROZPOCET | 0 | 0 | 0 | 0 | 0 | 2 | 0 | 16 | 1005137980
| VV |  | " zarubna | [15 empty] | VV | 2 | 1 | True | 0 | ROZPOCET
| VV |  | " D8a | [15 empty] | VV | 2 | 1 | True | 0 | ROZPOCET
| VV |  | 1+1+1+1 " P |  | 4 | [13 empty] | VV | 2 | 2 | True | 0 | ROZPOCET
| VV |  | 1+1+1+1 " L |  | 4 | [13 empty] | VV | 2 | 2 | True | 0 | ROZPOCET
| VV |  | Medzisúčet hr. zrubne 100mm 600/1970(otv. 700/2020) |  | 8 | [13 empty] | VV | 2 | 3 | True | 0 | ROZPOCET
| VV |  | Súčet |  | 8 | [13 empty] | VV | 2 | 4 | True | 1 | ROZPOCET
51 | M | 611610D8a | Dvere vnútorné 1kr. šírka 600/1970 mm, výplň DTD doska, povrch CPL laminát, mechanicky odolné plné - farba dub šedý | ks | 8 |  | 0 |  |  |  | znížená |  | 0 | 0.025 | 0.2 | 0 | 0 | 32 | M | 2 |  |  |  | ROZPOCET | 0 | 0 | 0 | 0 | 0 | 2 | 0 | 16 | 1894826500
| VV |  | " Drevenné dvere vn. hladké 1kr. | [15 empty] | VV | 2 | 1 | True | 0 | ROZPOCET
| VV |  | " D8a | [15 empty] | VV | 2 | 1 | True | 0 | ROZPOCET
| VV |  | 1+1+1+1 " P |  | 4 | [13 empty] | VV | 2 | 2 | True | 0 | ROZPOCET
| VV |  | 1+1+1+1 " L |  | 4 | [13 empty] | VV | 2 | 2 | True | 0 | ROZPOCET
| VV |  | Medzisúčet hr. zrubne 100mm 600/1970(otv.700/2020) |  | 8 | [13 empty] | VV | 2 | 3 | True | 0 | ROZPOCET
| VV |  | Súčet |  | 8 | [13 empty] | VV | 2 | 4 | True | 1 | ROZPOCET
52 | M | 611810D24 | Zárubňa vnútorná obložková , šírka 800mm, výška1970 mm, DTD doska, povrch fólia, pre stenu hrúbky 125 mm 1kr. - dub šedý | ks | 5 |  | 0 |  |  |  | znížená |  | 0 | 0.015 | 0.075 | 0 | 0 | 32 | M | 2 |  |  |  | ROZPOCET | 0 | 0 | 0 | 0 | 0 | 2 | 0 | 16 | -1326439159
| VV |  | " zarubna | [15 empty] | VV | 2 | 1 | True | 0 | ROZPOCET
| VV |  | " D24 | [15 empty] | VV | 2 | 1 | True | 0 | ROZPOCET
| VV |  | 2+0+0+0 " P |  | 2 | [13 empty] | VV | 2 | 2 | True | 0 | ROZPOCET
| VV |  | 3+0+0+0 " L |  | 3 | [13 empty] | VV | 2 | 2 | True | 0 | ROZPOCET
| VV |  | Medzisúčet hr. zrubne 125mm 800/1970(otv. 900/2020) |  | 5 | [13 empty] | VV | 2 | 3 | True | 0 | ROZPOCET
| VV |  | Súčet |  | 5 | [13 empty] | VV | 2 | 4 | True | 1 | ROZPOCET
53 | M | 611610D24 | Dvere vnútorné 1kr. šírka 800/1970 mm, výplň DTD doska, povrch CPL laminát, mechanicky odolné plné - farba dub šedý | ks | 5 |  | 0 |  |  |  | znížená |  | 0 | 0.025 | 0.125 | 0 | 0 | 32 | M | 2 |  |  |  | ROZPOCET | 0 | 0 | 0 | 0 | 0 | 2 | 0 | 16 | 1619697428
| VV |  | " Drevenné dvere vn. hladké 1kr. | [15 empty] | VV | 2 | 1 | True | 0 | ROZPOCET
| VV |  | " D24 | [15 empty] | VV | 2 | 1 | True | 0 | ROZPOCET
| VV |  | 2 " P |  | 2 | [13 empty] | VV | 2 | 2 | True | 0 | ROZPOCET
| VV |  | 3 " L |  | 3 | [13 empty] | VV | 2 | 2 | True | 0 | ROZPOCET
| VV |  | Medzisúčet hr. zrubne 125mm 800/1970(otv. 900/2020) |  | 5 | [13 empty] | VV | 2 | 3 | True | 0 | ROZPOCET
| VV |  | Súčet |  | 5 | [13 empty] | VV | 2 | 4 | True | 1 | ROZPOCET
54 | M | 611810D26 | Zárubňa vnútorná obložková šírka 900mm, výška1970 mm, DTD doska, povrch fólia, pre stenu hrúbky 125 mm 1kr. - dub šedý | ks | 15 |  | 0 |  |  |  | znížená |  | 0 | 0.015 | 0.225 | 0 | 0 | 32 | M | 2 |  |  |  | ROZPOCET | 0 | 0 | 0 | 0 | 0 | 2 | 0 | 16 | -508247570
| VV |  | " zarubna | [15 empty] | VV | 2 | 1 | True | 0 | ROZPOCET
| VV |  | " D26 | [15 empty] | VV | 2 | 1 | True | 0 | ROZPOCET
| VV |  | 5+2+0+0 " P |  | 7 | [13 empty] | VV | 2 | 2 | True | 0 | ROZPOCET
| VV |  | 6+2+0+0 " L |  | 8 | [13 empty] | VV | 2 | 2 | True | 0 | ROZPOCET
| VV |  | Medzisúčet hr. zrubne 125mm 900/1970(otv. 1000/2020) |  | 15 | [13 empty] | VV | 2 | 3 | True | 0 | ROZPOCET
| VV |  | Súčet |  | 15 | [13 empty] | VV | 2 | 4 | True | 1 | ROZPOCET
55 | M | 611610D26 | Dvere vnútorné 1kr. šírka 900/1970 mm, výplň DTD doska, povrch CPL laminát, mechanicky odolné plné - farba dub šedý | ks | 15 |  | 0 |  |  |  | znížená |  | 0 | 0.025 | 0.375 | 0 | 0 | 32 | M | 2 |  |  |  | ROZPOCET | 0 | 0 | 0 | 0 | 0 | 2 | 0 | 16 | 478612825
| VV |  | " Drevenné dvere vn. hladké 1kr. | [15 empty] | VV | 2 | 1 | True | 0 | ROZPOCET
| VV |  | " D26 | [15 empty] | VV | 2 | 1 | True | 0 | ROZPOCET
| VV |  | 5+2+0+0 " P |  | 7 | [13 empty] | VV | 2 | 2 | True | 0 | ROZPOCET
| VV |  | 6+2+0+0 " L |  | 8 | [13 empty] | VV | 2 | 2 | True | 0 | ROZPOCET
| VV |  | Medzisúčet hr. zrubne 150mm 800/1970(otv. 900/2020) |  | 15 | [13 empty] | VV | 2 | 3 | True | 0 | ROZPOCET
| VV |  | Súčet |  | 15 | [13 empty] | VV | 2 | 4 | True | 1 | ROZPOCET
56 | K | 766702121.S | Montáž zárubní obložkových pre dvere dvojkrídlové+ osadenie dverí vr.kovania - v.č.A16 | ks | 3 |  | 0 |  |  |  | znížená |  | 0 | 0.0005 | 0.0015 | 0 | 0 | 16 | K | 2 |  |  |  | ROZPOCET | 0 | 0 | 0 | 0 | 0 | 2 | 0 | 16 | -738738815
| VV |  | " Zárubňa 2kr. 1450/1970mm (otvor 1550/2020) | [15 empty] | VV | 2 | 1 | True | 0 | ROZPOCET
| VV |  | "s polodrážkou do drevennej zárubne obložkovej | [15 empty] | VV | 2 | 1 | True | 0 | ROZPOCET
| VV |  | " povrchová uprava CLP laminít farba dub šedý | [15 empty] | VV | 2 | 1 | True | 0 | ROZPOCET
| VV |  | " dvere + zámok s vložkou ,dverná klučka | [15 empty] | VV | 2 | 1 | True | 0 | ROZPOCET
| VV |  | " bez prahu | [15 empty] | VV | 2 | 1 | True | 0 | ROZPOCET
| VV |  | 2 " D5 P |  | 2 | [13 empty] | VV | 2 | 2 | True | 0 | ROZPOCET
| VV |  | 1 " D5 L |  | 1 | [13 empty] | VV | 2 | 2 | True | 0 | ROZPOCET
| VV |  | Medzisúčet |  | 3 | [13 empty] | VV | 2 | 3 | True | 0 | ROZPOCET
| VV |  | Súčet v.č.A16 |  | 3 | [13 empty] | VV | 2 | 4 | True | 1 | ROZPOCET
57 | M | 6118100D5 | Zárubňa vnútorná obložková, šírka 1450 mm, výška 1970 mm, DTD doska, povrch fólia, pre stenu hrúbky 125 mm, pre dvojkrídlové dvere | ks | 3 |  | 0 |  |  |  | znížená |  | 0 | 0.02 | 0.06 | 0 | 0 | 32 | M | 2 |  |  |  | ROZPOCET | 0 | 0 | 0 | 0 | 0 | 2 | 0 | 16 | -1248433409
| VV |  | 2 " D5 P |  | 2 | [13 empty] | VV | 2 | 2 | True | 0 | ROZPOCET
| VV |  | 1 " D5 L |  | 1 | [13 empty] | VV | 2 | 2 | True | 0 | ROZPOCET
| VV |  | Medzisúčet |  | 3 | [13 empty] | VV | 2 | 3 | True | 0 | ROZPOCET
| VV |  | Súčet v.č.A16 |  | 3 | [13 empty] | VV | 2 | 4 | True | 1 | ROZPOCET
58 | M | 611610D5 | Dvere vnútorné 12kr. šírka 1450/1970 mm, výplň DTD doska, povrch CPL laminát, mechanicky odolné plné - farba dub šedý | ks | 3 |  | 0 |  |  |  | znížená |  | 0 | 0.025 | 0.075 | 0 | 0 | 32 | M | 2 |  |  |  | ROZPOCET | 0 | 0 | 0 | 0 | 0 | 2 | 0 | 16 | -1455340287
| VV |  | " Drevenné dvere vn. hladké 2kr. | [15 empty] | VV | 2 | 1 | True | 0 | ROZPOCET
| VV |  | " D5 | [15 empty] | VV | 2 | 1 | True | 0 | ROZPOCET
| VV |  | 2 " P |  | 2 | [13 empty] | VV | 2 | 2 | True | 0 | ROZPOCET
| VV |  | 1 " L |  | 1 | [13 empty] | VV | 2 | 2 | True | 0 | ROZPOCET
| VV |  | Medzisúčet hr. zrubne 125mm 1450/1970(otv. 1550/2020) |  | 3 | [13 empty] | VV | 2 | 3 | True | 0 | ROZPOCET
| VV |  | Súčet |  | 3 | [13 empty] | VV | 2 | 4 | True | 1 | ROZPOCET
59 | K | 998766103.S | Presun hmot pre konštrukcie stolárske v objektoch výšky nad 12 do 24 m | t | 8.743 |  | 0 |  |  |  | znížená |  | 0 | 0 | 0 | 0 | 0 | 16 | K | 2 |  |  |  | ROZPOCET | 0 | 0 | 0 | 0 | 0 | 2 | 0 | 16 | 841167728
60 | K | 998766192.S | Konštrukcie stolárske, prípl.za presun nad najvačšiu dopravnú vzdialenosť do 100 m | t | 8.743 |  | 0 |  |  |  | znížená |  | 0 | 0 | 0 | 0 | 0 | 16 | K | 2 |  |  |  | ROZPOCET | 0 | 0 | 0 | 0 | 0 | 2 | 0 | 16 | -2063588731
| D | 766K | Konštrukcie stolárske- KUCH.LINKY zabudované |  |  |  | 0 | [5 empty] | 0 |  | 8.96 |  | 0 | 2 | D | 1 |  |  |  | ROZPOCET | [6 empty] | 0
61 | K | 766811R1 | Montáž kuchynskej linky kompl. zostava vr. napojenia - D9 | bm | 73.5 |  | 0 |  |  |  | znížená |  | 0 | 0 | 0 | 0 | 0 | 16 | K | 2 |  |  |  | ROZPOCET | 0 | 0 | 0 | 0 | 0 | 2 | 0 | 16 | 816514086
| VV |  | " D9 kuch.zostava koplet | [15 empty] | VV | 2 | 1 | True | 0 | ROZPOCET
| VV |  | 2,1*(1+4+7+7 ) " P |  | 39.9 | [13 empty] | VV | 2 | 2 | True | 0 | ROZPOCET
| VV |  | 2,1*(1+3+6+6 ) " L |  | 33.6 | [13 empty] | VV | 2 | 2 | True | 0 | ROZPOCET
| VV |  | Medzisúčet v.č.16 |  | 73.5 | [13 empty] | VV | 2 | 3 | True | 0 | ROZPOCET
| VV |  | Súčet |  | 73.5 | [13 empty] | VV | 2 | 4 | True | 1 | ROZPOCET
62 | M | 615D9 | Kuchynská linka dl.2100mm - D9 kompletná zostava zabudovaná vr. drezu,odsávač pár a zabudovaných spotrebičov v.č.A16 | ks | 35 |  | 0 |  |  |  | znížená |  | 0 | 0.2 | 7 | 0 | 0 | 32 | M | 2 |  |  |  | ROZPOCET | 0 | 0 | 0 | 0 | 0 | 2 | 0 | 16 | 1134860689
| VV |  | " napr. kuchynský nábytok napr. NELA DECODOM alebo EKVIVALENT | [15 empty] | VV | 2 | 1 | True | 0 | ROZPOCET
| VV |  | " Farba korpusu : DUB TMAVY | [15 empty] | VV | 2 | 1 | True | 0 | ROZPOCET
| VV |  | " farba prednej plochy : JASEŇ COIMBRA | [15 empty] | VV | 2 | 1 | True | 0 | ROZPOCET
| VV |  | " Horné skrinky : h=296mm v=579,356mm š.500,1mm | [15 empty] | VV | 2 | 1 | True | 0 | ROZPOCET
| VV |  | " Dolné skrinky: h=560mm v=823mm š=1000,5 | [15 empty] | VV | 2 | 1 | True | 0 | ROZPOCET
| VV |  | " pracovná doska : 28x600x1500mm | [15 empty] | VV | 2 | 1 | True | 0 | ROZPOCET
| VV |  | " spotrebičová skrinka : h=560mm v=2030mm š=600mm | [15 empty] | VV | 2 | 1 | True | 0 | ROZPOCET
| VV |  | " celková dl. zostavy 2100mm v. 2030mm vid v.č.A16 | [15 empty] | VV | 2 | 1 | True | 0 | ROZPOCET
| VV |  | " zabudované spotrebiče v cene kuch.linky | [15 empty] | VV | 2 | 1 | True | 0 | ROZPOCET
| VV |  | " chladnička | [15 empty] | VV | 2 | 1 | True | 0 | ROZPOCET
| VV |  | " mikrovl. rura | [15 empty] | VV | 2 | 1 | True | 0 | ROZPOCET
| VV |  | " nerezový drez,(montaž v ZTI a paková bateriál v cene ZTI) | [15 empty] | VV | 2 | 1 | True | 0 | ROZPOCET
| VV |  | " odsávač pár farba biela , s uhlikovým filtrom š.500mm s osvetlením | [15 empty] | VV | 2 | 1 | True | 0 | ROZPOCET
| VV |  | " el. varná doska sklokeram. 2 varnými zonami | [15 empty] | VV | 2 | 1 | True | 0 | ROZPOCET
| VV |  | 1+4+7+7 " P |  | 19 | [13 empty] | VV | 2 | 2 | True | 0 | ROZPOCET
| VV |  | 1+3+6+6 " L |  | 16 | [13 empty] | VV | 2 | 2 | True | 0 | ROZPOCET
| VV |  | Medzisúčet v.č.A 16 |  | 35 | [13 empty] | VV | 2 | 3 | True | 0 | ROZPOCET
| VV |  | Súčet |  | 35 | [13 empty] | VV | 2 | 4 | True | 1 | ROZPOCET
63 | K | 766811R2 | Montáž kuchynskej linky kompl. zostava vr. napojenia - D10 | bm | 9 |  | 0 |  |  |  | znížená |  | 0 | 0 | 0 | 0 | 0 | 16 | K | 2 |  |  |  | ROZPOCET | 0 | 0 | 0 | 0 | 0 | 2 | 0 | 16 | 546894650
| VV |  | " D10 kuch.zostava koplet | [15 empty] | VV | 2 | 1 | True | 0 | ROZPOCET
| VV |  | 1,5*(0+2+2+2) " L |  | 9 | [13 empty] | VV | 2 | 2 | True | 0 | ROZPOCET
| VV |  | Medzisúčet v.č.16 |  | 9 | [13 empty] | VV | 2 | 3 | True | 0 | ROZPOCET
| VV |  | Súčet |  | 9 | [13 empty] | VV | 2 | 4 | True | 1 | ROZPOCET
64 | M | 615D10 | Kuchynská linka dl.1500mm - D10 kompletná zostava zabudovaná vr. drezu,odsávač pár, sklokeram. varná doska 2 zony v.č.A16 | ks | 6 |  | 0 |  |  |  | znížená |  | 0 | 0.2 | 1.2 | 0 | 0 | 32 | M | 2 |  |  |  | ROZPOCET | 0 | 0 | 0 | 0 | 0 | 2 | 0 | 16 | 1569306712
| VV |  | " napr. kuchynský nábytok napr. NELA DECODOM alebo EKVIVALENT | [15 empty] | VV | 2 | 1 | True | 0 | ROZPOCET
| VV |  | " Farba korpusu : DUB TMAVY | [15 empty] | VV | 2 | 1 | True | 0 | ROZPOCET
| VV |  | " farba prednej plochy : JASEŇ COIMBRA | [15 empty] | VV | 2 | 1 | True | 0 | ROZPOCET
| VV |  | " Horné skrinky : h=296mm v=579,356mm š.500,1mm | [15 empty] | VV | 2 | 1 | True | 0 | ROZPOCET
| VV |  | " Dolné skrinky: h=560mm v=823mm š=1000,5 | [15 empty] | VV | 2 | 1 | True | 0 | ROZPOCET
| VV |  | " pracovná doska : 28x600x1500mm | [15 empty] | VV | 2 | 1 | True | 0 | ROZPOCET
| VV |  | " celková dl. zostavy dl.1500mm v.č.A16 | [15 empty] | VV | 2 | 1 | True | 0 | ROZPOCET
| VV |  | "spotrebiče zabudované | [15 empty] | VV | 2 | 1 | True | 0 | ROZPOCET
| VV |  | " nerezový drez, | [15 empty] | VV | 2 | 1 | True | 0 | ROZPOCET
| VV |  | " odsávač pár farba biela , s uhlikovým filtrom š.500mm s osvetlením | [15 empty] | VV | 2 | 1 | True | 0 | ROZPOCET
| VV |  | " el. varná doska sklokeram. 2 varnými zonami | [15 empty] | VV | 2 | 1 | True | 0 | ROZPOCET
| VV |  | 0+2+2+2 " L |  | 6 | [13 empty] | VV | 2 | 2 | True | 0 | ROZPOCET
| VV |  | Medzisúčet v.č.A16 |  | 6 | [13 empty] | VV | 2 | 3 | True | 0 | ROZPOCET
| VV |  | Súčet |  | 6 | [13 empty] | VV | 2 | 4 | True | 1 | ROZPOCET
65 | K | 766811R3 | Montáž kuchynskej linky kompl. zostava vr. napojenia - D11 | bm | 7.2 |  | 0 |  |  |  | znížená |  | 0 | 0 | 0 | 0 | 0 | 16 | K | 2 |  |  |  | ROZPOCET | 0 | 0 | 0 | 0 | 0 | 2 | 0 | 16 | 468572658
| VV |  | " D11 kuch.zostava koplet dl.600mm | [15 empty] | VV | 2 | 1 | True | 0 | ROZPOCET
| VV |  | " skrinka pre zabud. chladničku | [15 empty] | VV | 2 | 1 | True | 0 | ROZPOCET
| VV |  | 0,6*(0+2+2+2) " P |  | 3.6 | [13 empty] | VV | 2 | 2 | True | 0 | ROZPOCET
| VV |  | 0,6*(0+2+2+2) " L |  | 3.6 | [13 empty] | VV | 2 | 2 | True | 0 | ROZPOCET
| VV |  | Medzisúčet v.č.A16 |  | 7.2 | [13 empty] | VV | 2 | 3 | True | 0 | ROZPOCET
| VV |  | Súčet |  | 7.2 | [13 empty] | VV | 2 | 4 | True | 1 | ROZPOCET
66 | M | 615D11 | Kuchynská linka dl.600mm - D11 skrinka pre zabudovanú chladničku v.č.A16 | ks | 12 |  | 0 |  |  |  | znížená |  | 0 | 0.03 | 0.36 | 0 | 0 | 32 | M | 2 |  |  |  | ROZPOCET | 0 | 0 | 0 | 0 | 0 | 2 | 0 | 16 | -762871448
| VV |  | " napr. kuchynský nábytok napr. NELA DECODOM alebo EKVIVALENT | [15 empty] | VV | 2 | 1 | True | 0 | ROZPOCET
| VV |  | " Farba korpusu : DUB TMAVY | [15 empty] | VV | 2 | 1 | True | 0 | ROZPOCET
| VV |  | " farba prednej plochy : JASEŇ COIMBRA | [15 empty] | VV | 2 | 1 | True | 0 | ROZPOCET
| VV |  | " D11 kuch.zostava koplet dl.600mm | [15 empty] | VV | 2 | 1 | True | 0 | ROZPOCET
| VV |  | " skrinka pre zabud. chladničku h=56,0mm v=2030mm š.=600mm | [15 empty] | VV | 2 | 1 | True | 0 | ROZPOCET
| VV |  | " zabudované spotrebiče | [15 empty] | VV | 2 | 1 | True | 0 | ROZPOCET
| VV |  | " chladnička zabudovaná | [15 empty] | VV | 2 | 1 | True | 0 | ROZPOCET
| VV |  | " mikrovlnka | [15 empty] | VV | 2 | 1 | True | 0 | ROZPOCET
| VV |  | (0+2+2+2) " P |  | 6 | [13 empty] | VV | 2 | 2 | True | 0 | ROZPOCET
| VV |  | (0+2+2+2) " L |  | 6 | [13 empty] | VV | 2 | 2 | True | 0 | ROZPOCET
| VV |  | Medzisúčet v.č.A16 |  | 12 | [13 empty] | VV | 2 | 3 | True | 0 | ROZPOCET
| VV |  | Súčet |  | 12 | [13 empty] | VV | 2 | 4 | True | 1 | ROZPOCET
67 | K | 766811R4 | Montáž kuchynskej linky kompl. zostava vr. napojenia - D12 | bm | 1 |  | 0 |  |  |  | znížená |  | 0 | 0 | 0 | 0 | 0 | 16 | K | 2 |  |  |  | ROZPOCET | 0 | 0 | 0 | 0 | 0 | 2 | 0 | 16 | -645328768
| VV |  | " D12 kuch.zostava koplet dl.1700mm | [15 empty] | VV | 2 | 1 | True | 0 | ROZPOCET
| VV |  | 0+1+0+0 " P |  | 1 | [13 empty] | VV | 2 | 2 | True | 0 | ROZPOCET
| VV |  | 0 " L |  | 0 | [13 empty] | VV | 2 | 2 | True | 0 | ROZPOCET
| VV |  | Medzisúčet v.č.16 |  | 1 | [13 empty] | VV | 2 | 3 | True | 0 | ROZPOCET
| VV |  | Súčet |  | 1 | [13 empty] | VV | 2 | 4 | True | 1 | ROZPOCET
68 | M | 615D12 | Kuchynská linka dl.1700mm - D12 kompletná zostava zabudovaná vr. drezu,odsávač pár, sklokeram. varná doska 2 zony v.č.A16 | ks | 1 |  | 0 |  |  |  | znížená |  | 0 | 0.2 | 0.2 | 0 | 0 | 32 | M | 2 |  |  |  | ROZPOCET | 0 | 0 | 0 | 0 | 0 | 2 | 0 | 16 | -1559740003
| VV |  | " napr. kuchynský nábytok napr. NELA DECODOM alebo EKVIVALENT | [15 empty] | VV | 2 | 1 | True | 0 | ROZPOCET
| VV |  | " Farba korpusu : DUB TMAVY | [15 empty] | VV | 2 | 1 | True | 0 | ROZPOCET
| VV |  | " farba prednej plochy : JASEŇ COIMBRA | [15 empty] | VV | 2 | 1 | True | 0 | ROZPOCET
| VV |  | " Horné skrinky : h=296mm v=579,356mm š.500,1mm | [15 empty] | VV | 2 | 1 | True | 0 | ROZPOCET
| VV |  | " Dolné skrinky: h=560mm v=823mm š=1000,5 | [15 empty] | VV | 2 | 1 | True | 0 | ROZPOCET
| VV |  | " pracovná doska : 28x600x1700mm | [15 empty] | VV | 2 | 1 | True | 0 | ROZPOCET
| VV |  | " celková dl. zostavy dl.1700mm v.č.A16 | [15 empty] | VV | 2 | 1 | True | 0 | ROZPOCET
| VV |  | " ZABUDOVANé SPOTREBIčE | [15 empty] | VV | 2 | 1 | True | 0 | ROZPOCET
| VV |  | " nerezový drez, | [15 empty] | VV | 2 | 1 | True | 0 | ROZPOCET
| VV |  | " odsávač pár farba biela , s uhlikovým filtrom š.500mm s osvetlením | [15 empty] | VV | 2 | 1 | True | 0 | ROZPOCET
| VV |  | " el. varná doska sklokeram. 2 varnými zonami | [15 empty] | VV | 2 | 1 | True | 0 | ROZPOCET
| VV |  | 0+1+0+0 |  | 1 | [13 empty] | VV | 2 | 2 | True | 0 | ROZPOCET
| VV |  | Medzisúčet v.č.A16 |  | 1 | [13 empty] | VV | 2 | 3 | True | 0 | ROZPOCET
| VV |  | Súčet |  | 1 | [13 empty] | VV | 2 | 4 | True | 1 | ROZPOCET
69 | K | 766811R5 | Montáž kuchynskej linky kompl. zostava vr. napojenia - D13 | bm | 1 |  | 0 |  |  |  | znížená |  | 0 | 0 | 0 | 0 | 0 | 16 | K | 2 |  |  |  | ROZPOCET | 0 | 0 | 0 | 0 | 0 | 2 | 0 | 16 | -1108311276
| VV |  | " D13 kuch.zostava koplet dl.1600mm | [15 empty] | VV | 2 | 1 | True | 0 | ROZPOCET
| VV |  | 0+1+0+0 " P |  | 1 | [13 empty] | VV | 2 | 2 | True | 0 | ROZPOCET
| VV |  | 0 " L |  | 0 | [13 empty] | VV | 2 | 2 | True | 0 | ROZPOCET
| VV |  | Medzisúčet v.č.16 |  | 1 | [13 empty] | VV | 2 | 3 | True | 0 | ROZPOCET
| VV |  | Súčet |  | 1 | [13 empty] | VV | 2 | 4 | True | 1 | ROZPOCET
70 | M | 615D13 | Kuchynská linka dl.1600mm - D13 kompletná zostava zabudovaná vr. drezu,odsávač pár, sklokeram. varná doska 2 zony v.č.A16 | ks | 1 |  | 0 |  |  |  | znížená |  | 0 | 0.2 | 0.2 | 0 | 0 | 32 | M | 2 |  |  |  | ROZPOCET | 0 | 0 | 0 | 0 | 0 | 2 | 0 | 16 | 82560897
| VV |  | " napr. kuchynský nábytok napr. NELA DECODOM | [15 empty] | VV | 2 | 1 | True | 0 | ROZPOCET
| VV |  | " Farba korpusu : DUB TMAVY | [15 empty] | VV | 2 | 1 | True | 0 | ROZPOCET
| VV |  | " farba prednej plochy : JASEŇ COIMBRA | [15 empty] | VV | 2 | 1 | True | 0 | ROZPOCET
| VV |  | " Horné skrinky : h=296mm v=579,356mm š.500,1mm | [15 empty] | VV | 2 | 1 | True | 0 | ROZPOCET
| VV |  | " Dolné skrinky: h=560mm v=823mm š=1000,5 | [15 empty] | VV | 2 | 1 | True | 0 | ROZPOCET
| VV |  | " pracovná doska : 28x600x1700mm | [15 empty] | VV | 2 | 1 | True | 0 | ROZPOCET
| VV |  | " celková dl. zostavy dl.1600mm v.č.A16 | [15 empty] | VV | 2 | 1 | True | 0 | ROZPOCET
| VV |  | " ZABUDOVANé SPOTREBIčE | [15 empty] | VV | 2 | 1 | True | 0 | ROZPOCET
| VV |  | " nerezový drez, | [15 empty] | VV | 2 | 1 | True | 0 | ROZPOCET
| VV |  | " odsávač pár farba biela , s uhlikovým filtrom š.500mm s osvetlením | [15 empty] | VV | 2 | 1 | True | 0 | ROZPOCET
| VV |  | " el. varná doska sklokeram. 2 varnými zonami | [15 empty] | VV | 2 | 1 | True | 0 | ROZPOCET
| VV |  | 0+1+0+0 |  | 1 | [13 empty] | VV | 2 | 2 | True | 0 | ROZPOCET
| VV |  | Medzisúčet v.č.A16 |  | 1 | [13 empty] | VV | 2 | 3 | True | 0 | ROZPOCET
| VV |  | Súčet |  | 1 | [13 empty] | VV | 2 | 4 | True | 1 | ROZPOCET
71 | K | 998766103.S | Presun hmot pre konštrukcie stolárske v objektoch výšky nad 12 do 24 m | t | 8.96 |  | 0 |  |  |  | znížená |  | 0 | 0 | 0 | 0 | 0 | 16 | K | 2 |  |  |  | ROZPOCET | 0 | 0 | 0 | 0 | 0 | 2 | 0 | 16 | -1794961141
72 | K | 998766192.S | Konštrukcie stolárske, prípl.za presun nad najvačšiu dopravnú vzdialenosť do 100 m | t | 8.96 |  | 0 |  |  |  | znížená |  | 0 | 0 | 0 | 0 | 0 | 16 | K | 2 |  |  |  | ROZPOCET | 0 | 0 | 0 | 0 | 0 | 2 | 0 | 16 | 1117321465
| D | 766S | Konštrukcie stolárske- VSTAV.SKRINA zabudovaná |  |  |  | 0 | [5 empty] | 0 |  | 3.6834 |  | 3.696 | 2 | D | 1 |  |  |  | ROZPOCET | [6 empty] | 0
73 | K | 76682100R1 | Montáž vstavanej skrine, korpusu dvojdverovej šatníkovej - kompletná zostava zabudovaná dl.1400mm | ks | 4 |  | 0 |  |  |  | znížená |  | 0 | 0 | 0 | 0.088 | 0.352 | 16 | K | 2 |  |  |  | ROZPOCET | 0 | 0 | 0 | 0 | 0 | 2 | 0 | 16 | -1890225290
| VV |  | " D14 | [15 empty] | VV | 2 | 1 | True | 0 | ROZPOCET
| VV |  | " 2030x1400x375mm | [15 empty] | VV | 2 | 1 | True | 0 | ROZPOCET
| VV |  | 0+0+2+2 " P |  | 4 | [13 empty] | VV | 2 | 2 | True | 0 | ROZPOCET
| VV |  | Medzisúčet v.č.A16 vid popis |  | 4 | [13 empty] | VV | 2 | 3 | True | 0 | ROZPOCET
| VV |  | Súčet |  | 4 | [13 empty] | VV | 2 | 4 | True | 1 | ROZPOCET
74 | M | 615D14 | Vstavaná skriňa na šaty, v=2030xdl1400xš375mm - v.č.A16 | ks | 4 |  | 0 |  |  |  | znížená |  | 0 | 0.0877 | 0.3508 | 0 | 0 | 32 | M | 2 |  |  |  | ROZPOCET | 0 | 0 | 0 | 0 | 0 | 2 | 0 | 16 | -1355279559
| VV |  | " D14 | [15 empty] | VV | 2 | 1 | True | 0 | ROZPOCET
| VV |  | " vstavaná skrina z lamin. drevotrieskových dosiek JDTD hr18mm , vre e hr.10mm 2kr. s hornými policami a vešiak. častou | [15 empty] | VV | 2 | 1 | True | 0 | ROZPOCET
| VV |  | " kovanie dverí z nerez.oc. | [15 empty] | VV | 2 | 1 | True | 0 | ROZPOCET
| VV |  | " FARBA prednej plochy : vanilka stredná časť fototapeta s motívom prírody prevl. zelene | [15 empty] | VV | 2 | 1 | True | 0 | ROZPOCET
| VV |  | 0+0+2+2 " P |  | 4 | [13 empty] | VV | 2 | 2 | True | 0 | ROZPOCET
| VV |  | Medzisúčet v.č.A16 vid popis |  | 4 | [13 empty] | VV | 2 | 3 | True | 0 | ROZPOCET
| VV |  | Súčet |  | 4 | [13 empty] | VV | 2 | 4 | True | 1 | ROZPOCET
75 | K | 76682100R2 | Montáž vstavanej skrine, korpusu dvojdverovej šatníkovej - kompletná zostava zabudovaná dl.800mm | ks | 2 |  | 0 |  |  |  | znížená |  | 0 | 0 | 0 | 0.088 | 0.176 | 16 | K | 2 |  |  |  | ROZPOCET | 0 | 0 | 0 | 0 | 0 | 2 | 0 | 16 | 2141189625
| VV |  | " D15 | [15 empty] | VV | 2 | 1 | True | 0 | ROZPOCET
| VV |  | " 2030x800x375mm | [15 empty] | VV | 2 | 1 | True | 0 | ROZPOCET
| VV |  | 0+0+1+1 " P |  | 2 | [13 empty] | VV | 2 | 2 | True | 0 | ROZPOCET
| VV |  | Medzisúčet v.č.A16 vid popis |  | 2 | [13 empty] | VV | 2 | 3 | True | 0 | ROZPOCET
| VV |  | Súčet |  | 2 | [13 empty] | VV | 2 | 4 | True | 1 | ROZPOCET
76 | M | 615D15 | Vstavaná skriňa na šaty, v=2030xdl800xš375mm | ks | 2 |  | 0 |  |  |  | znížená |  | 0 | 0.0877 | 0.1754 | 0 | 0 | 32 | M | 2 |  |  |  | ROZPOCET | 0 | 0 | 0 | 0 | 0 | 2 | 0 | 16 | -976138981
| VV |  | " D15 | [15 empty] | VV | 2 | 1 | True | 0 | ROZPOCET
| VV |  | " vstavaná skrina z lamin. drevotrieskových dosiek JDTD hr18mm , dvere hr.10mm 2kr. s hornými a spodn. policami a vešiak. častou | [15 empty] | VV | 2 | 1 | True | 0 | ROZPOCET
| VV |  | " kovanie dverí z nerez.oc. | [15 empty] | VV | 2 | 1 | True | 0 | ROZPOCET
| VV |  | " FARBA prednej plochy : vanilka stredná časť fototapeta s motívom prírody prevl. zelene | [15 empty] | VV | 2 | 1 | True | 0 | ROZPOCET
| VV |  | 0+0+1+1 " P |  | 2 | [13 empty] | VV | 2 | 2 | True | 0 | ROZPOCET
| VV |  | Medzisúčet v.č.A16 vid popis |  | 2 | [13 empty] | VV | 2 | 3 | True | 0 | ROZPOCET
| VV |  | Súčet |  | 2 | [13 empty] | VV | 2 | 4 | True | 1 | ROZPOCET
77 | K | 76682100R3 | Montáž vstavanej skrine, korpusu dvojdverovej šatníkovej - kompletná zostava zabudovaná dl.1400mm | ks | 8 |  | 0 |  |  |  | znížená |  | 0 | 0 | 0 | 0.088 | 0.704 | 16 | K | 2 |  |  |  | ROZPOCET | 0 | 0 | 0 | 0 | 0 | 2 | 0 | 16 | -1120185724
| VV |  | " D16 | [15 empty] | VV | 2 | 1 | True | 0 | ROZPOCET
| VV |  | " 2030x1400x400mm | [15 empty] | VV | 2 | 1 | True | 0 | ROZPOCET
| VV |  | 0+2+3+3 " |  | 8 | [13 empty] | VV | 2 | 2 | True | 0 | ROZPOCET
| VV |  | Medzisúčet v.č.A16 vid popis |  | 8 | [13 empty] | VV | 2 | 3 | True | 0 | ROZPOCET
| VV |  | Súčet |  | 8 | [13 empty] | VV | 2 | 4 | True | 1 | ROZPOCET
78 | M | 615D16 | Vstavaná skriňa na šaty, v=2030xdl1400xš400mm | ks | 8 |  | 0 |  |  |  | znížená |  | 0 | 0.0877 | 0.7016 | 0 | 0 | 32 | M | 2 |  |  |  | ROZPOCET | 0 | 0 | 0 | 0 | 0 | 2 | 0 | 16 | -1835577011
| VV |  | " D16 | [15 empty] | VV | 2 | 1 | True | 0 | ROZPOCET
| VV |  | " vstavaná skrina z lamin. drevotrieskových dosiek JDTD hr18mm , dvere hr.10mm 2kr. s hornými a spodn. policami a vešiak. častou | [15 empty] | VV | 2 | 1 | True | 0 | ROZPOCET
| VV |  | " kovanie dverí z nerez.oc. | [15 empty] | VV | 2 | 1 | True | 0 | ROZPOCET
| VV |  | " FARBA prednej plochy : vanilka stredná časť fototapeta s motívom prírody prevl. zelene | [15 empty] | VV | 2 | 1 | True | 0 | ROZPOCET
| VV |  | 0+2+3+3 |  | 8 | [13 empty] | VV | 2 | 2 | True | 0 | ROZPOCET
| VV |  | Medzisúčet v.č.A16 vid popis |  | 8 | [13 empty] | VV | 2 | 3 | True | 0 | ROZPOCET
| VV |  | Súčet |  | 8 | [13 empty] | VV | 2 | 4 | True | 1 | ROZPOCET
79 | K | 76682100R4 | Montáž vstavanej skrine, korpusu dvojdverovej šatníkovej - kompletná zostava zabudovaná dl.1600mm | ks | 13 |  | 0 |  |  |  | znížená |  | 0 | 0 | 0 | 0.088 | 1.144 | 16 | K | 2 |  |  |  | ROZPOCET | 0 | 0 | 0 | 0 | 0 | 2 | 0 | 16 | -1480416650
| VV |  | " D17 | [15 empty] | VV | 2 | 1 | True | 0 | ROZPOCET
| VV |  | " 2030x1600x375mm | [15 empty] | VV | 2 | 1 | True | 0 | ROZPOCET
| VV |  | 0+3+5+5 |  | 13 | [13 empty] | VV | 2 | 2 | True | 0 | ROZPOCET
| VV |  | Medzisúčet v.č.A16 vid popis |  | 13 | [13 empty] | VV | 2 | 3 | True | 0 | ROZPOCET
| VV |  | Súčet |  | 13 | [13 empty] | VV | 2 | 4 | True | 1 | ROZPOCET
80 | M | 615D17 | Vstavaná skriňa na šaty, v=2030xdl1600xš375mm | ks | 13 |  | 0 |  |  |  | znížená |  | 0 | 0.0877 | 1.1401 | 0 | 0 | 32 | M | 2 |  |  |  | ROZPOCET | 0 | 0 | 0 | 0 | 0 | 2 | 0 | 16 | -1090027048
| VV |  | " D17 | [15 empty] | VV | 2 | 1 | True | 0 | ROZPOCET
| VV |  | " vstavaná skrina z lamin. drevotrieskových dosiek JDTD hr18mm , dvere hr.10mm 2kr. s hornými a spodn. policami a vešiak. častou | [15 empty] | VV | 2 | 1 | True | 0 | ROZPOCET
| VV |  | " kovanie dverí z nerez.oc. | [15 empty] | VV | 2 | 1 | True | 0 | ROZPOCET
| VV |  | " FARBA prednej plochy : vanilka stredná časť fototapeta s motívom prírody prevl. zelene | [15 empty] | VV | 2 | 1 | True | 0 | ROZPOCET
| VV |  | 0+3+5+5 |  | 13 | [13 empty] | VV | 2 | 2 | True | 0 | ROZPOCET
| VV |  | Medzisúčet v.č.A16 vid popis |  | 13 | [13 empty] | VV | 2 | 3 | True | 0 | ROZPOCET
| VV |  | Súčet |  | 13 | [13 empty] | VV | 2 | 4 | True | 1 | ROZPOCET
81 | K | 76682100R5 | Montáž vstavanej skrine, korpusu dvojdverovej šatníkovej - kompletná zostava zabudovaná dl.1200mm | ks | 12 |  | 0 |  |  |  | znížená |  | 0 | 0 | 0 | 0.088 | 1.056 | 16 | K | 2 |  |  |  | ROZPOCET | 0 | 0 | 0 | 0 | 0 | 2 | 0 | 16 | -671925272
| VV |  | " D18 | [15 empty] | VV | 2 | 1 | True | 0 | ROZPOCET
| VV |  | " 2030x1200x500mm | [15 empty] | VV | 2 | 1 | True | 0 | ROZPOCET
| VV |  | 0+4+4+4 |  | 12 | [13 empty] | VV | 2 | 2 | True | 0 | ROZPOCET
| VV |  | Medzisúčet v.č.A16 vid popis |  | 12 | [13 empty] | VV | 2 | 3 | True | 0 | ROZPOCET
| VV |  | Súčet |  | 12 | [13 empty] | VV | 2 | 4 | True | 1 | ROZPOCET
82 | M | 615D18 | Vstavaná skriňa na šaty, v=2030xdl1200xš500mm | ks | 12 |  | 0 |  |  |  | znížená |  | 0 | 0.0877 | 1.0524 | 0 | 0 | 32 | M | 2 |  |  |  | ROZPOCET | 0 | 0 | 0 | 0 | 0 | 2 | 0 | 16 | 324717756
| VV |  | " D18 | [15 empty] | VV | 2 | 1 | True | 0 | ROZPOCET
| VV |  | " vstavaná skrina z lamin. drevotrieskových dosiek JDTD hr18mm , dvere hr.10mm 2kr. s hornými a spodn. policami a vešiak. častou | [15 empty] | VV | 2 | 1 | True | 0 | ROZPOCET
| VV |  | " kovanie dverí z nerez.oc. | [15 empty] | VV | 2 | 1 | True | 0 | ROZPOCET
| VV |  | " FARBA prednej plochy : vanilka stredná časť fototapeta s motívom prírody prevl. zelene | [15 empty] | VV | 2 | 1 | True | 0 | ROZPOCET
| VV |  | 0+4+4+4 |  | 12 | [13 empty] | VV | 2 | 2 | True | 0 | ROZPOCET
| VV |  | Medzisúčet v.č.A16 vid popis |  | 12 | [13 empty] | VV | 2 | 3 | True | 0 | ROZPOCET
| VV |  | Súčet |  | 12 | [13 empty] | VV | 2 | 4 | True | 1 | ROZPOCET
83 | K | 76682100R6 | Montáž vstavanej skrine, korpusu dvojdverovej šatníkovej - kompletná zostava zabudovaná dl.1125mm | ks | 3 |  | 0 |  |  |  | znížená |  | 0 | 0 | 0 | 0.088 | 0.264 | 16 | K | 2 |  |  |  | ROZPOCET | 0 | 0 | 0 | 0 | 0 | 2 | 0 | 16 | -1174908853
| VV |  | " D18 | [15 empty] | VV | 2 | 1 | True | 0 | ROZPOCET
| VV |  | " 2030x1125x400mm | [15 empty] | VV | 2 | 1 | True | 0 | ROZPOCET
| VV |  | 0+1+1+1 |  | 3 | [13 empty] | VV | 2 | 2 | True | 0 | ROZPOCET
| VV |  | Medzisúčet v.č.A16 vid popis |  | 3 | [13 empty] | VV | 2 | 3 | True | 0 | ROZPOCET
| VV |  | Súčet |  | 3 | [13 empty] | VV | 2 | 4 | True | 1 | ROZPOCET
84 | M | 615D19 | Vstavaná skriňa na šaty, v=2030xdl11125xš400mm - v.č.A16 | ks | 3 |  | 0 |  |  |  | znížená |  | 0 | 0.0877 | 0.2631 | 0 | 0 | 32 | M | 2 |  |  |  | ROZPOCET | 0 | 0 | 0 | 0 | 0 | 2 | 0 | 16 | -1792391016
| VV |  | " D19 | [15 empty] | VV | 2 | 1 | True | 0 | ROZPOCET
| VV |  | " vstavaná skrina z lamin. drevotrieskových dosiek JDTD hr18mm , dvere hr.10mm 2kr. s hornými a spodn. policami a vešiak. častou | [15 empty] | VV | 2 | 1 | True | 0 | ROZPOCET
| VV |  | " kovanie dverí z nerez.oc. | [15 empty] | VV | 2 | 1 | True | 0 | ROZPOCET
| VV |  | " FARBA prednej plochy : vanilka stredná časť fototapeta s motívom prírody prevl. zelene | [15 empty] | VV | 2 | 1 | True | 0 | ROZPOCET
| VV |  | 0+1+1+1 |  | 3 | [13 empty] | VV | 2 | 2 | True | 0 | ROZPOCET
| VV |  | Medzisúčet v.č.A16 vid popis |  | 3 | [13 empty] | VV | 2 | 3 | True | 0 | ROZPOCET
| VV |  | Súčet |  | 3 | [13 empty] | VV | 2 | 4 | True | 1 | ROZPOCET
85 | K | 998766103.S | Presun hmot pre konštrukcie stolárske v objektoch výšky nad 12 do 24 m | t | 3.683 |  | 0 |  |  |  | znížená |  | 0 | 0 | 0 | 0 | 0 | 16 | K | 2 |  |  |  | ROZPOCET | 0 | 0 | 0 | 0 | 0 | 2 | 0 | 16 | -447769776
86 | K | 998766192.S | Konštrukcie stolárske, prípl.za presun nad najvačšiu dopravnú vzdialenosť do 100 m | t | 3.683 |  | 0 |  |  |  | znížená |  | 0 | 0 | 0 | 0 | 0 | 16 | K | 2 |  |  |  | ROZPOCET | 0 | 0 | 0 | 0 | 0 | 2 | 0 | 16 | 1320981496
| D | 767 | Konštrukcie doplnkové kovové |  |  |  | 0 | [5 empty] | 0 |  | 0.39489 |  | 0 | 2 | D | 1 |  |  |  | ROZPOCET | [6 empty] | 0
87 | K | 767590200.S | Montáž čistiacej rohože z hliníkového profilu na podlahu- ozn.Z01,Z02 - v.č.A17 | m2 | 4.8 |  | 0 |  |  |  | znížená |  | 0 | 0 | 0 | 0 | 0 | 16 | K | 2 |  |  |  | ROZPOCET | 0 | 0 | 0 | 0 | 0 | 2 | 0 | 16 | 2099269009
| VV |  | 2*0,9 " z01 |  | 1.8 | [13 empty] | VV | 2 | 2 | True | 0 | ROZPOCET
| VV |  | Medzisúčet |  | 1.8 | [13 empty] | VV | 2 | 3 | True | 0 | ROZPOCET
| VV |  | 2*1,5 " z02 |  | 3 | [13 empty] | VV | 2 | 2 | True | 0 | ROZPOCET
| VV |  | Medzisúčet |  | 3 | [13 empty] | VV | 2 | 3 | True | 0 | ROZPOCET
| VV |  | SúčetV.č.a17 |  | 4.8 | [13 empty] | VV | 2 | 4 | True | 1 | ROZPOCET
88 | M | 697510000300.S | Hliníková čistiaca rohož s vložkou s polypropylénového vlákna s pridaním hliníkovej škrabky, výška rohože 17 mm | m2 | 4.8 |  | 0 |  |  |  | znížená |  | 0 | 0.012 | 0.0576 | 0 | 0 | 32 | M | 2 |  |  |  | ROZPOCET | 0 | 0 | 0 | 0 | 0 | 2 | 0 | 16 | -2131163488
89 | K | 767590225.S | Montáž hliníkového rámu L k čistiacim rohožiam | m | 12.8 |  | 0 |  |  |  | znížená |  | 0 | 0.00033 | 0.004224 | 0 | 0 | 16 | K | 2 |  |  |  | ROZPOCET | 0 | 0 | 0 | 0 | 0 | 2 | 0 | 16 | 1577388472
| VV |  | " 01 | [15 empty] | VV | 2 | 1 | True | 0 | ROZPOCET
| VV |  | (2+2+0,9+0,9)*1 |  | 5.8 | [13 empty] | VV | 2 | 2 | True | 0 | ROZPOCET
| VV |  | " 02 | [15 empty] | VV | 2 | 1 | True | 0 | ROZPOCET
| VV |  | (2+2+1,5+1,5)*1 |  | 7 | [13 empty] | VV | 2 | 2 | True | 0 | ROZPOCET
| VV |  | Medzisúčet v.č.A17 |  | 12.8 | [13 empty] | VV | 2 | 3 | True | 0 | ROZPOCET
| VV |  | Súčet |  | 12.8 | [13 empty] | VV | 2 | 4 | True | 1 | ROZPOCET
90 | M | 6975900001Z01 | Zápustný hliníkový rám L 12x20x3 mm čistiacej rohoži ozn.01 | m | 5.8 |  | 0 |  |  |  | znížená |  | 0 | 0.00135 | 0.00783 | 0 | 0 | 32 | M | 2 |  |  |  | ROZPOCET | 0 | 0 | 0 | 0 | 0 | 2 | 0 | 16 | 1126591518
| VV |  | " 01 | [15 empty] | VV | 2 | 1 | True | 0 | ROZPOCET
| VV |  | (2+2+0,9+0,9)*1 |  | 5.8 | [13 empty] | VV | 2 | 2 | True | 0 | ROZPOCET
| VV |  | Medzisúčet v.č.A17 |  | 5.8 | [13 empty] | VV | 2 | 3 | True | 0 | ROZPOCET
| VV |  | Súčet |  | 5.8 | [13 empty] | VV | 2 | 4 | True | 1 | ROZPOCET
91 | M | 6975900001Z02 | Zápustný hliníkový rám L 12x20x3 mm čistiacej rohoži ozn.02 | m | 7 |  | 0 |  |  |  | znížená |  | 0 | 0.00135 | 0.00945 | 0 | 0 | 32 | M | 2 |  |  |  | ROZPOCET | 0 | 0 | 0 | 0 | 0 | 2 | 0 | 16 | -1017661563
| VV |  | " 02 | [15 empty] | VV | 2 | 1 | True | 0 | ROZPOCET
| VV |  | (2+2+1,5+1,5)*1 |  | 7 | [13 empty] | VV | 2 | 2 | True | 0 | ROZPOCET
| VV |  | Medzisúčet v.č.A17 |  | 7 | [13 empty] | VV | 2 | 3 | True | 0 | ROZPOCET
| VV |  | Súčet |  | 7 | [13 empty] | VV | 2 | 4 | True | 1 | ROZPOCET
92 | K | 76766211R1 | Montáž mreží pevných kotvených kotvami - v.č.A17 ozn.Z03 (2ks) | m2 | 53.28 |  | 0 |  |  |  | znížená |  | 0 | 1e-05 | 0.0005328 | 0 | 0 | 16 | K | 2 |  |  |  | ROZPOCET | 0 | 0 | 0 | 0 | 0 | 2 | 0 | 16 | 387377070
| VV |  | " oc .mreža vonkajšia na okna | [15 empty] | VV | 2 | 1 | True | 0 | ROZPOCET
| VV |  | " oc. mreže spájať zváraním ,orezané rany prebrúsiť | [15 empty] | VV | 2 | 1 | True | 0 | ROZPOCET
| VV |  | " oc. meržu kotviť HILTY kotvami | [15 empty] | VV | 2 | 1 | True | 0 | ROZPOCET
| VV |  | " povrchováúprava oc. konštr. 1x Z, 2xV RAL 6011 | [15 empty] | VV | 2 | 1 | True | 0 | ROZPOCET
| VV |  | (1,8*14,8)*2 " vid príloha č.1 OKENNA MREŽA |  | 53.28 | [13 empty] | VV | 2 | 2 | True | 0 | ROZPOCET
| VV |  | Medzisúčet |  | 53.28 | [13 empty] | VV | 2 | 3 | True | 0 | ROZPOCET
| VV |  | Súčet |  | 53.28 | [13 empty] | VV | 2 | 4 | True | 1 | ROZPOCET
93 | M | 553Z03 | Vonkajšie mreže 1800x14800mm (2000x15000mm) príloha č.1 str.3 v.č.A17 náter 1xZ, 2xV (2ks) | kg | 1252.08 |  | 0 |  |  |  | znížená |  | 0 | 0 | 0 | 0 | 0 | 32 | M | 2 |  |  |  | ROZPOCET | 0 | 0 | 0 | 0 | 0 | 2 | 0 | 16 | -1514590847
| VV |  | " Z03 Okenná mreža na fasade | [15 empty] | VV | 2 | 1 | True | 0 | ROZPOCET
| VV |  | 585,08 |  | 585.08 | [13 empty] | VV | 2 | 2 | True | 0 | ROZPOCET
| VV |  | 40,96 |  | 40.96 | [13 empty] | VV | 2 | 2 | True | 0 | ROZPOCET
| VV |  | Medzisúčet 1ks |  | 626.04 | [13 empty] | VV | 2 | 3 | True | 0 | ROZPOCET
| VV |  | 585,08 |  | 585.08 | [13 empty] | VV | 2 | 2 | True | 0 | ROZPOCET
| VV |  | 40,96 |  | 40.96 | [13 empty] | VV | 2 | 2 | True | 0 | ROZPOCET
| VV |  | Medzisúčet 1ks |  | 626.04 | [13 empty] | VV | 2 | 3 | True | 0 | ROZPOCET
| VV |  | Súčet |  | 1252.08 | [13 empty] | VV | 2 | 4 | True | 1 | ROZPOCET
94 | K | 767995105.S | Montáž ostatných atypických kovových stavebných doplnkových konštrukcií nad 50 do 100 kg/privarením a prebrusením spojov - v.č.A17 | kg | 99.35 |  | 0 |  |  |  | znížená |  | 0 | 5e-05 | 0.0049675 | 0 | 0 | 16 | K | 2 |  |  |  | ROZPOCET | 0 | 0 | 0 | 0 | 0 | 2 | 0 | 16 | 380749257
| VV |  | " JOKL 50x30x3 doplnenie zábradlia v schodisku | [15 empty] | VV | 2 | 1 | True | 0 | ROZPOCET
| VV |  | " a na medzipodeste | [15 empty] | VV | 2 | 1 | True | 0 | ROZPOCET
| VV |  | "doplnenie časti 1 bezp. pruhu na zábradlí | [15 empty] | VV | 2 | 1 | True | 0 | ROZPOCET
| VV |  | 99,35 "ozn.Z08 platí pre celeé zabradlie |  | 99.35 | [13 empty] | VV | 2 | 2 | True | 0 | ROZPOCET
| VV |  | Medzisúčet |  | 99.35 | [13 empty] | VV | 2 | 3 | True | 0 | ROZPOCET
| VV |  | Súčetv.č.A17 |  | 99.35 | [13 empty] | VV | 2 | 4 | True | 1 | ROZPOCET
95 | K | 767995205.S | Výroba atypického zábradlia rovného z profilovanej ocele - Z08 | kg | 99.35 |  | 0 |  |  |  | znížená |  | 0 | 0 | 0 | 0 | 0 | 16 | K | 2 |  |  |  | ROZPOCET | 0 | 0 | 0 | 0 | 0 | 2 | 0 | 16 | -1182139316
| VV |  | " JOKL 50x30x3 doplnenie zábradlia v schodisku | [15 empty] | VV | 2 | 1 | True | 0 | ROZPOCET
| VV |  | " a na medzipodeste | [15 empty] | VV | 2 | 1 | True | 0 | ROZPOCET
| VV |  | "doplnenie časti 1 bezp. pruhu na zábradlí | [15 empty] | VV | 2 | 1 | True | 0 | ROZPOCET
| VV |  | 99,35 "ozn.Z08 platí pre celeé zabradlie |  | 99.35 | [13 empty] | VV | 2 | 2 | True | 0 | ROZPOCET
| VV |  | Medzisúčet |  | 99.35 | [13 empty] | VV | 2 | 3 | True | 0 | ROZPOCET
| VV |  | Súčetv.č.A17 |  | 99.35 | [13 empty] | VV | 2 | 4 | True | 1 | ROZPOCET
96 | M | 154210010800.S | Profil oceľový JOKL 50x30x3mm ozn.11 373 (EN S235JRG1) | t | 0.099 |  | 0 |  |  |  | znížená |  | 0 | 1 | 0.099 | 0 | 0 | 32 | M | 2 |  |  |  | ROZPOCET | 0 | 0 | 0 | 0 | 0 | 2 | 0 | 16 | -2135589364
| VV |  | " Z08 dopl. časti zabradlia v shcodisku | [15 empty] | VV | 2 | 1 | True | 0 | ROZPOCET
| VV |  | 99,35/1000 |  | 0.099 | [13 empty] | VV | 2 | 2 | True | 0 | ROZPOCET
| VV |  | Súčet v.č.A17 príloha č.2 str.4 |  | 0.099 | [13 empty] | VV | 2 | 4 | True | 1 | ROZPOCET
97 | K | 767137R1 | Doplnenie do pov. nosnej konštr. loggie - výpln doska napr. FUNDERMAX alebo EKVIVALENT + nosný ram - Z09 | m2 | 11.88 |  | 0 |  |  |  | znížená |  | 0 | 0.005 | 0.0594 | 0 | 0 | 16 | K | 2 |  |  |  | ROZPOCET | 0 | 0 | 0 | 0 | 0 | 2 | 0 | 16 | 1428596499
| VV |  | " Z08 výpln zabradlia loggie | [15 empty] | VV | 2 | 1 | True | 0 | ROZPOCET
| VV |  | 3,6*1,1 |  | 3.96 | [13 empty] | VV | 2 | 2 | True | 0 | ROZPOCET
| VV |  | 3,6*1,1 |  | 3.96 | [13 empty] | VV | 2 | 2 | True | 0 | ROZPOCET
| VV |  | 3,6*1,1 |  | 3.96 | [13 empty] | VV | 2 | 2 | True | 0 | ROZPOCET
| VV |  | Medzisúčet |  | 11.88 | [13 empty] | VV | 2 | 3 | True | 0 | ROZPOCET
| VV |  | Súčet v.č.A17 |  | 11.88 | [13 empty] | VV | 2 | 4 | True | 1 | ROZPOCET
98 | M | 60793000 | Doska kompaktná z vysokotlakého laminátu (HPL) napr.Fundermax Exterior GLITTER dekor SPARROW + GLITTER - povrch NG ( lesk ), hrúbky 10mm alebo EKVIVALENT | m2 | 13.068 |  | 0 |  |  |  | znížená |  | 0 | 0.0116 | 0.15159 | 0 | 0 | 32 | M | 2 |  |  |  | ROZPOCET | 0 | 0 | 0 | 0 | 0 | 2 | 0 | 16 | -1334907785
| VV |  | 11,88*1,1 'Prepočítané koeficientom množstva |  | 13.068 | [13 empty] | VV | 2 | 2 | False | 1 | ROZPOCET
99 | K | 767995R1 | Montáž ostatných atypických kovových stavebných doplnkových konštrukcií -kovová skrina na sušenie odevov a obuvi, napojenie na ventilátor a ohrievač- Z010 | ks | 6 |  | 0 |  |  |  | znížená |  | 0 | 5e-05 | 0.0003 | 0 | 0 | 16 | K | 2 |  |  |  | ROZPOCET | 0 | 0 | 0 | 0 | 0 | 2 | 0 | 16 | 96455686
| VV |  | " 010 pevne zabudovaná a ukotvena o stenu | [15 empty] | VV | 2 | 1 | True | 0 | ROZPOCET
| VV |  | " kovová skrína na sušenie odevov a obuvi so závesnou tyčou a S20 rúrkami na topánky | [15 empty] | VV | 2 | 1 | True | 0 | ROZPOCET
| VV |  | " napojenie na ventilátor a ohrievač | [15 empty] | VV | 2 | 1 | True | 0 | ROZPOCET
| VV |  | 0+2+2+2 |  | 6 | [13 empty] | VV | 2 | 2 | True | 0 | ROZPOCET
| VV |  | Medzisúčet |  | 6 | [13 empty] | VV | 2 | 3 | True | 0 | ROZPOCET
| VV |  | Súčet |  | 6 | [13 empty] | VV | 2 | 4 | True | 1 | ROZPOCET
100 | M | 553Z10 | Z010 Kovová skrina na sušenie odevod a obuvi 1515/534/1971mm | ks | 6 |  | 0 |  |  |  | znížená |  | 0 | 0 | 0 | 0 | 0 | 32 | M | 2 |  |  |  | ROZPOCET | 0 | 0 | 0 | 0 | 0 | 2 | 0 | 16 | 95282811
| VV |  | 0+2+2+2 " Z010 v.č.A17 |  | 6 | [13 empty] | VV | 2 | 2 | True | 0 | ROZPOCET
| VV |  | Súčet |  | 6 | [13 empty] | VV | 2 | 4 | True | 1 | ROZPOCET
101 | K | 998767103.S | Presun hmôt pre kovové stavebné doplnkové konštrukcie v objektoch výšky nad 12 do 24 m | t | 0.395 |  | 0 |  |  |  | znížená |  | 0 | 0 | 0 | 0 | 0 | 16 | K | 2 |  |  |  | ROZPOCET | 0 | 0 | 0 | 0 | 0 | 2 | 0 | 16 | 1323383791
102 | K | 998767192.S | Kovové stav.dopln.konštr., prípl.za presun nad najväčšiu dopr. vzdial. do 100 m | t | 0.395 |  | 0 |  |  |  | znížená |  | 0 | 0 | 0 | 0 | 0 | 16 | K | 2 |  |  |  | ROZPOCET | 0 | 0 | 0 | 0 | 0 | 2 | 0 | 16 | -1529920675
| D | 767H | HLINIKOVÉ VÝPLNE |  |  |  | 0 | [5 empty] | 0 |  | 2.7874 |  | 0 | 2 | D | 1 |  |  |  | ROZPOCET | [6 empty] | 0
103 | K | 7676121R1 | Montáž INT hliníkových ZS v.2750x1800mm (2kr.dvere + nadsv.) s pož. odolnosťou - AL1 v.č.A18 | m | 9.1 |  | 0 |  |  |  | znížená |  | 0 | 0.00021 | 0.001911 | 0 | 0 | 16 | K | 2 |  |  |  | ROZPOCET | 0 | 0 | 0 | 0 | 0 | 2 | 0 | 16 | 1894636030
| VV |  | " AL1 int. ZS | [15 empty] | VV | 2 | 1 | True | 0 | ROZPOCET
| VV |  | (2,75+2,75+1,8+1,8) |  | 9.1 | [13 empty] | VV | 2 | 2 | True | 0 | ROZPOCET
| VV |  | Súčet |  | 9.1 | [13 empty] | VV | 2 | 4 | True | 1 | ROZPOCET
104 | M | 283290006700.S | Tesniaca vzduchotesná fólia polymér-flísová, š. 70 mm, dĺ. 40 m, s 20 mm, širokým samolepiacim pásikom pre lepenie fólie na rám okna, tesnenie pripájacej škáry rámu a muriva | m | 10 |  | 0 |  |  |  | znížená |  | 0 | 0.0001 | 0.001 | 0 | 0 | 32 | M | 2 |  |  |  | ROZPOCET | 0 | 0 | 0 | 0 | 0 | 2 | 0 | 16 | -1964723514
| VV |  | 10 |  | 10 | [13 empty] | VV | 2 | 2 | True | 1 | ROZPOCET
105 | M | 553Al1 | INT Zasklenná hliníková stena s pož.odoln. EI30 D3+C+K , braniaca šireniu tepla 30min, 2kr.dvere 1800/2100,koordinatro zatv. krídiel, zasklenie sklo bezpečnostné, bez prahu , kovanie dverí zamok, cyl.int. -klučka , samozatvarač RAL 7040 | m2 | 39.6 |  | 0 |  |  |  | znížená |  | 0 | 0.032 | 1.2672 | 0 | 0 | 32 | M | 2 |  |  |  | ROZPOCET | 0 | 0 | 0 | 0 | 0 | 2 | 0 | 16 | 439036651
| VV |  | " ZS Al1 | [15 empty] | VV | 2 | 1 | True | 0 | ROZPOCET
| VV |  | (2,75*1,8)*(1+1+1+1) " P |  | 19.8 | [13 empty] | VV | 2 | 2 | True | 0 | ROZPOCET
| VV |  | (2,75*1,8)*(1+1+1+1) " L |  | 19.8 | [13 empty] | VV | 2 | 2 | True | 0 | ROZPOCET
| VV |  | Medzisúčet v.č.A18 |  | 39.6 | [13 empty] | VV | 2 | 3 | True | 0 | ROZPOCET
| VV |  | Súčet |  | 39.6 | [13 empty] | VV | 2 | 4 | True | 1 | ROZPOCET
106 | K | 7676121R2 | Montáž INT hliníkových ZS v.š.4200x2600mm (2kr.dvere + nadsv.) s pož. odolnosťou - AL2 v.č.A18 | m | 40.8 |  | 0 |  |  |  | znížená |  | 0 | 0.00021 | 0.008568 | 0 | 0 | 16 | K | 2 |  |  |  | ROZPOCET | 0 | 0 | 0 | 0 | 0 | 2 | 0 | 16 | 1009788054
| VV |  | " AL2 int. ZS | [15 empty] | VV | 2 | 1 | True | 0 | ROZPOCET
| VV |  | (4,2+4,2+2,6+2,6)*(0+1+1+1) |  | 40.8 | [13 empty] | VV | 2 | 2 | True | 0 | ROZPOCET
| VV |  | Medzisúčet v.č.A18 |  | 40.8 | [13 empty] | VV | 2 | 3 | True | 0 | ROZPOCET
| VV |  | Súčet |  | 40.8 | [13 empty] | VV | 2 | 4 | True | 1 | ROZPOCET
107 | M | 283290006700.S | Tesniaca vzduchotesná fólia polymér-flísová, š. 70 mm, dĺ. 40 m, s 20 mm, širokým samolepiacim pásikom pre lepenie fólie na rám okna, tesnenie pripájacej škáry rámu a muriva | m | 41 |  | 0 |  |  |  | znížená |  | 0 | 0.0001 | 0.0041 | 0 | 0 | 32 | M | 2 |  |  |  | ROZPOCET | 0 | 0 | 0 | 0 | 0 | 2 | 0 | 16 | 220792039
| VV |  | 41 |  | 41 | [13 empty] | VV | 2 | 2 | True | 1 | ROZPOCET
108 | M | 553Al2 | INT Zasklenná hliníková stena s pož.odoln. EI30 D3+C+K , braniaca šireniu tepla 30min, 2kr.dvere 1800/2100,koordinatro zatv. krídiel, zasklenie sklo bezpečnostné, bez prahu , kovanie dverí zamok, cyl.int. -klučka , samozatvarač RAL 7040 | m2 | 32.76 |  | 0 |  |  |  | znížená |  | 0 | 0.032 | 1.0483 | 0 | 0 | 32 | M | 2 |  |  |  | ROZPOCET | 0 | 0 | 0 | 0 | 0 | 2 | 0 | 16 | 226590106
| VV |  | " ZS Al2 | [15 empty] | VV | 2 | 1 | True | 0 | ROZPOCET
| VV |  | (4,2*2,6)*(0+1+1+1) |  | 32.76 | [13 empty] | VV | 2 | 2 | True | 0 | ROZPOCET
| VV |  | Medzisúčet v.č.A18 |  | 32.76 | [13 empty] | VV | 2 | 3 | True | 0 | ROZPOCET
| VV |  | Súčet |  | 32.76 | [13 empty] | VV | 2 | 4 | True | 1 | ROZPOCET
109 | K | 7676121R3 | Montáž INT hliníkových ZS v.š.3600x2600mm (2kr.dvere + nadsv.) interierových - AL5 v.č.A18 | m | 12.4 |  | 0 |  |  |  | znížená |  | 0 | 0.00021 | 0.002604 | 0 | 0 | 16 | K | 2 |  |  |  | ROZPOCET | 0 | 0 | 0 | 0 | 0 | 2 | 0 | 16 | -1208701083
| VV |  | " AL5 int. ZS | [15 empty] | VV | 2 | 1 | True | 0 | ROZPOCET
| VV |  | (3,6+3,6+2,6+2,6)*1 |  | 12.4 | [13 empty] | VV | 2 | 2 | True | 0 | ROZPOCET
| VV |  | Medzisúčet v.č.A18 |  | 12.4 | [13 empty] | VV | 2 | 3 | True | 0 | ROZPOCET
| VV |  | Súčet |  | 12.4 | [13 empty] | VV | 2 | 4 | True | 1 | ROZPOCET
110 | M | 553Al5 | INT Zasklenná hliníková stena , 2kr.dvere 1800/2100,zasklenie sklo bezpečnostné, bez prahu , kovanie dverí zamok, cyl.int. -klučka , samozatvarač RAL 7040 | m2 | 9.36 |  | 0 |  |  |  | znížená |  | 0 | 0.032 | 0.29952 | 0 | 0 | 32 | M | 2 |  |  |  | ROZPOCET | 0 | 0 | 0 | 0 | 0 | 2 | 0 | 16 | -1158026837
| VV |  | " ZS Al5 | [15 empty] | VV | 2 | 1 | True | 0 | ROZPOCET
| VV |  | (3,6*2,6)*1 |  | 9.36 | [13 empty] | VV | 2 | 2 | True | 0 | ROZPOCET
| VV |  | Medzisúčet v.č.A18 |  | 9.36 | [13 empty] | VV | 2 | 3 | True | 0 | ROZPOCET
| VV |  | Súčet |  | 9.36 | [13 empty] | VV | 2 | 4 | True | 1 | ROZPOCET
111 | K | 7676121R5 | Montáž hliníkových ZS v.š.4200x2600mm (2kr.dvere + nadsv.) interierových s pož. odolnosťou - AL2 v.č.A18 | m | 40.8 |  | 0 |  |  |  | znížená |  | 0 | 0.00021 | 0.008568 | 0 | 0 | 16 | K | 2 |  |  |  | ROZPOCET | 0 | 0 | 0 | 0 | 0 | 2 | 0 | 16 | 482406338
| VV |  | " AL2 int. ZS | [15 empty] | VV | 2 | 1 | True | 0 | ROZPOCET
| VV |  | (4,2+4,2+2,6+2,6)*(0+1+1+1) |  | 40.8 | [13 empty] | VV | 2 | 2 | True | 0 | ROZPOCET
| VV |  | Medzisúčet v.č.A18 |  | 40.8 | [13 empty] | VV | 2 | 3 | True | 0 | ROZPOCET
| VV |  | Súčet |  | 40.8 | [13 empty] | VV | 2 | 4 | True | 1 | ROZPOCET
112 | M | 553Al7 | INT Zasklenná hliníková stena s pož.odoln. EI45 D1+C+K , braniaca šireniu tepla 45min, 2kr.dvere 1800/2100,koordinator zatv. krídiel, zasklenie sklo bezpečnostné, bez prahu , kovanie dverí zamok, cyl.int. -klučka , samozatvarač RAL 7040 | m2 | 4.55 |  | 0 |  |  |  | znížená |  | 0 | 0.032 | 0.1456 | 0 | 0 | 32 | M | 2 |  |  |  | ROZPOCET | 0 | 0 | 0 | 0 | 0 | 2 | 0 | 16 | 2128282873
| VV |  | " ZS Al7 | [15 empty] | VV | 2 | 1 | True | 0 | ROZPOCET
| VV |  | (1,8+2,75)*1 |  | 4.55 | [13 empty] | VV | 2 | 2 | True | 0 | ROZPOCET
| VV |  | Medzisúčet v.č.A18 |  | 4.55 | [13 empty] | VV | 2 | 3 | True | 0 | ROZPOCET
| VV |  | Súčet |  | 4.55 | [13 empty] | VV | 2 | 4 | True | 1 | ROZPOCET
113 | K | 998767103.S | Presun hmôt pre kovové stavebné doplnkové konštrukcie v objektoch výšky nad 12 do 24 m | t | 2.787 |  | 0 |  |  |  | znížená |  | 0 | 0 | 0 | 0 | 0 | 16 | K | 2 |  |  |  | ROZPOCET | 0 | 0 | 0 | 0 | 0 | 2 | 0 | 16 | -1306183541
114 | K | 998767192.S | Kovové stav.dopln.konštr., prípl.za presun nad najväčšiu dopr. vzdial. do 100 m | t | 2.787 |  | 0 |  |  |  | znížená |  | 0 | 0 | 0 | 0 | 0 | 16 | K | 2 |  |  |  | ROZPOCET | 0 | 0 | 0 | 0 | 0 | 2 | 0 | 16 | -478636599
| D | 7687San | SANITARNE DELIACE steny |  |  |  | 0 | [5 empty] | 0 |  | 1.716 |  | 0 | 2 | D | 1 |  |  |  | ROZPOCET | [6 empty] | 0
115 | K | 767133212 | Montáž stien a priečok sanitárných vr. dopravy na stavenisko, presun po stavenisku, v.č.A16 | m2 | 57.2 |  | 0 |  |  |  | znížená |  | 0 | 0 | 0 | 0 | 0 | 16 | K | 2 |  |  |  | ROZPOCET | 0 | 0 | 0 | 0 | 0 | 2 | 0 | 16 | -951956007
| VV |  | " Sanitárna deliaca stena vr. nastav. nožičiek od podlah y150mm | [15 empty] | VV | 2 | 1 | True | 0 | ROZPOCET
| VV |  | "hr. dosky 30mm, povrchová uprava HPL laminát , farba šedá | [15 empty] | VV | 2 | 1 | True | 0 | ROZPOCET
| VV |  | 1,85*0,6*1 " D20 1KS |  | 1.11 | [13 empty] | VV | 2 | 2 | True | 0 | ROZPOCET
| VV |  | 1,85*(1,83+1,3)*(1+1+1+0) " D21 vr. 2x dvere 600/1850 WC zamok a kovanie 3KS |  | 17.372 | [13 empty] | VV | 2 | 2 | True | 0 | ROZPOCET
| VV |  | 1,85*(1,3+0,91)*(0+1+1+1) " D22 vr.1x dvere 600/1850mm wc zamok a kovanie 3KS |  | 12.266 | [13 empty] | VV | 2 | 2 | True | 0 | ROZPOCET
| VV |  | 1,85*(1,86+1,45+1,45)*(0+1+1+1) " D23 vr.2x dvere 600/1850mm wc zámok A KOVANIE 1KS |  | 26.418 | [13 empty] | VV | 2 | 2 | True | 0 | ROZPOCET
| VV |  | Medzisúčet v.č.A16 |  | 57.166 | [13 empty] | VV | 2 | 3 | True | 0 | ROZPOCET
| VV |  | 0,034 |  | 0.034 | [13 empty] | VV | 2 | 2 | True | 0 | ROZPOCET
| VV |  | Súčet |  | 57.2 | [13 empty] | VV | 2 | 4 | True | 1 | ROZPOCET
116 | M | 553ZAN.STENY | Sanitárna deliaca stena v.1850mm nožičky dl.150mm s otočným kridlom,1x dvere 600x1850 laminovaná DTD doska hr.30mm,melaminový povrch do Al eloxov.profilov,odtieň matná ŠEDA | m2 | 57.2 |  | 0 |  |  |  | znížená |  | 0 | 0.03 | 1.716 | 0 | 0 | 32 | M | 2 |  |  |  | ROZPOCET | 0 | 0 | 0 | 0 | 0 | 2 | 0 | 16 | 1919845410
| VV |  | " Sanitárna deliaca stena s otočným krídlom , do hyg. priestorov | [15 empty] | VV | 2 | 1 | True | 0 | ROZPOCET
| VV |  | " Laminované dosky DTDhr.30mm v ALU profile farba ŠEDA | [15 empty] | VV | 2 | 1 | True | 0 | ROZPOCET
| VV |  | " melamínový povrch odolný proti poškriabaniu | [15 empty] | VV | 2 | 1 | True | 0 | ROZPOCET
| VV |  | " dvere wc kabín osadené v 3 pántoch | [15 empty] | VV | 2 | 1 | True | 0 | ROZPOCET
| VV |  | " napr. INGEMA CL 28 ALU alebo EKVIVALENT | [15 empty] | VV | 2 | 1 | True | 0 | ROZPOCET
| VV |  | " VR. DVERí 600/2000 | [15 empty] | VV | 2 | 1 | True | 0 | ROZPOCET
| VV |  | "nožičky 150mm | [15 empty] | VV | 2 | 1 | True | 0 | ROZPOCET
| VV |  | " v.1850mm | [15 empty] | VV | 2 | 1 | True | 0 | ROZPOCET
| VV |  | 1,85*0,6*1 " D20 1KS |  | 1.11 | [13 empty] | VV | 2 | 2 | True | 0 | ROZPOCET
| VV |  | 1,85*(1,83+1,3)*(1+1+1+0) " D21 vr. 2x dvere 600/1850 WC zamok a kovanie 3KS |  | 17.372 | [13 empty] | VV | 2 | 2 | True | 0 | ROZPOCET
| VV |  | 1,85*(1,3+0,91)*(0+1+1+1) " D22 vr.1x dvere 600/1850mm wc zamok a kovanie 3KS |  | 12.266 | [13 empty] | VV | 2 | 2 | True | 0 | ROZPOCET
| VV |  | 1,85*(1,86+1,45+1,45)*(0+1+1+1) " D23 vr.2x dvere 600/1850mm wc zámok A KOVANIE 1KS |  | 26.418 | [13 empty] | VV | 2 | 2 | True | 0 | ROZPOCET
| VV |  | Medzisúčet v.č.A16 |  | 57.166 | [13 empty] | VV | 2 | 3 | True | 0 | ROZPOCET
| VV |  | 0,034 |  | 0.034 | [13 empty] | VV | 2 | 2 | True | 0 | ROZPOCET
| VV |  | Súčet |  | 57.2 | [13 empty] | VV | 2 | 4 | True | 1 | ROZPOCET
117 | K | 998767103.S | Presun hmôt pre kovové stavebné doplnkové konštrukcie v objektoch výšky nad 12 do 24 m | t | 1.716 |  | 0 |  |  |  | znížená |  | 0 | 0 | 0 | 0 | 0 | 16 | K | 2 |  |  |  | ROZPOCET | 0 | 0 | 0 | 0 | 0 | 2 | 0 | 16 | -589452567
118 | K | 998767192.S | Kovové stav.dopln.konštr., prípl.za presun nad najväčšiu dopr. vzdial. do 100 m | t | 1.716 |  | 0 |  |  |  | znížená |  | 0 | 0 | 0 | 0 | 0 | 16 | K | 2 |  |  |  | ROZPOCET | 0 | 0 | 0 | 0 | 0 | 2 | 0 | 16 | 2000827504
| D | 783 | Nátery |  |  |  | 0 | [5 empty] | 0 |  | 0.069772 |  | 0 | 2 | D | 1 |  |  |  | ROZPOCET | [6 empty] | 0
119 | K | 783226100.S | Nátery kov.stav.doplnk.konštr. syntetické na vzduchu schnúce základný - 35µm- Z08 | m2 | 6.184 |  | 0 |  |  |  | znížená |  | 0 | 8e-05 | 0.00049472 | 0 | 0 | 16 | K | 2 |  |  |  | ROZPOCET | 0 | 0 | 0 | 0 | 0 | 2 | 0 | 16 | -452236769
| VV |  | " Z08 dopl. zabradlia JOKL 50x30x3mm | [15 empty] | VV | 2 | 1 | True | 0 | ROZPOCET
| VV |  | (0,05+0,05+0,03+0,03)*1*22 |  | 3.52 | [13 empty] | VV | 2 | 2 | True | 0 | ROZPOCET
| VV |  | (0,05+0,05+0,03+0,03)*3*3,9 |  | 1.872 | [13 empty] | VV | 2 | 2 | True | 0 | ROZPOCET
| VV |  | (0,05+0,05+0,03+0,03)*1*2,2 |  | 0.352 | [13 empty] | VV | 2 | 2 | True | 0 | ROZPOCET
| VV |  | (0,05+0,05+0,03+0,03)*5*0,55 |  | 0.44 | [13 empty] | VV | 2 | 2 | True | 0 | ROZPOCET
| VV |  | Medzisúčet Z08 A17 str.4 |  | 6.184 | [13 empty] | VV | 2 | 3 | True | 0 | ROZPOCET
| VV |  | Súčet |  | 6.184 | [13 empty] | VV | 2 | 4 | True | 1 | ROZPOCET
120 | K | 783201812.S | Odstránenie starých náterov z kovových stavebných doplnkových konštrukcií oceľovou kefou | m2 | 129.112 |  | 0 |  |  |  | znížená |  | 0 | 0 | 0 | 0 | 0 | 16 | K | 2 |  |  |  | ROZPOCET | 0 | 0 | 0 | 0 | 0 | 2 | 0 | 16 | 518487376
| VV |  | " Z08 dopl. zabradlia JOKL 50x30x3mm DOPLNENE | [15 empty] | VV | 2 | 1 | True | 0 | ROZPOCET
| VV |  | (0,05+0,05+0,03+0,03)*1*22 |  | 3.52 | [13 empty] | VV | 2 | 2 | True | 0 | ROZPOCET
| VV |  | (0,05+0,05+0,03+0,03)*3*3,9 |  | 1.872 | [13 empty] | VV | 2 | 2 | True | 0 | ROZPOCET
| VV |  | (0,05+0,05+0,03+0,03)*1*2,2 |  | 0.352 | [13 empty] | VV | 2 | 2 | True | 0 | ROZPOCET
| VV |  | (0,05+0,05+0,03+0,03)*5*0,55 |  | 0.44 | [13 empty] | VV | 2 | 2 | True | 0 | ROZPOCET
| VV |  | Medzisúčet Z08 A17 str.4 |  | 6.184 | [13 empty] | VV | 2 | 3 | True | 0 | ROZPOCET
| VV |  | "JESTV. | [15 empty] | VV | 2 | 1 | True | 0 | ROZPOCET
| VV |  | 6,184*4*3 |  | 74.208 | [13 empty] | VV | 2 | 2 | True | 0 | ROZPOCET
| VV |  | 6,184*2*3 |  | 37.104 | [13 empty] | VV | 2 | 2 | True | 0 | ROZPOCET
| VV |  | " zvislé časti | [15 empty] | VV | 2 | 1 | True | 0 | ROZPOCET
| VV |  | (0,05+0,05+0,03+0,03)*1,1*(6+2+6+2)*3 |  | 8.448 | [13 empty] | VV | 2 | 2 | True | 0 | ROZPOCET
| VV |  | (0,05+0,05+0,03+0,03)*1,1*6*3 " Z na podeste |  | 3.168 | [13 empty] | VV | 2 | 2 | True | 0 | ROZPOCET
| VV |  | Medzisúčet |  | 122.928 | [13 empty] | VV | 2 | 3 | True | 0 | ROZPOCET
| VV |  | Súčet |  | 129.112 | [13 empty] | VV | 2 | 4 | True | 1 | ROZPOCET
121 | K | 783225600.S | Nátery kov.stav.doplnk.konštr. syntetické na vzduchu schnúce 2x emailovaním - 70µm- zabradlie v sch | m2 | 129.112 |  | 0 |  |  |  | znížená |  | 0 | 0.00021 | 0.027114 | 0 | 0 | 16 | K | 2 |  |  |  | ROZPOCET | 0 | 0 | 0 | 0 | 0 | 2 | 0 | 16 | 905400950
| VV |  | " Z08 dopl. zabradlia JOKL 50x30x3mm DOPLNENE | [15 empty] | VV | 2 | 1 | True | 0 | ROZPOCET
| VV |  | (0,05+0,05+0,03+0,03)*1*22 |  | 3.52 | [13 empty] | VV | 2 | 2 | True | 0 | ROZPOCET
| VV |  | (0,05+0,05+0,03+0,03)*3*3,9 |  | 1.872 | [13 empty] | VV | 2 | 2 | True | 0 | ROZPOCET
| VV |  | (0,05+0,05+0,03+0,03)*1*2,2 |  | 0.352 | [13 empty] | VV | 2 | 2 | True | 0 | ROZPOCET
| VV |  | (0,05+0,05+0,03+0,03)*5*0,55 |  | 0.44 | [13 empty] | VV | 2 | 2 | True | 0 | ROZPOCET
| VV |  | Medzisúčet Z08 A17 str.4 |  | 6.184 | [13 empty] | VV | 2 | 3 | True | 0 | ROZPOCET
| VV |  | "JESTV. | [15 empty] | VV | 2 | 1 | True | 0 | ROZPOCET
| VV |  | 6,184*4*3 |  | 74.208 | [13 empty] | VV | 2 | 2 | True | 0 | ROZPOCET
| VV |  | 6,184*2*3 |  | 37.104 | [13 empty] | VV | 2 | 2 | True | 0 | ROZPOCET
| VV |  | " zvislé časti | [15 empty] | VV | 2 | 1 | True | 0 | ROZPOCET
| VV |  | (0,05+0,05+0,03+0,03)*1,1*(6+2+6+2)*3 |  | 8.448 | [13 empty] | VV | 2 | 2 | True | 0 | ROZPOCET
| VV |  | (0,05+0,05+0,03+0,03)*1,1*6*3 " Z na podeste |  | 3.168 | [13 empty] | VV | 2 | 2 | True | 0 | ROZPOCET
| VV |  | Medzisúčet |  | 122.928 | [13 empty] | VV | 2 | 3 | True | 0 | ROZPOCET
| VV |  | Súčet |  | 129.112 | [13 empty] | VV | 2 | 4 | True | 1 | ROZPOCET
122 | K | 783299114.S | Nátery kov.stav.doplnk.konštr. farbou, riediteľnou vodou, farebné dvojnásobné /oc. zárubne v.č.A16 | m2 | 191.653 |  | 0 |  |  |  | znížená |  | 0 | 0.00022 | 0.042164 | 0 | 0 | 16 | K | 2 |  |  |  | ROZPOCET | 0 | 0 | 0 | 0 | 0 | 2 | 0 | 16 | -1644445567
| VV |  | " Pož. odolnosť dverí EI30/D3+C ubyt. buky | [15 empty] | VV | 2 | 1 | True | 0 | ROZPOCET
| VV |  | " D1 | [15 empty] | VV | 2 | 1 | True | 0 | ROZPOCET
| VV |  | (0,05+0,125+0,05)*(2,02+0,8+2,02)*21 " P hr.125mm |  | 22.869 | [13 empty] | VV | 2 | 2 | True | 0 | ROZPOCET
| VV |  | (0,05+0,125+0,05)*(2,02+0,8+2,02)*21 " L hr.125mm |  | 22.869 | [13 empty] | VV | 2 | 2 | True | 0 | ROZPOCET
| VV |  | Medzisúčet 800/1970(otvor 900/2020) |  | 45.738 | [13 empty] | VV | 2 | 3 | True | 0 | ROZPOCET
| VV |  | " Pož. odolnosť dverí EI30/D3+C | [15 empty] | VV | 2 | 1 | True | 0 | ROZPOCET
| VV |  | " D3 P | [15 empty] | VV | 2 | 1 | True | 0 | ROZPOCET
| VV |  | (0,05+0,15+0,05)*(2,02+0,8+2,02)*(0+1+1+1) " hr.zarubne 150mm |  | 3.63 | [13 empty] | VV | 2 | 2 | True | 0 | ROZPOCET
| VV |  | " D3a L | [15 empty] | VV | 2 | 1 | True | 0 | ROZPOCET
| VV |  | (0,05+0,1+0,05)*(202+0,8+2,02)*(0+1+1+1) " hr. zárubne 100mm |  | 122.892 | [13 empty] | VV | 2 | 2 | True | 0 | ROZPOCET
| VV |  | Medzisúčet 800/1970 (otvor 900/2020) |  | 126.522 | [13 empty] | VV | 2 | 3 | True | 0 | ROZPOCET
| VV |  | " Pož. odolnosť dverí EI30/D3+C | [15 empty] | VV | 2 | 1 | True | 0 | ROZPOCET
| VV |  | " D4 P | [15 empty] | VV | 2 | 1 | True | 0 | ROZPOCET
| VV |  | (0,05+0,125+0,05)*(2,02+0,9+2,02)*(1+0+0+0) " hr.125mm |  | 1.112 | [13 empty] | VV | 2 | 2 | True | 0 | ROZPOCET
| VV |  | " D4a L | [15 empty] | VV | 2 | 1 | True | 0 | ROZPOCET
| VV |  | (0,05+0,125+0,05)*(2,02+0,9+2,02)*(0+1+1+1) " hr.125mm |  | 3.335 | [13 empty] | VV | 2 | 2 | True | 0 | ROZPOCET
| VV |  | Medzisúčet 900/1970 (otvor 1000/2020) |  | 4.447 | [13 empty] | VV | 2 | 3 | True | 0 | ROZPOCET
| VV |  | " Pož. odolnosť dverí EI30/D3+C | [15 empty] | VV | 2 | 1 | True | 0 | ROZPOCET
| VV |  | " D6 P | [15 empty] | VV | 2 | 1 | True | 0 | ROZPOCET
| VV |  | (0,05+0,15+0,05)*(2,02+0,6+2,02)*(0+1+1+1) " hr.150mm |  | 3.48 | [13 empty] | VV | 2 | 2 | True | 0 | ROZPOCET
| VV |  | " D6 a L | [15 empty] | VV | 2 | 1 | True | 0 | ROZPOCET
| VV |  | 0 |  | 0 | [13 empty] | VV | 2 | 2 | True | 0 | ROZPOCET
| VV |  | Medzisúčet 600/1970 (otvor 600/1970) |  | 3.48 | [13 empty] | VV | 2 | 3 | True | 0 | ROZPOCET
| VV |  | " Pož. odolnosť dverí EI30/D3+C | [15 empty] | VV | 2 | 1 | True | 0 | ROZPOCET
| VV |  | " D7 P | [15 empty] | VV | 2 | 1 | True | 0 | ROZPOCET
| VV |  | (0,05+0,125+0,05)*(2,02+0,6+2,02)*(0+1+1+1) " hr.125mm |  | 3.132 | [13 empty] | VV | 2 | 2 | True | 0 | ROZPOCET
| VV |  | " D7a L | [15 empty] | VV | 2 | 1 | True | 0 | ROZPOCET
| VV |  | (0,05+0,125+0,05)*(2,02+0,6+2,02)*(0+1+1+1) " hr.150mm |  | 3.132 | [13 empty] | VV | 2 | 2 | True | 0 | ROZPOCET
| VV |  | Medzisúčet 600/1970( otvor 600/1970) |  | 6.264 | [13 empty] | VV | 2 | 3 | True | 0 | ROZPOCET
| VV |  | " pož.odolnosť EW30/D3+C | [15 empty] | VV | 2 | 1 | True | 0 | ROZPOCET
| VV |  | " D27 P | [15 empty] | VV | 2 | 1 | True | 0 | ROZPOCET
| VV |  | (0,05+0,125+0,05)*(20,2+0,9+2,02)*1 " hr.125mm 3np |  | 5.202 | [13 empty] | VV | 2 | 2 | True | 0 | ROZPOCET
| VV |  | Medzisúčet 900/1970( otvoor 1000/2020) |  | 5.202 | [13 empty] | VV | 2 | 3 | True | 0 | ROZPOCET
| VV |  | Súčet v.č. A16 |  | 191.653 | [13 empty] | VV | 2 | 4 | True | 1 | ROZPOCET

## E1.1 c - E1.1 c Architekt...
[9 empty] | >> skryté stĺpce << | [9 empty] | {aec9f4ac-23de-4254-9bc9-7b66925152f6} | [5 empty] | OMU1U2np3 | Omietky stien 3NP U1,U2 | m2 | 2068,622 | 2
[19 empty] | 0 | [5 empty] | OMU1U2np4 | OM U1, U2 jestv.stien 4NP | m2 | 1524,355 | 2
| KRYCÍ LIST ROZPOČTU | [8 empty] | v --- nižšie sa nachádzajú doplnkové a pomocné údaje k zostavám --- v | [8 empty] | False | [5 empty] | OMU1U2np5 | OM U1 U2 jestv.stien 5NP | m2 | 1281,451 | 2
[25 empty] | OMU1U2np6 | OM U1 U2 6NP jestv.stien | m2 | 1281,451 | 2
| Stavba: | [23 empty] | R1aomSCH | OMIETKA SCH. | M2 | 64,725 | 2
|  | BRATISLAVA SOŠ PZ - rekonštrukcia objektu č.103 (blok A a B) | [22 empty] | R1omstrop3NP | 3NP om stropov | m2 | 660,213 | 2
| Objekt: | [23 empty] | R1omstrop4NP | R1 OM strop 4NP | m2 | 684,43 | 2
|  | SO01.2 - SO01.2 BUDOVA SOŠ PZ Bratislava - NEZELENÁ ČASŤ PRÁC | [22 empty] | R1omstrop5NP | R1 om stropov 5NP | m2 | 566,96 | 2
| Časť: | [23 empty] | R1omstrop6NP | R1 om strop 6NP | m2 | 566,96 | 2
|  | E1.1 c - E1.1 c Architektúra Uprava stropov a stien v.č.A08 3NP, A09 4NP ,A10 5NP , 6NP | [22 empty] | R2sdkzvislačasť | sdk zvislá časť | m2 | 32,016 | 2
[25 empty] | R3sdkkup4np | R3 kupelne sdk podhld | m2 | 34,735 | 2
| JKSO: |  |  |  |  | KS: | [18 empty] | R3sdkkup5np | R3 sdk kupelne 5np | m2 | 87,225 | 2
| Miesto: |  | Vápencová 36, 84009 Bratislava |  |  | Dátum: | 27. 7. 2023 | [17 empty] | R3sdkkup6np | R3 sdk kupelne 6np | m2 | 87,225 | 2
[25 empty] | R4sdkpodhl3NP | sdk podhlad R4 | m2 | 126,987 | 2
| Objednávateľ: |  |  |  |  | IČO: | [18 empty] | R4sdkpodhl4NP | R4 sdk podhlad 4NP | m2 | 124,65 | 2
|  | MV SR Pribinova č.2, 81272 Bratislava |  |  |  | IČ DPH: | [18 empty] | R4sdkpodhl5NP | R4 sdk podhl 5np hladký | m2 | 127,93 | 2
[25 empty] | R4sdkpodhl6NP | R4 sdk podhl hladky 6NP | m2 | 127,93 | 2
| Zhotoviteľ: |  |  |  |  | IČO: | Vyplň údaj | [17 empty] | U10KOkuchlink4NP | U10 za kuchl.linkou 4NP | m2 | 29,02 | 2
|  | Vyplň údaj |  |  |  | IČ DPH: | Vyplň údaj | [17 empty] | U10KOkuchlink5NP | U10 KO kuch linka 5NP | m2 | 45,82 | 2
[25 empty] | U10KOkuchlink6NP | U10 kuch.linka 6NP | m2 | 45,82 | 2
| Projektant: |  |  |  |  | IČO: | [18 empty] | U13KOučeb3NP | U13 KO učebne 3np | m2 | 1,68 | 2
|  | STAPRING a.s.Cintorínska 9, 81108 BRATISLAVA/Nitra |  |  |  | IČ DPH: | [18 empty] | U13KOučeb4np | U13 KO učebne 4np | m2 | 11,2 | 2
[25 empty] | U3KO3npumyvwc | KO3np | m2 | 54,07 | 2
| Spracovateľ: |  |  |  |  | IČO: | [18 empty] | U4KO4npkupel | U4 KO v.2m kuplne / pôv.steny 4NP | m2 | 31,8 | 2
|  | Katarína ŠINSKÁ |  |  |  | IČ DPH: | [18 empty] | U4KO5npkupel | U4KO kupelne pôv. murivo | m2 | 51 | 2
[25 empty] | U4KO6NPkupel | U4 KO6NP kupelne pôv. muriov | m2 | 51 | 2
| Poznámka: | [23 empty] | U6KOsprchy4NP | U6 KO sprchy 4np | m2 | 71,5 | 2
[25 empty] | u6KOsprchy5NP | U6 KO sprchy 5NP | m2 | 114,4 | 2
[25 empty] | U6KOsprchy6NP | U6 KO sprchy 6NP | m2 | 114,4 | 2
[25 empty] | U7sdkstierka6NP | U7 stierka 6NP sdk | m2 | 955,119999999999 | 2
| Cena bez DPH | [5 empty] | 0 | [17 empty] | U7stierkasdk3NP | sdk priečka chodby | m2 | 121,791 | 2
[25 empty] | U7stierkasdk4NP | U7 stierka sdk stien | m2 | 635,34 | 2
|  |  | Základ dane |  |  | Sadzba dane | Výška dane | [17 empty] | U7stierkasdk5NP | U7 stierka sdk 5NP | m2 | 955,119999999999 | 2
| DPH | základná | 0 |  |  | 20% | 0 | [17 empty] | U8hydrizol5NP | U8 hydorizolácia 5NP | m2 | 264,386 | 2
|  | znížená | 0 |  |  | 20% | 0 | [17 empty] | U8hydrizol6NP | U8 hydrozolácia | m2 | 264,386 | 2
|  | zákl. prenesená | 0 |  |  | 20% | 0 | [17 empty] | U8hydrrizol4NP | U8 hydroizol. steirka 4Np kupelne | m2 | 257,413 | 2
|  | zníž. prenesená | 0 |  |  | 20% | 0
|  | nulová | 0 |  |  | 0% | 0
| Cena s DPH |  |  | v | EUR |  | 0
| Projektant |  |  | Spracovateľ
| Dátum a podpis: |  | Pečiatka | Dátum a podpis: |  |  | Pečiatka
| Objednávateľ |  |  | Zhotoviteľ
| Dátum a podpis: |  | Pečiatka | Dátum a podpis: |  |  | Pečiatka
REKAPITULÁCIA ROZPOČTU
Stavba:
BRATISLAVA SOŠ PZ - rekonštrukcia objektu č.103 (blok A a B)
Objekt:
SO01.2 - SO01.2 BUDOVA SOŠ PZ Bratislava - NEZELENÁ ČASŤ PRÁC
Časť:
E1.1 c - E1.1 c Architektúra Uprava stropov a stien v.č.A08 3NP, A09 4NP ,A10 5NP , 6NP
Miesto: |  |  | Vápencová 36, 84009 Bratislava |  |  | Dátum: | 27. 7. 2023
Objednávateľ: |  |  | MV SR Pribinova č.2, 81272 Bratislava |  |  | Projektant: | STAPRING a.s.Cintorínska 9, 81108 BRATISLAVA/Nitra
Zhotoviteľ: |  |  | Vyplň údaj |  |  | Spracovateľ: | Katarína ŠINSKÁ
Kód dielu - Popis | [6 empty] | Cena celkom [EUR]
Náklady z rozpočtu | [6 empty] | 0 | [12 empty] | -1
| HSV - Práce a dodávky HSV | [5 empty] | 0
| 6 - Úpravy povrchov, podlahy, osadenie | [5 empty] | 0
| 94L - Lešenie | [5 empty] | 0
| 99 - Presun hmôt HSV | [5 empty] | 0
| PSV - Práce a dodávky PSV | [5 empty] | 0
| 711 - Izolácie proti vode a vlhkosti | [5 empty] | 0
| 725 - Zdravotechnika - zariaďovacie predmety | [5 empty] | 0
| 763 - Konštrukcie - drevostavby | [5 empty] | 0
| 775 - Podlahy vlysové a parketové | [5 empty] | 0
| 781 - Obklady | [5 empty] | 0
| 783 - Nátery | [5 empty] | 0
| 784 - Maľby | [5 empty] | 0
ROZPOČET
Stavba:
BRATISLAVA SOŠ PZ - rekonštrukcia objektu č.103 (blok A a B)
Objekt:
SO01.2 - SO01.2 BUDOVA SOŠ PZ Bratislava - NEZELENÁ ČASŤ PRÁC
Časť:
E1.1 c - E1.1 c Architektúra Uprava stropov a stien v.č.A08 3NP, A09 4NP ,A10 5NP , 6NP
Miesto: |  |  | Vápencová 36, 84009 Bratislava |  |  | Dátum: | 27. 7. 2023
Objednávateľ: |  |  | MV SR Pribinova č.2, 81272 Bratislava |  |  | Projektant: | STAPRING a.s.Cintorínska 9, 81108 BRATISLAVA/Nitra
Zhotoviteľ: |  |  | Vyplň údaj |  |  | Spracovateľ: | Katarína ŠINSKÁ
PČ | Typ | Kód | Popis | MJ | Množstvo | J.cena [EUR] | Cena celkom [EUR] | Cenová sústava |  |  | DPH | J. Nh [h] | Nh celkom [h] | J. hmotnosť [t] | Hmotnosť celkom [t] | J. suť [t] | Suť Celkom [t]
Náklady z rozpočtu | [6 empty] | 0 | [5 empty] | 0 |  | 314.3008 |  | 0 |  | D | -1 | [15 empty] | 0
| D | HSV | Práce a dodávky HSV |  |  |  | 0 | [5 empty] | 0 |  | 207.8208 |  | 0 | 1 | D | 0 |  |  |  | ROZPOCET | [11 empty] | 0
| D | 6 | Úpravy povrchov, podlahy, osadenie |  |  |  | 0 | [5 empty] | 0 |  | 204.1128 |  | 0 | 1 | D | 1 |  |  |  | ROZPOCET | [11 empty] | 0
1 | K | 611460226.S | Vnútorná stierka stropov vápenná, hr. 1 mm - ramena schodiska | m2 | 64.725 |  | 0 |  |  |  | znížená |  | 0 | 0.00132 | 0.085437 | 0 | 0 | 4 | K | 2 |  |  |  | ROZPOCET | [5 empty] | 0 | 0 | 0 | 0 | 0 | 2 | 0 | 4 | -1767726913
| VV |  | " sch ramená a medzipodesta podhlad | [15 empty] | VV | 2 | 1 | True | 0 | ROZPOCET
| VV |  | 3,5*1,85+2,2*4+1,8*3,5 |  | 21.575 | [13 empty] | VV | 2 | 2 | True | 0 | ROZPOCET
| VV |  | 3,5*1,85+2,2*4+1,8*3,5 |  | 21.575 | [13 empty] | VV | 2 | 2 | True | 0 | ROZPOCET
| VV |  | 3,5*1,85+2,2*4+1,8*3,5 |  | 21.575 | [13 empty] | VV | 2 | 2 | True | 0 | ROZPOCET
| VV | R1aomSCH | Súčet |  | 64.725 | [13 empty] | VV | 2 | 4 | True | 1 | ROZPOCET
2 | K | 611461115 | Príprava vnútorného podkladu stropov,penetračný náter napr. BetonKontakt alebo EKVIVALENT - R1 | m2 | 2478.563 |  | 0 |  |  |  | znížená |  | 0 | 0.0004 | 0.99143 | 0 | 0 | 4 | K | 2 |  |  |  | ROZPOCET | [5 empty] | 0 | 0 | 0 | 0 | 0 | 2 | 0 | 4 | -1366850213
| VV |  | R1omstrop3NP |  | 660.213 | [13 empty] | VV | 2 | 2 | True | 0 | ROZPOCET
| VV |  | R1omstrop4NP |  | 684.43 | [13 empty] | VV | 2 | 2 | True | 0 | ROZPOCET
| VV |  | R1omstrop5NP |  | 566.96 | [13 empty] | VV | 2 | 2 | True | 0 | ROZPOCET
| VV |  | R1omstrop6NP |  | 566.96 | [13 empty] | VV | 2 | 2 | True | 0 | ROZPOCET
| VV |  | Súčet |  | 2478.563 | [13 empty] | VV | 2 | 4 | True | 1 | ROZPOCET
3 | K | 611421421.S | Oprava vnútorných vápenných omietok stropov železobetónových rovných tvárnicových a klenieb, opravovaná plocha nad 30 do 50 % hladkých - R1 | m2 | 2478.563 |  | 0 |  |  |  | znížená |  | 0 | 0.01912 | 47.3901 | 0 | 0 | 4 | K | 2 |  |  |  | ROZPOCET | [5 empty] | 0 | 0 | 0 | 0 | 0 | 2 | 0 | 4 | 1860723918
| VV |  | "R1 stropy | [15 empty] | VV | 2 | 1 | True | 0 | ROZPOCET
| VV |  | " PODKLAD | [15 empty] | VV | 2 | 1 | True | 0 | ROZPOCET
| VV |  | " omietka | [15 empty] | VV | 2 | 1 | True | 0 | ROZPOCET
| VV |  | " penetračný náter napr. baumit | [15 empty] | VV | 2 | 1 | True | 0 | ROZPOCET
| VV |  | R1omstrop3NP |  | 660.213 | [13 empty] | VV | 2 | 2 | True | 0 | ROZPOCET
| VV |  | R1omstrop4NP |  | 684.43 | [13 empty] | VV | 2 | 2 | True | 0 | ROZPOCET
| VV |  | R1omstrop5NP |  | 566.96 | [13 empty] | VV | 2 | 2 | True | 0 | ROZPOCET
| VV |  | R1omstrop6NP |  | 566.96 | [13 empty] | VV | 2 | 2 | True | 0 | ROZPOCET
| VV |  | Súčet |  | 2478.563 | [13 empty] | VV | 2 | 4 | True | 1 | ROZPOCET
4 | K | 612421421.S | Oprava vnútorných vápenných omietok stien, v množstve opravenej plochy nad 30 do 50 % hladkých | m2 | 6155.879 |  | 0 |  |  |  | znížená |  | 0 | 0.01724 | 106.1274 | 0 | 0 | 4 | K | 2 |  |  |  | ROZPOCET | [5 empty] | 0 | 0 | 0 | 0 | 0 | 2 | 0 | 4 | -1354611674
| VV |  | " U1, U2 OMIETKY | [15 empty] | VV | 2 | 1 | True | 0 | ROZPOCET
| VV |  | " penetracia stien | [15 empty] | VV | 2 | 1 | True | 0 | ROZPOCET
| VV |  | " Oprava omietok sv. stien 50% | [15 empty] | VV | 2 | 1 | True | 0 | ROZPOCET
| VV |  | " nová omietka 5mm vyhladzovacia | [15 empty] | VV | 2 | 1 | True | 0 | ROZPOCET
| VV |  | "MALBY vrchná časť odd.784 | [15 empty] | VV | 2 | 1 | True | 0 | ROZPOCET
| VV |  | " penetrácia | [15 empty] | VV | 2 | 1 | True | 0 | ROZPOCET
| VV |  | " malby stien 2x farba biela | [15 empty] | VV | 2 | 1 | True | 0 | ROZPOCET
| VV |  | OMU1U2np3 |  | 2068.622 | [13 empty] | VV | 2 | 2 | True | 0 | ROZPOCET
| VV |  | OMU1U2np4 |  | 1524.355 | [13 empty] | VV | 2 | 2 | True | 0 | ROZPOCET
| VV |  | OMU1U2np5 |  | 1281.451 | [13 empty] | VV | 2 | 2 | True | 0 | ROZPOCET
| VV |  | OMU1U2np6 |  | 1281.451 | [13 empty] | VV | 2 | 2 | True | 0 | ROZPOCET
| VV |  | Súčet |  | 6155.879 | [13 empty] | VV | 2 | 4 | True | 1 | ROZPOCET
5 | K | 61246621R1 | Vnútorný stierka vyhladzovacia omietka , hr. 5 mm - U1, U2 | m2 | 6155.879 |  | 0 |  |  |  | znížená |  | 0 | 0.0063 | 38.782 | 0 | 0 | 4 | K | 2 |  |  |  | ROZPOCET | [5 empty] | 0 | 0 | 0 | 0 | 0 | 2 | 0 | 4 | 858484037
| VV |  | " U1, U2 OMIETKY | [15 empty] | VV | 2 | 1 | True | 0 | ROZPOCET
| VV |  | " penetracia stien | [15 empty] | VV | 2 | 1 | True | 0 | ROZPOCET
| VV |  | " Oprava omietok sv. stien 50% hr.5mm | [15 empty] | VV | 2 | 1 | True | 0 | ROZPOCET
| VV |  | " nová omietka 5mm vyhladzovacia | [15 empty] | VV | 2 | 1 | True | 0 | ROZPOCET
| VV |  | "MALBY vrchná časť | [15 empty] | VV | 2 | 1 | True | 0 | ROZPOCET
| VV |  | " penetrácia | [15 empty] | VV | 2 | 1 | True | 0 | ROZPOCET
| VV |  | " malby stien 2x farba biela | [15 empty] | VV | 2 | 1 | True | 0 | ROZPOCET
| VV |  | " schodisko dk +6,6 hk +19,7 | [15 empty] | VV | 2 | 1 | True | 0 | ROZPOCET
| VV |  | 13,1*(2+3+2,1+4+2,1+3+2) |  | 238.42 | [13 empty] | VV | 2 | 2 | True | 0 | ROZPOCET
| VV |  | -4*1,8 " Al4, |  | -7.2 | [13 empty] | VV | 2 | 2 | True | 0 | ROZPOCET
| VV |  | -4*2,8 " Al3 |  | -11.2 | [13 empty] | VV | 2 | 2 | True | 0 | ROZPOCET
| VV |  | -4*2,8 " Al3 |  | -11.2 | [13 empty] | VV | 2 | 2 | True | 0 | ROZPOCET
| VV |  | -4*2,8 " Al3 |  | -11.2 | [13 empty] | VV | 2 | 2 | True | 0 | ROZPOCET
| VV |  | " 3NP | [15 empty] | VV | 2 | 1 | True | 0 | ROZPOCET
| VV |  | 2,95*(3,15+3,15+0,8*2) "m.č.302 |  | 23.305 | [13 empty] | VV | 2 | 2 | True | 0 | ROZPOCET
| VV |  | 2,95*(5,2+14,775*2+6*2+4) " časť m.č.303 |  | 149.713 | [13 empty] | VV | 2 | 2 | True | 0 | ROZPOCET
| VV |  | -1,58*2,75 " AL7 |  | -4.345 | [13 empty] | VV | 2 | 2 | True | 0 | ROZPOCET
| VV |  | -(3,6*2,95) " Al5 |  | -10.62 | [13 empty] | VV | 2 | 2 | True | 0 | ROZPOCET
| VV |  | -(1,8*2,75) " Al1 |  | -4.95 | [13 empty] | VV | 2 | 2 | True | 0 | ROZPOCET
| VV |  | 2,95*(7,7*2+9,975*2) "m.č.305 |  | 104.283 | [13 empty] | VV | 2 | 2 | True | 0 | ROZPOCET
| VV |  | -1,8*(5,5+2,7) |  | -14.76 | [13 empty] | VV | 2 | 2 | True | 0 | ROZPOCET
| VV |  | -0,9*2 " D26 |  | -1.8 | [13 empty] | VV | 2 | 2 | True | 0 | ROZPOCET
| VV |  | 2,95*(5,875*2+7,74*2) "m.č.306 |  | 80.329 | [13 empty] | VV | 2 | 2 | True | 0 | ROZPOCET
| VV |  | -1,8*5,05 |  | -9.09 | [13 empty] | VV | 2 | 2 | True | 0 | ROZPOCET
| VV |  | -0,9*2 |  | -1.8 | [13 empty] | VV | 2 | 2 | True | 0 | ROZPOCET
| VV |  | 2,95*(7,7*2+6,5*2) "m.č.307 |  | 83.78 | [13 empty] | VV | 2 | 2 | True | 0 | ROZPOCET
| VV |  | -1,8*5,5 |  | -9.9 | [13 empty] | VV | 2 | 2 | True | 0 | ROZPOCET
| VV |  | -0,8*2 |  | -1.6 | [13 empty] | VV | 2 | 2 | True | 0 | ROZPOCET
| VV |  | 2,95*(7,7*2+3,5*2) "m.č.308 |  | 66.08 | [13 empty] | VV | 2 | 2 | True | 0 | ROZPOCET
| VV |  | -1,8*2,7 |  | -4.86 | [13 empty] | VV | 2 | 2 | True | 0 | ROZPOCET
| VV |  | -0,9*2 |  | -1.8 | [13 empty] | VV | 2 | 2 | True | 0 | ROZPOCET
| VV |  | 2,95*(6*2+7,7*2) "m.č.309 |  | 80.83 | [13 empty] | VV | 2 | 2 | True | 0 | ROZPOCET
| VV |  | 1,8*(2,225+2,225) |  | 8.01 | [13 empty] | VV | 2 | 2 | True | 0 | ROZPOCET
| VV |  | -0,9*2 |  | -1.8 | [13 empty] | VV | 2 | 2 | True | 0 | ROZPOCET
| VV |  | 2,95*(15,5*2+2,35*2) "m.č.310 |  | 105.315 | [13 empty] | VV | 2 | 2 | True | 0 | ROZPOCET
| VV |  | -1,8*1,8 |  | -3.24 | [13 empty] | VV | 2 | 2 | True | 0 | ROZPOCET
| VV |  | -1,8*2,25 " Al7 |  | -4.05 | [13 empty] | VV | 2 | 2 | True | 0 | ROZPOCET
| VV |  | -(0,9*2)*4 |  | -7.2 | [13 empty] | VV | 2 | 2 | True | 0 | ROZPOCET
| VV |  | -(0,8*2)*1 |  | -1.6 | [13 empty] | VV | 2 | 2 | True | 0 | ROZPOCET
| VV |  | -0,6*2 |  | -1.2 | [13 empty] | VV | 2 | 2 | True | 0 | ROZPOCET
| VV |  | 0 " m.č.311 |  | 0 | [13 empty] | VV | 2 | 2 | True | 0 | ROZPOCET
| VV |  | 0 " m.č.312 |  | 0 | [13 empty] | VV | 2 | 2 | True | 0 | ROZPOCET
| VV |  | 0 " m.č.313 |  | 0 | [13 empty] | VV | 2 | 2 | True | 0 | ROZPOCET
| VV |  | 2,95*(7,7*2+3,375*2) "m.č.314 |  | 65.343 | [13 empty] | VV | 2 | 2 | True | 0 | ROZPOCET
| VV |  | -1,8*2,075 |  | -3.735 | [13 empty] | VV | 2 | 2 | True | 0 | ROZPOCET
| VV |  | -0,9*2 " D4p |  | -1.8 | [13 empty] | VV | 2 | 2 | True | 0 | ROZPOCET
| VV |  | 2,95*(7,7*2+8,875*2) "m.č. 315 |  | 97.793 | [13 empty] | VV | 2 | 2 | True | 0 | ROZPOCET
| VV |  | -1,8*(2,075+2,25+2,25) |  | -11.835 | [13 empty] | VV | 2 | 2 | True | 0 | ROZPOCET
| VV |  | -0,9*2 |  | -1.8 | [13 empty] | VV | 2 | 2 | True | 0 | ROZPOCET
| VV |  | 0 "m.č. 316 |  | 0 | [13 empty] | VV | 2 | 2 | True | 0 | ROZPOCET
| VV |  | 2,95*(7,7*2+2,675*2) "m.č.317 |  | 61.213 | [13 empty] | VV | 2 | 2 | True | 0 | ROZPOCET
| VV |  | -1,8*(2,25) |  | -4.05 | [13 empty] | VV | 2 | 2 | True | 0 | ROZPOCET
| VV |  | -0,8*2 |  | -1.6 | [13 empty] | VV | 2 | 2 | True | 0 | ROZPOCET
| VV |  | 2,95*(7,7*2+2,6*2) "m.č.318 |  | 60.77 | [13 empty] | VV | 2 | 2 | True | 0 | ROZPOCET
| VV |  | -1,8*2,25 |  | -4.05 | [13 empty] | VV | 2 | 2 | True | 0 | ROZPOCET
| VV |  | -0,9*2 |  | -1.8 | [13 empty] | VV | 2 | 2 | True | 0 | ROZPOCET
| VV |  | 2,95*(3,45+1,37) "m.č.319 murivo jestv. |  | 14.219 | [13 empty] | VV | 2 | 2 | True | 0 | ROZPOCET
| VV |  | -0,8*2 " D25L |  | -1.6 | [13 empty] | VV | 2 | 2 | True | 0 | ROZPOCET
| VV |  | 2,95*(1,83+3,45+1,83) "m.č.320 |  | 20.975 | [13 empty] | VV | 2 | 2 | True | 0 | ROZPOCET
| VV |  | 2,95*(1,3+2,875+1,3) "m.č.321 |  | 16.151 | [13 empty] | VV | 2 | 2 | True | 0 | ROZPOCET
| VV |  | -0,6*2 " D7a |  | -1.2 | [13 empty] | VV | 2 | 2 | True | 0 | ROZPOCET
| VV |  | 2,95*(1,3+3,3+1,3) "m.č.322 |  | 17.405 | [13 empty] | VV | 2 | 2 | True | 0 | ROZPOCET
| VV |  | -0,6*2 " D8aL |  | -1.2 | [13 empty] | VV | 2 | 2 | True | 0 | ROZPOCET
| VV |  | 2,95*(2,725*2+3,3) "m.č.323 |  | 25.813 | [13 empty] | VV | 2 | 2 | True | 0 | ROZPOCET
| VV |  | -1,8*2,25 |  | -4.05 | [13 empty] | VV | 2 | 2 | True | 0 | ROZPOCET
| VV |  | 2,95*(6,3+2,875+6,3) "m.č.324 |  | 45.651 | [13 empty] | VV | 2 | 2 | True | 0 | ROZPOCET
| VV |  | -1,8*2,225 |  | -4.005 | [13 empty] | VV | 2 | 2 | True | 0 | ROZPOCET
| VV |  | -0,8*2 |  | -1.6 | [13 empty] | VV | 2 | 2 | True | 0 | ROZPOCET
| VV |  | 2,95*(6,55*2+7,7*2) "m.č.325 |  | 84.075 | [13 empty] | VV | 2 | 2 | True | 0 | ROZPOCET
| VV |  | -1,8*(2,25+2,25) |  | -8.1 | [13 empty] | VV | 2 | 2 | True | 0 | ROZPOCET
| VV |  | -1,45*2 " D5P |  | -2.9 | [13 empty] | VV | 2 | 2 | True | 0 | ROZPOCET
| VV |  | 2,95*(1,8*2+2,62*2) "m.č.326 |  | 26.078 | [13 empty] | VV | 2 | 2 | True | 0 | ROZPOCET
| VV |  | -1,45*2 " D5L |  | -2.9 | [13 empty] | VV | 2 | 2 | True | 0 | ROZPOCET
| VV |  | -0,9*2 |  | -1.8 | [13 empty] | VV | 2 | 2 | True | 0 | ROZPOCET
| VV |  | -0,9*2 |  | -1.8 | [13 empty] | VV | 2 | 2 | True | 0 | ROZPOCET
| VV |  | 2,95*(5,775*2+2,62*2) "m.č.327 |  | 49.531 | [13 empty] | VV | 2 | 2 | True | 0 | ROZPOCET
| VV |  | -1,8*2,225 |  | -4.005 | [13 empty] | VV | 2 | 2 | True | 0 | ROZPOCET
| VV |  | -0,9*2 |  | -1.8 | [13 empty] | VV | 2 | 2 | True | 0 | ROZPOCET
| VV |  | 2,95*(3,805*2+7,7*2) "m.č.328 |  | 67.88 | [13 empty] | VV | 2 | 2 | True | 0 | ROZPOCET
| VV |  | -1,8*2,25 |  | -4.05 | [13 empty] | VV | 2 | 2 | True | 0 | ROZPOCET
| VV |  | -0,9*2 " D26P |  | -1.8 | [13 empty] | VV | 2 | 2 | True | 0 | ROZPOCET
| VV |  | 2,95*(7,7*2+3,275*2) "m.č.329 |  | 64.753 | [13 empty] | VV | 2 | 2 | True | 0 | ROZPOCET
| VV |  | -1,8*(1,2+2,25) |  | -6.21 | [13 empty] | VV | 2 | 2 | True | 0 | ROZPOCET
| VV |  | -0,9*2 |  | -1.8 | [13 empty] | VV | 2 | 2 | True | 0 | ROZPOCET
| VV |  | 2,95*(11,725*2+7,707*2) "m.č.331,330 |  | 114.649 | [13 empty] | VV | 2 | 2 | True | 0 | ROZPOCET
| VV |  | -(0,9*2)*2 |  | -3.6 | [13 empty] | VV | 2 | 2 | True | 0 | ROZPOCET
| VV |  | -1,8*(2,25+2,25+2,25) |  | -12.15 | [13 empty] | VV | 2 | 2 | True | 0 | ROZPOCET
| VV |  | 2,95*(7,7*+2,85*2) "m.č.332 |  | 129.476 | [13 empty] | VV | 2 | 2 | True | 0 | ROZPOCET
| VV |  | -0,8*2 |  | -1.6 | [13 empty] | VV | 2 | 2 | True | 0 | ROZPOCET
| VV |  | -1,8*2,25 |  | -4.05 | [13 empty] | VV | 2 | 2 | True | 0 | ROZPOCET
| VV |  | 2,95*(5,875*2+7,74*2) "m.č.333 |  | 80.329 | [13 empty] | VV | 2 | 2 | True | 0 | ROZPOCET
| VV |  | -0,9*2 |  | -1.8 | [13 empty] | VV | 2 | 2 | True | 0 | ROZPOCET
| VV |  | -1,8*(2,25+2,25) |  | -8.1 | [13 empty] | VV | 2 | 2 | True | 0 | ROZPOCET
| VV |  | 2,95*(5,875*2+7,7*2) "m.č.334 |  | 80.093 | [13 empty] | VV | 2 | 2 | True | 0 | ROZPOCET
| VV |  | -1,45*2 |  | -2.9 | [13 empty] | VV | 2 | 2 | True | 0 | ROZPOCET
| VV |  | -1,8*(2,25+2,25) |  | -8.1 | [13 empty] | VV | 2 | 2 | True | 0 | ROZPOCET
| VV |  | 2,95*(35,5*2+2,35*2) "m.č.335 |  | 223.315 | [13 empty] | VV | 2 | 2 | True | 0 | ROZPOCET
| VV |  | 2*(1,45+0,6+0,8+0,8+0,9+0,9+0,9+0,9+0,9+0,9+0,8+0,9+1,45+1,45) |  | 27.3 | [13 empty] | VV | 2 | 2 | True | 0 | ROZPOCET
| VV |  | 2,75*1,8 " Al1p |  | 4.95 | [13 empty] | VV | 2 | 2 | True | 0 | ROZPOCET
| VV | OMU1U2np3 | Medzisúčet 3NP v.č.A08 |  | 2068.622 | [13 empty] | VV | 2 | 3 | True | 0 | ROZPOCET
| VV |  | "4 NP pôv.murivo | [15 empty] | VV | 2 | 1 | True | 0 | ROZPOCET
| VV |  | 2,95*(8+4,6+2+2+5,8+8+0,5+4,2) "m.č.402,408 |  | 103.545 | [13 empty] | VV | 2 | 2 | True | 0 | ROZPOCET
| VV |  | -(1,8*2+0,9*2,75) " PL9 |  | -6.075 | [13 empty] | VV | 2 | 2 | True | 0 | ROZPOCET
| VV |  | -1,8*2,75 |  | -4.95 | [13 empty] | VV | 2 | 2 | True | 0 | ROZPOCET
| VV |  | 2,95*(16,1+16,1+2,35+2,35) " m.č.402 |  | 108.855 | [13 empty] | VV | 2 | 2 | True | 0 | ROZPOCET
| VV |  | -1,8*1,8 |  | -3.24 | [13 empty] | VV | 2 | 2 | True | 0 | ROZPOCET
| VV |  | -(0,9*2)*4 |  | -7.2 | [13 empty] | VV | 2 | 2 | True | 0 | ROZPOCET
| VV |  | 2,95*(6,375*2+7,7*2) " m..č.404 |  | 83.043 | [13 empty] | VV | 2 | 2 | True | 0 | ROZPOCET
| VV |  | -1,8*(5,05) |  | -9.09 | [13 empty] | VV | 2 | 2 | True | 0 | ROZPOCET
| VV |  | -0,9*2 |  | -1.8 | [13 empty] | VV | 2 | 2 | True | 0 | ROZPOCET
| VV |  | 2,95*(9,475*2+7,7*2) "m.č.405 |  | 101.333 | [13 empty] | VV | 2 | 2 | True | 0 | ROZPOCET
| VV |  | -1,58*(2,7+5,05) |  | -12.245 | [13 empty] | VV | 2 | 2 | True | 0 | ROZPOCET
| VV |  | -0,8*2 |  | -1.6 | [13 empty] | VV | 2 | 2 | True | 0 | ROZPOCET
| VV |  | 2,95*(6,375*2+7,7*2) "m.č.406 |  | 83.043 | [13 empty] | VV | 2 | 2 | True | 0 | ROZPOCET
| VV |  | -1,8*(5,05) |  | -9.09 | [13 empty] | VV | 2 | 2 | True | 0 | ROZPOCET
| VV |  | 2,95*(7,7*2+9,475*2) "m.č.407 |  | 101.333 | [13 empty] | VV | 2 | 2 | True | 0 | ROZPOCET
| VV |  | -0,9*2 |  | -1.8 | [13 empty] | VV | 2 | 2 | True | 0 | ROZPOCET
| VV |  | -1,8*(2,7+5,05) |  | -13.95 | [13 empty] | VV | 2 | 2 | True | 0 | ROZPOCET
| VV |  | 2,95*(2+4,1) "m.č.409 |  | 17.995 | [13 empty] | VV | 2 | 2 | True | 0 | ROZPOCET
| VV |  | -0,8*2 |  | -1.6 | [13 empty] | VV | 2 | 2 | True | 0 | ROZPOCET
| VV |  | 2,95*(5,575+2,85) "m,.č.410 |  | 24.854 | [13 empty] | VV | 2 | 2 | True | 0 | ROZPOCET
| VV |  | -1,8*2,25 |  | -4.05 | [13 empty] | VV | 2 | 2 | True | 0 | ROZPOCET
| VV |  | 2,95*(2,725+5,575) "m.č.411 |  | 24.485 | [13 empty] | VV | 2 | 2 | True | 0 | ROZPOCET
| VV |  | -1,8*2,225 |  | -4.005 | [13 empty] | VV | 2 | 2 | True | 0 | ROZPOCET
| VV |  | 2,95*(2+4,35) "m.č.413 |  | 18.733 | [13 empty] | VV | 2 | 2 | True | 0 | ROZPOCET
| VV |  | -0,8*2 |  | -1.6 | [13 empty] | VV | 2 | 2 | True | 0 | ROZPOCET
| VV |  | 2,95*(5,575+3,15+5,575) "m.č.415 |  | 42.185 | [13 empty] | VV | 2 | 2 | True | 0 | ROZPOCET
| VV |  | -1,8*2,225 |  | -4.005 | [13 empty] | VV | 2 | 2 | True | 0 | ROZPOCET
| VV |  | 2,95*(5,575+3,075+5,575) "m.č.414 |  | 41.964 | [13 empty] | VV | 2 | 2 | True | 0 | ROZPOCET
| VV |  | -1,8*2,225 |  | -4.005 | [13 empty] | VV | 2 | 2 | True | 0 | ROZPOCET
| VV |  | 2,95*(2+4,075) "m.č.417 |  | 17.921 | [13 empty] | VV | 2 | 2 | True | 0 | ROZPOCET
| VV |  | -0,8*2 |  | -1.6 | [13 empty] | VV | 2 | 2 | True | 0 | ROZPOCET
| VV |  | 2,95*(5,575+2,888) "m.č.419 |  | 24.966 | [13 empty] | VV | 2 | 2 | True | 0 | ROZPOCET
| VV |  | -1,8*2,225 |  | -4.005 | [13 empty] | VV | 2 | 2 | True | 0 | ROZPOCET
| VV |  | 2,95*(5,575+2,888) "m.č.418 |  | 24.966 | [13 empty] | VV | 2 | 2 | True | 0 | ROZPOCET
| VV |  | -1,8*2,225 |  | -4.005 | [13 empty] | VV | 2 | 2 | True | 0 | ROZPOCET
| VV |  | 2,95*(2+3,95) "m.č.421 |  | 17.553 | [13 empty] | VV | 2 | 2 | True | 0 | ROZPOCET
| VV |  | -0,8*2 |  | -1.6 | [13 empty] | VV | 2 | 2 | True | 0 | ROZPOCET
| VV |  | 2,95*(5,575+2,850) "m.č.422 |  | 24.854 | [13 empty] | VV | 2 | 2 | True | 0 | ROZPOCET
| VV |  | -1,8*2,225 |  | -4.005 | [13 empty] | VV | 2 | 2 | True | 0 | ROZPOCET
| VV |  | 2,95*(2,875+5,575) "m.č.423 |  | 24.928 | [13 empty] | VV | 2 | 2 | True | 0 | ROZPOCET
| VV |  | -1,8*2,225 |  | -4.005 | [13 empty] | VV | 2 | 2 | True | 0 | ROZPOCET
| VV |  | 2,95*(2+3,95) "m.č.425 |  | 17.553 | [13 empty] | VV | 2 | 2 | True | 0 | ROZPOCET
| VV |  | -0,8*2 |  | -1.6 | [13 empty] | VV | 2 | 2 | True | 0 | ROZPOCET
| VV |  | 2,95*(2,675+5,575) "m.č.426 |  | 24.338 | [13 empty] | VV | 2 | 2 | True | 0 | ROZPOCET
| VV |  | -1,8*2,225 |  | -4.005 | [13 empty] | VV | 2 | 2 | True | 0 | ROZPOCET
| VV |  | 2,95*(2,675+5,575) "m.č.427 |  | 24.338 | [13 empty] | VV | 2 | 2 | True | 0 | ROZPOCET
| VV |  | -1,8*2,225 |  | -4.005 | [13 empty] | VV | 2 | 2 | True | 0 | ROZPOCET
| VV |  | 2,95*(1,7) "m.č.430 |  | 5.015 | [13 empty] | VV | 2 | 2 | True | 0 | ROZPOCET
| VV |  | 2,95*(2,7+1,83) "m.č.431 |  | 13.364 | [13 empty] | VV | 2 | 2 | True | 0 | ROZPOCET
| VV |  | 2,95*(4,895+43,1+4,895) "m.č.432 |  | 156.026 | [13 empty] | VV | 2 | 2 | True | 0 | ROZPOCET
| VV |  | -1,8*2,225 |  | -4.005 | [13 empty] | VV | 2 | 2 | True | 0 | ROZPOCET
| VV |  | -0,8*2 |  | -1.6 | [13 empty] | VV | 2 | 2 | True | 0 | ROZPOCET
| VV |  | 2,95*(3,77+3,75+3,77) "m.č.433 |  | 33.306 | [13 empty] | VV | 2 | 2 | True | 0 | ROZPOCET
| VV |  | -1,8*2,25 |  | -4.05 | [13 empty] | VV | 2 | 2 | True | 0 | ROZPOCET
| VV |  | 2,95*1,83 "m.č.435 |  | 5.399 | [13 empty] | VV | 2 | 2 | True | 0 | ROZPOCET
| VV |  | 2,95*(1,9+2,45) "m.č.434 |  | 12.833 | [13 empty] | VV | 2 | 2 | True | 0 | ROZPOCET
| VV |  | -0,6*2 |  | -1.2 | [13 empty] | VV | 2 | 2 | True | 0 | ROZPOCET
| VV |  | 2,95*(7,7+6,55+7,7+6,55) " m.č.437 |  | 84.075 | [13 empty] | VV | 2 | 2 | True | 0 | ROZPOCET
| VV |  | -1,8*(2,225+2,225) |  | -8.01 | [13 empty] | VV | 2 | 2 | True | 0 | ROZPOCET
| VV |  | -0,9*2 |  | -1.8 | [13 empty] | VV | 2 | 2 | True | 0 | ROZPOCET
| VV |  | 2,95*(4,35+2) "m.č.438 |  | 18.733 | [13 empty] | VV | 2 | 2 | True | 0 | ROZPOCET
| VV |  | 2,95*(7,7+3,075+7,7) "m.č.439 |  | 54.501 | [13 empty] | VV | 2 | 2 | True | 0 | ROZPOCET
| VV |  | -1,8*2,25 |  | -4.05 | [13 empty] | VV | 2 | 2 | True | 0 | ROZPOCET
| VV |  | 2,95*(7,7+3,15+7,7) "m.č.440 |  | 54.723 | [13 empty] | VV | 2 | 2 | True | 0 | ROZPOCET
| VV |  | -1,8*2,25 |  | -4.05 | [13 empty] | VV | 2 | 2 | True | 0 | ROZPOCET
| VV |  | 2,95*(3,8+2) "m.č.442 |  | 17.11 | [13 empty] | VV | 2 | 2 | True | 0 | ROZPOCET
| VV |  | -0,8*2 |  | -1.6 | [13 empty] | VV | 2 | 2 | True | 0 | ROZPOCET
| VV |  | 2,95*(7,7+2,675) " m.č.443 |  | 30.606 | [13 empty] | VV | 2 | 2 | True | 0 | ROZPOCET
| VV |  | -1,8*2,25 |  | -4.05 | [13 empty] | VV | 2 | 2 | True | 0 | ROZPOCET
| VV |  | 2,95*(7,7+2,675) " m.č.444 |  | 30.606 | [13 empty] | VV | 2 | 2 | True | 0 | ROZPOCET
| VV |  | -1,8*2,25 |  | -4.05 | [13 empty] | VV | 2 | 2 | True | 0 | ROZPOCET
| VV |  | 2,95*(4,075+2) "m.č.446 |  | 17.921 | [13 empty] | VV | 2 | 2 | True | 0 | ROZPOCET
| VV |  | -0,8*2 |  | -1.6 | [13 empty] | VV | 2 | 2 | True | 0 | ROZPOCET
| VV |  | 2,95*(7,7+2,675) " m.č.447 |  | 30.606 | [13 empty] | VV | 2 | 2 | True | 0 | ROZPOCET
| VV |  | -1,8*2,25 |  | -4.05 | [13 empty] | VV | 2 | 2 | True | 0 | ROZPOCET
| VV |  | 2,95*(7,7+2,675) " m.č.448 |  | 30.606 | [13 empty] | VV | 2 | 2 | True | 0 | ROZPOCET
| VV |  | -1,8*2,25 |  | -4.05 | [13 empty] | VV | 2 | 2 | True | 0 | ROZPOCET
| VV |  | 2,95*(4,35+2) "m.č.450 |  | 18.733 | [13 empty] | VV | 2 | 2 | True | 0 | ROZPOCET
| VV |  | -0,8*2 |  | -1.6 | [13 empty] | VV | 2 | 2 | True | 0 | ROZPOCET
| VV |  | 2,95*(7,7+3,075) " m.č.451 |  | 31.786 | [13 empty] | VV | 2 | 2 | True | 0 | ROZPOCET
| VV |  | -1,8*2,25 |  | -4.05 | [13 empty] | VV | 2 | 2 | True | 0 | ROZPOCET
| VV |  | 2,95*(7,7+3,15) " m.č.452 |  | 32.008 | [13 empty] | VV | 2 | 2 | True | 0 | ROZPOCET
| VV |  | -1,8*2,25 |  | -4.05 | [13 empty] | VV | 2 | 2 | True | 0 | ROZPOCET
| VV |  | 2,95*(4,075+2) "m.č.454 |  | 17.921 | [13 empty] | VV | 2 | 2 | True | 0 | ROZPOCET
| VV |  | -0,8*2 |  | -1.6 | [13 empty] | VV | 2 | 2 | True | 0 | ROZPOCET
| VV |  | 2,95*(7,7+2,875) " m.č.455 |  | 31.196 | [13 empty] | VV | 2 | 2 | True | 0 | ROZPOCET
| VV |  | -1,8*2,25 |  | -4.05 | [13 empty] | VV | 2 | 2 | True | 0 | ROZPOCET
| VV |  | 2,95*(7,7+2,875) " m.č.456 |  | 31.196 | [13 empty] | VV | 2 | 2 | True | 0 | ROZPOCET
| VV |  | -1,8*2,25 |  | -4.05 | [13 empty] | VV | 2 | 2 | True | 0 | ROZPOCET
| VV | OMU1U2np4 | Medzisúčet 4NP |  | 1524.355 | [13 empty] | VV | 2 | 3 | True | 0 | ROZPOCET
| VV |  | "5 NP pôv.murivo | [15 empty] | VV | 2 | 1 | True | 0 | ROZPOCET
| VV |  | 2,95*(2+4,1) "m.č.509 |  | 17.995 | [13 empty] | VV | 2 | 2 | True | 0 | ROZPOCET
| VV |  | -0,8*2 |  | -1.6 | [13 empty] | VV | 2 | 2 | True | 0 | ROZPOCET
| VV |  | 2,95*(5,575+2,85) "m,.č.510 |  | 24.854 | [13 empty] | VV | 2 | 2 | True | 0 | ROZPOCET
| VV |  | -1,8*2,25 |  | -4.05 | [13 empty] | VV | 2 | 2 | True | 0 | ROZPOCET
| VV |  | 2,95*(2,725+5,575) "m.č.511 |  | 24.485 | [13 empty] | VV | 2 | 2 | True | 0 | ROZPOCET
| VV |  | -1,8*2,225 |  | -4.005 | [13 empty] | VV | 2 | 2 | True | 0 | ROZPOCET
| VV |  | 2,95*(2+4,35) "m.č.513 |  | 18.733 | [13 empty] | VV | 2 | 2 | True | 0 | ROZPOCET
| VV |  | -0,8*2 |  | -1.6 | [13 empty] | VV | 2 | 2 | True | 0 | ROZPOCET
| VV |  | 2,95*(5,575+3,15+5,575) "m.č.515 |  | 42.185 | [13 empty] | VV | 2 | 2 | True | 0 | ROZPOCET
| VV |  | -1,8*2,225 |  | -4.005 | [13 empty] | VV | 2 | 2 | True | 0 | ROZPOCET
| VV |  | 2,95*(5,575+3,075+5,575) "m.č.514 |  | 41.964 | [13 empty] | VV | 2 | 2 | True | 0 | ROZPOCET
| VV |  | -1,8*2,225 |  | -4.005 | [13 empty] | VV | 2 | 2 | True | 0 | ROZPOCET
| VV |  | 2,95*(2+4,075) "m.č.517 |  | 17.921 | [13 empty] | VV | 2 | 2 | True | 0 | ROZPOCET
| VV |  | -0,8*2 |  | -1.6 | [13 empty] | VV | 2 | 2 | True | 0 | ROZPOCET
| VV |  | 2,95*(5,575+2,888) "m.č.519 |  | 24.966 | [13 empty] | VV | 2 | 2 | True | 0 | ROZPOCET
| VV |  | -1,8*2,225 |  | -4.005 | [13 empty] | VV | 2 | 2 | True | 0 | ROZPOCET
| VV |  | 2,95*(5,575+2,888) "m.č.518 |  | 24.966 | [13 empty] | VV | 2 | 2 | True | 0 | ROZPOCET
| VV |  | -1,8*2,225 |  | -4.005 | [13 empty] | VV | 2 | 2 | True | 0 | ROZPOCET
| VV |  | 2,95*(2+3,95) "m.č.521 |  | 17.553 | [13 empty] | VV | 2 | 2 | True | 0 | ROZPOCET
| VV |  | -0,8*2 |  | -1.6 | [13 empty] | VV | 2 | 2 | True | 0 | ROZPOCET
| VV |  | 2,95*(5,575+2,850) "m.č.522 |  | 24.854 | [13 empty] | VV | 2 | 2 | True | 0 | ROZPOCET
| VV |  | -1,8*2,225 |  | -4.005 | [13 empty] | VV | 2 | 2 | True | 0 | ROZPOCET
| VV |  | 2,95*(2,875+5,575) "m.č.523 |  | 24.928 | [13 empty] | VV | 2 | 2 | True | 0 | ROZPOCET
| VV |  | -1,8*2,225 |  | -4.005 | [13 empty] | VV | 2 | 2 | True | 0 | ROZPOCET
| VV |  | 2,95*(2+3,95) "m.č.525 |  | 17.553 | [13 empty] | VV | 2 | 2 | True | 0 | ROZPOCET
| VV |  | -0,8*2 |  | -1.6 | [13 empty] | VV | 2 | 2 | True | 0 | ROZPOCET
| VV |  | 2,95*(2,675+5,575) "m.č.526 |  | 24.338 | [13 empty] | VV | 2 | 2 | True | 0 | ROZPOCET
| VV |  | -1,8*2,225 |  | -4.005 | [13 empty] | VV | 2 | 2 | True | 0 | ROZPOCET
| VV |  | 2,95*(2,675+5,575) "m.č.527 |  | 24.338 | [13 empty] | VV | 2 | 2 | True | 0 | ROZPOCET
| VV |  | -1,8*2,225 |  | -4.005 | [13 empty] | VV | 2 | 2 | True | 0 | ROZPOCET
| VV |  | 2,95*(1,7) "m.č.530 |  | 5.015 | [13 empty] | VV | 2 | 2 | True | 0 | ROZPOCET
| VV |  | 2,95*(2,7+1,83) "m.č.531 |  | 13.364 | [13 empty] | VV | 2 | 2 | True | 0 | ROZPOCET
| VV |  | 2,95*(4,895+43,1+4,895) "m.č.532 |  | 156.026 | [13 empty] | VV | 2 | 2 | True | 0 | ROZPOCET
| VV |  | -1,8*2,225 |  | -4.005 | [13 empty] | VV | 2 | 2 | True | 0 | ROZPOCET
| VV |  | -0,8*2 |  | -1.6 | [13 empty] | VV | 2 | 2 | True | 0 | ROZPOCET
| VV |  | 2,95*(3,77+3,75+3,77) "m.č.533 |  | 33.306 | [13 empty] | VV | 2 | 2 | True | 0 | ROZPOCET
| VV |  | -1,8*2,25 |  | -4.05 | [13 empty] | VV | 2 | 2 | True | 0 | ROZPOCET
| VV |  | 2,95*1,83 "m.č.535 |  | 5.399 | [13 empty] | VV | 2 | 2 | True | 0 | ROZPOCET
| VV |  | 2,95*(1,9+2,45) "m.č.534 |  | 12.833 | [13 empty] | VV | 2 | 2 | True | 0 | ROZPOCET
| VV |  | -0,6*2 |  | -1.2 | [13 empty] | VV | 2 | 2 | True | 0 | ROZPOCET
| VV |  | 2,95*(7,7+6,55+7,7+6,55) " m.č.537 |  | 84.075 | [13 empty] | VV | 2 | 2 | True | 0 | ROZPOCET
| VV |  | -1,8*(2,225+2,225) |  | -8.01 | [13 empty] | VV | 2 | 2 | True | 0 | ROZPOCET
| VV |  | -0,9*2 |  | -1.8 | [13 empty] | VV | 2 | 2 | True | 0 | ROZPOCET
| VV |  | 2,95*(4,35+2) "m.č.538 |  | 18.733 | [13 empty] | VV | 2 | 2 | True | 0 | ROZPOCET
| VV |  | 2,95*(7,7+3,075+7,7) "m.č.539 |  | 54.501 | [13 empty] | VV | 2 | 2 | True | 0 | ROZPOCET
| VV |  | -1,8*2,25 |  | -4.05 | [13 empty] | VV | 2 | 2 | True | 0 | ROZPOCET
| VV |  | 2,95*(7,7+3,15+7,7) "m.č.540 |  | 54.723 | [13 empty] | VV | 2 | 2 | True | 0 | ROZPOCET
| VV |  | -1,8*2,25 |  | -4.05 | [13 empty] | VV | 2 | 2 | True | 0 | ROZPOCET
| VV |  | 2,95*(3,8+2) "m.č.542 |  | 17.11 | [13 empty] | VV | 2 | 2 | True | 0 | ROZPOCET
| VV |  | -0,8*2 |  | -1.6 | [13 empty] | VV | 2 | 2 | True | 0 | ROZPOCET
| VV |  | 2,95*(7,7+2,675) " m.č.543 |  | 30.606 | [13 empty] | VV | 2 | 2 | True | 0 | ROZPOCET
| VV |  | -1,8*2,25 |  | -4.05 | [13 empty] | VV | 2 | 2 | True | 0 | ROZPOCET
| VV |  | 2,95*(7,7+2,675) " m.č.544 |  | 30.606 | [13 empty] | VV | 2 | 2 | True | 0 | ROZPOCET
| VV |  | -1,8*2,25 |  | -4.05 | [13 empty] | VV | 2 | 2 | True | 0 | ROZPOCET
| VV |  | 2,95*(4,075+2) "m.č.546 |  | 17.921 | [13 empty] | VV | 2 | 2 | True | 0 | ROZPOCET
| VV |  | -0,8*2 |  | -1.6 | [13 empty] | VV | 2 | 2 | True | 0 | ROZPOCET
| VV |  | 2,95*(7,7+2,675) " m.č.547 |  | 30.606 | [13 empty] | VV | 2 | 2 | True | 0 | ROZPOCET
| VV |  | -1,8*2,25 |  | -4.05 | [13 empty] | VV | 2 | 2 | True | 0 | ROZPOCET
| VV |  | 2,95*(7,7+2,675) " m.č.548 |  | 30.606 | [13 empty] | VV | 2 | 2 | True | 0 | ROZPOCET
| VV |  | -1,8*2,25 |  | -4.05 | [13 empty] | VV | 2 | 2 | True | 0 | ROZPOCET
| VV |  | 2,95*(4,35+2) "m.č.550 |  | 18.733 | [13 empty] | VV | 2 | 2 | True | 0 | ROZPOCET
| VV |  | -0,8*2 |  | -1.6 | [13 empty] | VV | 2 | 2 | True | 0 | ROZPOCET
| VV |  | 2,95*(7,7+3,075) " m.č.551 |  | 31.786 | [13 empty] | VV | 2 | 2 | True | 0 | ROZPOCET
| VV |  | -1,8*2,25 |  | -4.05 | [13 empty] | VV | 2 | 2 | True | 0 | ROZPOCET
| VV |  | 2,95*(7,7+3,15) " m.č.552 |  | 32.008 | [13 empty] | VV | 2 | 2 | True | 0 | ROZPOCET
| VV |  | -1,8*2,25 |  | -4.05 | [13 empty] | VV | 2 | 2 | True | 0 | ROZPOCET
| VV |  | 2,95*(4,075+2) "m.č.554 |  | 17.921 | [13 empty] | VV | 2 | 2 | True | 0 | ROZPOCET
| VV |  | -0,8*2 |  | -1.6 | [13 empty] | VV | 2 | 2 | True | 0 | ROZPOCET
| VV |  | 2,95*(7,7+2,875) " m.č.555 |  | 31.196 | [13 empty] | VV | 2 | 2 | True | 0 | ROZPOCET
| VV |  | -1,8*2,25 |  | -4.05 | [13 empty] | VV | 2 | 2 | True | 0 | ROZPOCET
| VV |  | 2,95*(7,7+2,875) " m.č.556 |  | 31.196 | [13 empty] | VV | 2 | 2 | True | 0 | ROZPOCET
| VV |  | -1,8*2,25 |  | -4.05 | [13 empty] | VV | 2 | 2 | True | 0 | ROZPOCET
| VV |  | 2,95*(4,075+2) "m.č.558 |  | 17.921 | [13 empty] | VV | 2 | 2 | True | 0 | ROZPOCET
| VV |  | -0,9*2 |  | -1.8 | [13 empty] | VV | 2 | 2 | True | 0 | ROZPOCET
| VV |  | 2,95*(5,575+2,975) "m.č.559 |  | 25.223 | [13 empty] | VV | 2 | 2 | True | 0 | ROZPOCET
| VV |  | -1,8*2,225 |  | -4.005 | [13 empty] | VV | 2 | 2 | True | 0 | ROZPOCET
| VV |  | 2,95*(5,575*3,1) "m.č.560 |  | 50.983 | [13 empty] | VV | 2 | 2 | True | 0 | ROZPOCET
| VV |  | -1,8*2,225 |  | -4.005 | [13 empty] | VV | 2 | 2 | True | 0 | ROZPOCET
| VV |  | -0,8*2 |  | -1.6 | [13 empty] | VV | 2 | 2 | True | 0 | ROZPOCET
| VV |  | 2,95*(5,575+3,15) "mč.506 |  | 25.739 | [13 empty] | VV | 2 | 2 | True | 0 | ROZPOCET
| VV |  | -1,8*2,7 |  | -4.86 | [13 empty] | VV | 2 | 2 | True | 0 | ROZPOCET
| VV |  | 2,95*(5,575+3,125) "m.č.564 |  | 25.665 | [13 empty] | VV | 2 | 2 | True | 0 | ROZPOCET
| VV |  | -(1,8*2,225) |  | -4.005 | [13 empty] | VV | 2 | 2 | True | 0 | ROZPOCET
| VV |  | 2,95*(5,575+3,125) "m.č.563 |  | 25.665 | [13 empty] | VV | 2 | 2 | True | 0 | ROZPOCET
| VV |  | -1,8*2,225 |  | -4.005 | [13 empty] | VV | 2 | 2 | True | 0 | ROZPOCET
| VV |  | 2,95*(2+4,475) "m.č.562 |  | 19.101 | [13 empty] | VV | 2 | 2 | True | 0 | ROZPOCET
| VV |  | -0,9*2 |  | -1.8 | [13 empty] | VV | 2 | 2 | True | 0 | ROZPOCET
| VV |  | 2,95*(2+4,475)"m.č.566 |  | 19.101 | [13 empty] | VV | 2 | 2 | True | 0 | ROZPOCET
| VV |  | -0,8*2 |  | -1.6 | [13 empty] | VV | 2 | 2 | True | 0 | ROZPOCET
| VV |  | 2,95*(5,575+3,125) "m.č.567 |  | 25.665 | [13 empty] | VV | 2 | 2 | True | 0 | ROZPOCET
| VV |  | -1,8*2,225 |  | -4.005 | [13 empty] | VV | 2 | 2 | True | 0 | ROZPOCET
| VV |  | 2,95*(5,575+3,125) " m.č.568 |  | 25.665 | [13 empty] | VV | 2 | 2 | True | 0 | ROZPOCET
| VV |  | -1,8*2,225 |  | -4.005 | [13 empty] | VV | 2 | 2 | True | 0 | ROZPOCET
| VV |  | 2,95*(5,575+3,15) "m.č.571 |  | 25.739 | [13 empty] | VV | 2 | 2 | True | 0 | ROZPOCET
| VV |  | -1,8*2,7 |  | -4.86 | [13 empty] | VV | 2 | 2 | True | 0 | ROZPOCET
| VV |  | 2,95*(5,575+3) "m.č.574 |  | 25.296 | [13 empty] | VV | 2 | 2 | True | 0 | ROZPOCET
| VV |  | -1,8*2,225 |  | -4.005 | [13 empty] | VV | 2 | 2 | True | 0 | ROZPOCET
| VV | OMU1U2np5 | Medzisúčet 5NP |  | 1281.451 | [13 empty] | VV | 2 | 3 | True | 0 | ROZPOCET
| VV |  | " 6NP pôv.murivo | [15 empty] | VV | 2 | 1 | True | 0 | ROZPOCET
| VV |  | 2,95*(2+4,1) "m.č.609 |  | 17.995 | [13 empty] | VV | 2 | 2 | True | 0 | ROZPOCET
| VV |  | -0,8*2 |  | -1.6 | [13 empty] | VV | 2 | 2 | True | 0 | ROZPOCET
| VV |  | 2,95*(5,575+2,85) "m,.č.510 |  | 24.854 | [13 empty] | VV | 2 | 2 | True | 0 | ROZPOCET
| VV |  | -1,8*2,25 |  | -4.05 | [13 empty] | VV | 2 | 2 | True | 0 | ROZPOCET
| VV |  | 2,95*(2,725+5,575) "m.č.511 |  | 24.485 | [13 empty] | VV | 2 | 2 | True | 0 | ROZPOCET
| VV |  | -1,8*2,225 |  | -4.005 | [13 empty] | VV | 2 | 2 | True | 0 | ROZPOCET
| VV |  | 2,95*(2+4,35) "m.č.513 |  | 18.733 | [13 empty] | VV | 2 | 2 | True | 0 | ROZPOCET
| VV |  | -0,8*2 |  | -1.6 | [13 empty] | VV | 2 | 2 | True | 0 | ROZPOCET
| VV |  | 2,95*(5,575+3,15+5,575) "m.č.515 |  | 42.185 | [13 empty] | VV | 2 | 2 | True | 0 | ROZPOCET
| VV |  | -1,8*2,225 |  | -4.005 | [13 empty] | VV | 2 | 2 | True | 0 | ROZPOCET
| VV |  | 2,95*(5,575+3,075+5,575) "m.č.514 |  | 41.964 | [13 empty] | VV | 2 | 2 | True | 0 | ROZPOCET
| VV |  | -1,8*2,225 |  | -4.005 | [13 empty] | VV | 2 | 2 | True | 0 | ROZPOCET
| VV |  | 2,95*(2+4,075) "m.č.517 |  | 17.921 | [13 empty] | VV | 2 | 2 | True | 0 | ROZPOCET
| VV |  | -0,8*2 |  | -1.6 | [13 empty] | VV | 2 | 2 | True | 0 | ROZPOCET
| VV |  | 2,95*(5,575+2,888) "m.č.519 |  | 24.966 | [13 empty] | VV | 2 | 2 | True | 0 | ROZPOCET
| VV |  | -1,8*2,225 |  | -4.005 | [13 empty] | VV | 2 | 2 | True | 0 | ROZPOCET
| VV |  | 2,95*(5,575+2,888) "m.č.518 |  | 24.966 | [13 empty] | VV | 2 | 2 | True | 0 | ROZPOCET
| VV |  | -1,8*2,225 |  | -4.005 | [13 empty] | VV | 2 | 2 | True | 0 | ROZPOCET
| VV |  | 2,95*(2+3,95) "m.č.521 |  | 17.553 | [13 empty] | VV | 2 | 2 | True | 0 | ROZPOCET
| VV |  | -0,8*2 |  | -1.6 | [13 empty] | VV | 2 | 2 | True | 0 | ROZPOCET
| VV |  | 2,95*(5,575+2,850) "m.č.522 |  | 24.854 | [13 empty] | VV | 2 | 2 | True | 0 | ROZPOCET
| VV |  | -1,8*2,225 |  | -4.005 | [13 empty] | VV | 2 | 2 | True | 0 | ROZPOCET
| VV |  | 2,95*(2,875+5,575) "m.č.523 |  | 24.928 | [13 empty] | VV | 2 | 2 | True | 0 | ROZPOCET
| VV |  | -1,8*2,225 |  | -4.005 | [13 empty] | VV | 2 | 2 | True | 0 | ROZPOCET
| VV |  | 2,95*(2+3,95) "m.č.525 |  | 17.553 | [13 empty] | VV | 2 | 2 | True | 0 | ROZPOCET
| VV |  | -0,8*2 |  | -1.6 | [13 empty] | VV | 2 | 2 | True | 0 | ROZPOCET
| VV |  | 2,95*(2,675+5,575) "m.č.526 |  | 24.338 | [13 empty] | VV | 2 | 2 | True | 0 | ROZPOCET
| VV |  | -1,8*2,225 |  | -4.005 | [13 empty] | VV | 2 | 2 | True | 0 | ROZPOCET
| VV |  | 2,95*(2,675+5,575) "m.č.527 |  | 24.338 | [13 empty] | VV | 2 | 2 | True | 0 | ROZPOCET
| VV |  | -1,8*2,225 |  | -4.005 | [13 empty] | VV | 2 | 2 | True | 0 | ROZPOCET
| VV |  | 2,95*(1,7) "m.č.530 |  | 5.015 | [13 empty] | VV | 2 | 2 | True | 0 | ROZPOCET
| VV |  | 2,95*(2,7+1,83) "m.č.531 |  | 13.364 | [13 empty] | VV | 2 | 2 | True | 0 | ROZPOCET
| VV |  | 2,95*(4,895+43,1+4,895) "m.č.532 |  | 156.026 | [13 empty] | VV | 2 | 2 | True | 0 | ROZPOCET
| VV |  | -1,8*2,225 |  | -4.005 | [13 empty] | VV | 2 | 2 | True | 0 | ROZPOCET
| VV |  | -0,8*2 |  | -1.6 | [13 empty] | VV | 2 | 2 | True | 0 | ROZPOCET
| VV |  | 2,95*(3,77+3,75+3,77) "m.č.533 |  | 33.306 | [13 empty] | VV | 2 | 2 | True | 0 | ROZPOCET
| VV |  | -1,8*2,25 |  | -4.05 | [13 empty] | VV | 2 | 2 | True | 0 | ROZPOCET
| VV |  | 2,95*1,83 "m.č.535 |  | 5.399 | [13 empty] | VV | 2 | 2 | True | 0 | ROZPOCET
| VV |  | 2,95*(1,9+2,45) "m.č.534 |  | 12.833 | [13 empty] | VV | 2 | 2 | True | 0 | ROZPOCET
| VV |  | -0,6*2 |  | -1.2 | [13 empty] | VV | 2 | 2 | True | 0 | ROZPOCET
| VV |  | 2,95*(7,7+6,55+7,7+6,55) " m.č.537 |  | 84.075 | [13 empty] | VV | 2 | 2 | True | 0 | ROZPOCET
| VV |  | -1,8*(2,225+2,225) |  | -8.01 | [13 empty] | VV | 2 | 2 | True | 0 | ROZPOCET
| VV |  | -0,9*2 |  | -1.8 | [13 empty] | VV | 2 | 2 | True | 0 | ROZPOCET
| VV |  | 2,95*(4,35+2) "m.č.538 |  | 18.733 | [13 empty] | VV | 2 | 2 | True | 0 | ROZPOCET
| VV |  | 2,95*(7,7+3,075+7,7) "m.č.539 |  | 54.501 | [13 empty] | VV | 2 | 2 | True | 0 | ROZPOCET
| VV |  | -1,8*2,25 |  | -4.05 | [13 empty] | VV | 2 | 2 | True | 0 | ROZPOCET
| VV |  | 2,95*(7,7+3,15+7,7) "m.č.540 |  | 54.723 | [13 empty] | VV | 2 | 2 | True | 0 | ROZPOCET
| VV |  | -1,8*2,25 |  | -4.05 | [13 empty] | VV | 2 | 2 | True | 0 | ROZPOCET
| VV |  | 2,95*(3,8+2) "m.č.542 |  | 17.11 | [13 empty] | VV | 2 | 2 | True | 0 | ROZPOCET
| VV |  | -0,8*2 |  | -1.6 | [13 empty] | VV | 2 | 2 | True | 0 | ROZPOCET
| VV |  | 2,95*(7,7+2,675) " m.č.543 |  | 30.606 | [13 empty] | VV | 2 | 2 | True | 0 | ROZPOCET
| VV |  | -1,8*2,25 |  | -4.05 | [13 empty] | VV | 2 | 2 | True | 0 | ROZPOCET
| VV |  | 2,95*(7,7+2,675) " m.č.544 |  | 30.606 | [13 empty] | VV | 2 | 2 | True | 0 | ROZPOCET
| VV |  | -1,8*2,25 |  | -4.05 | [13 empty] | VV | 2 | 2 | True | 0 | ROZPOCET
| VV |  | 2,95*(4,075+2) "m.č.546 |  | 17.921 | [13 empty] | VV | 2 | 2 | True | 0 | ROZPOCET
| VV |  | -0,8*2 |  | -1.6 | [13 empty] | VV | 2 | 2 | True | 0 | ROZPOCET
| VV |  | 2,95*(7,7+2,675) " m.č.547 |  | 30.606 | [13 empty] | VV | 2 | 2 | True | 0 | ROZPOCET
| VV |  | -1,8*2,25 |  | -4.05 | [13 empty] | VV | 2 | 2 | True | 0 | ROZPOCET
| VV |  | 2,95*(7,7+2,675) " m.č.548 |  | 30.606 | [13 empty] | VV | 2 | 2 | True | 0 | ROZPOCET
| VV |  | -1,8*2,25 |  | -4.05 | [13 empty] | VV | 2 | 2 | True | 0 | ROZPOCET
| VV |  | 2,95*(4,35+2) "m.č.550 |  | 18.733 | [13 empty] | VV | 2 | 2 | True | 0 | ROZPOCET
| VV |  | -0,8*2 |  | -1.6 | [13 empty] | VV | 2 | 2 | True | 0 | ROZPOCET
| VV |  | 2,95*(7,7+3,075) " m.č.551 |  | 31.786 | [13 empty] | VV | 2 | 2 | True | 0 | ROZPOCET
| VV |  | -1,8*2,25 |  | -4.05 | [13 empty] | VV | 2 | 2 | True | 0 | ROZPOCET
| VV |  | 2,95*(7,7+3,15) " m.č.552 |  | 32.008 | [13 empty] | VV | 2 | 2 | True | 0 | ROZPOCET
| VV |  | -1,8*2,25 |  | -4.05 | [13 empty] | VV | 2 | 2 | True | 0 | ROZPOCET
| VV |  | 2,95*(4,075+2) "m.č.554 |  | 17.921 | [13 empty] | VV | 2 | 2 | True | 0 | ROZPOCET
| VV |  | -0,8*2 |  | -1.6 | [13 empty] | VV | 2 | 2 | True | 0 | ROZPOCET
| VV |  | 2,95*(7,7+2,875) " m.č.555 |  | 31.196 | [13 empty] | VV | 2 | 2 | True | 0 | ROZPOCET
| VV |  | -1,8*2,25 |  | -4.05 | [13 empty] | VV | 2 | 2 | True | 0 | ROZPOCET
| VV |  | 2,95*(7,7+2,875) " m.č.556 |  | 31.196 | [13 empty] | VV | 2 | 2 | True | 0 | ROZPOCET
| VV |  | -1,8*2,25 |  | -4.05 | [13 empty] | VV | 2 | 2 | True | 0 | ROZPOCET
| VV |  | 2,95*(4,075+2) "m.č.558 |  | 17.921 | [13 empty] | VV | 2 | 2 | True | 0 | ROZPOCET
| VV |  | -0,9*2 |  | -1.8 | [13 empty] | VV | 2 | 2 | True | 0 | ROZPOCET
| VV |  | 2,95*(5,575+2,975) "m.č.559 |  | 25.223 | [13 empty] | VV | 2 | 2 | True | 0 | ROZPOCET
| VV |  | -1,8*2,225 |  | -4.005 | [13 empty] | VV | 2 | 2 | True | 0 | ROZPOCET
| VV |  | 2,95*(5,575*3,1) "m.č.560 |  | 50.983 | [13 empty] | VV | 2 | 2 | True | 0 | ROZPOCET
| VV |  | -1,8*2,225 |  | -4.005 | [13 empty] | VV | 2 | 2 | True | 0 | ROZPOCET
| VV |  | -0,8*2 |  | -1.6 | [13 empty] | VV | 2 | 2 | True | 0 | ROZPOCET
| VV |  | 2,95*(5,575+3,15) "mč.506 |  | 25.739 | [13 empty] | VV | 2 | 2 | True | 0 | ROZPOCET
| VV |  | -1,8*2,7 |  | -4.86 | [13 empty] | VV | 2 | 2 | True | 0 | ROZPOCET
| VV |  | 2,95*(5,575+3,125) "m.č.564 |  | 25.665 | [13 empty] | VV | 2 | 2 | True | 0 | ROZPOCET
| VV |  | -(1,8*2,225) |  | -4.005 | [13 empty] | VV | 2 | 2 | True | 0 | ROZPOCET
| VV |  | 2,95*(5,575+3,125) "m.č.563 |  | 25.665 | [13 empty] | VV | 2 | 2 | True | 0 | ROZPOCET
| VV |  | -1,8*2,225 |  | -4.005 | [13 empty] | VV | 2 | 2 | True | 0 | ROZPOCET
| VV |  | 2,95*(2+4,475) "m.č.562 |  | 19.101 | [13 empty] | VV | 2 | 2 | True | 0 | ROZPOCET
| VV |  | -0,9*2 |  | -1.8 | [13 empty] | VV | 2 | 2 | True | 0 | ROZPOCET
| VV |  | 2,95*(2+4,475)"m.č.566 |  | 19.101 | [13 empty] | VV | 2 | 2 | True | 0 | ROZPOCET
| VV |  | -0,8*2 |  | -1.6 | [13 empty] | VV | 2 | 2 | True | 0 | ROZPOCET
| VV |  | 2,95*(5,575+3,125) "m.č.567 |  | 25.665 | [13 empty] | VV | 2 | 2 | True | 0 | ROZPOCET
| VV |  | -1,8*2,225 |  | -4.005 | [13 empty] | VV | 2 | 2 | True | 0 | ROZPOCET
| VV |  | 2,95*(5,575+3,125) " m.č.568 |  | 25.665 | [13 empty] | VV | 2 | 2 | True | 0 | ROZPOCET
| VV |  | -1,8*2,225 |  | -4.005 | [13 empty] | VV | 2 | 2 | True | 0 | ROZPOCET
| VV |  | 2,95*(5,575+3,15) "m.č.571 |  | 25.739 | [13 empty] | VV | 2 | 2 | True | 0 | ROZPOCET
| VV |  | -1,8*2,7 |  | -4.86 | [13 empty] | VV | 2 | 2 | True | 0 | ROZPOCET
| VV |  | 2,95*(5,575+3) "m.č.574 |  | 25.296 | [13 empty] | VV | 2 | 2 | True | 0 | ROZPOCET
| VV |  | -1,8*2,225 |  | -4.005 | [13 empty] | VV | 2 | 2 | True | 0 | ROZPOCET
| VV | OMU1U2np6 | Medzisúčet 6NP detto ako 5NP v.č.A10 |  | 1281.451 | [13 empty] | VV | 2 | 3 | True | 0 | ROZPOCET
| VV |  | Súčet |  | 6155.879 | [13 empty] | VV | 2 | 4 | True | 1 | ROZPOCET
6 | K | 612460151.S | Príprava vnútorného podkladu stien cementovým prednástrekom, hr. 1 mm - U4, U5 | m2 | 255.279 |  | 0 |  |  |  | znížená |  | 0 | 0.00493 | 1.2585 | 0 | 0 | 4 | K | 2 |  |  |  | ROZPOCET | [5 empty] | 0 | 0 | 0 | 0 | 0 | 2 | 0 | 4 | -987833942
| VV |  | " U4 , U5 kupelne pod KO a nad KO | [15 empty] | VV | 2 | 1 | True | 0 | ROZPOCET
| VV |  | " pôvodné murivo murivo z pórobet.tvárnic / hygienické kupelne /nie sprchy | [15 empty] | VV | 2 | 1 | True | 0 | ROZPOCET
| VV |  | " cementový nástrek 1mm | [15 empty] | VV | 2 | 1 | True | 0 | ROZPOCET
| VV |  | " VC omietka 10mm | [15 empty] | VV | 2 | 1 | True | 0 | ROZPOCET
| VV |  | " vápennocementová jednovrstvová univerzálna omietka (pevnost v odtrhu min.0,5MPa) | [15 empty] | VV | 2 | 1 | True | 0 | ROZPOCET
| VV |  | " sklotextilná mriežka 0,15kg/m2 | [15 empty] | VV | 2 | 1 | True | 0 | ROZPOCET
| VV |  | " vrchná vrstva | [15 empty] | VV | 2 | 1 | True | 0 | ROZPOCET
| VV |  | " KER.OBKLAD v.2m | [15 empty] | VV | 2 | 1 | True | 0 | ROZPOCET
| VV |  | " U3- wc a umyvárky | [15 empty] | VV | 2 | 1 | True | 0 | ROZPOCET
| VV |  | 2,95*(3,45+1,83+1,83) "m.č.320 |  | 20.975 | [13 empty] | VV | 2 | 2 | True | 0 | ROZPOCET
| VV |  | 2,95*(1,3+2,275+1,3) "m.č.321 |  | 14.381 | [13 empty] | VV | 2 | 2 | True | 0 | ROZPOCET
| VV |  | 2,95*(1,3+2,7+1,3) "m.č.322 |  | 15.635 | [13 empty] | VV | 2 | 2 | True | 0 | ROZPOCET
| VV |  | 2,95*(2,725+3,3+2,725) "m.č.323 |  | 25.813 | [13 empty] | VV | 2 | 2 | True | 0 | ROZPOCET
| VV |  | Medzisúčet v.č.A08 3NP |  | 76.804 | [13 empty] | VV | 2 | 3 | True | 0 | ROZPOCET
| VV |  | " B 4NP murivo | [15 empty] | VV | 2 | 1 | True | 0 | ROZPOCET
| VV |  | 2,95*1,6 "m.č.412 |  | 4.72 | [13 empty] | VV | 2 | 2 | True | 0 | ROZPOCET
| VV |  | 2,95*1,5 "mč. 416 |  | 4.425 | [13 empty] | VV | 2 | 2 | True | 0 | ROZPOCET
| VV |  | 2,95*1,6 "m.č.420 |  | 4.72 | [13 empty] | VV | 2 | 2 | True | 0 | ROZPOCET
| VV |  | 2,95*1,6 "m.č.424 |  | 4.72 | [13 empty] | VV | 2 | 2 | True | 0 | ROZPOCET
| VV |  | 2,95*1,6 "m.č.428 |  | 4.72 | [13 empty] | VV | 2 | 2 | True | 0 | ROZPOCET
| VV |  | 2,95*1,6 "m.č.441 |  | 4.72 | [13 empty] | VV | 2 | 2 | True | 0 | ROZPOCET
| VV |  | 2,95*1,6 "m.č.445 |  | 4.72 | [13 empty] | VV | 2 | 2 | True | 0 | ROZPOCET
| VV |  | 2,95*1,6 "m.č.449 |  | 4.72 | [13 empty] | VV | 2 | 2 | True | 0 | ROZPOCET
| VV |  | 2,95*1,6 "m.č.453 |  | 4.72 | [13 empty] | VV | 2 | 2 | True | 0 | ROZPOCET
| VV |  | 2,95*1,6 "m.č.457 |  | 4.72 | [13 empty] | VV | 2 | 2 | True | 0 | ROZPOCET
| VV |  | Medzisúčet 4NP v.č.A09 |  | 46.905 | [13 empty] | VV | 2 | 3 | True | 0 | ROZPOCET
| VV |  | " B 5NP murivo | [15 empty] | VV | 2 | 1 | True | 0 | ROZPOCET
| VV |  | 2,95*1,6 "m.č.512 |  | 4.72 | [13 empty] | VV | 2 | 2 | True | 0 | ROZPOCET
| VV |  | 2,95*1,5 "mč. 516 |  | 4.425 | [13 empty] | VV | 2 | 2 | True | 0 | ROZPOCET
| VV |  | 2,95*1,6 "m.č.520 |  | 4.72 | [13 empty] | VV | 2 | 2 | True | 0 | ROZPOCET
| VV |  | 2,95*1,6 "m.č.524 |  | 4.72 | [13 empty] | VV | 2 | 2 | True | 0 | ROZPOCET
| VV |  | 2,95*1,6 "m.č.528 |  | 4.72 | [13 empty] | VV | 2 | 2 | True | 0 | ROZPOCET
| VV |  | 2,95*1,6 "m.č.541 |  | 4.72 | [13 empty] | VV | 2 | 2 | True | 0 | ROZPOCET
| VV |  | 2,95*1,6 "m.č.545 |  | 4.72 | [13 empty] | VV | 2 | 2 | True | 0 | ROZPOCET
| VV |  | 2,95*1,6 "m.č.549 |  | 4.72 | [13 empty] | VV | 2 | 2 | True | 0 | ROZPOCET
| VV |  | 2,95*1,6 "m.č.553 |  | 4.72 | [13 empty] | VV | 2 | 2 | True | 0 | ROZPOCET
| VV |  | 2,95*1,6 "m.č.557 |  | 4.72 | [13 empty] | VV | 2 | 2 | True | 0 | ROZPOCET
| VV |  | 2,95*1,6 "m.č.561 |  | 4.72 | [13 empty] | VV | 2 | 2 | True | 0 | ROZPOCET
| VV |  | 2,95*1,6 "m.č.565 |  | 4.72 | [13 empty] | VV | 2 | 2 | True | 0 | ROZPOCET
| VV |  | 2,95*1,6 "m.č.569 |  | 4.72 | [13 empty] | VV | 2 | 2 | True | 0 | ROZPOCET
| VV |  | 2,95*1,6 "m.č.576 |  | 4.72 | [13 empty] | VV | 2 | 2 | True | 0 | ROZPOCET
| VV |  | Medzisúčet 5NP v.č.A10 |  | 65.785 | [13 empty] | VV | 2 | 3 | True | 0 | ROZPOCET
| VV |  | " B 5NP murivo | [15 empty] | VV | 2 | 1 | True | 0 | ROZPOCET
| VV |  | 2,95*1,6 "m.č.512 |  | 4.72 | [13 empty] | VV | 2 | 2 | True | 0 | ROZPOCET
| VV |  | 2,95*1,5 "mč. 516 |  | 4.425 | [13 empty] | VV | 2 | 2 | True | 0 | ROZPOCET
| VV |  | 2,95*1,6 "m.č.520 |  | 4.72 | [13 empty] | VV | 2 | 2 | True | 0 | ROZPOCET
| VV |  | 2,95*1,6 "m.č.524 |  | 4.72 | [13 empty] | VV | 2 | 2 | True | 0 | ROZPOCET
| VV |  | 2,95*1,6 "m.č.528 |  | 4.72 | [13 empty] | VV | 2 | 2 | True | 0 | ROZPOCET
| VV |  | 2,95*1,6 "m.č.541 |  | 4.72 | [13 empty] | VV | 2 | 2 | True | 0 | ROZPOCET
| VV |  | 2,95*1,6 "m.č.545 |  | 4.72 | [13 empty] | VV | 2 | 2 | True | 0 | ROZPOCET
| VV |  | 2,95*1,6 "m.č.549 |  | 4.72 | [13 empty] | VV | 2 | 2 | True | 0 | ROZPOCET
| VV |  | 2,95*1,6 "m.č.553 |  | 4.72 | [13 empty] | VV | 2 | 2 | True | 0 | ROZPOCET
| VV |  | 2,95*1,6 "m.č.557 |  | 4.72 | [13 empty] | VV | 2 | 2 | True | 0 | ROZPOCET
| VV |  | 2,95*1,6 "m.č.561 |  | 4.72 | [13 empty] | VV | 2 | 2 | True | 0 | ROZPOCET
| VV |  | 2,95*1,6 "m.č.565 |  | 4.72 | [13 empty] | VV | 2 | 2 | True | 0 | ROZPOCET
| VV |  | 2,95*1,6 "m.č.569 |  | 4.72 | [13 empty] | VV | 2 | 2 | True | 0 | ROZPOCET
| VV |  | 2,95*1,6 "m.č.576 |  | 4.72 | [13 empty] | VV | 2 | 2 | True | 0 | ROZPOCET
| VV |  | Medzisúčet 6NP v.č.A10 detto ako 5NP |  | 65.785 | [13 empty] | VV | 2 | 3 | True | 0 | ROZPOCET
| VV |  | Súčet |  | 255.279 | [13 empty] | VV | 2 | 4 | True | 1 | ROZPOCET
7 | K | 612460241.S | Vnútorná omietka stien vc jadrová (hrubá), hr. 10 mm+ sklotextilná sieťka- U4,U5 /pod KO nad KO | m2 | 255.279 |  | 0 |  |  |  | znížená |  | 0 | 0.01575 | 4.0206 | 0 | 0 | 4 | K | 2 |  |  |  | ROZPOCET | [5 empty] | 0 | 0 | 0 | 0 | 0 | 2 | 0 | 4 | 794546984
| VV |  | " U4 , U5 kupelne pod KO a nad KO | [15 empty] | VV | 2 | 1 | True | 0 | ROZPOCET
| VV |  | " pôvodné murivo murivo z pórobet.tvárnic / hygienické kupelne /nie sprchy | [15 empty] | VV | 2 | 1 | True | 0 | ROZPOCET
| VV |  | " cementový nástrek 1mm | [15 empty] | VV | 2 | 1 | True | 0 | ROZPOCET
| VV |  | " VC omietka 10mm | [15 empty] | VV | 2 | 1 | True | 0 | ROZPOCET
| VV |  | " vápennocementová jednovrstvová univerzálna omietka (pevnost v odtrhu min.0,5MPa) | [15 empty] | VV | 2 | 1 | True | 0 | ROZPOCET
| VV |  | " sklotextilná mriežka 0,15kg/m2 | [15 empty] | VV | 2 | 1 | True | 0 | ROZPOCET
| VV |  | " vrchná vrstva | [15 empty] | VV | 2 | 1 | True | 0 | ROZPOCET
| VV |  | " KER.OBKLAD v.2m | [15 empty] | VV | 2 | 1 | True | 0 | ROZPOCET
| VV |  | " U3- wc a umyvárky | [15 empty] | VV | 2 | 1 | True | 0 | ROZPOCET
| VV |  | 2,95*(3,45+1,83+1,83) "m.č.320 |  | 20.975 | [13 empty] | VV | 2 | 2 | True | 0 | ROZPOCET
| VV |  | 2,95*(1,3+2,275+1,3) "m.č.321 |  | 14.381 | [13 empty] | VV | 2 | 2 | True | 0 | ROZPOCET
| VV |  | 2,95*(1,3+2,7+1,3) "m.č.322 |  | 15.635 | [13 empty] | VV | 2 | 2 | True | 0 | ROZPOCET
| VV |  | 2,95*(2,725+3,3+2,725) "m.č.323 |  | 25.813 | [13 empty] | VV | 2 | 2 | True | 0 | ROZPOCET
| VV |  | Medzisúčet v.č.A08 3NP |  | 76.804 | [13 empty] | VV | 2 | 3 | True | 0 | ROZPOCET
| VV |  | " B 4NP murivo | [15 empty] | VV | 2 | 1 | True | 0 | ROZPOCET
| VV |  | 2,95*1,6 "m.č.412 |  | 4.72 | [13 empty] | VV | 2 | 2 | True | 0 | ROZPOCET
| VV |  | 2,95*1,5 "mč. 416 |  | 4.425 | [13 empty] | VV | 2 | 2 | True | 0 | ROZPOCET
| VV |  | 2,95*1,6 "m.č.420 |  | 4.72 | [13 empty] | VV | 2 | 2 | True | 0 | ROZPOCET
| VV |  | 2,95*1,6 "m.č.424 |  | 4.72 | [13 empty] | VV | 2 | 2 | True | 0 | ROZPOCET
| VV |  | 2,95*1,6 "m.č.428 |  | 4.72 | [13 empty] | VV | 2 | 2 | True | 0 | ROZPOCET
| VV |  | 2,95*1,6 "m.č.441 |  | 4.72 | [13 empty] | VV | 2 | 2 | True | 0 | ROZPOCET
| VV |  | 2,95*1,6 "m.č.445 |  | 4.72 | [13 empty] | VV | 2 | 2 | True | 0 | ROZPOCET
| VV |  | 2,95*1,6 "m.č.449 |  | 4.72 | [13 empty] | VV | 2 | 2 | True | 0 | ROZPOCET
| VV |  | 2,95*1,6 "m.č.453 |  | 4.72 | [13 empty] | VV | 2 | 2 | True | 0 | ROZPOCET
| VV |  | 2,95*1,6 "m.č.457 |  | 4.72 | [13 empty] | VV | 2 | 2 | True | 0 | ROZPOCET
| VV |  | Medzisúčet 4NP v.č.A09 |  | 46.905 | [13 empty] | VV | 2 | 3 | True | 0 | ROZPOCET
| VV |  | " B 5NP murivo | [15 empty] | VV | 2 | 1 | True | 0 | ROZPOCET
| VV |  | 2,95*1,6 "m.č.512 |  | 4.72 | [13 empty] | VV | 2 | 2 | True | 0 | ROZPOCET
| VV |  | 2,95*1,5 "mč. 516 |  | 4.425 | [13 empty] | VV | 2 | 2 | True | 0 | ROZPOCET
| VV |  | 2,95*1,6 "m.č.520 |  | 4.72 | [13 empty] | VV | 2 | 2 | True | 0 | ROZPOCET
| VV |  | 2,95*1,6 "m.č.524 |  | 4.72 | [13 empty] | VV | 2 | 2 | True | 0 | ROZPOCET
| VV |  | 2,95*1,6 "m.č.528 |  | 4.72 | [13 empty] | VV | 2 | 2 | True | 0 | ROZPOCET
| VV |  | 2,95*1,6 "m.č.541 |  | 4.72 | [13 empty] | VV | 2 | 2 | True | 0 | ROZPOCET
| VV |  | 2,95*1,6 "m.č.545 |  | 4.72 | [13 empty] | VV | 2 | 2 | True | 0 | ROZPOCET
| VV |  | 2,95*1,6 "m.č.549 |  | 4.72 | [13 empty] | VV | 2 | 2 | True | 0 | ROZPOCET
| VV |  | 2,95*1,6 "m.č.553 |  | 4.72 | [13 empty] | VV | 2 | 2 | True | 0 | ROZPOCET
| VV |  | 2,95*1,6 "m.č.557 |  | 4.72 | [13 empty] | VV | 2 | 2 | True | 0 | ROZPOCET
| VV |  | 2,95*1,6 "m.č.561 |  | 4.72 | [13 empty] | VV | 2 | 2 | True | 0 | ROZPOCET
| VV |  | 2,95*1,6 "m.č.565 |  | 4.72 | [13 empty] | VV | 2 | 2 | True | 0 | ROZPOCET
| VV |  | 2,95*1,6 "m.č.569 |  | 4.72 | [13 empty] | VV | 2 | 2 | True | 0 | ROZPOCET
| VV |  | 2,95*1,6 "m.č.576 |  | 4.72 | [13 empty] | VV | 2 | 2 | True | 0 | ROZPOCET
| VV |  | Medzisúčet 5NP v.č.A10 |  | 65.785 | [13 empty] | VV | 2 | 3 | True | 0 | ROZPOCET
| VV |  | " B 5NP murivo | [15 empty] | VV | 2 | 1 | True | 0 | ROZPOCET
| VV |  | 2,95*1,6 "m.č.512 |  | 4.72 | [13 empty] | VV | 2 | 2 | True | 0 | ROZPOCET
| VV |  | 2,95*1,5 "mč. 516 |  | 4.425 | [13 empty] | VV | 2 | 2 | True | 0 | ROZPOCET
| VV |  | 2,95*1,6 "m.č.520 |  | 4.72 | [13 empty] | VV | 2 | 2 | True | 0 | ROZPOCET
| VV |  | 2,95*1,6 "m.č.524 |  | 4.72 | [13 empty] | VV | 2 | 2 | True | 0 | ROZPOCET
| VV |  | 2,95*1,6 "m.č.528 |  | 4.72 | [13 empty] | VV | 2 | 2 | True | 0 | ROZPOCET
| VV |  | 2,95*1,6 "m.č.541 |  | 4.72 | [13 empty] | VV | 2 | 2 | True | 0 | ROZPOCET
| VV |  | 2,95*1,6 "m.č.545 |  | 4.72 | [13 empty] | VV | 2 | 2 | True | 0 | ROZPOCET
| VV |  | 2,95*1,6 "m.č.549 |  | 4.72 | [13 empty] | VV | 2 | 2 | True | 0 | ROZPOCET
| VV |  | 2,95*1,6 "m.č.553 |  | 4.72 | [13 empty] | VV | 2 | 2 | True | 0 | ROZPOCET
| VV |  | 2,95*1,6 "m.č.557 |  | 4.72 | [13 empty] | VV | 2 | 2 | True | 0 | ROZPOCET
| VV |  | 2,95*1,6 "m.č.561 |  | 4.72 | [13 empty] | VV | 2 | 2 | True | 0 | ROZPOCET
| VV |  | 2,95*1,6 "m.č.565 |  | 4.72 | [13 empty] | VV | 2 | 2 | True | 0 | ROZPOCET
| VV |  | 2,95*1,6 "m.č.569 |  | 4.72 | [13 empty] | VV | 2 | 2 | True | 0 | ROZPOCET
| VV |  | 2,95*1,6 "m.č.576 |  | 4.72 | [13 empty] | VV | 2 | 2 | True | 0 | ROZPOCET
| VV |  | Medzisúčet 6NP v.č.A10 detto ako 5NP |  | 65.785 | [13 empty] | VV | 2 | 3 | True | 0 | ROZPOCET
| VV |  | Súčet |  | 255.279 | [13 empty] | VV | 2 | 4 | True | 1 | ROZPOCET
8 | K | 612460302.S | Vnútorná stierka stien sadrová, hr. 2 mm /SDK stien - U7 | m2 | 2667.371 |  | 0 |  |  |  | znížená |  | 0 | 0.00189 | 5.0413 | 0 | 0 | 4 | K | 2 |  |  |  | ROZPOCET | [5 empty] | 0 | 0 | 0 | 0 | 0 | 2 | 0 | 4 | 592790248
| VV |  | " U7 sdk priečka sdk 1 | [15 empty] | VV | 2 | 1 | True | 0 | ROZPOCET
| VV |  | " penetračný náter | [15 empty] | VV | 2 | 1 | True | 0 | ROZPOCET
| VV |  | " celoplošná stierka hr.2mm | [15 empty] | VV | 2 | 1 | True | 0 | ROZPOCET
| VV |  | "MALBY | [15 empty] | VV | 2 | 1 | True | 0 | ROZPOCET
| VV |  | " disperzná farba | [15 empty] | VV | 2 | 1 | True | 0 | ROZPOCET
| VV |  | 2,95*3,45" m.č.319 |  | 10.178 | [13 empty] | VV | 2 | 2 | True | 0 | ROZPOCET
| VV |  | -0,6*2 |  | -1.2 | [13 empty] | VV | 2 | 2 | True | 0 | ROZPOCET
| VV |  | 2,95*(1,8+4,1+1,8+4,1) "m.č.330 |  | 34.81 | [13 empty] | VV | 2 | 2 | True | 0 | ROZPOCET
| VV |  | -0,9*2 |  | -1.8 | [13 empty] | VV | 2 | 2 | True | 0 | ROZPOCET
| VV |  | 2,95*(1,7+4,126+1,7)*2 "m.č.331,332 |  | 44.403 | [13 empty] | VV | 2 | 2 | True | 0 | ROZPOCET
| VV |  | 2,95*6 "m.č.332 |  | 17.7 | [13 empty] | VV | 2 | 2 | True | 0 | ROZPOCET
| VV |  | 2,95*6 "m.č.331 |  | 17.7 | [13 empty] | VV | 2 | 2 | True | 0 | ROZPOCET
| VV | U7stierkasdk3NP | Medzisúčet 3NP |  | 121.791 | [13 empty] | VV | 2 | 3 | True | 0 | ROZPOCET
| VV |  | 2,95*(4,1+2)"m.č.409 |  | 17.995 | [13 empty] | VV | 2 | 2 | True | 0 | ROZPOCET
| VV |  | -(0,8*2)*2 |  | -3.2 | [13 empty] | VV | 2 | 2 | True | 0 | ROZPOCET
| VV |  | -0,6*2 |  | -1.2 | [13 empty] | VV | 2 | 2 | True | 0 | ROZPOCET
| VV |  | 2,95*(5,575+2,85) "m.č.410 |  | 24.854 | [13 empty] | VV | 2 | 2 | True | 0 | ROZPOCET
| VV |  | -0,8*2 |  | -1.6 | [13 empty] | VV | 2 | 2 | True | 0 | ROZPOCET
| VV |  | 2,95*(5,575+2,725) "m.č.411 |  | 24.485 | [13 empty] | VV | 2 | 2 | True | 0 | ROZPOCET
| VV |  | -0,8*2 |  | -1.6 | [13 empty] | VV | 2 | 2 | True | 0 | ROZPOCET
| VV |  | 2,95*(4,35+2)"m.č.413 |  | 18.733 | [13 empty] | VV | 2 | 2 | True | 0 | ROZPOCET
| VV |  | -(0,8*2)*2 |  | -3.2 | [13 empty] | VV | 2 | 2 | True | 0 | ROZPOCET
| VV |  | -0,6*2 |  | -1.2 | [13 empty] | VV | 2 | 2 | True | 0 | ROZPOCET
| VV |  | 2,95*(5,575+3,15) "m.č.414 |  | 25.739 | [13 empty] | VV | 2 | 2 | True | 0 | ROZPOCET
| VV |  | -0,8*2 |  | -1.6 | [13 empty] | VV | 2 | 2 | True | 0 | ROZPOCET
| VV |  | 2,95*(5,575+3,075) "m.č.415 |  | 25.518 | [13 empty] | VV | 2 | 2 | True | 0 | ROZPOCET
| VV |  | -0,8*2 |  | -1.6 | [13 empty] | VV | 2 | 2 | True | 0 | ROZPOCET
| VV |  | 2,95*(4,35+2)"m.č.417 |  | 18.733 | [13 empty] | VV | 2 | 2 | True | 0 | ROZPOCET
| VV |  | -(0,8*2)*2 |  | -3.2 | [13 empty] | VV | 2 | 2 | True | 0 | ROZPOCET
| VV |  | -0,6*2 |  | -1.2 | [13 empty] | VV | 2 | 2 | True | 0 | ROZPOCET
| VV |  | 2,95*(5,575+2,888) "m.č.418 |  | 24.966 | [13 empty] | VV | 2 | 2 | True | 0 | ROZPOCET
| VV |  | -0,8*2 |  | -1.6 | [13 empty] | VV | 2 | 2 | True | 0 | ROZPOCET
| VV |  | 2,95*(5,575+2,888) "m.č.419 |  | 24.966 | [13 empty] | VV | 2 | 2 | True | 0 | ROZPOCET
| VV |  | -0,8*2 |  | -1.6 | [13 empty] | VV | 2 | 2 | True | 0 | ROZPOCET
| VV |  | 2,95*(3,95+2)"m.č.421 |  | 17.553 | [13 empty] | VV | 2 | 2 | True | 0 | ROZPOCET
| VV |  | -(0,8*2)*2 |  | -3.2 | [13 empty] | VV | 2 | 2 | True | 0 | ROZPOCET
| VV |  | -0,6*2 |  | -1.2 | [13 empty] | VV | 2 | 2 | True | 0 | ROZPOCET
| VV |  | 2,95*(5,575+2,85) "m.č.422 |  | 24.854 | [13 empty] | VV | 2 | 2 | True | 0 | ROZPOCET
| VV |  | -0,8*2 |  | -1.6 | [13 empty] | VV | 2 | 2 | True | 0 | ROZPOCET
| VV |  | 2,95*(5,575+2,875) "m.č.423 |  | 24.928 | [13 empty] | VV | 2 | 2 | True | 0 | ROZPOCET
| VV |  | -0,8*2 |  | -1.6 | [13 empty] | VV | 2 | 2 | True | 0 | ROZPOCET
| VV |  | 2,95*(3,6+2)"m.č.425 |  | 16.52 | [13 empty] | VV | 2 | 2 | True | 0 | ROZPOCET
| VV |  | -(0,8*2)*2 |  | -3.2 | [13 empty] | VV | 2 | 2 | True | 0 | ROZPOCET
| VV |  | -0,6*2 |  | -1.2 | [13 empty] | VV | 2 | 2 | True | 0 | ROZPOCET
| VV |  | 2,95*(5,575+2,675) "m.č.426 |  | 24.338 | [13 empty] | VV | 2 | 2 | True | 0 | ROZPOCET
| VV |  | -0,8*2 |  | -1.6 | [13 empty] | VV | 2 | 2 | True | 0 | ROZPOCET
| VV |  | 2,95*(5,575+2,6) "m.č.427 |  | 24.116 | [13 empty] | VV | 2 | 2 | True | 0 | ROZPOCET
| VV |  | -0,8*2 |  | -1.6 | [13 empty] | VV | 2 | 2 | True | 0 | ROZPOCET
| VV |  | " umývarka | [15 empty] | VV | 2 | 1 | True | 0 | ROZPOCET
| VV |  | 2,75*(1,83+2,1) "m.č.431 |  | 10.808 | [13 empty] | VV | 2 | 2 | True | 0 | ROZPOCET
| VV |  | 2,75*(1,7+1,17) "m.č.430 |  | 7.893 | [13 empty] | VV | 2 | 2 | True | 0 | ROZPOCET
| VV |  | 2,95*(1+1,3+1) "m.č.433 |  | 9.735 | [13 empty] | VV | 2 | 2 | True | 0 | ROZPOCET
| VV |  | 2,75*(1,9+1,9+1,85+1,85)"m.č.434 |  | 20.625 | [13 empty] | VV | 2 | 2 | True | 0 | ROZPOCET
| VV |  | 2,75*(1,83+1,83+2,45+1,83) "m.č.435 |  | 21.835 | [13 empty] | VV | 2 | 2 | True | 0 | ROZPOCET
| VV |  | 2,75*(1,17+1,17+0,9+0,9)"m.č.436 |  | 11.385 | [13 empty] | VV | 2 | 2 | True | 0 | ROZPOCET
| VV |  | -0,6*2 |  | -1.2 | [13 empty] | VV | 2 | 2 | True | 0 | ROZPOCET
| VV |  | 2,75*(4,35+2) "m.č.438 |  | 17.463 | [13 empty] | VV | 2 | 2 | True | 0 | ROZPOCET
| VV |  | -0,8*2 |  | -1.6 | [13 empty] | VV | 2 | 2 | True | 0 | ROZPOCET
| VV |  | 2,75*(3,6+2) " m.č.442 |  | 15.4 | [13 empty] | VV | 2 | 2 | True | 0 | ROZPOCET
| VV |  | -(0,8*2)*2 |  | -3.2 | [13 empty] | VV | 2 | 2 | True | 0 | ROZPOCET
| VV |  | -0,6*2 |  | -1.2 | [13 empty] | VV | 2 | 2 | True | 0 | ROZPOCET
| VV |  | 2,95*(5,375+2,85) "m.č.444 |  | 24.264 | [13 empty] | VV | 2 | 2 | True | 0 | ROZPOCET
| VV |  | -0,8*2 |  | -1.6 | [13 empty] | VV | 2 | 2 | True | 0 | ROZPOCET
| VV |  | 2,95*(2,675+5,375+0,3) "m.č.443 |  | 24.633 | [13 empty] | VV | 2 | 2 | True | 0 | ROZPOCET
| VV |  | 2,75*(4,075+2) "m.č.446 |  | 16.706 | [13 empty] | VV | 2 | 2 | True | 0 | ROZPOCET
| VV |  | -(0,8*2)*2 |  | -3.2 | [13 empty] | VV | 2 | 2 | True | 0 | ROZPOCET
| VV |  | -0,6*2 |  | -1.2 | [13 empty] | VV | 2 | 2 | True | 0 | ROZPOCET
| VV |  | 2,95*(5,575+2,875) "m.č.447 |  | 24.928 | [13 empty] | VV | 2 | 2 | True | 0 | ROZPOCET
| VV |  | -0,8*2 |  | -1.6 | [13 empty] | VV | 2 | 2 | True | 0 | ROZPOCET
| VV |  | 2,95*(5,575+2,875) "m.č.448 |  | 24.928 | [13 empty] | VV | 2 | 2 | True | 0 | ROZPOCET
| VV |  | -0,8*2 |  | -1.6 | [13 empty] | VV | 2 | 2 | True | 0 | ROZPOCET
| VV |  | 2,75*(4,35+2) "m.č.450 |  | 17.463 | [13 empty] | VV | 2 | 2 | True | 0 | ROZPOCET
| VV |  | -(0,8*2)*2 |  | -3.2 | [13 empty] | VV | 2 | 2 | True | 0 | ROZPOCET
| VV |  | -0,6*2 |  | -1.2 | [13 empty] | VV | 2 | 2 | True | 0 | ROZPOCET
| VV |  | 2,95*(5,575+3,075)"m.č.451 |  | 25.518 | [13 empty] | VV | 2 | 2 | True | 0 | ROZPOCET
| VV |  | -0,8*2 |  | -1.6 | [13 empty] | VV | 2 | 2 | True | 0 | ROZPOCET
| VV |  | 2,95*(5,575+3,15) "m.č.452 |  | 25.739 | [13 empty] | VV | 2 | 2 | True | 0 | ROZPOCET
| VV |  | -0,8*2 |  | -1.6 | [13 empty] | VV | 2 | 2 | True | 0 | ROZPOCET
| VV |  | 2,75*(4,35+2) "m.č.454 |  | 17.463 | [13 empty] | VV | 2 | 2 | True | 0 | ROZPOCET
| VV |  | -(0,8*2)*2 |  | -3.2 | [13 empty] | VV | 2 | 2 | True | 0 | ROZPOCET
| VV |  | -0,6*2 |  | -1.2 | [13 empty] | VV | 2 | 2 | True | 0 | ROZPOCET
| VV |  | 2,95*(5,575+2,875)"m.č.455 |  | 24.928 | [13 empty] | VV | 2 | 2 | True | 0 | ROZPOCET
| VV |  | -0,8*2 |  | -1.6 | [13 empty] | VV | 2 | 2 | True | 0 | ROZPOCET
| VV |  | 2,95*(5,575+2,875) "m.č.46 |  | 24.928 | [13 empty] | VV | 2 | 2 | True | 0 | ROZPOCET
| VV |  | -0,8*2 |  | -1.6 | [13 empty] | VV | 2 | 2 | True | 0 | ROZPOCET
| VV | U7stierkasdk4NP | Medzisúčet 4NP sdk steny izby a kuch. |  | 635.34 | [13 empty] | VV | 2 | 3 | True | 0 | ROZPOCET
| VV |  | " 5NP | [15 empty] | VV | 2 | 1 | True | 0 | ROZPOCET
| VV |  | 2,95*(4,1+2)"m.č.509 |  | 17.995 | [13 empty] | VV | 2 | 2 | True | 0 | ROZPOCET
| VV |  | -(0,8*2)*2 |  | -3.2 | [13 empty] | VV | 2 | 2 | True | 0 | ROZPOCET
| VV |  | -0,6*2 |  | -1.2 | [13 empty] | VV | 2 | 2 | True | 0 | ROZPOCET
| VV |  | 2,95*(5,575+2,85) "m.č.510 |  | 24.854 | [13 empty] | VV | 2 | 2 | True | 0 | ROZPOCET
| VV |  | -0,8*2 |  | -1.6 | [13 empty] | VV | 2 | 2 | True | 0 | ROZPOCET
| VV |  | 2,95*(5,575+2,725) "m.č.511 |  | 24.485 | [13 empty] | VV | 2 | 2 | True | 0 | ROZPOCET
| VV |  | -0,8*2 |  | -1.6 | [13 empty] | VV | 2 | 2 | True | 0 | ROZPOCET
| VV |  | 2,95*(4,35+2)"m.č.513 |  | 18.733 | [13 empty] | VV | 2 | 2 | True | 0 | ROZPOCET
| VV |  | -(0,8*2)*2 |  | -3.2 | [13 empty] | VV | 2 | 2 | True | 0 | ROZPOCET
| VV |  | -0,6*2 |  | -1.2 | [13 empty] | VV | 2 | 2 | True | 0 | ROZPOCET
| VV |  | 2,95*(5,575+3,15) "m.č.514 |  | 25.739 | [13 empty] | VV | 2 | 2 | True | 0 | ROZPOCET
| VV |  | -0,8*2 |  | -1.6 | [13 empty] | VV | 2 | 2 | True | 0 | ROZPOCET
| VV |  | 2,95*(5,575+3,075) "m.č.515 |  | 25.518 | [13 empty] | VV | 2 | 2 | True | 0 | ROZPOCET
| VV |  | -0,8*2 |  | -1.6 | [13 empty] | VV | 2 | 2 | True | 0 | ROZPOCET
| VV |  | 2,95*(4,35+2)"m.č.517 |  | 18.733 | [13 empty] | VV | 2 | 2 | True | 0 | ROZPOCET
| VV |  | -(0,8*2)*2 |  | -3.2 | [13 empty] | VV | 2 | 2 | True | 0 | ROZPOCET
| VV |  | -0,6*2 |  | -1.2 | [13 empty] | VV | 2 | 2 | True | 0 | ROZPOCET
| VV |  | 2,95*(5,575+2,888) "m.č.518 |  | 24.966 | [13 empty] | VV | 2 | 2 | True | 0 | ROZPOCET
| VV |  | -0,8*2 |  | -1.6 | [13 empty] | VV | 2 | 2 | True | 0 | ROZPOCET
| VV |  | 2,95*(5,575+2,888) "m.č.519 |  | 24.966 | [13 empty] | VV | 2 | 2 | True | 0 | ROZPOCET
| VV |  | -0,8*2 |  | -1.6 | [13 empty] | VV | 2 | 2 | True | 0 | ROZPOCET
| VV |  | 2,95*(3,95+2)"m.č.521 |  | 17.553 | [13 empty] | VV | 2 | 2 | True | 0 | ROZPOCET
| VV |  | -(0,8*2)*2 |  | -3.2 | [13 empty] | VV | 2 | 2 | True | 0 | ROZPOCET
| VV |  | -0,6*2 |  | -1.2 | [13 empty] | VV | 2 | 2 | True | 0 | ROZPOCET
| VV |  | 2,95*(5,575+2,85) "m.č.522 |  | 24.854 | [13 empty] | VV | 2 | 2 | True | 0 | ROZPOCET
| VV |  | -0,8*2 |  | -1.6 | [13 empty] | VV | 2 | 2 | True | 0 | ROZPOCET
| VV |  | 2,95*(5,575+2,875) "m.č.523 |  | 24.928 | [13 empty] | VV | 2 | 2 | True | 0 | ROZPOCET
| VV |  | -0,8*2 |  | -1.6 | [13 empty] | VV | 2 | 2 | True | 0 | ROZPOCET
| VV |  | 2,95*(3,6+2)"m.č.525 |  | 16.52 | [13 empty] | VV | 2 | 2 | True | 0 | ROZPOCET
| VV |  | -(0,8*2)*2 |  | -3.2 | [13 empty] | VV | 2 | 2 | True | 0 | ROZPOCET
| VV |  | -0,6*2 |  | -1.2 | [13 empty] | VV | 2 | 2 | True | 0 | ROZPOCET
| VV |  | 2,95*(5,575+2,675) "m.č.526 |  | 24.338 | [13 empty] | VV | 2 | 2 | True | 0 | ROZPOCET
| VV |  | -0,8*2 |  | -1.6 | [13 empty] | VV | 2 | 2 | True | 0 | ROZPOCET
| VV |  | 2,95*(5,575+2,6) "m.č.527 |  | 24.116 | [13 empty] | VV | 2 | 2 | True | 0 | ROZPOCET
| VV |  | -0,8*2 |  | -1.6 | [13 empty] | VV | 2 | 2 | True | 0 | ROZPOCET
| VV |  | " umývarka | [15 empty] | VV | 2 | 1 | True | 0 | ROZPOCET
| VV |  | 2,75*(1,83+2,1) "m.č.531 |  | 10.808 | [13 empty] | VV | 2 | 2 | True | 0 | ROZPOCET
| VV |  | 2,75*(1,7+1,17) "m.č.530 |  | 7.893 | [13 empty] | VV | 2 | 2 | True | 0 | ROZPOCET
| VV |  | 2,95*(1+1,3+1) "m.č.533 |  | 9.735 | [13 empty] | VV | 2 | 2 | True | 0 | ROZPOCET
| VV |  | 2,75*(1,9+1,9+1,85+1,85)"m.č.534 |  | 20.625 | [13 empty] | VV | 2 | 2 | True | 0 | ROZPOCET
| VV |  | 2,75*(1,83+1,83+2,45+1,83) "m.č.535 |  | 21.835 | [13 empty] | VV | 2 | 2 | True | 0 | ROZPOCET
| VV |  | 2,75*(1,17+1,17+0,9+0,9)"m.č.536 |  | 11.385 | [13 empty] | VV | 2 | 2 | True | 0 | ROZPOCET
| VV |  | -0,6*2 |  | -1.2 | [13 empty] | VV | 2 | 2 | True | 0 | ROZPOCET
| VV |  | 2,75*(4,35+2) "m.č.538 |  | 17.463 | [13 empty] | VV | 2 | 2 | True | 0 | ROZPOCET
| VV |  | -0,8*2 |  | -1.6 | [13 empty] | VV | 2 | 2 | True | 0 | ROZPOCET
| VV |  | 2,75*(3,6+2) " m.č.542 |  | 15.4 | [13 empty] | VV | 2 | 2 | True | 0 | ROZPOCET
| VV |  | -(0,8*2)*2 |  | -3.2 | [13 empty] | VV | 2 | 2 | True | 0 | ROZPOCET
| VV |  | -0,6*2 |  | -1.2 | [13 empty] | VV | 2 | 2 | True | 0 | ROZPOCET
| VV |  | 2,95*(5,375+2,85) "m.č.544 |  | 24.264 | [13 empty] | VV | 2 | 2 | True | 0 | ROZPOCET
| VV |  | -0,8*2 |  | -1.6 | [13 empty] | VV | 2 | 2 | True | 0 | ROZPOCET
| VV |  | 2,95*(2,675+5,375+0,3) "m.č.543 |  | 24.633 | [13 empty] | VV | 2 | 2 | True | 0 | ROZPOCET
| VV |  | 2,75*(4,075+2) "m.č.546 |  | 16.706 | [13 empty] | VV | 2 | 2 | True | 0 | ROZPOCET
| VV |  | -(0,8*2)*2 |  | -3.2 | [13 empty] | VV | 2 | 2 | True | 0 | ROZPOCET
| VV |  | -0,6*2 |  | -1.2 | [13 empty] | VV | 2 | 2 | True | 0 | ROZPOCET
| VV |  | 2,95*(5,575+2,875) "m.č.547 |  | 24.928 | [13 empty] | VV | 2 | 2 | True | 0 | ROZPOCET
| VV |  | -0,8*2 |  | -1.6 | [13 empty] | VV | 2 | 2 | True | 0 | ROZPOCET
| VV |  | 2,95*(5,575+2,875) "m.č.548 |  | 24.928 | [13 empty] | VV | 2 | 2 | True | 0 | ROZPOCET
| VV |  | -0,8*2 |  | -1.6 | [13 empty] | VV | 2 | 2 | True | 0 | ROZPOCET
| VV |  | 2,75*(4,35+2) "m.č.550 |  | 17.463 | [13 empty] | VV | 2 | 2 | True | 0 | ROZPOCET
| VV |  | -(0,8*2)*2 |  | -3.2 | [13 empty] | VV | 2 | 2 | True | 0 | ROZPOCET
| VV |  | -0,6*2 |  | -1.2 | [13 empty] | VV | 2 | 2 | True | 0 | ROZPOCET
| VV |  | 2,95*(5,575+3,075)"m.č.551 |  | 25.518 | [13 empty] | VV | 2 | 2 | True | 0 | ROZPOCET
| VV |  | -0,8*2 |  | -1.6 | [13 empty] | VV | 2 | 2 | True | 0 | ROZPOCET
| VV |  | 2,95*(5,575+3,15) "m.č.552 |  | 25.739 | [13 empty] | VV | 2 | 2 | True | 0 | ROZPOCET
| VV |  | -0,8*2 |  | -1.6 | [13 empty] | VV | 2 | 2 | True | 0 | ROZPOCET
| VV |  | 2,75*(4,35+2) "m.č.554 |  | 17.463 | [13 empty] | VV | 2 | 2 | True | 0 | ROZPOCET
| VV |  | -(0,8*2)*2 |  | -3.2 | [13 empty] | VV | 2 | 2 | True | 0 | ROZPOCET
| VV |  | -0,6*2 |  | -1.2 | [13 empty] | VV | 2 | 2 | True | 0 | ROZPOCET
| VV |  | 2,95*(5,575+2,875)"m.č.555 |  | 24.928 | [13 empty] | VV | 2 | 2 | True | 0 | ROZPOCET
| VV |  | -0,8*2 |  | -1.6 | [13 empty] | VV | 2 | 2 | True | 0 | ROZPOCET
| VV |  | 2,95*(5,575+2,875) "m.č.556 |  | 24.928 | [13 empty] | VV | 2 | 2 | True | 0 | ROZPOCET
| VV |  | -0,8*2 |  | -1.6 | [13 empty] | VV | 2 | 2 | True | 0 | ROZPOCET
| VV |  | 2,75*(4,075+2) "m.č.558 |  | 16.706 | [13 empty] | VV | 2 | 2 | True | 0 | ROZPOCET
| VV |  | -(0,8*2)*2 |  | -3.2 | [13 empty] | VV | 2 | 2 | True | 0 | ROZPOCET
| VV |  | -0,6*2 |  | -1.2 | [13 empty] | VV | 2 | 2 | True | 0 | ROZPOCET
| VV |  | 2,95*(2,975+5,575) "m.č.559 |  | 25.223 | [13 empty] | VV | 2 | 2 | True | 0 | ROZPOCET
| VV |  | -0,8*2 |  | -1.6 | [13 empty] | VV | 2 | 2 | True | 0 | ROZPOCET
| VV |  | 2,95*(5,575+3,1+5,575) "m.č.560 |  | 42.038 | [13 empty] | VV | 2 | 2 | True | 0 | ROZPOCET
| VV |  | -0,8*2 |  | -1.6 | [13 empty] | VV | 2 | 2 | True | 0 | ROZPOCET
| VV |  | 2,95*(3,15+5,575) "m.č.506 |  | 25.739 | [13 empty] | VV | 2 | 2 | True | 0 | ROZPOCET
| VV |  | -0,8*2 |  | -1.6 | [13 empty] | VV | 2 | 2 | True | 0 | ROZPOCET
| VV |  | 2,75*(2+2+1,675) "m.č.505 |  | 15.606 | [13 empty] | VV | 2 | 2 | True | 0 | ROZPOCET
| VV |  | -0,8*2 |  | -1.6 | [13 empty] | VV | 2 | 2 | True | 0 | ROZPOCET
| VV |  | -0,6*2 |  | -1.2 | [13 empty] | VV | 2 | 2 | True | 0 | ROZPOCET
| VV |  | 2,75*(4,475+2) "m.č.562 |  | 17.806 | [13 empty] | VV | 2 | 2 | True | 0 | ROZPOCET
| VV |  | -(0,8*2)*2 |  | -3.2 | [13 empty] | VV | 2 | 2 | True | 0 | ROZPOCET
| VV |  | -0,6*2 |  | -1.2 | [13 empty] | VV | 2 | 2 | True | 0 | ROZPOCET
| VV |  | 2,95*(3,125+5,575) "m.č.564 |  | 25.665 | [13 empty] | VV | 2 | 2 | True | 0 | ROZPOCET
| VV |  | -0,8*2 |  | -1.6 | [13 empty] | VV | 2 | 2 | True | 0 | ROZPOCET
| VV |  | 2,95*(5,575+3,125) "m.č.563 |  | 25.665 | [13 empty] | VV | 2 | 2 | True | 0 | ROZPOCET
| VV |  | -0,8*2 |  | -1.6 | [13 empty] | VV | 2 | 2 | True | 0 | ROZPOCET
| VV |  | 2,75*(4,475+2) "m.č.566 |  | 17.806 | [13 empty] | VV | 2 | 2 | True | 0 | ROZPOCET
| VV |  | -(0,8*2)*2 |  | -3.2 | [13 empty] | VV | 2 | 2 | True | 0 | ROZPOCET
| VV |  | -0,6*2 |  | -1.2 | [13 empty] | VV | 2 | 2 | True | 0 | ROZPOCET
| VV |  | 2,95*(3,125+5,575) "m.č.567 |  | 25.665 | [13 empty] | VV | 2 | 2 | True | 0 | ROZPOCET
| VV |  | -0,8*2 |  | -1.6 | [13 empty] | VV | 2 | 2 | True | 0 | ROZPOCET
| VV |  | 2,95*(3,125+5,575) "m.č.568 |  | 25.665 | [13 empty] | VV | 2 | 2 | True | 0 | ROZPOCET
| VV |  | -0,8*2 |  | -1.6 | [13 empty] | VV | 2 | 2 | True | 0 | ROZPOCET
| VV |  | 2,95*(5,575+3,15)"m.č.571 |  | 25.739 | [13 empty] | VV | 2 | 2 | True | 0 | ROZPOCET
| VV |  | -0,8*2 |  | -1.6 | [13 empty] | VV | 2 | 2 | True | 0 | ROZPOCET
| VV |  | 2,75*(4,1+1,6) "mč.573 |  | 15.675 | [13 empty] | VV | 2 | 2 | True | 0 | ROZPOCET
| VV |  | -0,6*2 |  | -1.2 | [13 empty] | VV | 2 | 2 | True | 0 | ROZPOCET
| VV |  | -(0,8*2)*2 |  | -3.2 | [13 empty] | VV | 2 | 2 | True | 0 | ROZPOCET
| VV |  | 2,95*(3,1+5,575) "m.č.575 |  | 25.591 | [13 empty] | VV | 2 | 2 | True | 0 | ROZPOCET
| VV |  | -0,8*2 |  | -1.6 | [13 empty] | VV | 2 | 2 | True | 0 | ROZPOCET
| VV |  | 2,95*(3,1+5,575) "m.č.574 |  | 25.591 | [13 empty] | VV | 2 | 2 | True | 0 | ROZPOCET
| VV |  | -0,8*2 |  | -1.6 | [13 empty] | VV | 2 | 2 | True | 0 | ROZPOCET
| VV | U7stierkasdk5NP | Medzisúčet 5NP sdk steny izby a kuch. v.č.A10 |  | 955.12 | [13 empty] | VV | 2 | 3 | True | 0 | ROZPOCET
| VV |  | " 6 NP | [15 empty] | VV | 2 | 1 | True | 0 | ROZPOCET
| VV |  | 2,95*(4,1+2)"m.č.609 |  | 17.995 | [13 empty] | VV | 2 | 2 | True | 0 | ROZPOCET
| VV |  | -(0,8*2)*2 |  | -3.2 | [13 empty] | VV | 2 | 2 | True | 0 | ROZPOCET
| VV |  | -0,6*2 |  | -1.2 | [13 empty] | VV | 2 | 2 | True | 0 | ROZPOCET
| VV |  | 2,95*(5,575+2,85) "m.č.510 |  | 24.854 | [13 empty] | VV | 2 | 2 | True | 0 | ROZPOCET
| VV |  | -0,8*2 |  | -1.6 | [13 empty] | VV | 2 | 2 | True | 0 | ROZPOCET
| VV |  | 2,95*(5,575+2,725) "m.č.511 |  | 24.485 | [13 empty] | VV | 2 | 2 | True | 0 | ROZPOCET
| VV |  | -0,8*2 |  | -1.6 | [13 empty] | VV | 2 | 2 | True | 0 | ROZPOCET
| VV |  | 2,95*(4,35+2)"m.č.513 |  | 18.733 | [13 empty] | VV | 2 | 2 | True | 0 | ROZPOCET
| VV |  | -(0,8*2)*2 |  | -3.2 | [13 empty] | VV | 2 | 2 | True | 0 | ROZPOCET
| VV |  | -0,6*2 |  | -1.2 | [13 empty] | VV | 2 | 2 | True | 0 | ROZPOCET
| VV |  | 2,95*(5,575+3,15) "m.č.514 |  | 25.739 | [13 empty] | VV | 2 | 2 | True | 0 | ROZPOCET
| VV |  | -0,8*2 |  | -1.6 | [13 empty] | VV | 2 | 2 | True | 0 | ROZPOCET
| VV |  | 2,95*(5,575+3,075) "m.č.515 |  | 25.518 | [13 empty] | VV | 2 | 2 | True | 0 | ROZPOCET
| VV |  | -0,8*2 |  | -1.6 | [13 empty] | VV | 2 | 2 | True | 0 | ROZPOCET
| VV |  | 2,95*(4,35+2)"m.č.517 |  | 18.733 | [13 empty] | VV | 2 | 2 | True | 0 | ROZPOCET
| VV |  | -(0,8*2)*2 |  | -3.2 | [13 empty] | VV | 2 | 2 | True | 0 | ROZPOCET
| VV |  | -0,6*2 |  | -1.2 | [13 empty] | VV | 2 | 2 | True | 0 | ROZPOCET
| VV |  | 2,95*(5,575+2,888) "m.č.518 |  | 24.966 | [13 empty] | VV | 2 | 2 | True | 0 | ROZPOCET
| VV |  | -0,8*2 |  | -1.6 | [13 empty] | VV | 2 | 2 | True | 0 | ROZPOCET
| VV |  | 2,95*(5,575+2,888) "m.č.519 |  | 24.966 | [13 empty] | VV | 2 | 2 | True | 0 | ROZPOCET
| VV |  | -0,8*2 |  | -1.6 | [13 empty] | VV | 2 | 2 | True | 0 | ROZPOCET
| VV |  | 2,95*(3,95+2)"m.č.521 |  | 17.553 | [13 empty] | VV | 2 | 2 | True | 0 | ROZPOCET
| VV |  | -(0,8*2)*2 |  | -3.2 | [13 empty] | VV | 2 | 2 | True | 0 | ROZPOCET
| VV |  | -0,6*2 |  | -1.2 | [13 empty] | VV | 2 | 2 | True | 0 | ROZPOCET
| VV |  | 2,95*(5,575+2,85) "m.č.522 |  | 24.854 | [13 empty] | VV | 2 | 2 | True | 0 | ROZPOCET
| VV |  | -0,8*2 |  | -1.6 | [13 empty] | VV | 2 | 2 | True | 0 | ROZPOCET
| VV |  | 2,95*(5,575+2,875) "m.č.523 |  | 24.928 | [13 empty] | VV | 2 | 2 | True | 0 | ROZPOCET
| VV |  | -0,8*2 |  | -1.6 | [13 empty] | VV | 2 | 2 | True | 0 | ROZPOCET
| VV |  | 2,95*(3,6+2)"m.č.525 |  | 16.52 | [13 empty] | VV | 2 | 2 | True | 0 | ROZPOCET
| VV |  | -(0,8*2)*2 |  | -3.2 | [13 empty] | VV | 2 | 2 | True | 0 | ROZPOCET
| VV |  | -0,6*2 |  | -1.2 | [13 empty] | VV | 2 | 2 | True | 0 | ROZPOCET
| VV |  | 2,95*(5,575+2,675) "m.č.526 |  | 24.338 | [13 empty] | VV | 2 | 2 | True | 0 | ROZPOCET
| VV |  | -0,8*2 |  | -1.6 | [13 empty] | VV | 2 | 2 | True | 0 | ROZPOCET
| VV |  | 2,95*(5,575+2,6) "m.č.527 |  | 24.116 | [13 empty] | VV | 2 | 2 | True | 0 | ROZPOCET
| VV |  | -0,8*2 |  | -1.6 | [13 empty] | VV | 2 | 2 | True | 0 | ROZPOCET
| VV |  | " umývarka | [15 empty] | VV | 2 | 1 | True | 0 | ROZPOCET
| VV |  | 2,75*(1,83+2,1) "m.č.531 |  | 10.808 | [13 empty] | VV | 2 | 2 | True | 0 | ROZPOCET
| VV |  | 2,75*(1,7+1,17) "m.č.530 |  | 7.893 | [13 empty] | VV | 2 | 2 | True | 0 | ROZPOCET
| VV |  | 2,95*(1+1,3+1) "m.č.533 |  | 9.735 | [13 empty] | VV | 2 | 2 | True | 0 | ROZPOCET
| VV |  | 2,75*(1,9+1,9+1,85+1,85)"m.č.534 |  | 20.625 | [13 empty] | VV | 2 | 2 | True | 0 | ROZPOCET
| VV |  | 2,75*(1,83+1,83+2,45+1,83) "m.č.535 |  | 21.835 | [13 empty] | VV | 2 | 2 | True | 0 | ROZPOCET
| VV |  | 2,75*(1,17+1,17+0,9+0,9)"m.č.536 |  | 11.385 | [13 empty] | VV | 2 | 2 | True | 0 | ROZPOCET
| VV |  | -0,6*2 |  | -1.2 | [13 empty] | VV | 2 | 2 | True | 0 | ROZPOCET
| VV |  | 2,75*(4,35+2) "m.č.538 |  | 17.463 | [13 empty] | VV | 2 | 2 | True | 0 | ROZPOCET
| VV |  | -0,8*2 |  | -1.6 | [13 empty] | VV | 2 | 2 | True | 0 | ROZPOCET
| VV |  | 2,75*(3,6+2) " m.č.542 |  | 15.4 | [13 empty] | VV | 2 | 2 | True | 0 | ROZPOCET
| VV |  | -(0,8*2)*2 |  | -3.2 | [13 empty] | VV | 2 | 2 | True | 0 | ROZPOCET
| VV |  | -0,6*2 |  | -1.2 | [13 empty] | VV | 2 | 2 | True | 0 | ROZPOCET
| VV |  | 2,95*(5,375+2,85) "m.č.544 |  | 24.264 | [13 empty] | VV | 2 | 2 | True | 0 | ROZPOCET
| VV |  | -0,8*2 |  | -1.6 | [13 empty] | VV | 2 | 2 | True | 0 | ROZPOCET
| VV |  | 2,95*(2,675+5,375+0,3) "m.č.543 |  | 24.633 | [13 empty] | VV | 2 | 2 | True | 0 | ROZPOCET
| VV |  | 2,75*(4,075+2) "m.č.546 |  | 16.706 | [13 empty] | VV | 2 | 2 | True | 0 | ROZPOCET
| VV |  | -(0,8*2)*2 |  | -3.2 | [13 empty] | VV | 2 | 2 | True | 0 | ROZPOCET
| VV |  | -0,6*2 |  | -1.2 | [13 empty] | VV | 2 | 2 | True | 0 | ROZPOCET
| VV |  | 2,95*(5,575+2,875) "m.č.547 |  | 24.928 | [13 empty] | VV | 2 | 2 | True | 0 | ROZPOCET
| VV |  | -0,8*2 |  | -1.6 | [13 empty] | VV | 2 | 2 | True | 0 | ROZPOCET
| VV |  | 2,95*(5,575+2,875) "m.č.548 |  | 24.928 | [13 empty] | VV | 2 | 2 | True | 0 | ROZPOCET
| VV |  | -0,8*2 |  | -1.6 | [13 empty] | VV | 2 | 2 | True | 0 | ROZPOCET
| VV |  | 2,75*(4,35+2) "m.č.550 |  | 17.463 | [13 empty] | VV | 2 | 2 | True | 0 | ROZPOCET
| VV |  | -(0,8*2)*2 |  | -3.2 | [13 empty] | VV | 2 | 2 | True | 0 | ROZPOCET
| VV |  | -0,6*2 |  | -1.2 | [13 empty] | VV | 2 | 2 | True | 0 | ROZPOCET
| VV |  | 2,95*(5,575+3,075)"m.č.551 |  | 25.518 | [13 empty] | VV | 2 | 2 | True | 0 | ROZPOCET
| VV |  | -0,8*2 |  | -1.6 | [13 empty] | VV | 2 | 2 | True | 0 | ROZPOCET
| VV |  | 2,95*(5,575+3,15) "m.č.552 |  | 25.739 | [13 empty] | VV | 2 | 2 | True | 0 | ROZPOCET
| VV |  | -0,8*2 |  | -1.6 | [13 empty] | VV | 2 | 2 | True | 0 | ROZPOCET
| VV |  | 2,75*(4,35+2) "m.č.554 |  | 17.463 | [13 empty] | VV | 2 | 2 | True | 0 | ROZPOCET
| VV |  | -(0,8*2)*2 |  | -3.2 | [13 empty] | VV | 2 | 2 | True | 0 | ROZPOCET
| VV |  | -0,6*2 |  | -1.2 | [13 empty] | VV | 2 | 2 | True | 0 | ROZPOCET
| VV |  | 2,95*(5,575+2,875)"m.č.555 |  | 24.928 | [13 empty] | VV | 2 | 2 | True | 0 | ROZPOCET
| VV |  | -0,8*2 |  | -1.6 | [13 empty] | VV | 2 | 2 | True | 0 | ROZPOCET
| VV |  | 2,95*(5,575+2,875) "m.č.556 |  | 24.928 | [13 empty] | VV | 2 | 2 | True | 0 | ROZPOCET
| VV |  | -0,8*2 |  | -1.6 | [13 empty] | VV | 2 | 2 | True | 0 | ROZPOCET
| VV |  | 2,75*(4,075+2) "m.č.558 |  | 16.706 | [13 empty] | VV | 2 | 2 | True | 0 | ROZPOCET
| VV |  | -(0,8*2)*2 |  | -3.2 | [13 empty] | VV | 2 | 2 | True | 0 | ROZPOCET
| VV |  | -0,6*2 |  | -1.2 | [13 empty] | VV | 2 | 2 | True | 0 | ROZPOCET
| VV |  | 2,95*(2,975+5,575) "m.č.559 |  | 25.223 | [13 empty] | VV | 2 | 2 | True | 0 | ROZPOCET
| VV |  | -0,8*2 |  | -1.6 | [13 empty] | VV | 2 | 2 | True | 0 | ROZPOCET
| VV |  | 2,95*(5,575+3,1+5,575) "m.č.560 |  | 42.038 | [13 empty] | VV | 2 | 2 | True | 0 | ROZPOCET
| VV |  | -0,8*2 |  | -1.6 | [13 empty] | VV | 2 | 2 | True | 0 | ROZPOCET
| VV |  | 2,95*(3,15+5,575) "m.č.506 |  | 25.739 | [13 empty] | VV | 2 | 2 | True | 0 | ROZPOCET
| VV |  | -0,8*2 |  | -1.6 | [13 empty] | VV | 2 | 2 | True | 0 | ROZPOCET
| VV |  | 2,75*(2+2+1,675) "m.č.505 |  | 15.606 | [13 empty] | VV | 2 | 2 | True | 0 | ROZPOCET
| VV |  | -0,8*2 |  | -1.6 | [13 empty] | VV | 2 | 2 | True | 0 | ROZPOCET
| VV |  | -0,6*2 |  | -1.2 | [13 empty] | VV | 2 | 2 | True | 0 | ROZPOCET
| VV |  | 2,75*(4,475+2) "m.č.562 |  | 17.806 | [13 empty] | VV | 2 | 2 | True | 0 | ROZPOCET
| VV |  | -(0,8*2)*2 |  | -3.2 | [13 empty] | VV | 2 | 2 | True | 0 | ROZPOCET
| VV |  | -0,6*2 |  | -1.2 | [13 empty] | VV | 2 | 2 | True | 0 | ROZPOCET
| VV |  | 2,95*(3,125+5,575) "m.č.564 |  | 25.665 | [13 empty] | VV | 2 | 2 | True | 0 | ROZPOCET
| VV |  | -0,8*2 |  | -1.6 | [13 empty] | VV | 2 | 2 | True | 0 | ROZPOCET
| VV |  | 2,95*(5,575+3,125) "m.č.563 |  | 25.665 | [13 empty] | VV | 2 | 2 | True | 0 | ROZPOCET
| VV |  | -0,8*2 |  | -1.6 | [13 empty] | VV | 2 | 2 | True | 0 | ROZPOCET
| VV |  | 2,75*(4,475+2) "m.č.566 |  | 17.806 | [13 empty] | VV | 2 | 2 | True | 0 | ROZPOCET
| VV |  | -(0,8*2)*2 |  | -3.2 | [13 empty] | VV | 2 | 2 | True | 0 | ROZPOCET
| VV |  | -0,6*2 |  | -1.2 | [13 empty] | VV | 2 | 2 | True | 0 | ROZPOCET
| VV |  | 2,95*(3,125+5,575) "m.č.567 |  | 25.665 | [13 empty] | VV | 2 | 2 | True | 0 | ROZPOCET
| VV |  | -0,8*2 |  | -1.6 | [13 empty] | VV | 2 | 2 | True | 0 | ROZPOCET
| VV |  | 2,95*(3,125+5,575) "m.č.568 |  | 25.665 | [13 empty] | VV | 2 | 2 | True | 0 | ROZPOCET
| VV |  | -0,8*2 |  | -1.6 | [13 empty] | VV | 2 | 2 | True | 0 | ROZPOCET
| VV |  | 2,95*(5,575+3,15)"m.č.571 |  | 25.739 | [13 empty] | VV | 2 | 2 | True | 0 | ROZPOCET
| VV |  | -0,8*2 |  | -1.6 | [13 empty] | VV | 2 | 2 | True | 0 | ROZPOCET
| VV |  | 2,75*(4,1+1,6) "mč.573 |  | 15.675 | [13 empty] | VV | 2 | 2 | True | 0 | ROZPOCET
| VV |  | -0,6*2 |  | -1.2 | [13 empty] | VV | 2 | 2 | True | 0 | ROZPOCET
| VV |  | -(0,8*2)*2 |  | -3.2 | [13 empty] | VV | 2 | 2 | True | 0 | ROZPOCET
| VV |  | 2,95*(3,1+5,575) "m.č.575 |  | 25.591 | [13 empty] | VV | 2 | 2 | True | 0 | ROZPOCET
| VV |  | -0,8*2 |  | -1.6 | [13 empty] | VV | 2 | 2 | True | 0 | ROZPOCET
| VV |  | 2,95*(3,1+5,575) "m.č.674 |  | 25.591 | [13 empty] | VV | 2 | 2 | True | 0 | ROZPOCET
| VV |  | -0,8*2 |  | -1.6 | [13 empty] | VV | 2 | 2 | True | 0 | ROZPOCET
| VV | U7sdkstierka6NP | Medzisúčet 6NP sdk steny izby a kuch. v.č.A10 detto ako 5NP |  | 955.12 | [13 empty] | VV | 2 | 3 | True | 0 | ROZPOCET
| VV |  | Súčet |  | 2667.371 | [13 empty] | VV | 2 | 4 | True | 1 | ROZPOCET
9 | K | 612460227.S | Vnútorná stierka stien vápenná, hr. 2 mm (sdk stien nad KO ) - U9 | m2 | 19.527 |  | 0 |  |  |  | znížená |  | 0 | 0.00252 | 0.049208 | 0 | 0 | 4 | K | 2 |  |  |  | ROZPOCET | [5 empty] | 0 | 0 | 0 | 0 | 0 | 2 | 0 | 4 | -1820828848
| VV |  | " U9 sadrkartronové priečky nad KO umyvarky + wc | [15 empty] | VV | 2 | 1 | True | 0 | ROZPOCET
| VV |  | (2,75-2)*(3,45+1,83+1,83) "m.č.320 |  | 5.333 | [13 empty] | VV | 2 | 2 | True | 0 | ROZPOCET
| VV |  | (2,75-2)*(1,3+2,275+1,3) "m.č.321 |  | 3.656 | [13 empty] | VV | 2 | 2 | True | 0 | ROZPOCET
| VV |  | (2,75-2)*(1,3+2,7+1,3) "m.č.322 |  | 3.975 | [13 empty] | VV | 2 | 2 | True | 0 | ROZPOCET
| VV |  | (2,75-2)*(2,725+3,3+2,725) "m.č.323 |  | 6.563 | [13 empty] | VV | 2 | 2 | True | 0 | ROZPOCET
| VV |  | Medzisúčet v.č.A08 3NP |  | 19.527 | [13 empty] | VV | 2 | 3 | True | 0 | ROZPOCET
| VV |  | Súčet |  | 19.527 | [13 empty] | VV | 2 | 4 | True | 1 | ROZPOCET
10 | K | 625254020.Sx | Zateplenie stropov bez výstužnej vrstvy z minerálnej vlny hr. 180 mm, lepené+ omietka hr.1,5mm - R5 int. m.č.302 | m2 | 13.86 |  | 0 |  |  |  | znížená |  | 0 | 0.02099 | 0.29092 | 0 | 0 | 4 | K | 2 |  |  |  | ROZPOCET | [5 empty] | 0 | 0 | 0 | 0 | 0 | 2 | 0 | 4 | -895910447
| VV |  | " R5 | [15 empty] | VV | 2 | 1 | True | 0 | ROZPOCET
| VV |  | " zateplenie stropu nad 3.np -zádverie | [15 empty] | VV | 2 | 1 | True | 0 | ROZPOCET
| VV |  | " očistenie povrchu | [15 empty] | VV | 2 | 1 | True | 0 | ROZPOCET
| VV |  | " tepelnoizolačná doska z.minerálnej vlny hr.180mm | [15 empty] | VV | 2 | 1 | True | 0 | ROZPOCET
| VV |  | " kotvená tanierovými hmoždinkami | [15 empty] | VV | 2 | 1 | True | 0 | ROZPOCET
| VV |  | " armovacia malta + armovacia mriežka hr.3mm | [15 empty] | VV | 2 | 1 | True | 0 | ROZPOCET
| VV |  | " podkladný penetračný náter | [15 empty] | VV | 2 | 1 | True | 0 | ROZPOCET
| VV |  | "tenkovrstvá omietka 1,5mm | [15 empty] | VV | 2 | 1 | True | 0 | ROZPOCET
| VV |  | " vid rez A-A v.č.A12 | [15 empty] | VV | 2 | 1 | True | 0 | ROZPOCET
| VV |  | 4,4*3,15 " m.č.302 |  | 13.86 | [13 empty] | VV | 2 | 2 | True | 0 | ROZPOCET
| VV |  | Medzisúčet 3NP R5 |  | 13.86 | [13 empty] | VV | 2 | 3 | True | 0 | ROZPOCET
| VV |  | Súčet |  | 13.86 | [13 empty] | VV | 2 | 4 | True | 1 | ROZPOCET
11 | K | 6124810D1 | Dilatačné lišty do steny , podlahy a stropu š.50mm -ozn.D1 | m | 42.8 |  | 0 |  |  |  | znížená |  | 0 | 0.00177 | 0.075756 | 0 | 0 | 4 | K | 2 |  |  |  | ROZPOCET | [5 empty] | 0 | 0 | 0 | 0 | 0 | 2 | 0 | 4 | -833561834
| VV |  | 42,8 " platí pre 3-6NP |  | 42.8 | [13 empty] | VV | 2 | 2 | True | 0 | ROZPOCET
| VV |  | Súčet v.č.A08 |  | 42.8 | [13 empty] | VV | 2 | 4 | True | 1 | ROZPOCET
| D | 94L | Lešenie |  |  |  | 0 | [5 empty] | 0 |  | 3.708 |  | 0 | 1 | D | 1 |  |  |  | ROZPOCET | [11 empty] | 0
12 | K | 941955004.S | Lešenie ľahké pracovné pomocné s výškou lešeňovej podlahy nad 2,50 do 3,5 m-posuvné lešenie int. | m2 | 600 |  | 0 |  |  |  | znížená |  | 0 | 0.00618 | 3.708 | 0 | 0 | 4 | K | 2 |  |  |  | ROZPOCET | [5 empty] | 0 | 0 | 0 | 0 | 0 | 2 | 0 | 4 | -1971852620
| VV |  | "POSUVNé LEšENIE pre int. práce hsv a psv | [15 empty] | VV | 2 | 1 | True | 0 | ROZPOCET
| VV |  | 150 |  | 150 | [13 empty] | VV | 2 | 2 | True | 0 | ROZPOCET
| VV |  | 150 |  | 150 | [13 empty] | VV | 2 | 2 | True | 0 | ROZPOCET
| VV |  | 150 |  | 150 | [13 empty] | VV | 2 | 2 | True | 0 | ROZPOCET
| VV |  | 150 |  | 150 | [13 empty] | VV | 2 | 2 | True | 0 | ROZPOCET
| VV |  | Súčet3,4,5,6nP |  | 600 | [13 empty] | VV | 2 | 4 | True | 1 | ROZPOCET
| D | 99 | Presun hmôt HSV |  |  |  | 0 | [5 empty] | 0 |  | 0 |  | 0 | 1 | D | 1 |  |  |  | ROZPOCET | [11 empty] | 0
13 | K | 999281111.S | Presun hmôt pre opravy a údržbu objektov vrátane vonkajších plášťov výšky do 25 m | t | 207.821 |  | 0 |  |  |  | znížená |  | 0 | 0 | 0 | 0 | 0 | 4 | K | 2 |  |  |  | ROZPOCET | [5 empty] | 0 | 0 | 0 | 0 | 0 | 2 | 0 | 4 | 627715741
| D | PSV | Práce a dodávky PSV |  |  |  | 0 | [5 empty] | 0 |  | 106.4801 |  | 0 | 2 | D | 0 |  |  |  | ROZPOCET | [11 empty] | 0
| D | 711 | Izolácie proti vode a vlhkosti |  |  |  | 0 | [5 empty] | 0 |  | 1.989 |  | 0 | 2 | D | 1 |  |  |  | ROZPOCET | [11 empty] | 0
14 | K | 711212001.S | Jednozlož. hydroizolačná hmota disperzná, náter na vnútorne použitie zvislá - U3 pod KO /murivo | m2 | 54.07 |  | 0 |  |  |  | znížená |  | 0 | 0.00173 | 0.093541 | 0 | 0 | 16 | K | 2 |  |  |  | ROZPOCET | [5 empty] | 0 | 0 | 0 | 0 | 0 | 2 | 0 | 16 | 1941533724
| VV |  | " POD KO U8 murivo jestv. | [15 empty] | VV | 2 | 1 | True | 0 | ROZPOCET
| VV |  | U3KO3npumyvwc |  | 54.07 | [13 empty] | VV | 2 | 2 | True | 0 | ROZPOCET
| VV |  | Medzisúčet |  | 54.07 | [13 empty] | VV | 2 | 3 | True | 0 | ROZPOCET
| VV |  | Súčet |  | 54.07 | [13 empty] | VV | 2 | 4 | True | 1 | ROZPOCET
15 | K | 711212051.S | Jednozlož. silikátová hydroizolačná hmota, stierka zvislá - U8, U9 | m2 | 824.129 |  | 0 |  |  |  | znížená |  | 0 | 0.0023 | 1.8955 | 0 | 0 | 16 | K | 2 |  |  |  | ROZPOCET | [5 empty] | 0 | 0 | 0 | 0 | 0 | 2 | 0 | 16 | 1455059137
| VV |  | " U8 , U9 sadrokartónové priečky | [15 empty] | VV | 2 | 1 | True | 0 | ROZPOCET
| VV |  | " penetračný náter | [15 empty] | VV | 2 | 1 | True | 0 | ROZPOCET
| VV |  | " Hydroizolačnástierka | [15 empty] | VV | 2 | 1 | True | 0 | ROZPOCET
| VV |  | " KER.OBKLAD | [15 empty] | VV | 2 | 1 | True | 0 | ROZPOCET
| VV |  | " Flexibilné cem.lepidlo 2mm | [15 empty] | VV | 2 | 1 | True | 0 | ROZPOCET
| VV |  | " keramický obklad 400/200 hr.7 v=2000mm | [15 empty] | VV | 2 | 1 | True | 0 | ROZPOCET
| VV |  | " farba svetlo béžová v kombinácii s mozaikou 25x25 striedavo bledá a tmavšia bežová | [15 empty] | VV | 2 | 1 | True | 0 | ROZPOCET
| VV |  | " vr. cementova skarovacia hmota vodeodolná | [15 empty] | VV | 2 | 1 | True | 0 | ROZPOCET
| VV |  | "sdk priečky | [15 empty] | VV | 2 | 1 | True | 0 | ROZPOCET
| VV |  | 2,75*3,45 " m.č.320 |  | 9.488 | [13 empty] | VV | 2 | 2 | True | 0 | ROZPOCET
| VV |  | -0,6*2 |  | -1.2 | [13 empty] | VV | 2 | 2 | True | 0 | ROZPOCET
| VV |  | 2,75*2,875 "m.č.321 |  | 7.906 | [13 empty] | VV | 2 | 2 | True | 0 | ROZPOCET
| VV |  | 2,75*3,3 "m.č.322 |  | 9.075 | [13 empty] | VV | 2 | 2 | True | 0 | ROZPOCET
| VV |  | -0,6*2 |  | -1.2 | [13 empty] | VV | 2 | 2 | True | 0 | ROZPOCET
| VV |  | 2,75*3,3 "m.č.323 |  | 9.075 | [13 empty] | VV | 2 | 2 | True | 0 | ROZPOCET
| VV |  | -0,6*2 |  | -1.2 | [13 empty] | VV | 2 | 2 | True | 0 | ROZPOCET
| VV |  | 1*2 " za kuch.linkou m.č.324 |  | 2 | [13 empty] | VV | 2 | 2 | True | 0 | ROZPOCET
| VV |  | 2*2 " za U m.č.325 |  | 4 | [13 empty] | VV | 2 | 2 | True | 0 | ROZPOCET
| VV | U8hydrizol3np | Medzisúčet 3NP |  | 37.944 | [13 empty] | VV | 2 | 3 | True | 0 | ROZPOCET
| VV |  | " U8,U9 | [15 empty] | VV | 2 | 1 | True | 0 | ROZPOCET
| VV |  | 2,75*(1,7+0,8+1,5+0,4) "m.č.412 |  | 12.1 | [13 empty] | VV | 2 | 2 | True | 0 | ROZPOCET
| VV |  | -0,6*2 |  | -1.2 | [13 empty] | VV | 2 | 2 | True | 0 | ROZPOCET
| VV |  | 2,75*(1,9+0,8+1,5+0,4) "m.č.416 |  | 12.65 | [13 empty] | VV | 2 | 2 | True | 0 | ROZPOCET
| VV |  | -0,6*2 |  | -1.2 | [13 empty] | VV | 2 | 2 | True | 0 | ROZPOCET
| VV |  | 2,75*(1,7+0,8+1,5+0,4) "m.č.420 |  | 12.1 | [13 empty] | VV | 2 | 2 | True | 0 | ROZPOCET
| VV |  | -0,6*2 |  | -1.2 | [13 empty] | VV | 2 | 2 | True | 0 | ROZPOCET
| VV |  | 2,75*(1,9+0,8+1,5+0,4) "m.č.424 |  | 12.65 | [13 empty] | VV | 2 | 2 | True | 0 | ROZPOCET
| VV |  | -0,6*2 |  | -1.2 | [13 empty] | VV | 2 | 2 | True | 0 | ROZPOCET
| VV |  | 2,75*(1,7+0,8+1,5+0,4) "m.č.428 |  | 12.1 | [13 empty] | VV | 2 | 2 | True | 0 | ROZPOCET
| VV |  | -0,6*2 |  | -1.2 | [13 empty] | VV | 2 | 2 | True | 0 | ROZPOCET
| VV |  | 2,75*(1,9+0,8+1,5+0,4) "m.č.441 |  | 12.65 | [13 empty] | VV | 2 | 2 | True | 0 | ROZPOCET
| VV |  | -0,6*2 |  | -1.2 | [13 empty] | VV | 2 | 2 | True | 0 | ROZPOCET
| VV |  | 2,75*(1,7+0,8+1,5+0,4) "m.č.445 |  | 12.1 | [13 empty] | VV | 2 | 2 | True | 0 | ROZPOCET
| VV |  | -0,6*2 |  | -1.2 | [13 empty] | VV | 2 | 2 | True | 0 | ROZPOCET
| VV |  | 2,75*(1,7+0,8+1,5+0,4) "m.č.449 |  | 12.1 | [13 empty] | VV | 2 | 2 | True | 0 | ROZPOCET
| VV |  | -0,6*2 |  | -1.2 | [13 empty] | VV | 2 | 2 | True | 0 | ROZPOCET
| VV |  | 2,75*(1,9+0,8+1,5+0,4) "m.č.453 |  | 12.65 | [13 empty] | VV | 2 | 2 | True | 0 | ROZPOCET
| VV |  | -0,6*2 |  | -1.2 | [13 empty] | VV | 2 | 2 | True | 0 | ROZPOCET
| VV |  | 2,75*(1,7+0,8+1,5+0,4) "m.č.457 |  | 12.1 | [13 empty] | VV | 2 | 2 | True | 0 | ROZPOCET
| VV |  | " sprchy U6 | [15 empty] | VV | 2 | 1 | True | 0 | ROZPOCET
| VV |  | 2,75*(0,9+0,8+0,9) "m.č.412 |  | 7.15 | [13 empty] | VV | 2 | 2 | True | 0 | ROZPOCET
| VV |  | 2,75*(0,9+0,8+0,9) "m.č.416 |  | 7.15 | [13 empty] | VV | 2 | 2 | True | 0 | ROZPOCET
| VV |  | 2,75*(0,9+0,8+0,9) "m.č.420 |  | 7.15 | [13 empty] | VV | 2 | 2 | True | 0 | ROZPOCET
| VV |  | 2,75*(0,9+0,8+0,9) "m.č.424 |  | 7.15 | [13 empty] | VV | 2 | 2 | True | 0 | ROZPOCET
| VV |  | 2,75*(0,9+0,8+0,9) "m.č.428 |  | 7.15 | [13 empty] | VV | 2 | 2 | True | 0 | ROZPOCET
| VV |  | 2,75*(0,9+0,8+0,9) "m.č.441 |  | 7.15 | [13 empty] | VV | 2 | 2 | True | 0 | ROZPOCET
| VV |  | 2,75*(0,9+0,8+0,9) "m.č.445 |  | 7.15 | [13 empty] | VV | 2 | 2 | True | 0 | ROZPOCET
| VV |  | 2,75*(0,9+0,8+0,9) "m.č.449 |  | 7.15 | [13 empty] | VV | 2 | 2 | True | 0 | ROZPOCET
| VV |  | 2,75*(0,9+0,8+0,9) "m.č.453 |  | 7.15 | [13 empty] | VV | 2 | 2 | True | 0 | ROZPOCET
| VV |  | 2,75*(0,9+0,8+0,9) "m.č.4457 |  | 7.15 | [13 empty] | VV | 2 | 2 | True | 0 | ROZPOCET
| VV |  | " umývarka | [15 empty] | VV | 2 | 1 | True | 0 | ROZPOCET
| VV |  | 2,95*(1,83+2,1) "m.č.431 |  | 11.594 | [13 empty] | VV | 2 | 2 | True | 0 | ROZPOCET
| VV |  | -0,6*2 |  | -1.2 | [13 empty] | VV | 2 | 2 | True | 0 | ROZPOCET
| VV |  | 2,95*(1,7+1,17) "m.č.430 |  | 8.467 | [13 empty] | VV | 2 | 2 | True | 0 | ROZPOCET
| VV |  | -0,6*2 |  | -1.2 | [13 empty] | VV | 2 | 2 | True | 0 | ROZPOCET
| VV |  | 2,95*(1+1,3+1) "m.č.433 |  | 9.735 | [13 empty] | VV | 2 | 2 | True | 0 | ROZPOCET
| VV |  | 2,95*(1,9+1,9+2,45+2,45)"m.č.434 |  | 25.665 | [13 empty] | VV | 2 | 2 | True | 0 | ROZPOCET
| VV |  | -(0,8*2)*2 |  | -3.2 | [13 empty] | VV | 2 | 2 | True | 0 | ROZPOCET
| VV |  | 2,95*(1,83+1,83+2,45+2,45) "m.č.435 |  | 25.252 | [13 empty] | VV | 2 | 2 | True | 0 | ROZPOCET
| VV |  | -0,8*2 |  | -1.6 | [13 empty] | VV | 2 | 2 | True | 0 | ROZPOCET
| VV | U8hydrrizol4NP | Medzisúčet 4NP |  | 257.413 | [13 empty] | VV | 2 | 3 | True | 0 | ROZPOCET
| VV |  | " 5NP | [15 empty] | VV | 2 | 1 | True | 0 | ROZPOCET
| VV |  | 2,75*(1,7+0,8+1,5+0,4) "m.č.512 |  | 12.1 | [13 empty] | VV | 2 | 2 | True | 0 | ROZPOCET
| VV |  | 2,75*(1,9+0,8+1,5+0,4) "m.č.516 |  | 12.65 | [13 empty] | VV | 2 | 2 | True | 0 | ROZPOCET
| VV |  | 2,75*(1,7+0,8+1,5+0,4) "m.č.520 |  | 12.1 | [13 empty] | VV | 2 | 2 | True | 0 | ROZPOCET
| VV |  | 2,75*(1,9+0,8+1,5+0,4) "m.č.524 |  | 12.65 | [13 empty] | VV | 2 | 2 | True | 0 | ROZPOCET
| VV |  | 2,75*(1,7+0,8+1,5+0,4) "m.č.528 |  | 12.1 | [13 empty] | VV | 2 | 2 | True | 0 | ROZPOCET
| VV |  | 2,75*(1,9+0,8+1,5+0,4) "m.č.541 |  | 12.65 | [13 empty] | VV | 2 | 2 | True | 0 | ROZPOCET
| VV |  | 2,75*(1,7+0,8+1,5+0,4) "m.č.545 |  | 12.1 | [13 empty] | VV | 2 | 2 | True | 0 | ROZPOCET
| VV |  | 2,75*(1,7+0,8+1,5+0,4) "m.č.549 |  | 12.1 | [13 empty] | VV | 2 | 2 | True | 0 | ROZPOCET
| VV |  | 2,75*(1,9+0,8+1,5+0,4) "m.č.553 |  | 12.65 | [13 empty] | VV | 2 | 2 | True | 0 | ROZPOCET
| VV |  | 2,75*(1,7+0,8+1,5+0,4) "m.č.557 |  | 12.1 | [13 empty] | VV | 2 | 2 | True | 0 | ROZPOCET
| VV |  | " umývarka | [15 empty] | VV | 2 | 1 | True | 0 | ROZPOCET
| VV |  | 2,75*(1,83+2,1) "m.č.531 |  | 10.808 | [13 empty] | VV | 2 | 2 | True | 0 | ROZPOCET
| VV |  | 2,75*(1,7+1,17) "m.č.530 |  | 7.893 | [13 empty] | VV | 2 | 2 | True | 0 | ROZPOCET
| VV |  | 2,75*(1+1,3+1) "m.č.533 |  | 9.075 | [13 empty] | VV | 2 | 2 | True | 0 | ROZPOCET
| VV |  | 2,75*(1,9+1,9+1,85+1,85)"m.č.534 |  | 20.625 | [13 empty] | VV | 2 | 2 | True | 0 | ROZPOCET
| VV |  | 2,75*(1,83+1,83+2,45+1,83) "m.č.535 |  | 21.835 | [13 empty] | VV | 2 | 2 | True | 0 | ROZPOCET
| VV |  | 2,75*(1,6+0,8+1,5+0,4) "m.č.561 |  | 11.825 | [13 empty] | VV | 2 | 2 | True | 0 | ROZPOCET
| VV |  | 2,75*(1,6+0,8+1,5+0,4) "m.č.507 |  | 11.825 | [13 empty] | VV | 2 | 2 | True | 0 | ROZPOCET
| VV |  | 2,75*(1,6+0,8+1,5+0,4) "m.č.565 |  | 11.825 | [13 empty] | VV | 2 | 2 | True | 0 | ROZPOCET
| VV |  | 2,75*(1,6+0,8+1,5+0,4) "m.č.569 |  | 11.825 | [13 empty] | VV | 2 | 2 | True | 0 | ROZPOCET
| VV |  | 2,75*(1,6+0,8+1,5+0,4) "m.č.572 |  | 11.825 | [13 empty] | VV | 2 | 2 | True | 0 | ROZPOCET
| VV |  | 2,75*(1,6+0,8+1,5+0,4) "m.č.576 |  | 11.825 | [13 empty] | VV | 2 | 2 | True | 0 | ROZPOCET
| VV | U8hydrizol5NP | Medzisúčet 5NP v.č.A10 |  | 264.386 | [13 empty] | VV | 2 | 3 | True | 0 | ROZPOCET
| VV |  | " 6NP | [15 empty] | VV | 2 | 1 | True | 0 | ROZPOCET
| VV |  | 2,75*(1,7+0,8+1,5+0,4) "m.č.612 |  | 12.1 | [13 empty] | VV | 2 | 2 | True | 0 | ROZPOCET
| VV |  | 2,75*(1,9+0,8+1,5+0,4) "m.č.516 |  | 12.65 | [13 empty] | VV | 2 | 2 | True | 0 | ROZPOCET
| VV |  | 2,75*(1,7+0,8+1,5+0,4) "m.č.520 |  | 12.1 | [13 empty] | VV | 2 | 2 | True | 0 | ROZPOCET
| VV |  | 2,75*(1,9+0,8+1,5+0,4) "m.č.524 |  | 12.65 | [13 empty] | VV | 2 | 2 | True | 0 | ROZPOCET
| VV |  | 2,75*(1,7+0,8+1,5+0,4) "m.č.528 |  | 12.1 | [13 empty] | VV | 2 | 2 | True | 0 | ROZPOCET
| VV |  | 2,75*(1,9+0,8+1,5+0,4) "m.č.541 |  | 12.65 | [13 empty] | VV | 2 | 2 | True | 0 | ROZPOCET
| VV |  | 2,75*(1,7+0,8+1,5+0,4) "m.č.545 |  | 12.1 | [13 empty] | VV | 2 | 2 | True | 0 | ROZPOCET
| VV |  | 2,75*(1,7+0,8+1,5+0,4) "m.č.549 |  | 12.1 | [13 empty] | VV | 2 | 2 | True | 0 | ROZPOCET
| VV |  | 2,75*(1,9+0,8+1,5+0,4) "m.č.553 |  | 12.65 | [13 empty] | VV | 2 | 2 | True | 0 | ROZPOCET
| VV |  | 2,75*(1,7+0,8+1,5+0,4) "m.č.557 |  | 12.1 | [13 empty] | VV | 2 | 2 | True | 0 | ROZPOCET
| VV |  | " umývarka | [15 empty] | VV | 2 | 1 | True | 0 | ROZPOCET
| VV |  | 2,75*(1,83+2,1) "m.č.531 |  | 10.808 | [13 empty] | VV | 2 | 2 | True | 0 | ROZPOCET
| VV |  | 2,75*(1,7+1,17) "m.č.530 |  | 7.893 | [13 empty] | VV | 2 | 2 | True | 0 | ROZPOCET
| VV |  | 2,75*(1+1,3+1) "m.č.533 |  | 9.075 | [13 empty] | VV | 2 | 2 | True | 0 | ROZPOCET
| VV |  | 2,75*(1,9+1,9+1,85+1,85)"m.č.534 |  | 20.625 | [13 empty] | VV | 2 | 2 | True | 0 | ROZPOCET
| VV |  | 2,75*(1,83+1,83+2,45+1,83) "m.č.535 |  | 21.835 | [13 empty] | VV | 2 | 2 | True | 0 | ROZPOCET
| VV |  | 2,75*(1,6+0,8+1,5+0,4) "m.č.561 |  | 11.825 | [13 empty] | VV | 2 | 2 | True | 0 | ROZPOCET
| VV |  | 2,75*(1,6+0,8+1,5+0,4) "m.č.507 |  | 11.825 | [13 empty] | VV | 2 | 2 | True | 0 | ROZPOCET
| VV |  | 2,75*(1,6+0,8+1,5+0,4) "m.č.565 |  | 11.825 | [13 empty] | VV | 2 | 2 | True | 0 | ROZPOCET
| VV |  | 2,75*(1,6+0,8+1,5+0,4) "m.č.569 |  | 11.825 | [13 empty] | VV | 2 | 2 | True | 0 | ROZPOCET
| VV |  | 2,75*(1,6+0,8+1,5+0,4) "m.č.572 |  | 11.825 | [13 empty] | VV | 2 | 2 | True | 0 | ROZPOCET
| VV |  | 2,75*(1,6+0,8+1,5+0,4) "m.č.676 |  | 11.825 | [13 empty] | VV | 2 | 2 | True | 0 | ROZPOCET
| VV | U8hydrizol6NP | Medzisúčet 6NP v.č.A10 detto ako 5NP |  | 264.386 | [13 empty] | VV | 2 | 3 | True | 0 | ROZPOCET
| VV |  | Súčet |  | 824.129 | [13 empty] | VV | 2 | 4 | True | 1 | ROZPOCET
16 | K | 998711103.S | Presun hmôt pre izoláciu proti vode v objektoch výšky nad 12 do 60 m | t | 1.989 |  | 0 |  |  |  | znížená |  | 0 | 0 | 0 | 0 | 0 | 16 | K | 2 |  |  |  | ROZPOCET | [5 empty] | 0 | 0 | 0 | 0 | 0 | 2 | 0 | 16 | 1346924808
17 | K | 998711192.S | Izolácia proti vode, prípl.za presun nad vymedz. najväčšiu dopravnú vzdialenosť do 100 m | t | 1.989 |  | 0 |  |  |  | znížená |  | 0 | 0 | 0 | 0 | 0 | 16 | K | 2 |  |  |  | ROZPOCET | [5 empty] | 0 | 0 | 0 | 0 | 0 | 2 | 0 | 16 | -879386646
| D | 725 | Zdravotechnika - zariaďovacie predmety |  |  |  | 0 | [5 empty] | 0 |  | 0.14433 |  | 0 | 2 | D | 1 |  |  |  | ROZPOCET | [11 empty] | 0
18 | K | HZSPSV | HSV - lepenie zdrkadiel namiesto obkladu a parapet | hod | 50 |  | 0 |  |  |  | znížená |  | 0 | 0 | 0 | 0 | 0 | 16 | K | 2 |  |  |  | ROZPOCET | [5 empty] | 0 | 0 | 0 | 0 | 0 | 2 | 0 | 16 | 1517323503
| VV |  | 42*1 " ZR1 600x800mm |  | 42 | [13 empty] | VV | 2 | 2 | True | 0 | ROZPOCET
| VV |  | 3*1 " ZR2 600x800mm |  | 3 | [13 empty] | VV | 2 | 2 | True | 0 | ROZPOCET
| VV |  | 5 " ZR3 600x800 mm |  | 5 | [13 empty] | VV | 2 | 2 | True | 0 | ROZPOCET
| VV |  | Súčet |  | 50 | [13 empty] | VV | 2 | 4 | True | 1 | ROZPOCET
19 | M | 1127 | Lepené zrkadlo 60X80cm | ks | 50 |  | 0 |  |  |  | znížená |  | 0 | 0.002 | 0.1 | 0 | 0 | 32 | M | 2 |  |  |  | ROZPOCET | [5 empty] | 0 | 0 | 0 | 0 | 0 | 2 | 0 | 16 | 2098212102
| VV |  | 42*1 " ZR1 600x800mm |  | 42 | [13 empty] | VV | 2 | 2 | True | 0 | ROZPOCET
| VV |  | 3*1 " ZR2 600x800mm |  | 3 | [13 empty] | VV | 2 | 2 | True | 0 | ROZPOCET
| VV |  | 5 " ZR3 600x800 mm |  | 5 | [13 empty] | VV | 2 | 2 | True | 0 | ROZPOCET
| VV |  | Súčet platí pre 3NP až 6NP |  | 50 | [13 empty] | VV | 2 | 4 | True | 1 | ROZPOCET
20 | M | 611560000200.S | Parapetná doska plastová, šírka 200 mm, komôrková vnútorná, zlatý dub, mramor, mahagon, svetlý buk, orech | m | 59.91 |  | 0 |  |  |  | znížená |  | 0 | 0.00074 | 0.044333 | 0 | 0 | 32 | M | 2 |  |  |  | ROZPOCET | [5 empty] | 0 | 0 | 0 | 0 | 0 | 2 | 0 | 16 | 151198658
| VV |  | 1,2*42 " ZR1 |  | 50.4 | [13 empty] | VV | 2 | 2 | True | 0 | ROZPOCET
| VV |  | 1,17*3 " ZR2 |  | 3.51 | [13 empty] | VV | 2 | 2 | True | 0 | ROZPOCET
| VV |  | 1,2*5 " ZR3 |  | 6 | [13 empty] | VV | 2 | 2 | True | 0 | ROZPOCET
| VV |  | Súčet |  | 59.91 | [13 empty] | VV | 2 | 4 | True | 1 | ROZPOCET
21 | K | 998725103.S | Presun hmôt pre zariaďovacie predmety v objektoch výšky nad 12 do 24 m | t | 0.144 |  | 0 |  |  |  | znížená |  | 0 | 0 | 0 | 0 | 0 | 16 | K | 2 |  |  |  | ROZPOCET | [5 empty] | 0 | 0 | 0 | 0 | 0 | 2 | 0 | 16 | 1034257750
22 | K | 998725192.S | Zariaďovacie predmety, prípl.za presun nad vymedz. najväčšiu dopravnú vzdialenosť do 100m | t | 0.144 |  | 0 |  |  |  | znížená |  | 0 | 0 | 0 | 0 | 0 | 16 | K | 2 |  |  |  | ROZPOCET | [5 empty] | 0 | 0 | 0 | 0 | 0 | 2 | 0 | 16 | -1147091683
| D | 763 | Konštrukcie - drevostavby |  |  |  | 0 | [5 empty] | 0 |  | 71.9737 |  | 0 | 2 | D | 1 |  |  |  | ROZPOCET | [11 empty] | 0
23 | K | 763135010 | Kazetový podhľad Rigips 600 x 600 mm, hrana A, konštrukcia viditeľná, doska napr.Casoprano Casobianca biela alebo EKVIVALENT - R2 | m2 | 698.11 |  | 0 |  |  |  | znížená |  | 0 | 0.00812 | 5.6687 | 0 | 0 | 16 | K | 2 |  |  |  | ROZPOCET | [5 empty] | 0 | 0 | 0 | 0 | 0 | 2 | 0 | 16 | -1816765988
| VV |  | " R2 pod existujúci železobetónový strop / chodby / | [15 empty] | VV | 2 | 1 | True | 0 | ROZPOCET
| VV |  | " sádrokartónové stropné kazety hr.12,5mm skladané | [15 empty] | VV | 2 | 1 | True | 0 | ROZPOCET
| VV |  | " v modulovom rastri 600/600, hladké z bielych | [15 empty] | VV | 2 | 1 | True | 0 | ROZPOCET
| VV |  | " dosiek 12,5 mm, tvar hran D1 | [15 empty] | VV | 2 | 1 | True | 0 | ROZPOCET
| VV |  | " zavesený pod železobetónový strop | [15 empty] | VV | 2 | 1 | True | 0 | ROZPOCET
| VV |  | " kovová nosná konštrukcia pod želbet stropom na závesy | [15 empty] | VV | 2 | 1 | True | 0 | ROZPOCET
| VV |  | 20,4 " m.č.303 |  | 20.4 | [13 empty] | VV | 2 | 2 | True | 0 | ROZPOCET
| VV |  | 13*4,2 "m.č.304 |  | 54.6 | [13 empty] | VV | 2 | 2 | True | 0 | ROZPOCET
| VV |  | 2,35*15,5 " m.č.310 |  | 36.425 | [13 empty] | VV | 2 | 2 | True | 0 | ROZPOCET
| VV |  | 1,37*3,6 "m.č.319 |  | 4.932 | [13 empty] | VV | 2 | 2 | True | 0 | ROZPOCET
| VV |  | 2,346*35,5 "m.č.335 |  | 83.283 | [13 empty] | VV | 2 | 2 | True | 0 | ROZPOCET
| VV | R2sdkpodhl3NP | Medzisúčet 3NP v.č.A08 |  | 199.64 | [13 empty] | VV | 2 | 3 | True | 0 | ROZPOCET
| VV |  | " R2 | [15 empty] | VV | 2 | 1 | True | 0 | ROZPOCET
| VV |  | 4,2*8+2,35*16,1 " M.č.402 |  | 71.435 | [13 empty] | VV | 2 | 2 | True | 0 | ROZPOCET
| VV |  | 4,6*4,2+0,5*2,35 "m.č.408 |  | 20.495 | [13 empty] | VV | 2 | 2 | True | 0 | ROZPOCET
| VV |  | 4,7 "m.č.429 |  | 4.7 | [13 empty] | VV | 2 | 2 | True | 0 | ROZPOCET
| VV |  | 2,35*35,4 "m.č.458 |  | 83.19 | [13 empty] | VV | 2 | 2 | True | 0 | ROZPOCET
| VV | R2sdkpodhl4NP | Medzisúčet 4NP v.č.A09 |  | 179.82 | [13 empty] | VV | 2 | 3 | True | 0 | ROZPOCET
| VV |  | " R2 | [15 empty] | VV | 2 | 1 | True | 0 | ROZPOCET
| VV |  | 4,2*8+2,35*16,1 "m.č.502 |  | 71.435 | [13 empty] | VV | 2 | 2 | True | 0 | ROZPOCET
| VV |  | 2,35*35,4 "M.č.504 CHODBA |  | 83.19 | [13 empty] | VV | 2 | 2 | True | 0 | ROZPOCET
| VV |  | 4,7 "m.č.529 chodba |  | 4.7 | [13 empty] | VV | 2 | 2 | True | 0 | ROZPOCET
| VV | R2sdkpodhl5NP | Medzisúčet 5NP v.č.A10 |  | 159.325 | [13 empty] | VV | 2 | 3 | True | 0 | ROZPOCET
| VV |  | " R2 | [15 empty] | VV | 2 | 1 | True | 0 | ROZPOCET
| VV |  | 4,2*8+2,35*16,1 "m.č.602 |  | 71.435 | [13 empty] | VV | 2 | 2 | True | 0 | ROZPOCET
| VV |  | 2,35*35,4 "M.č.604 CHODBA |  | 83.19 | [13 empty] | VV | 2 | 2 | True | 0 | ROZPOCET
| VV |  | 4,7 "m.č.629 chodba |  | 4.7 | [13 empty] | VV | 2 | 2 | True | 0 | ROZPOCET
| VV | R2sdkpodhl6NP | Medzisúčet 6NP v.č.A10 |  | 159.325 | [13 empty] | VV | 2 | 3 | True | 0 | ROZPOCET
| VV |  | Súčet |  | 698.11 | [13 empty] | VV | 2 | 4 | True | 1 | ROZPOCET
24 | K | 763147112.S | Obklad steny sadrokartónom hr. konštrukcie 30 mm, doska štandardná 15 mmvr. nosná konštr. - R2 zvisla časť | m2 | 32.016 |  | 0 |  |  |  | znížená |  | 0 | 0.01666 | 0.53339 | 0 | 0 | 16 | K | 2 |  |  |  | ROZPOCET | [5 empty] | 0 | 0 | 0 | 0 | 0 | 2 | 0 | 16 | 163606167
| VV |  | " zvislá časť R2 | [15 empty] | VV | 2 | 1 | True | 0 | ROZPOCET
| VV |  | 0,35*4,2 " m.č.303 |  | 1.47 | [13 empty] | VV | 2 | 2 | True | 0 | ROZPOCET
| VV |  | 0,35*4,2*2 "m.č.304 |  | 2.94 | [13 empty] | VV | 2 | 2 | True | 0 | ROZPOCET
| VV |  | 0,35*2,35 "m.č310 |  | 0.823 | [13 empty] | VV | 2 | 2 | True | 0 | ROZPOCET
| VV |  | 0,25*1,37 "m.č.319 |  | 0.343 | [13 empty] | VV | 2 | 2 | True | 0 | ROZPOCET
| VV |  | 0,35*2*2,350 "m.č.335 |  | 1.645 | [13 empty] | VV | 2 | 2 | True | 0 | ROZPOCET
| VV |  | Medzisúčet 3NP |  | 7.221 | [13 empty] | VV | 2 | 3 | True | 0 | ROZPOCET
| VV |  | 0,35*4,4*2 " m.č.402 |  | 3.08 | [13 empty] | VV | 2 | 2 | True | 0 | ROZPOCET
| VV |  | 0,35*4,2*2 " m.č.408 |  | 2.94 | [13 empty] | VV | 2 | 2 | True | 0 | ROZPOCET
| VV |  | 0,25*1,2*2 "m.č.430 |  | 0.6 | [13 empty] | VV | 2 | 2 | True | 0 | ROZPOCET
| VV |  | 0,35*2,35*2 "m.č.458 |  | 1.645 | [13 empty] | VV | 2 | 2 | True | 0 | ROZPOCET
| VV |  | Medzisúčet 4NP |  | 8.265 | [13 empty] | VV | 2 | 3 | True | 0 | ROZPOCET
| VV |  | 0,35*4,4*2 "m.č.502 |  | 3.08 | [13 empty] | VV | 2 | 2 | True | 0 | ROZPOCET
| VV |  | 0,35*4,2*2 "m.č.508 |  | 2.94 | [13 empty] | VV | 2 | 2 | True | 0 | ROZPOCET
| VV |  | 0,25*1,2*2 " m.č.529 |  | 0.6 | [13 empty] | VV | 2 | 2 | True | 0 | ROZPOCET
| VV |  | 0,35*2,35*2 "m.č.504 |  | 1.645 | [13 empty] | VV | 2 | 2 | True | 0 | ROZPOCET
| VV |  | Medzisúčet 5NP |  | 8.265 | [13 empty] | VV | 2 | 3 | True | 0 | ROZPOCET
| VV |  | 0,35*4,4*2 "m.č.502 |  | 3.08 | [13 empty] | VV | 2 | 2 | True | 0 | ROZPOCET
| VV |  | 0,35*4,2*2 "m.č.508 |  | 2.94 | [13 empty] | VV | 2 | 2 | True | 0 | ROZPOCET
| VV |  | 0,25*1,2*2 " m.č.529 |  | 0.6 | [13 empty] | VV | 2 | 2 | True | 0 | ROZPOCET
| VV |  | 0,35*2,35*2 "m.č.504 |  | 1.645 | [13 empty] | VV | 2 | 2 | True | 0 | ROZPOCET
| VV |  | Medzisúčet 6NP detto ako 5NP |  | 8.265 | [13 empty] | VV | 2 | 3 | True | 0 | ROZPOCET
| VV | R2sdkzvislačasť | Súčet |  | 32.016 | [13 empty] | VV | 2 | 4 | True | 1 | ROZPOCET
25 | K | 763138202.S | Podhľad SDK montovaný jednourovn. oceľovej podkonštrukcií CD+UD, doska impregnovaná H2 12.5 mm - R3 /kupelne | m2 | 209.185 |  | 0 |  |  |  | znížená |  | 0 | 0.01224 | 2.5604 | 0 | 0 | 16 | K | 2 |  |  |  | ROZPOCET | [5 empty] | 0 | 0 | 0 | 0 | 0 | 2 | 0 | 16 | -242725835
| VV |  | " R3 pod existujúci železobetónový strop / kúpeľne / | [15 empty] | VV | 2 | 1 | True | 0 | ROZPOCET
| VV |  | " SDK stropné dosky do vlhkého prostredia hr.12,5mm | [15 empty] | VV | 2 | 1 | True | 0 | ROZPOCET
| VV |  | " zavesený pod železobetónový strop | [15 empty] | VV | 2 | 1 | True | 0 | ROZPOCET
| VV |  | " kovová nosná konštrukcia pod želbet stropom na závesy | [15 empty] | VV | 2 | 1 | True | 0 | ROZPOCET
| VV |  | 3,34 "m.č.412 |  | 3.34 | [13 empty] | VV | 2 | 2 | True | 0 | ROZPOCET
| VV |  | 3,34 "m.č.416 |  | 3.34 | [13 empty] | VV | 2 | 2 | True | 0 | ROZPOCET
| VV |  | 3,14 "m.č.420 |  | 3.14 | [13 empty] | VV | 2 | 2 | True | 0 | ROZPOCET
| VV |  | 2,90 "m.č.424 |  | 2.9 | [13 empty] | VV | 2 | 2 | True | 0 | ROZPOCET
| VV |  | 3,33 "m.č.428 |  | 3.33 | [13 empty] | VV | 2 | 2 | True | 0 | ROZPOCET
| VV |  | (0,25+0,3)*(3,1+1,3+1,3) "m.č.432,433 |  | 3.135 | [13 empty] | VV | 2 | 2 | True | 0 | ROZPOCET
| VV |  | 3,25 "m.č.441 |  | 3.25 | [13 empty] | VV | 2 | 2 | True | 0 | ROZPOCET
| VV |  | 3,16 "m.č.445 |  | 3.16 | [13 empty] | VV | 2 | 2 | True | 0 | ROZPOCET
| VV |  | 3,16 "m.č.449 |  | 3.16 | [13 empty] | VV | 2 | 2 | True | 0 | ROZPOCET
| VV |  | 2,82 " m.č.453 |  | 2.82 | [13 empty] | VV | 2 | 2 | True | 0 | ROZPOCET
| VV |  | 3,16 " m.č.457 |  | 3.16 | [13 empty] | VV | 2 | 2 | True | 0 | ROZPOCET
| VV | R3sdkkup4np | Medzisúčet 4NP |  | 34.735 | [13 empty] | VV | 2 | 3 | True | 0 | ROZPOCET
| VV |  | " R3 | [15 empty] | VV | 2 | 1 | True | 0 | ROZPOCET
| VV |  | 2,98 "m.č.507 |  | 2.98 | [13 empty] | VV | 2 | 2 | True | 0 | ROZPOCET
| VV |  | 3,34 "m.č.512 |  | 3.34 | [13 empty] | VV | 2 | 2 | True | 0 | ROZPOCET
| VV |  | 3,34 "m.č.516 |  | 3.34 | [13 empty] | VV | 2 | 2 | True | 0 | ROZPOCET
| VV |  | 3,14 " m.č.520 |  | 3.14 | [13 empty] | VV | 2 | 2 | True | 0 | ROZPOCET
| VV |  | 2,9 " m.č.524 |  | 2.9 | [13 empty] | VV | 2 | 2 | True | 0 | ROZPOCET
| VV |  | 3,33 " m.č.528 |  | 3.33 | [13 empty] | VV | 2 | 2 | True | 0 | ROZPOCET
| VV |  | (0,25+0,3)*(3,1+1,3+1,3) "m.č.532,533 |  | 3.135 | [13 empty] | VV | 2 | 2 | True | 0 | ROZPOCET
| VV |  | 3,25 "m.č.541 |  | 3.25 | [13 empty] | VV | 2 | 2 | True | 0 | ROZPOCET
| VV |  | 3,16 "m.č.545 |  | 3.16 | [13 empty] | VV | 2 | 2 | True | 0 | ROZPOCET
| VV |  | 3,16 "m.č.549 |  | 3.16 | [13 empty] | VV | 2 | 2 | True | 0 | ROZPOCET
| VV |  | 2,82 " m.č.553 |  | 2.82 | [13 empty] | VV | 2 | 2 | True | 0 | ROZPOCET
| VV |  | 3,16 " m.č.557 |  | 3.16 | [13 empty] | VV | 2 | 2 | True | 0 | ROZPOCET
| VV |  | 3,17 " m.č.561 |  | 3.17 | [13 empty] | VV | 2 | 2 | True | 0 | ROZPOCET
| VV |  | 2,9 "m.č.565 |  | 2.9 | [13 empty] | VV | 2 | 2 | True | 0 | ROZPOCET
| VV |  | 2,9 " m.č.569 |  | 2.9 | [13 empty] | VV | 2 | 2 | True | 0 | ROZPOCET
| VV |  | 3,04 " m.č.572 |  | 3.04 | [13 empty] | VV | 2 | 2 | True | 0 | ROZPOCET
| VV |  | 3,16 "m.č.576 |  | 3.16 | [13 empty] | VV | 2 | 2 | True | 0 | ROZPOCET
| VV |  | (0,35+0,5)*40,4 " v osi B |  | 34.34 | [13 empty] | VV | 2 | 2 | True | 0 | ROZPOCET
| VV | R3sdkkup5np | Medzisúčet 5NP |  | 87.225 | [13 empty] | VV | 2 | 3 | True | 0 | ROZPOCET
| VV |  | " R3 | [15 empty] | VV | 2 | 1 | True | 0 | ROZPOCET
| VV |  | 2,98 "m.č.607 |  | 2.98 | [13 empty] | VV | 2 | 2 | True | 0 | ROZPOCET
| VV |  | 3,34 "m.č.612 |  | 3.34 | [13 empty] | VV | 2 | 2 | True | 0 | ROZPOCET
| VV |  | 3,34 "m.č.616 |  | 3.34 | [13 empty] | VV | 2 | 2 | True | 0 | ROZPOCET
| VV |  | 3,14 " m.č.620 |  | 3.14 | [13 empty] | VV | 2 | 2 | True | 0 | ROZPOCET
| VV |  | 2,9 " m.č.624 |  | 2.9 | [13 empty] | VV | 2 | 2 | True | 0 | ROZPOCET
| VV |  | 3,33 " m.č.628 |  | 3.33 | [13 empty] | VV | 2 | 2 | True | 0 | ROZPOCET
| VV |  | (0,25+0,3)*(3,1+1,3+1,3) "m.č.632,633 |  | 3.135 | [13 empty] | VV | 2 | 2 | True | 0 | ROZPOCET
| VV |  | 3,25 "m.č.641 |  | 3.25 | [13 empty] | VV | 2 | 2 | True | 0 | ROZPOCET
| VV |  | 3,16 "m.č.645 |  | 3.16 | [13 empty] | VV | 2 | 2 | True | 0 | ROZPOCET
| VV |  | 3,16 "m.č.649 |  | 3.16 | [13 empty] | VV | 2 | 2 | True | 0 | ROZPOCET
| VV |  | 2,82 " m.č.653 |  | 2.82 | [13 empty] | VV | 2 | 2 | True | 0 | ROZPOCET
| VV |  | 3,16 " m.č.657 |  | 3.16 | [13 empty] | VV | 2 | 2 | True | 0 | ROZPOCET
| VV |  | 3,17 " m.č.661 |  | 3.17 | [13 empty] | VV | 2 | 2 | True | 0 | ROZPOCET
| VV |  | 2,9 "m.č.665 |  | 2.9 | [13 empty] | VV | 2 | 2 | True | 0 | ROZPOCET
| VV |  | 2,9 " m.č.669 |  | 2.9 | [13 empty] | VV | 2 | 2 | True | 0 | ROZPOCET
| VV |  | 3,04 " m.č.672 |  | 3.04 | [13 empty] | VV | 2 | 2 | True | 0 | ROZPOCET
| VV |  | 3,16 "m.č.676 |  | 3.16 | [13 empty] | VV | 2 | 2 | True | 0 | ROZPOCET
| VV |  | (0,35+0,5)*40,4 " v osi B |  | 34.34 | [13 empty] | VV | 2 | 2 | True | 0 | ROZPOCET
| VV | R3sdkkup6np | Medzisúčet 6NP |  | 87.225 | [13 empty] | VV | 2 | 3 | True | 0 | ROZPOCET
| VV |  | Súčet |  | 209.185 | [13 empty] | VV | 2 | 4 | True | 1 | ROZPOCET
26 | K | 763138210.S | Podhľad SDK závesný na jednoúrovňovej oceľovej podkonštrukcií CD+UD, doska štandardná A 12.5 mm - R4 | m2 | 507.497 |  | 0 |  |  |  | znížená |  | 0 | 0.01187 | 6.024 | 0 | 0 | 16 | K | 2 |  |  |  | ROZPOCET | [5 empty] | 0 | 0 | 0 | 0 | 0 | 2 | 0 | 16 | 806913013
| VV |  | " R4 | [15 empty] | VV | 2 | 1 | True | 0 | ROZPOCET
| VV |  | " pod existujúci železobetónový strop / predsiene,učebne,kancelárie / | [15 empty] | VV | 2 | 1 | True | 0 | ROZPOCET
| VV |  | " SDK stropné dosky hr.12,5mm | [15 empty] | VV | 2 | 1 | True | 0 | ROZPOCET
| VV |  | " zavesený pod železobetónový strop | [15 empty] | VV | 2 | 1 | True | 0 | ROZPOCET
| VV |  | " kovová nosná konštrukcia pod želbet stropom na závesy | [15 empty] | VV | 2 | 1 | True | 0 | ROZPOCET
| VV |  | 0,6*5+0,35*6 "m.č.315 |  | 5.1 | [13 empty] | VV | 2 | 2 | True | 0 | ROZPOCET
| VV |  | 2,6*0,5+0,35*2,6 " m.č.318 |  | 2.21 | [13 empty] | VV | 2 | 2 | True | 0 | ROZPOCET
| VV |  | 6,23 "m.č.320 WC ženy |  | 6.23 | [13 empty] | VV | 2 | 2 | True | 0 | ROZPOCET
| VV |  | 4,29 " m.č.322 umyv. |  | 4.29 | [13 empty] | VV | 2 | 2 | True | 0 | ROZPOCET
| VV |  | 8,76 " m.č.323 WCmuži |  | 8.76 | [13 empty] | VV | 2 | 2 | True | 0 | ROZPOCET
| VV |  | 4,5*2,875 "m.č.324 kuch. |  | 12.938 | [13 empty] | VV | 2 | 2 | True | 0 | ROZPOCET
| VV |  | 6,55*6 "m.č 325 |  | 39.3 | [13 empty] | VV | 2 | 2 | True | 0 | ROZPOCET
| VV |  | 1,8*2,62 "m.č.326 |  | 4.716 | [13 empty] | VV | 2 | 2 | True | 0 | ROZPOCET
| VV |  | 5,776*0,25+0,25*5,775 "m.č.327 |  | 2.888 | [13 empty] | VV | 2 | 2 | True | 0 | ROZPOCET
| VV |  | (1+0,35)*7,5"m.č.331 |  | 10.125 | [13 empty] | VV | 2 | 2 | True | 0 | ROZPOCET
| VV |  | 0,35*7,7*2+1*7,7 " m.č.331 |  | 13.09 | [13 empty] | VV | 2 | 2 | True | 0 | ROZPOCET
| VV |  | 0,35*7,7*2+0,5*7,7 "m.č.332 |  | 9.24 | [13 empty] | VV | 2 | 2 | True | 0 | ROZPOCET
| VV |  | (0,35+1)*6 "m.č.333 |  | 8.1 | [13 empty] | VV | 2 | 2 | True | 0 | ROZPOCET
| VV | R4sdkpodhl3NP | Medzisúčet v.č.A08 3NP |  | 126.987 | [13 empty] | VV | 2 | 3 | True | 0 | ROZPOCET
| VV |  | " R4 | [15 empty] | VV | 2 | 1 | True | 0 | ROZPOCET
| VV |  | ( 0,8+0,35)*15,5 "m.č.404,0405 |  | 17.825 | [13 empty] | VV | 2 | 2 | True | 0 | ROZPOCET
| VV |  | ( 0,8+0,35)*15,5 "m.č.406, 407 |  | 17.825 | [13 empty] | VV | 2 | 2 | True | 0 | ROZPOCET
| VV |  | 7,64 "m.č.409 |  | 7.64 | [13 empty] | VV | 2 | 2 | True | 0 | ROZPOCET
| VV |  | 8,55 "m.č.413 |  | 8.55 | [13 empty] | VV | 2 | 2 | True | 0 | ROZPOCET
| VV |  | 7,21 "m.č.417 |  | 7.21 | [13 empty] | VV | 2 | 2 | True | 0 | ROZPOCET
| VV |  | 7,81 "m.č.421 |  | 7.81 | [13 empty] | VV | 2 | 2 | True | 0 | ROZPOCET
| VV |  | 6,8 "m.č.425 |  | 6.8 | [13 empty] | VV | 2 | 2 | True | 0 | ROZPOCET
| VV |  | 1,91 "m.č.430 |  | 1.91 | [13 empty] | VV | 2 | 2 | True | 0 | ROZPOCET
| VV |  | 4,52 " m.č.431 |  | 4.52 | [13 empty] | VV | 2 | 2 | True | 0 | ROZPOCET
| VV |  | 4,34 "m.č.434 |  | 4.34 | [13 empty] | VV | 2 | 2 | True | 0 | ROZPOCET
| VV |  | 4,48 " m.č.435 |  | 4.48 | [13 empty] | VV | 2 | 2 | True | 0 | ROZPOCET
| VV |  | 8,55 "m.č.438 |  | 8.55 | [13 empty] | VV | 2 | 2 | True | 0 | ROZPOCET
| VV |  | 3,16 "m.č.442 |  | 3.16 | [13 empty] | VV | 2 | 2 | True | 0 | ROZPOCET
| VV |  | 7,8 "m.č.446 |  | 7.8 | [13 empty] | VV | 2 | 2 | True | 0 | ROZPOCET
| VV |  | 8,43 "m.č.450 |  | 8.43 | [13 empty] | VV | 2 | 2 | True | 0 | ROZPOCET
| VV |  | 7,80 "m.č.454 |  | 7.8 | [13 empty] | VV | 2 | 2 | True | 0 | ROZPOCET
| VV | R4sdkpodhl4NP | Medzisúčet v.č. A09 4NP |  | 124.65 | [13 empty] | VV | 2 | 3 | True | 0 | ROZPOCET
| VV |  | " R4 | [15 empty] | VV | 2 | 1 | True | 0 | ROZPOCET
| VV |  | 2,88 " m.č.505 |  | 2.88 | [13 empty] | VV | 2 | 2 | True | 0 | ROZPOCET
| VV |  | 7,64 " m.č.509 |  | 7.64 | [13 empty] | VV | 2 | 2 | True | 0 | ROZPOCET
| VV |  | 8,55 " m.č.513 |  | 8.55 | [13 empty] | VV | 2 | 2 | True | 0 | ROZPOCET
| VV |  | 7,21 " m.č.517 |  | 7.21 | [13 empty] | VV | 2 | 2 | True | 0 | ROZPOCET
| VV |  | 7,81 " m.č.521 |  | 7.81 | [13 empty] | VV | 2 | 2 | True | 0 | ROZPOCET
| VV |  | 6,8 " m.č.525 |  | 6.8 | [13 empty] | VV | 2 | 2 | True | 0 | ROZPOCET
| VV |  | 1,91 "m.č.530 |  | 1.91 | [13 empty] | VV | 2 | 2 | True | 0 | ROZPOCET
| VV |  | 4,52 "m.č.531 |  | 4.52 | [13 empty] | VV | 2 | 2 | True | 0 | ROZPOCET
| VV |  | 4,34 " m.č.534 |  | 4.34 | [13 empty] | VV | 2 | 2 | True | 0 | ROZPOCET
| VV |  | 4,48 "m.č.535 |  | 4.48 | [13 empty] | VV | 2 | 2 | True | 0 | ROZPOCET
| VV |  | 8,55 " m.č.538 |  | 8.55 | [13 empty] | VV | 2 | 2 | True | 0 | ROZPOCET
| VV |  | 3,16 "m.č.542 |  | 3.16 | [13 empty] | VV | 2 | 2 | True | 0 | ROZPOCET
| VV |  | 7,8 "m.č.546 |  | 7.8 | [13 empty] | VV | 2 | 2 | True | 0 | ROZPOCET
| VV |  | 8,43 "m.č.550 |  | 8.43 | [13 empty] | VV | 2 | 2 | True | 0 | ROZPOCET
| VV |  | 7,8 "m.č.554 |  | 7.8 | [13 empty] | VV | 2 | 2 | True | 0 | ROZPOCET
| VV |  | 7,7 " m.č.558 |  | 7.7 | [13 empty] | VV | 2 | 2 | True | 0 | ROZPOCET
| VV |  | 8,87 "m.č.562 |  | 8.87 | [13 empty] | VV | 2 | 2 | True | 0 | ROZPOCET
| VV |  | 8,87 "m.č.566 |  | 8.87 | [13 empty] | VV | 2 | 2 | True | 0 | ROZPOCET
| VV |  | 3,04 " m.č.570 |  | 3.04 | [13 empty] | VV | 2 | 2 | True | 0 | ROZPOCET
| VV |  | 7,57 "m.č.573 |  | 7.57 | [13 empty] | VV | 2 | 2 | True | 0 | ROZPOCET
| VV | R4sdkpodhl5NP | Medzisúčet 5NP v.č.A10 |  | 127.93 | [13 empty] | VV | 2 | 3 | True | 0 | ROZPOCET
| VV |  | " R4 | [15 empty] | VV | 2 | 1 | True | 0 | ROZPOCET
| VV |  | 2,88 " m.č.505 |  | 2.88 | [13 empty] | VV | 2 | 2 | True | 0 | ROZPOCET
| VV |  | 7,64 " m.č.509 |  | 7.64 | [13 empty] | VV | 2 | 2 | True | 0 | ROZPOCET
| VV |  | 8,55 " m.č.513 |  | 8.55 | [13 empty] | VV | 2 | 2 | True | 0 | ROZPOCET
| VV |  | 7,21 " m.č.517 |  | 7.21 | [13 empty] | VV | 2 | 2 | True | 0 | ROZPOCET
| VV |  | 7,81 " m.č.521 |  | 7.81 | [13 empty] | VV | 2 | 2 | True | 0 | ROZPOCET
| VV |  | 6,8 " m.č.525 |  | 6.8 | [13 empty] | VV | 2 | 2 | True | 0 | ROZPOCET
| VV |  | 1,91 "m.č.530 |  | 1.91 | [13 empty] | VV | 2 | 2 | True | 0 | ROZPOCET
| VV |  | 4,52 "m.č.531 |  | 4.52 | [13 empty] | VV | 2 | 2 | True | 0 | ROZPOCET
| VV |  | 4,34 " m.č.534 |  | 4.34 | [13 empty] | VV | 2 | 2 | True | 0 | ROZPOCET
| VV |  | 4,48 "m.č.535 |  | 4.48 | [13 empty] | VV | 2 | 2 | True | 0 | ROZPOCET
| VV |  | 8,55 " m.č.538 |  | 8.55 | [13 empty] | VV | 2 | 2 | True | 0 | ROZPOCET
| VV |  | 3,16 "m.č.542 |  | 3.16 | [13 empty] | VV | 2 | 2 | True | 0 | ROZPOCET
| VV |  | 7,8 "m.č.546 |  | 7.8 | [13 empty] | VV | 2 | 2 | True | 0 | ROZPOCET
| VV |  | 8,43 "m.č.550 |  | 8.43 | [13 empty] | VV | 2 | 2 | True | 0 | ROZPOCET
| VV |  | 7,8 "m.č.554 |  | 7.8 | [13 empty] | VV | 2 | 2 | True | 0 | ROZPOCET
| VV |  | 7,7 " m.č.558 |  | 7.7 | [13 empty] | VV | 2 | 2 | True | 0 | ROZPOCET
| VV |  | 8,87 "m.č.562 |  | 8.87 | [13 empty] | VV | 2 | 2 | True | 0 | ROZPOCET
| VV |  | 8,87 "m.č.566 |  | 8.87 | [13 empty] | VV | 2 | 2 | True | 0 | ROZPOCET
| VV |  | 3,04 " m.č.570 |  | 3.04 | [13 empty] | VV | 2 | 2 | True | 0 | ROZPOCET
| VV |  | 7,57 "m.č.573 |  | 7.57 | [13 empty] | VV | 2 | 2 | True | 0 | ROZPOCET
| VV | R4sdkpodhl6NP | Medzisúčet 6NP v.č.A10 |  | 127.93 | [13 empty] | VV | 2 | 3 | True | 0 | ROZPOCET
| VV |  | Súčet |  | 507.497 | [13 empty] | VV | 2 | 4 | True | 1 | ROZPOCET
27 | K | 763170073.S | Revízne dvierka 600x600 mm protipožiarne EL90 pre SDK stropy | ks | 35 |  | 0 |  |  |  | znížená |  | 0 | 0.01633 | 0.57155 | 0 | 0 | 16 | K | 2 |  |  |  | ROZPOCET | [5 empty] | 0 | 0 | 0 | 0 | 0 | 2 | 0 | 16 | 1479921274
| VV |  | 1 " m.č.303 |  | 1 | [13 empty] | VV | 2 | 2 | True | 0 | ROZPOCET
| VV |  | 1 "m.č.304 |  | 1 | [13 empty] | VV | 2 | 2 | True | 0 | ROZPOCET
| VV |  | 1 " m.č.310 |  | 1 | [13 empty] | VV | 2 | 2 | True | 0 | ROZPOCET
| VV |  | 1 "m.č.319 |  | 1 | [13 empty] | VV | 2 | 2 | True | 0 | ROZPOCET
| VV |  | 1 "m.č.335 |  | 1 | [13 empty] | VV | 2 | 2 | True | 0 | ROZPOCET
| VV |  | Medzisúčet |  | 5 | [13 empty] | VV | 2 | 3 | True | 0 | ROZPOCET
| VV |  | 10 |  | 10 | [13 empty] | VV | 2 | 2 | True | 0 | ROZPOCET
| VV |  | Medzisúčet |  | 10 | [13 empty] | VV | 2 | 3 | True | 0 | ROZPOCET
| VV |  | 10 |  | 10 | [13 empty] | VV | 2 | 2 | True | 0 | ROZPOCET
| VV |  | Medzisúčet |  | 10 | [13 empty] | VV | 2 | 3 | True | 0 | ROZPOCET
| VV |  | 10 |  | 10 | [13 empty] | VV | 2 | 2 | True | 0 | ROZPOCET
| VV |  | Medzisúčet |  | 10 | [13 empty] | VV | 2 | 3 | True | 0 | ROZPOCET
| VV |  | Súčet |  | 35 | [13 empty] | VV | 2 | 4 | True | 1 | ROZPOCET
28 | K | 7631151SDK1a | SDK1a Priečka SDK hr. 100 mm, 1x akustická doska hr.12,5mm+ TI hr.75mm + impregnovaná do vlhk. prostredia hr.12,5mm - SDK1a (3NP, 4NP,5NP,6NP) | m2 | 172.252 |  | 0 |  |  |  | znížená |  | 0 | 0.02265 | 3.9015 | 0 | 0 | 16 | K | 2 |  |  |  | ROZPOCET | [5 empty] | 0 | 0 | 0 | 0 | 0 | 2 | 0 | 16 | -902277184
| VV |  | " nové sdk priečky hr. 100mm | [15 empty] | VV | 2 | 1 | True | 0 | ROZPOCET
| VV |  | " vr. nosných konštr. pre osadenie zárubní /neodpočitavam otvor | [15 empty] | VV | 2 | 1 | True | 0 | ROZPOCET
| VV |  | " SDK1 | [15 empty] | VV | 2 | 1 | True | 0 | ROZPOCET
| VV |  | 2,95*3,58 "m.č.319/320 wc, |  | 10.561 | [13 empty] | VV | 2 | 2 | True | 0 | ROZPOCET
| VV |  | 2,95*3,3 "m.č.323/322 wc |  | 9.735 | [13 empty] | VV | 2 | 2 | True | 0 | ROZPOCET
| VV |  | Medzisúčet 3NP v.č.A08 |  | 20.296 | [13 empty] | VV | 2 | 3 | True | 0 | ROZPOCET
| VV |  | 2,95*(3,1+2,7+1,17) "m.č.432/431,430 |  | 20.562 | [13 empty] | VV | 2 | 2 | True | 0 | ROZPOCET
| VV |  | 2,95*(3,75+4+2,45) "m.č.435,434/429 |  | 30.09 | [13 empty] | VV | 2 | 2 | True | 0 | ROZPOCET
| VV |  | Medzisúčet 4NP v.č.A09 |  | 50.652 | [13 empty] | VV | 2 | 3 | True | 0 | ROZPOCET
| VV |  | 2,95*(3,1+2,7+1,17) "m.č.532/531,530 |  | 20.562 | [13 empty] | VV | 2 | 2 | True | 0 | ROZPOCET
| VV |  | 2,95*(3,75+4+2,45) "m.č.535,534/529 |  | 30.09 | [13 empty] | VV | 2 | 2 | True | 0 | ROZPOCET
| VV |  | Medzisúčet 5NP v.č.A10 |  | 50.652 | [13 empty] | VV | 2 | 3 | True | 0 | ROZPOCET
| VV |  | 2,95*(3,1+2,7+1,17) "m.č.632/631,630 |  | 20.562 | [13 empty] | VV | 2 | 2 | True | 0 | ROZPOCET
| VV |  | 2,95*(3,75+4+2,45) "m.č.635,634/629 |  | 30.09 | [13 empty] | VV | 2 | 2 | True | 0 | ROZPOCET
| VV |  | Medzisúčet 6NP v.č.A10 |  | 50.652 | [13 empty] | VV | 2 | 3 | True | 0 | ROZPOCET
| VV |  | Súčet |  | 172.252 | [13 empty] | VV | 2 | 4 | True | 1 | ROZPOCET
29 | K | 7631151SDK1 | SDK1 Priečka SDK hr. 125 mm, 1x akustická doska hr.12,5mm+ TI hr.100mm + impregnovaná do vlhk. prostredia hr.12,5mm - SDK1 (3NP,4NP,5NP,6NP) | m2 | 1340.918 |  | 0 |  |  |  | znížená |  | 0 | 0.02265 | 30.3718 | 0 | 0 | 16 | K | 2 |  |  |  | ROZPOCET | [5 empty] | 0 | 0 | 0 | 0 | 0 | 2 | 0 | 16 | -994538407
| VV |  | " nové sdk priečky hr.125mm bunky izby | [15 empty] | VV | 2 | 1 | True | 0 | ROZPOCET
| VV |  | " vr. nosných konštr. pre osadenie zárubní /neodpočitavam otvor | [15 empty] | VV | 2 | 1 | True | 0 | ROZPOCET
| VV |  | "SDK1 | [15 empty] | VV | 2 | 1 | True | 0 | ROZPOCET
| VV |  | "3NP | [15 empty] | VV | 2 | 1 | True | 0 | ROZPOCET
| VV |  | 2,95*2,875 "m.č.321/324 |  | 8.481 | [13 empty] | VV | 2 | 2 | True | 0 | ROZPOCET
| VV |  | 2,95*(6+1,7+4,7+1,7) "m.č.332/331,330 |  | 41.595 | [13 empty] | VV | 2 | 2 | True | 0 | ROZPOCET
| VV |  | Medzisúčet 3NP v.č.A08 |  | 50.076 | [13 empty] | VV | 2 | 3 | True | 0 | ROZPOCET
| VV |  | " 4NP | [15 empty] | VV | 2 | 1 | True | 0 | ROZPOCET
| VV |  | 2,95*(5,575+6) " m.č.410,411/409 bunky |  | 34.146 | [13 empty] | VV | 2 | 2 | True | 0 | ROZPOCET
| VV |  | 2,95*(5,575+6,4) "m.č.415414/413 |  | 35.326 | [13 empty] | VV | 2 | 2 | True | 0 | ROZPOCET
| VV |  | 2,95*(5,575+6) "m.č.418,419/417 |  | 34.146 | [13 empty] | VV | 2 | 2 | True | 0 | ROZPOCET
| VV |  | 2,95*(5,575+6) "m.č.422,423/421 |  | 34.146 | [13 empty] | VV | 2 | 2 | True | 0 | ROZPOCET
| VV |  | 2,95*(5,575+0,3+5,5) "m.č.426,427/425 |  | 33.556 | [13 empty] | VV | 2 | 2 | True | 0 | ROZPOCET
| VV |  | 2,95*1,8 "m.č.437 |  | 5.31 | [13 empty] | VV | 2 | 2 | True | 0 | ROZPOCET
| VV |  | 2,95*(6) "m.č.439,440/438 |  | 17.7 | [13 empty] | VV | 2 | 2 | True | 0 | ROZPOCET
| VV |  | 2,95*(5,575+0,3+5,5) "m.č.444,443/442 |  | 33.556 | [13 empty] | VV | 2 | 2 | True | 0 | ROZPOCET
| VV |  | 2,95*(5,575+6) "m.č.447,448/446 |  | 34.146 | [13 empty] | VV | 2 | 2 | True | 0 | ROZPOCET
| VV |  | 2,95*(5,575+6,4)" m.č.451,452/450 |  | 35.326 | [13 empty] | VV | 2 | 2 | True | 0 | ROZPOCET
| VV |  | 2,95*(5,575+6) "m.č.455,456/454 |  | 34.146 | [13 empty] | VV | 2 | 2 | True | 0 | ROZPOCET
| VV |  | Medzisúčet v.č.4NP v.č.A09 |  | 331.504 | [13 empty] | VV | 2 | 3 | True | 0 | ROZPOCET
| VV |  | " 5NP | [15 empty] | VV | 2 | 1 | True | 0 | ROZPOCET
| VV |  | " B | [15 empty] | VV | 2 | 1 | True | 0 | ROZPOCET
| VV |  | 2,95*(5,575+6) " m.č.510,511/509 bunky |  | 34.146 | [13 empty] | VV | 2 | 2 | True | 0 | ROZPOCET
| VV |  | 2,95*(5,575+6,4) "m.č.515,514/513 |  | 35.326 | [13 empty] | VV | 2 | 2 | True | 0 | ROZPOCET
| VV |  | 2,95*(5,575+6) "m.č.518,519/517 |  | 34.146 | [13 empty] | VV | 2 | 2 | True | 0 | ROZPOCET
| VV |  | 2,95*(5,575+6) "m.č.522,523/521 |  | 34.146 | [13 empty] | VV | 2 | 2 | True | 0 | ROZPOCET
| VV |  | 2,95*(5,575+0,3+5,5) "m.č.526,527/525 |  | 33.556 | [13 empty] | VV | 2 | 2 | True | 0 | ROZPOCET
| VV |  | 2,95*1,8 "m.č.537 |  | 5.31 | [13 empty] | VV | 2 | 2 | True | 0 | ROZPOCET
| VV |  | 2,95*(6) "m.č.539,540/538 |  | 17.7 | [13 empty] | VV | 2 | 2 | True | 0 | ROZPOCET
| VV |  | 2,95*(5,575+0,3+5,5) "m.č.544,543/542 |  | 33.556 | [13 empty] | VV | 2 | 2 | True | 0 | ROZPOCET
| VV |  | 2,95*(5,575+6) "m.č.547,548/546 |  | 34.146 | [13 empty] | VV | 2 | 2 | True | 0 | ROZPOCET
| VV |  | 2,95*(5,575+6,4)" m.č.551,552/550 |  | 35.326 | [13 empty] | VV | 2 | 2 | True | 0 | ROZPOCET
| VV |  | 2,95*(5,575+6) "m.č.555,556/554 |  | 34.146 | [13 empty] | VV | 2 | 2 | True | 0 | ROZPOCET
| VV |  | " A | [15 empty] | VV | 2 | 1 | True | 0 | ROZPOCET
| VV |  | 2,95*(2,975+0,125+3,1+5,575) "m.č.558/559,560 |  | 34.736 | [13 empty] | VV | 2 | 2 | True | 0 | ROZPOCET
| VV |  | 2,95*(3,15) " m.č.506/505 |  | 9.293 | [13 empty] | VV | 2 | 2 | True | 0 | ROZPOCET
| VV |  | 2,95*(3,125+0,125+3,125+5,575) "M.č.562/563,564 |  | 35.253 | [13 empty] | VV | 2 | 2 | True | 0 | ROZPOCET
| VV |  | 2,95*(5,375+3,125+0,125+3,125) "M.č.566/567,568 |  | 34.663 | [13 empty] | VV | 2 | 2 | True | 0 | ROZPOCET
| VV |  | 2,95*(5,375+3,1+0,125+3) "M.č.573/575,574 |  | 34.22 | [13 empty] | VV | 2 | 2 | True | 0 | ROZPOCET
| VV |  | Medzisúčet v.č.5NP v.č.A10 |  | 479.669 | [13 empty] | VV | 2 | 3 | True | 0 | ROZPOCET
| VV |  | " 6NP | [15 empty] | VV | 2 | 1 | True | 0 | ROZPOCET
| VV |  | " B | [15 empty] | VV | 2 | 1 | True | 0 | ROZPOCET
| VV |  | 2,95*(5,575+6) " m.č.610,611/609 bunky |  | 34.146 | [13 empty] | VV | 2 | 2 | True | 0 | ROZPOCET
| VV |  | 2,95*(5,575+6,4) "m.č.515,514/513 |  | 35.326 | [13 empty] | VV | 2 | 2 | True | 0 | ROZPOCET
| VV |  | 2,95*(5,575+6) "m.č.518,519/517 |  | 34.146 | [13 empty] | VV | 2 | 2 | True | 0 | ROZPOCET
| VV |  | 2,95*(5,575+6) "m.č.522,523/521 |  | 34.146 | [13 empty] | VV | 2 | 2 | True | 0 | ROZPOCET
| VV |  | 2,95*(5,575+0,3+5,5) "m.č.526,527/525 |  | 33.556 | [13 empty] | VV | 2 | 2 | True | 0 | ROZPOCET
| VV |  | 2,95*1,8 "m.č.537 |  | 5.31 | [13 empty] | VV | 2 | 2 | True | 0 | ROZPOCET
| VV |  | 2,95*(6) "m.č.539,540/538 |  | 17.7 | [13 empty] | VV | 2 | 2 | True | 0 | ROZPOCET
| VV |  | 2,95*(5,575+0,3+5,5) "m.č.544,543/542 |  | 33.556 | [13 empty] | VV | 2 | 2 | True | 0 | ROZPOCET
| VV |  | 2,95*(5,575+6) "m.č.547,548/546 |  | 34.146 | [13 empty] | VV | 2 | 2 | True | 0 | ROZPOCET
| VV |  | 2,95*(5,575+6,4)" m.č.551,552/550 |  | 35.326 | [13 empty] | VV | 2 | 2 | True | 0 | ROZPOCET
| VV |  | 2,95*(5,575+6) "m.č.555,556/554 |  | 34.146 | [13 empty] | VV | 2 | 2 | True | 0 | ROZPOCET
| VV |  | " A | [15 empty] | VV | 2 | 1 | True | 0 | ROZPOCET
| VV |  | 2,95*(2,975+0,125+3,1+5,575) "m.č.558/559,560 |  | 34.736 | [13 empty] | VV | 2 | 2 | True | 0 | ROZPOCET
| VV |  | 2,95*(3,15) " m.č.506/505 |  | 9.293 | [13 empty] | VV | 2 | 2 | True | 0 | ROZPOCET
| VV |  | 2,95*(3,125+0,125+3,125+5,575) "M.č.562/563,564 |  | 35.253 | [13 empty] | VV | 2 | 2 | True | 0 | ROZPOCET
| VV |  | 2,95*(5,375+3,125+0,125+3,125) "M.č.566/567,568 |  | 34.663 | [13 empty] | VV | 2 | 2 | True | 0 | ROZPOCET
| VV |  | 2,95*(5,375+3,1+0,125+3) "M.č.673/675,674 |  | 34.22 | [13 empty] | VV | 2 | 2 | True | 0 | ROZPOCET
| VV |  | Medzisúčet v.č.6NP v.č.A10 (DETTO AKO 5np) |  | 479.669 | [13 empty] | VV | 2 | 3 | True | 0 | ROZPOCET
| VV |  | Súčet |  | 1340.918 | [13 empty] | VV | 2 | 4 | True | 1 | ROZPOCET
30 | K | 763115122.S | SDK2 Priečka SDK hr. 100 mm, kca CW+UW 75,+2x 12,5 mm oplašt.cementovými doskami - SDK2 KUPELNE sprcha 4NP,5NP,6NP | m2 | 371.7 |  | 0 |  |  |  | znížená |  | 0 | 0.02235 | 8.3075 | 0 | 0 | 16 | K | 2 |  |  |  | ROZPOCET | [5 empty] | 0 | 0 | 0 | 0 | 0 | 2 | 0 | 16 | -1143186710
| VV |  | "SDK2 | [15 empty] | VV | 2 | 1 | True | 0 | ROZPOCET
| VV |  | " lahká priečka ,CW 75+2x12,5mm =100mm | [15 empty] | VV | 2 | 1 | True | 0 | ROZPOCET
| VV |  | " opláštená cementovými doskami s najvyššou odolnosťou | [15 empty] | VV | 2 | 1 | True | 0 | ROZPOCET
| VV |  | " proti vlhkosti do mokrého prostredia - sprchy | [15 empty] | VV | 2 | 1 | True | 0 | ROZPOCET
| VV |  | " kupelne bunky | [15 empty] | VV | 2 | 1 | True | 0 | ROZPOCET
| VV |  | " 4NP | [15 empty] | VV | 2 | 1 | True | 0 | ROZPOCET
| VV |  | 2,95*(2+1) "m.č.412 |  | 8.85 | [13 empty] | VV | 2 | 2 | True | 0 | ROZPOCET
| VV |  | 2,95*(2+1) "m.č.416 |  | 8.85 | [13 empty] | VV | 2 | 2 | True | 0 | ROZPOCET
| VV |  | 2,95*(2+1) "m.č.420 |  | 8.85 | [13 empty] | VV | 2 | 2 | True | 0 | ROZPOCET
| VV |  | 2,95*(2+1) "m.č.424 |  | 8.85 | [13 empty] | VV | 2 | 2 | True | 0 | ROZPOCET
| VV |  | 2,95*(2+1) "m.č.428 |  | 8.85 | [13 empty] | VV | 2 | 2 | True | 0 | ROZPOCET
| VV |  | 2,95*(2+1) "m.č.441 |  | 8.85 | [13 empty] | VV | 2 | 2 | True | 0 | ROZPOCET
| VV |  | 2,95*(2+1) "m.č.445 |  | 8.85 | [13 empty] | VV | 2 | 2 | True | 0 | ROZPOCET
| VV |  | 2,95*(2+1) "m.č.449 |  | 8.85 | [13 empty] | VV | 2 | 2 | True | 0 | ROZPOCET
| VV |  | 2,95*(2+1) "m.č.453 |  | 8.85 | [13 empty] | VV | 2 | 2 | True | 0 | ROZPOCET
| VV |  | 2,95*(2+1) "m.č.457 |  | 8.85 | [13 empty] | VV | 2 | 2 | True | 0 | ROZPOCET
| VV |  | Medzisúčet 4NP |  | 88.5 | [13 empty] | VV | 2 | 3 | True | 0 | ROZPOCET
| VV |  | " 5NP | [15 empty] | VV | 2 | 1 | True | 0 | ROZPOCET
| VV |  | 2,95*(2+1) "m.č.512 |  | 8.85 | [13 empty] | VV | 2 | 2 | True | 0 | ROZPOCET
| VV |  | 2,95*(2+1) "m.č.516 |  | 8.85 | [13 empty] | VV | 2 | 2 | True | 0 | ROZPOCET
| VV |  | 2,95*(2+1) "m.č.520 |  | 8.85 | [13 empty] | VV | 2 | 2 | True | 0 | ROZPOCET
| VV |  | 2,95*(2+1) "m.č.524 |  | 8.85 | [13 empty] | VV | 2 | 2 | True | 0 | ROZPOCET
| VV |  | 2,95*(2+1) "m.č.528 |  | 8.85 | [13 empty] | VV | 2 | 2 | True | 0 | ROZPOCET
| VV |  | 2,95*(2+1) "m.č.541 |  | 8.85 | [13 empty] | VV | 2 | 2 | True | 0 | ROZPOCET
| VV |  | 2,95*(2+1) "m.č.545 |  | 8.85 | [13 empty] | VV | 2 | 2 | True | 0 | ROZPOCET
| VV |  | 2,95*(2+1) "m.č.549ť |  | 8.85 | [13 empty] | VV | 2 | 2 | True | 0 | ROZPOCET
| VV |  | 2,95*(2+1) "m.č.553 |  | 8.85 | [13 empty] | VV | 2 | 2 | True | 0 | ROZPOCET
| VV |  | 2,95*(2+1) "m.č.557 |  | 8.85 | [13 empty] | VV | 2 | 2 | True | 0 | ROZPOCET
| VV |  | 2,95*(2+1) "m.č.561 |  | 8.85 | [13 empty] | VV | 2 | 2 | True | 0 | ROZPOCET
| VV |  | 2,95*(2+1) "m.č.507 |  | 8.85 | [13 empty] | VV | 2 | 2 | True | 0 | ROZPOCET
| VV |  | 2,95*(2+1) "m.č.565 |  | 8.85 | [13 empty] | VV | 2 | 2 | True | 0 | ROZPOCET
| VV |  | 2,95*(2+1) "m.č.569 |  | 8.85 | [13 empty] | VV | 2 | 2 | True | 0 | ROZPOCET
| VV |  | 2,95*(2+1) "m.č.572 |  | 8.85 | [13 empty] | VV | 2 | 2 | True | 0 | ROZPOCET
| VV |  | 2,95*(2+1) "m.č.576 |  | 8.85 | [13 empty] | VV | 2 | 2 | True | 0 | ROZPOCET
| VV |  | Medzisúčet 5NP |  | 141.6 | [13 empty] | VV | 2 | 3 | True | 0 | ROZPOCET
| VV |  | " 6NP detto ako 5NP | [15 empty] | VV | 2 | 1 | True | 0 | ROZPOCET
| VV |  | 2,95*(2+1) "m.č.512 |  | 8.85 | [13 empty] | VV | 2 | 2 | True | 0 | ROZPOCET
| VV |  | 2,95*(2+1) "m.č.516 |  | 8.85 | [13 empty] | VV | 2 | 2 | True | 0 | ROZPOCET
| VV |  | 2,95*(2+1) "m.č.520 |  | 8.85 | [13 empty] | VV | 2 | 2 | True | 0 | ROZPOCET
| VV |  | 2,95*(2+1) "m.č.524 |  | 8.85 | [13 empty] | VV | 2 | 2 | True | 0 | ROZPOCET
| VV |  | 2,95*(2+1) "m.č.528 |  | 8.85 | [13 empty] | VV | 2 | 2 | True | 0 | ROZPOCET
| VV |  | 2,95*(2+1) "m.č.541 |  | 8.85 | [13 empty] | VV | 2 | 2 | True | 0 | ROZPOCET
| VV |  | 2,95*(2+1) "m.č.545 |  | 8.85 | [13 empty] | VV | 2 | 2 | True | 0 | ROZPOCET
| VV |  | 2,95*(2+1) "m.č.549ť |  | 8.85 | [13 empty] | VV | 2 | 2 | True | 0 | ROZPOCET
| VV |  | 2,95*(2+1) "m.č.553 |  | 8.85 | [13 empty] | VV | 2 | 2 | True | 0 | ROZPOCET
| VV |  | 2,95*(2+1) "m.č.557 |  | 8.85 | [13 empty] | VV | 2 | 2 | True | 0 | ROZPOCET
| VV |  | 2,95*(2+1) "m.č.561 |  | 8.85 | [13 empty] | VV | 2 | 2 | True | 0 | ROZPOCET
| VV |  | 2,95*(2+1) "m.č.507 |  | 8.85 | [13 empty] | VV | 2 | 2 | True | 0 | ROZPOCET
| VV |  | 2,95*(2+1) "m.č.565 |  | 8.85 | [13 empty] | VV | 2 | 2 | True | 0 | ROZPOCET
| VV |  | 2,95*(2+1) "m.č.569 |  | 8.85 | [13 empty] | VV | 2 | 2 | True | 0 | ROZPOCET
| VV |  | 2,95*(2+1) "m.č.572 |  | 8.85 | [13 empty] | VV | 2 | 2 | True | 0 | ROZPOCET
| VV |  | 2,95*(2+1) "m.č.576 |  | 8.85 | [13 empty] | VV | 2 | 2 | True | 0 | ROZPOCET
| VV |  | Medzisúčet 5NP |  | 141.6 | [13 empty] | VV | 2 | 3 | True | 0 | ROZPOCET
| VV |  | Súčet |  | 371.7 | [13 empty] | VV | 2 | 4 | True | 1 | ROZPOCET
31 | K | 7631154R1 | SDK3 Pož.odolnosť EI 30 - Priečka SDK hr.100 mm,2x opláštená doskou protipožiarnou impregnovanou DFH2 12,5 mm, TI 60 mm- SDK3 (4NP,5NP,6NP) | m2 | 362.407 |  | 0 |  |  |  | znížená |  | 0 | 0.0254 | 9.2051 | 0 | 0 | 16 | K | 2 |  |  |  | ROZPOCET | [5 empty] | 0 | 0 | 0 | 0 | 0 | 2 | 0 | 16 | -1756645936
| VV |  | " SDK 3 (ZT5) | [15 empty] | VV | 2 | 1 | True | 0 | ROZPOCET
| VV |  | " ľahká SDK prieča , CW 50+2x12,5mm=100MM +TI60mm | [15 empty] | VV | 2 | 1 | True | 0 | ROZPOCET
| VV |  | " EI 30 hr.12,5mm | [15 empty] | VV | 2 | 1 | True | 0 | ROZPOCET
| VV |  | " zo strany kupelne použiť impr. do vlhkého prostredia 12,5mm | [15 empty] | VV | 2 | 1 | True | 0 | ROZPOCET
| VV |  | 2,95*(0,5+1) "M.č.412 |  | 4.425 | [13 empty] | VV | 2 | 2 | True | 0 | ROZPOCET
| VV |  | 2,95*(0,5+1) "M.č.416 |  | 4.425 | [13 empty] | VV | 2 | 2 | True | 0 | ROZPOCET
| VV |  | 2,95*(0,5+1) "M.č.420 |  | 4.425 | [13 empty] | VV | 2 | 2 | True | 0 | ROZPOCET
| VV |  | 2,95*(0,5+1) "M.č.424 |  | 4.425 | [13 empty] | VV | 2 | 2 | True | 0 | ROZPOCET
| VV |  | 2,95*(0,5+1) "M.č.428 |  | 4.425 | [13 empty] | VV | 2 | 2 | True | 0 | ROZPOCET
| VV |  | 2,95*(4+1,2) "m.č.429 |  | 15.34 | [13 empty] | VV | 2 | 2 | True | 0 | ROZPOCET
| VV |  | 2,95*(0,5+1) "M.č.434 |  | 4.425 | [13 empty] | VV | 2 | 2 | True | 0 | ROZPOCET
| VV |  | 2,95*(0,5+1) "M.č.441 |  | 4.425 | [13 empty] | VV | 2 | 2 | True | 0 | ROZPOCET
| VV |  | 2,95*(0,5+1) "M.č.445 |  | 4.425 | [13 empty] | VV | 2 | 2 | True | 0 | ROZPOCET
| VV |  | 2,95*(0,5+1) "M.č.449 |  | 4.425 | [13 empty] | VV | 2 | 2 | True | 0 | ROZPOCET
| VV |  | 2,95*(0,5+1) "M.č.453 |  | 4.425 | [13 empty] | VV | 2 | 2 | True | 0 | ROZPOCET
| VV |  | 2,95*(0,5+1) "M.č.454 |  | 4.425 | [13 empty] | VV | 2 | 2 | True | 0 | ROZPOCET
| VV |  | Medzisúčet 4np |  | 64.015 | [13 empty] | VV | 2 | 3 | True | 0 | ROZPOCET
| VV |  | 2,95*(0,5+1+0,5) "m.č.512 |  | 5.9 | [13 empty] | VV | 2 | 2 | True | 0 | ROZPOCET
| VV |  | 2,95*(0,5+1) "m.č.516 |  | 4.425 | [13 empty] | VV | 2 | 2 | True | 0 | ROZPOCET
| VV |  | 2,95*(0,5+1) "m.č.520 |  | 4.425 | [13 empty] | VV | 2 | 2 | True | 0 | ROZPOCET
| VV |  | 2,95*(0,5+1+0,5) "m.č.524 |  | 5.9 | [13 empty] | VV | 2 | 2 | True | 0 | ROZPOCET
| VV |  | 2,95*(0,5+1) " m.č.528 |  | 4.425 | [13 empty] | VV | 2 | 2 | True | 0 | ROZPOCET
| VV |  | 2,95*7,7 "m.č.527/532 |  | 22.715 | [13 empty] | VV | 2 | 2 | True | 0 | ROZPOCET
| VV |  | 2,95*(0,6+1,1) "m.č.541 |  | 5.015 | [13 empty] | VV | 2 | 2 | True | 0 | ROZPOCET
| VV |  | 2,95*(0,5+1+0,5) " m.č.545 |  | 5.9 | [13 empty] | VV | 2 | 2 | True | 0 | ROZPOCET
| VV |  | 2,95*(0,5+1+0,5) " m.č.549 |  | 5.9 | [13 empty] | VV | 2 | 2 | True | 0 | ROZPOCET
| VV |  | 2,95*(0,5+1,2) " m.č.553 |  | 5.015 | [13 empty] | VV | 2 | 2 | True | 0 | ROZPOCET
| VV |  | 2,95*(0,5+1+0,5) " 557 |  | 5.9 | [13 empty] | VV | 2 | 2 | True | 0 | ROZPOCET
| VV |  | 2,95*(0,5+1,2+0,5) "m.č.565 |  | 6.49 | [13 empty] | VV | 2 | 2 | True | 0 | ROZPOCET
| VV |  | 2,95*(0,5+1,2+0,5) "m.č.507 |  | 6.49 | [13 empty] | VV | 2 | 2 | True | 0 | ROZPOCET
| VV |  | 2,95*(0,5+1,2+0,5) "m.č.561 |  | 6.49 | [13 empty] | VV | 2 | 2 | True | 0 | ROZPOCET
| VV |  | 2,95*(0,5+1,2+0,5) "m.č.569 |  | 6.49 | [13 empty] | VV | 2 | 2 | True | 0 | ROZPOCET
| VV |  | 2,95*(0,5+1,2+0,5) "m.č.572 |  | 6.49 | [13 empty] | VV | 2 | 2 | True | 0 | ROZPOCET
| VV |  | 2,95*(0,5+1,2+0,5) "m.č.576 |  | 6.49 | [13 empty] | VV | 2 | 2 | True | 0 | ROZPOCET
| VV |  | 2,95*(0,4+2+0,4+0,4) "m.č.573 |  | 9.44 | [13 empty] | VV | 2 | 2 | True | 0 | ROZPOCET
| VV |  | 2,95*(5,775+0,8+2) " m.č.571/575 |  | 25.296 | [13 empty] | VV | 2 | 2 | True | 0 | ROZPOCET
| VV |  | Medzisúčet 5NP |  | 149.196 | [13 empty] | VV | 2 | 3 | True | 0 | ROZPOCET
| VV |  | 2,95*(0,5+1+0,5) "m.č.612 |  | 5.9 | [13 empty] | VV | 2 | 2 | True | 0 | ROZPOCET
| VV |  | 2,95*(0,5+1) "m.č.616 |  | 4.425 | [13 empty] | VV | 2 | 2 | True | 0 | ROZPOCET
| VV |  | 2,95*(0,5+1) "m.č.620 |  | 4.425 | [13 empty] | VV | 2 | 2 | True | 0 | ROZPOCET
| VV |  | 2,95*(0,5+1+0,5) "m.č.624 |  | 5.9 | [13 empty] | VV | 2 | 2 | True | 0 | ROZPOCET
| VV |  | 2,95*(0,5+1) " m.č.628 |  | 4.425 | [13 empty] | VV | 2 | 2 | True | 0 | ROZPOCET
| VV |  | 2,95*7,7 "m.č.627/632 |  | 22.715 | [13 empty] | VV | 2 | 2 | True | 0 | ROZPOCET
| VV |  | 2,95*(0,6+1,1) "m.č.641 |  | 5.015 | [13 empty] | VV | 2 | 2 | True | 0 | ROZPOCET
| VV |  | 2,95*(0,5+1+0,5) " m.č.645 |  | 5.9 | [13 empty] | VV | 2 | 2 | True | 0 | ROZPOCET
| VV |  | 2,95*(0,5+1+0,5) " m.č.649 |  | 5.9 | [13 empty] | VV | 2 | 2 | True | 0 | ROZPOCET
| VV |  | 2,95*(0,5+1,2) " m.č.653 |  | 5.015 | [13 empty] | VV | 2 | 2 | True | 0 | ROZPOCET
| VV |  | 2,95*(0,5+1+0,5) " 5657 |  | 5.9 | [13 empty] | VV | 2 | 2 | True | 0 | ROZPOCET
| VV |  | 2,95*(0,5+1,2+0,5) "m.č.665 |  | 6.49 | [13 empty] | VV | 2 | 2 | True | 0 | ROZPOCET
| VV |  | 2,95*(0,5+1,2+0,5) "m.č.607 |  | 6.49 | [13 empty] | VV | 2 | 2 | True | 0 | ROZPOCET
| VV |  | 2,95*(0,5+1,2+0,5) "m.č.661 |  | 6.49 | [13 empty] | VV | 2 | 2 | True | 0 | ROZPOCET
| VV |  | 2,95*(0,5+1,2+0,5) "m.č.669 |  | 6.49 | [13 empty] | VV | 2 | 2 | True | 0 | ROZPOCET
| VV |  | 2,95*(0,5+1,2+0,5) "m.č.672 |  | 6.49 | [13 empty] | VV | 2 | 2 | True | 0 | ROZPOCET
| VV |  | 2,95*(0,5+1,2+0,5) "m.č.676 |  | 6.49 | [13 empty] | VV | 2 | 2 | True | 0 | ROZPOCET
| VV |  | 2,95*(0,4+2+0,4+0,4) "m.č.673 |  | 9.44 | [13 empty] | VV | 2 | 2 | True | 0 | ROZPOCET
| VV |  | 2,95*(5,775+0,8+2) " m.č.671/675 |  | 25.296 | [13 empty] | VV | 2 | 2 | True | 0 | ROZPOCET
| VV |  | Medzisúčet 6NP |  | 149.196 | [13 empty] | VV | 2 | 3 | True | 0 | ROZPOCET
| VV |  | Súčet |  | 362.407 | [13 empty] | VV | 2 | 4 | True | 1 | ROZPOCET
32 | K | 763120011.S | SDK3a Sadrokartónová inštalačná predstena pre sanitárne zariadenia, kca CD+UD, dvojito opláštená doskou impregnovanou H2 2x12,5 mm /pozor Pož.odolnosť 30 min !!!!! - SDK3a inšt.predstena WC (3NP,4NP, 5NP,6NP) | m2 | 85.495 |  | 0 |  |  |  | znížená |  | 0 | 0.02177 | 1.8612 | 0 | 0 | 16 | K | 2 |  |  |  | ROZPOCET | [5 empty] | 0 | 0 | 0 | 0 | 0 | 2 | 0 | 16 | 1101218845
| VV |  | " inšt. predsteny wc a u | [15 empty] | VV | 2 | 1 | True | 0 | ROZPOCET
| VV |  | 2*(1+1) "m.č.323 |  | 4 | [13 empty] | VV | 2 | 2 | True | 0 | ROZPOCET
| VV |  | 2*1,3 " m.č.322 |  | 2.6 | [13 empty] | VV | 2 | 2 | True | 0 | ROZPOCET
| VV |  | 2*1,8 "m.č.320 |  | 3.6 | [13 empty] | VV | 2 | 2 | True | 0 | ROZPOCET
| VV |  | 2*2 " m.č.325 |  | 4 | [13 empty] | VV | 2 | 2 | True | 0 | ROZPOCET
| VV |  | Medzisúčet 3NP |  | 14.2 | [13 empty] | VV | 2 | 3 | True | 0 | ROZPOCET
| VV |  | " 4NP | [15 empty] | VV | 2 | 1 | True | 0 | ROZPOCET
| VV |  | 1,2*0,9 " M.č.412 |  | 1.08 | [13 empty] | VV | 2 | 2 | True | 0 | ROZPOCET
| VV |  | 1,2*0,9 " M.č.416 |  | 1.08 | [13 empty] | VV | 2 | 2 | True | 0 | ROZPOCET
| VV |  | 1,2*0,9 " M.č.420 |  | 1.08 | [13 empty] | VV | 2 | 2 | True | 0 | ROZPOCET
| VV |  | 1,2*0,9 " M.č.424 |  | 1.08 | [13 empty] | VV | 2 | 2 | True | 0 | ROZPOCET
| VV |  | 1,2*0,9 " M.č.428 |  | 1.08 | [13 empty] | VV | 2 | 2 | True | 0 | ROZPOCET
| VV |  | 1,2*1,174 "M.č.430 |  | 1.409 | [13 empty] | VV | 2 | 2 | True | 0 | ROZPOCET
| VV |  | 1,2*1,5"M.č.434 |  | 1.8 | [13 empty] | VV | 2 | 2 | True | 0 | ROZPOCET
| VV |  | 1,2*1,83 "Mč 435 |  | 2.196 | [13 empty] | VV | 2 | 2 | True | 0 | ROZPOCET
| VV |  | 1,2*3,3 "M.č.433 |  | 3.96 | [13 empty] | VV | 2 | 2 | True | 0 | ROZPOCET
| VV |  | 1,2*0,9 "M.šč.441 |  | 1.08 | [13 empty] | VV | 2 | 2 | True | 0 | ROZPOCET
| VV |  | 1,2*0,9 "M.šč.445 |  | 1.08 | [13 empty] | VV | 2 | 2 | True | 0 | ROZPOCET
| VV |  | 1,2*0,9 "M.šč.449 |  | 1.08 | [13 empty] | VV | 2 | 2 | True | 0 | ROZPOCET
| VV |  | 1,2*0,9 "M.šč.453 |  | 1.08 | [13 empty] | VV | 2 | 2 | True | 0 | ROZPOCET
| VV |  | 1,2*0,9 "M.šč.457 |  | 1.08 | [13 empty] | VV | 2 | 2 | True | 0 | ROZPOCET
| VV |  | Medzisúčet 4np |  | 20.165 | [13 empty] | VV | 2 | 3 | True | 0 | ROZPOCET
| VV |  | " 5NP | [15 empty] | VV | 2 | 1 | True | 0 | ROZPOCET
| VV |  | " B | [15 empty] | VV | 2 | 1 | True | 0 | ROZPOCET
| VV |  | 1,2*0,9 " M.č.512 |  | 1.08 | [13 empty] | VV | 2 | 2 | True | 0 | ROZPOCET
| VV |  | 1,2*0,9 " M.č.516 |  | 1.08 | [13 empty] | VV | 2 | 2 | True | 0 | ROZPOCET
| VV |  | 1,2*0,9 " M.č.520 |  | 1.08 | [13 empty] | VV | 2 | 2 | True | 0 | ROZPOCET
| VV |  | 1,2*0,9 " M.č.524 |  | 1.08 | [13 empty] | VV | 2 | 2 | True | 0 | ROZPOCET
| VV |  | 1,2*0,9 " M.č.528 |  | 1.08 | [13 empty] | VV | 2 | 2 | True | 0 | ROZPOCET
| VV |  | 1,2*1,174 "M.č.530 |  | 1.409 | [13 empty] | VV | 2 | 2 | True | 0 | ROZPOCET
| VV |  | 1,2*1,5"M.č.534 |  | 1.8 | [13 empty] | VV | 2 | 2 | True | 0 | ROZPOCET
| VV |  | 1,2*1,83 "Mč 535 |  | 2.196 | [13 empty] | VV | 2 | 2 | True | 0 | ROZPOCET
| VV |  | 1,2*3,3 "M.č.533 |  | 3.96 | [13 empty] | VV | 2 | 2 | True | 0 | ROZPOCET
| VV |  | 1,2*0,9 "M.č.541 |  | 1.08 | [13 empty] | VV | 2 | 2 | True | 0 | ROZPOCET
| VV |  | 1,2*0,9 "M.č.545 |  | 1.08 | [13 empty] | VV | 2 | 2 | True | 0 | ROZPOCET
| VV |  | 1,2*0,9 "M.č.549 |  | 1.08 | [13 empty] | VV | 2 | 2 | True | 0 | ROZPOCET
| VV |  | 1,2*0,9 "M.č.553 |  | 1.08 | [13 empty] | VV | 2 | 2 | True | 0 | ROZPOCET
| VV |  | 1,2*0,9 "M.č.557 |  | 1.08 | [13 empty] | VV | 2 | 2 | True | 0 | ROZPOCET
| VV |  | " A | [15 empty] | VV | 2 | 1 | True | 0 | ROZPOCET
| VV |  | 1,2*0,9 "M.č.561 |  | 1.08 | [13 empty] | VV | 2 | 2 | True | 0 | ROZPOCET
| VV |  | 1,2*0,9 "M.č.565 |  | 1.08 | [13 empty] | VV | 2 | 2 | True | 0 | ROZPOCET
| VV |  | 1,2*0,9 "M.č.569 |  | 1.08 | [13 empty] | VV | 2 | 2 | True | 0 | ROZPOCET
| VV |  | 1,2*0,9 "M.č.572 |  | 1.08 | [13 empty] | VV | 2 | 2 | True | 0 | ROZPOCET
| VV |  | 1,2*0,9 "M.č.576 |  | 1.08 | [13 empty] | VV | 2 | 2 | True | 0 | ROZPOCET
| VV |  | Medzisúčet 5np v.č.A10 |  | 25.565 | [13 empty] | VV | 2 | 3 | True | 0 | ROZPOCET
| VV |  | " 6NP | [15 empty] | VV | 2 | 1 | True | 0 | ROZPOCET
| VV |  | " B | [15 empty] | VV | 2 | 1 | True | 0 | ROZPOCET
| VV |  | 1,2*0,9 " M.č.512 |  | 1.08 | [13 empty] | VV | 2 | 2 | True | 0 | ROZPOCET
| VV |  | 1,2*0,9 " M.č.516 |  | 1.08 | [13 empty] | VV | 2 | 2 | True | 0 | ROZPOCET
| VV |  | 1,2*0,9 " M.č.520 |  | 1.08 | [13 empty] | VV | 2 | 2 | True | 0 | ROZPOCET
| VV |  | 1,2*0,9 " M.č.524 |  | 1.08 | [13 empty] | VV | 2 | 2 | True | 0 | ROZPOCET
| VV |  | 1,2*0,9 " M.č.528 |  | 1.08 | [13 empty] | VV | 2 | 2 | True | 0 | ROZPOCET
| VV |  | 1,2*1,174 "M.č.530 |  | 1.409 | [13 empty] | VV | 2 | 2 | True | 0 | ROZPOCET
| VV |  | 1,2*1,5"M.č.534 |  | 1.8 | [13 empty] | VV | 2 | 2 | True | 0 | ROZPOCET
| VV |  | 1,2*1,83 "Mč 535 |  | 2.196 | [13 empty] | VV | 2 | 2 | True | 0 | ROZPOCET
| VV |  | 1,2*3,3 "M.č.533 |  | 3.96 | [13 empty] | VV | 2 | 2 | True | 0 | ROZPOCET
| VV |  | 1,2*0,9 "M.č.541 |  | 1.08 | [13 empty] | VV | 2 | 2 | True | 0 | ROZPOCET
| VV |  | 1,2*0,9 "M.č.545 |  | 1.08 | [13 empty] | VV | 2 | 2 | True | 0 | ROZPOCET
| VV |  | 1,2*0,9 "M.č.549 |  | 1.08 | [13 empty] | VV | 2 | 2 | True | 0 | ROZPOCET
| VV |  | 1,2*0,9 "M.č.553 |  | 1.08 | [13 empty] | VV | 2 | 2 | True | 0 | ROZPOCET
| VV |  | 1,2*0,9 "M.č.557 |  | 1.08 | [13 empty] | VV | 2 | 2 | True | 0 | ROZPOCET
| VV |  | " A | [15 empty] | VV | 2 | 1 | True | 0 | ROZPOCET
| VV |  | 1,2*0,9 "M.č.561 |  | 1.08 | [13 empty] | VV | 2 | 2 | True | 0 | ROZPOCET
| VV |  | 1,2*0,9 "M.č.565 |  | 1.08 | [13 empty] | VV | 2 | 2 | True | 0 | ROZPOCET
| VV |  | 1,2*0,9 "M.č.569 |  | 1.08 | [13 empty] | VV | 2 | 2 | True | 0 | ROZPOCET
| VV |  | 1,2*0,9 "M.č.572 |  | 1.08 | [13 empty] | VV | 2 | 2 | True | 0 | ROZPOCET
| VV |  | 1,2*0,9 "M.č.576 |  | 1.08 | [13 empty] | VV | 2 | 2 | True | 0 | ROZPOCET
| VV |  | Medzisúčet 6np v.č.A10 detto ako 5NP |  | 25.565 | [13 empty] | VV | 2 | 3 | True | 0 | ROZPOCET
| VV |  | Súčet |  | 85.495 | [13 empty] | VV | 2 | 4 | True | 1 | ROZPOCET
33 | K | 7631687R1 | SDK 4 obklady vr. nosnej konštr. zakrytie rozvodov UK pod stropom 300/200 - SDK4 (3NP,4NP,5NP) | m | 49.35 |  | 0 |  |  |  | znížená |  | 0 | 0.02612 | 1.289 | 0 | 0 | 16 | K | 2 |  |  |  | ROZPOCET | [5 empty] | 0 | 0 | 0 | 0 | 0 | 2 | 0 | 16 | 992346737
| VV |  | " SDK4 | [15 empty] | VV | 2 | 1 | True | 0 | ROZPOCET
| VV |  | " ľahká SDK priečka podhlad obklad zakrytie UK rozvodov | [15 empty] | VV | 2 | 1 | True | 0 | ROZPOCET
| VV |  | 18 " 3nP |  | 18 | [13 empty] | VV | 2 | 2 | True | 0 | ROZPOCET
| VV |  | 20,8 "4np |  | 20.8 | [13 empty] | VV | 2 | 2 | True | 0 | ROZPOCET
| VV |  | 10,55 " 5np |  | 10.55 | [13 empty] | VV | 2 | 2 | True | 0 | ROZPOCET
| VV |  | Medzisúčet |  | 49.35 | [13 empty] | VV | 2 | 3 | True | 0 | ROZPOCET
| VV |  | Súčet |  | 49.35 | [13 empty] | VV | 2 | 4 | True | 1 | ROZPOCET
34 | K | 763126SDK5 | SDK5 Predsadená SDK stena hr. 75 mm, na oceľovej konštrukcií CD+UD, opláštená doskou štandardnou A 1x12.5 mm, TI 50 mm - SDK5 (3NP, 4NP, 5NP, 6NP) | m2 | 76.7 |  | 0 |  |  |  | znížená |  | 0 | 0.02148 | 1.6475 | 0 | 0 | 16 | K | 2 |  |  |  | ROZPOCET | [5 empty] | 0 | 0 | 0 | 0 | 0 | 2 | 0 | 16 | -1147437439
| VV |  | "SDK | [15 empty] | VV | 2 | 1 | True | 0 | ROZPOCET
| VV |  | " lahká SDK priečka CW 100 1x12,5=75mm+TI50mm | [15 empty] | VV | 2 | 1 | True | 0 | ROZPOCET
| VV |  | " na zakrytie zvislých rozvodov ZT opláštená sadrokartonovými doskami 12,5mm | [15 empty] | VV | 2 | 1 | True | 0 | ROZPOCET
| VV |  | " 3NP | [15 empty] | VV | 2 | 1 | True | 0 | ROZPOCET
| VV |  | 2,95*(0,6+0,5) "m.č.321 |  | 3.245 | [13 empty] | VV | 2 | 2 | True | 0 | ROZPOCET
| VV |  | 2,95*(0,4+0,2)" m.č.320 |  | 1.77 | [13 empty] | VV | 2 | 2 | True | 0 | ROZPOCET
| VV |  | 2,95*(0,5+0,4) "m.č.316 |  | 2.655 | [13 empty] | VV | 2 | 2 | True | 0 | ROZPOCET
| VV |  | 2,95*(0,5+0,5)"m.č.334 |  | 2.95 | [13 empty] | VV | 2 | 2 | True | 0 | ROZPOCET
| VV |  | Medzisúčet 3NP |  | 10.62 | [13 empty] | VV | 2 | 3 | True | 0 | ROZPOCET
| VV |  | "4 NP | [15 empty] | VV | 2 | 1 | True | 0 | ROZPOCET
| VV |  | 2,95*(0,5+1,5+0,5) " m.č.433 |  | 7.375 | [13 empty] | VV | 2 | 2 | True | 0 | ROZPOCET
| VV |  | 2,95*(0,5+0,5) "m.č.434 |  | 2.95 | [13 empty] | VV | 2 | 2 | True | 0 | ROZPOCET
| VV |  | 2,95*(0,5+0,6) "m.č.431 |  | 3.245 | [13 empty] | VV | 2 | 2 | True | 0 | ROZPOCET
| VV |  | 2,95*(0,4+0,8) "m.č.437 |  | 3.54 | [13 empty] | VV | 2 | 2 | True | 0 | ROZPOCET
| VV |  | 2,95*(0,5+0,5) "m.č.404 |  | 2.95 | [13 empty] | VV | 2 | 2 | True | 0 | ROZPOCET
| VV |  | Medzisúčet 4NP |  | 20.06 | [13 empty] | VV | 2 | 3 | True | 0 | ROZPOCET
| VV |  | " 5NP | [15 empty] | VV | 2 | 1 | True | 0 | ROZPOCET
| VV |  | 2,95*(0,5+0,5+0,5+2) "m.č.517 |  | 10.325 | [13 empty] | VV | 2 | 2 | True | 0 | ROZPOCET
| VV |  | 2,95*(0,6+0,5) "m.č.531 |  | 3.245 | [13 empty] | VV | 2 | 2 | True | 0 | ROZPOCET
| VV |  | 2,95*(0,5+0,5) " m.č.534 |  | 2.95 | [13 empty] | VV | 2 | 2 | True | 0 | ROZPOCET
| VV |  | 2,95*(0,3+0,8) "m.č.537 |  | 3.245 | [13 empty] | VV | 2 | 2 | True | 0 | ROZPOCET
| VV |  | 2,95*(0,6+0,5) "m.č.550 |  | 3.245 | [13 empty] | VV | 2 | 2 | True | 0 | ROZPOCET
| VV |  | Medzisúčet 5NP |  | 23.01 | [13 empty] | VV | 2 | 3 | True | 0 | ROZPOCET
| VV |  | " 6NP | [15 empty] | VV | 2 | 1 | True | 0 | ROZPOCET
| VV |  | 2,95*(0,5+0,5+0,5+2) "m.č.617 |  | 10.325 | [13 empty] | VV | 2 | 2 | True | 0 | ROZPOCET
| VV |  | 2,95*(0,6+0,5) "m.č.631 |  | 3.245 | [13 empty] | VV | 2 | 2 | True | 0 | ROZPOCET
| VV |  | 2,95*(0,5+0,5) " m.č.634 |  | 2.95 | [13 empty] | VV | 2 | 2 | True | 0 | ROZPOCET
| VV |  | 2,95*(0,3+0,8) "m.č.637 |  | 3.245 | [13 empty] | VV | 2 | 2 | True | 0 | ROZPOCET
| VV |  | 2,95*(0,6+0,5) "m.č.650 |  | 3.245 | [13 empty] | VV | 2 | 2 | True | 0 | ROZPOCET
| VV |  | Medzisúčet 6NP |  | 23.01 | [13 empty] | VV | 2 | 3 | True | 0 | ROZPOCET
| VV |  | Súčet |  | 76.7 | [13 empty] | VV | 2 | 4 | True | 1 | ROZPOCET
35 | K | 763190010.S | Úprava spojov medzi SDK konštrukciou a murivom, betónovou konštrukciou prepáskovaním a pretmelením | m | 640 |  | 0 |  |  |  | znížená |  | 0 | 5e-05 | 0.032 | 0 | 0 | 16 | K | 2 |  |  |  | ROZPOCET | [5 empty] | 0 | 0 | 0 | 0 | 0 | 2 | 0 | 16 | 666406424
| VV |  | " 3Np | [15 empty] | VV | 2 | 1 | True | 0 | ROZPOCET
| VV |  | 160 |  | 160 | [13 empty] | VV | 2 | 2 | True | 0 | ROZPOCET
| VV |  | Medzisúčet |  | 160 | [13 empty] | VV | 2 | 3 | True | 0 | ROZPOCET
| VV |  | " 4Np | [15 empty] | VV | 2 | 1 | True | 0 | ROZPOCET
| VV |  | 160 |  | 160 | [13 empty] | VV | 2 | 2 | True | 0 | ROZPOCET
| VV |  | Medzisúčet |  | 160 | [13 empty] | VV | 2 | 3 | True | 0 | ROZPOCET
| VV |  | " 5NP | [15 empty] | VV | 2 | 1 | True | 0 | ROZPOCET
| VV |  | 160 |  | 160 | [13 empty] | VV | 2 | 2 | True | 0 | ROZPOCET
| VV |  | Medzisúčet |  | 160 | [13 empty] | VV | 2 | 3 | True | 0 | ROZPOCET
| VV |  | " 6NP | [15 empty] | VV | 2 | 1 | True | 0 | ROZPOCET
| VV |  | 160 |  | 160 | [13 empty] | VV | 2 | 2 | True | 0 | ROZPOCET
| VV |  | Medzisúčet |  | 160 | [13 empty] | VV | 2 | 3 | True | 0 | ROZPOCET
| VV |  | Súčet |  | 640 | [13 empty] | VV | 2 | 4 | True | 1 | ROZPOCET
36 | K | 998763101.S | Presun hmôt pre drevostavby v objektoch výšky do 24 m | t | 71.974 |  | 0 |  |  |  | znížená |  | 0 | 0 | 0 | 0 | 0 | 16 | K | 2 |  |  |  | ROZPOCET | [5 empty] | 0 | 0 | 0 | 0 | 0 | 2 | 0 | 16 | 1230376882
37 | K | 998763194.Sx | Drevostavby, prípl.za presun nad vymedzenú najväčšiu dopr. vzdial. do 100 m | t | 71.974 |  | 0 |  |  |  | znížená |  | 0 | 0 | 0 | 0 | 0 | 16 | K | 2 |  |  |  | ROZPOCET | [5 empty] | 0 | 0 | 0 | 0 | 0 | 2 | 0 | 16 | 698784080
| D | 775 | Podlahy vlysové a parketové |  |  |  | 0 | [5 empty] | 0 |  | 0.015796 |  | 0 | 2 | D | 1 |  |  |  | ROZPOCET | [11 empty] | 0
38 | K | 775413240.S | Montáž prechodovej lišty samolepiacej - ozb. b /dlažba- vinil | m | 25.2 |  | 0 |  |  |  | znížená |  | 0 | 0 | 0 | 0 | 0 | 16 | K | 2 |  |  |  | ROZPOCET | [5 empty] | 0 | 0 | 0 | 0 | 0 | 2 | 0 | 16 | 1222234011
| VV |  | 0,6*42 |  | 25.2 | [13 empty] | VV | 2 | 2 | True | 0 | ROZPOCET
| VV |  | Súčet platí pre 3-6NP |  | 25.2 | [13 empty] | VV | 2 | 4 | True | 1 | ROZPOCET
39 | M | 611990001300.S | Lišta prechodová samolepiaca, šírka 38 mm | m | 27 |  | 0 |  |  |  | znížená |  | 0 | 0.00026 | 0.00702 | 0 | 0 | 32 | M | 2 |  |  |  | ROZPOCET | [5 empty] | 0 | 0 | 0 | 0 | 0 | 2 | 0 | 16 | 799121892
| VV |  | 25,2*1,05 |  | 26.46 | [13 empty] | VV | 2 | 2 | True | 0 | ROZPOCET
| VV |  | 0,54 |  | 0.54 | [13 empty] | VV | 2 | 2 | True | 0 | ROZPOCET
| VV |  | Súčet |  | 27 | [13 empty] | VV | 2 | 4 | True | 1 | ROZPOCET
40 | K | 775413R | Montáž vyrovnávajúcej lišty prechodovej 12mm rozdielu v podlahe | m | 18.8 |  | 0 |  |  |  | znížená |  | 0 | 2e-05 | 0.000376 | 0 | 0 | 16 | K | 2 |  |  |  | ROZPOCET | [5 empty] | 0 | 0 | 0 | 0 | 0 | 2 | 0 | 16 | -810001802
| VV |  | 2,35*8 " ozn. c |  | 18.8 | [13 empty] | VV | 2 | 2 | True | 0 | ROZPOCET
| VV |  | Súčet |  | 18.8 | [13 empty] | VV | 2 | 4 | True | 1 | ROZPOCET
41 | M | 61199000ozn.c | Lišta prechodová 12mm | m | 20 |  | 0 |  |  |  | znížená |  | 0 | 0.00042 | 0.0084 | 0 | 0 | 32 | M | 2 |  |  |  | ROZPOCET | [5 empty] | 0 | 0 | 0 | 0 | 0 | 2 | 0 | 16 | 591040759
| VV |  | 20 |  | 20 | [13 empty] | VV | 2 | 2 | True | 1 | ROZPOCET
42 | K | 998775103.S | Presun hmôt pre podlahy vlysové a parketové v objektoch výšky nad 12 do 24 m | t | 0.016 |  | 0 |  |  |  | znížená |  | 0 | 0 | 0 | 0 | 0 | 16 | K | 2 |  |  |  | ROZPOCET | [5 empty] | 0 | 0 | 0 | 0 | 0 | 2 | 0 | 16 | 1577056729
43 | K | 998775193.S | Podlahy vlysové, prípl.za presun nad vymedz. najväčšiu dopr. vzdial. do 100 m | t | 0.016 |  | 0 |  |  |  | znížená |  | 0 | 0 | 0 | 0 | 0 | 16 | K | 2 |  |  |  | ROZPOCET | [5 empty] | 0 | 0 | 0 | 0 | 0 | 2 | 0 | 16 | 17464941
| D | 781 | Obklady |  |  |  | 0 | [5 empty] | 0 |  | 25.0739 |  | 0 | 2 | D | 1 |  |  |  | ROZPOCET | [11 empty] | 0
44 | K | 781445103.S | Montáž obkladov vnútor. stien z obkladačiek kladených do tmelu veľ. 200x400 mm - U3 wc a umyvarky - 3NP | m2 | 54.07 |  | 0 |  |  |  | znížená |  | 0 | 0.00331 | 0.17897 | 0 | 0 | 16 | K | 2 |  |  |  | ROZPOCET | [5 empty] | 0 | 0 | 0 | 0 | 0 | 2 | 0 | 16 | -775319389
| VV |  | " U3 wc a umyvárky | [15 empty] | VV | 2 | 1 | True | 0 | ROZPOCET
| VV |  | " na existujúce železobetónové steny,siporex. a tehlové priečky | [15 empty] | VV | 2 | 1 | True | 0 | ROZPOCET
| VV |  | "OMIETKY U1,U2 | [15 empty] | VV | 2 | 1 | True | 0 | ROZPOCET
| VV |  | "penetračný náter | [15 empty] | VV | 2 | 1 | True | 0 | ROZPOCET
| VV |  | " vápennocementová omietka 10mm | [15 empty] | VV | 2 | 1 | True | 0 | ROZPOCET
| VV |  | "KER.OBKLAD | [15 empty] | VV | 2 | 1 | True | 0 | ROZPOCET
| VV |  | " lepiaci tmel 3mm | [15 empty] | VV | 2 | 1 | True | 0 | ROZPOCET
| VV |  | " keramický obklad 400/200 hr.7 v=2000mm, | [15 empty] | VV | 2 | 1 | True | 0 | ROZPOCET
| VV |  | " farba svetlo béžová v kombinácii s mozaikou 25x25 striedavo bledá a tmavšia béžová | [15 empty] | VV | 2 | 1 | True | 0 | ROZPOCET
| VV |  | " vr. cementova skarovacia hmota | [15 empty] | VV | 2 | 1 | True | 0 | ROZPOCET
| VV |  | "POZOR | [15 empty] | VV | 2 | 1 | True | 0 | ROZPOCET
| VV |  | " v mieste styku dvoch rôznych podkladov sklotextilná mriežka šírky 300 mm | [15 empty] | VV | 2 | 1 | True | 0 | ROZPOCET
| VV |  | " na novom murive sklotextilná mriežka celoplošne | [15 empty] | VV | 2 | 1 | True | 0 | ROZPOCET
| VV |  | " U3- wc a umyvárky | [15 empty] | VV | 2 | 1 | True | 0 | ROZPOCET
| VV |  | 2*(3,45+1,83+1,83) "m.č.320 |  | 14.22 | [13 empty] | VV | 2 | 2 | True | 0 | ROZPOCET
| VV |  | 2*(1,3+2,275+1,3) "m.č.321 |  | 9.75 | [13 empty] | VV | 2 | 2 | True | 0 | ROZPOCET
| VV |  | 2*(1,3+2,7+1,3) "m.č.322 |  | 10.6 | [13 empty] | VV | 2 | 2 | True | 0 | ROZPOCET
| VV |  | 2*(2,725+3,3+2,725) "m.č.323 |  | 17.5 | [13 empty] | VV | 2 | 2 | True | 0 | ROZPOCET
| VV |  | 1*2 " za kuch.linkou |  | 2 | [13 empty] | VV | 2 | 2 | True | 0 | ROZPOCET
| VV | U3KO3npumyvwc | Medzisúčet v.č.A08 3NP |  | 54.07 | [13 empty] | VV | 2 | 3 | True | 0 | ROZPOCET
| VV |  | Súčet |  | 54.07 | [13 empty] | VV | 2 | 4 | True | 1 | ROZPOCET
45 | M | 597640001510 | Obkládačky keramické lxvxhr 398x198x7 mm, farba bežová +mozaika (podla výb. arch.) | m2 | 56.774 |  | 0 |  |  |  | znížená |  | 0 | 0.01288 | 0.73125 | 0 | 0 | 32 | M | 2 |  |  |  | ROZPOCET | [5 empty] | 0 | 0 | 0 | 0 | 0 | 2 | 0 | 16 | 1982846880
| VV |  | 54,07*1,05 'Prepočítané koeficientom množstva |  | 56.774 | [13 empty] | VV | 2 | 2 | False | 1 | ROZPOCET
46 | K | 781445122.S | Montáž obkladov vnútor. stien z obklad. kladených do tmelu v obmed. priestore veľ. 200x400 mm- U4 kupelne 4NP /murivo | m2 | 133.8 |  | 0 |  |  |  | znížená |  | 0 | 0.00331 | 0.44288 | 0 | 0 | 16 | K | 2 |  |  |  | ROZPOCET | [5 empty] | 0 | 0 | 0 | 0 | 0 | 2 | 0 | 16 | -527666568
| VV |  | " U4 kupelne | [15 empty] | VV | 2 | 1 | True | 0 | ROZPOCET
| VV |  | " pôvodné murivo murivo z pórobet.tvárnic / hygienické kupelne /nie sprchy | [15 empty] | VV | 2 | 1 | True | 0 | ROZPOCET
| VV |  | " cementový nástrek 1mm | [15 empty] | VV | 2 | 1 | True | 0 | ROZPOCET
| VV |  | " VC omietka 10mm | [15 empty] | VV | 2 | 1 | True | 0 | ROZPOCET
| VV |  | " vápennocementová jednovrstvová univerzálna omietka (pevnost v odtrhu min.0,5MPa) | [15 empty] | VV | 2 | 1 | True | 0 | ROZPOCET
| VV |  | " sklotextilná mriežka 0,15kg/m2 | [15 empty] | VV | 2 | 1 | True | 0 | ROZPOCET
| VV |  | " KER.OBKLAD v.2m | [15 empty] | VV | 2 | 1 | True | 0 | ROZPOCET
| VV |  | " lepiaci tmel 3mm vodeodolný | [15 empty] | VV | 2 | 1 | True | 0 | ROZPOCET
| VV |  | " keramický obklad 400/200 /7 v=2000mm, | [15 empty] | VV | 2 | 1 | True | 0 | ROZPOCET
| VV |  | " farba svetlo béžová v kombinácii s mozaikou 25x25 striedavo bledá a tmavšia béžová | [15 empty] | VV | 2 | 1 | True | 0 | ROZPOCET
| VV |  | " cementova skarovacia hmota vodeodolná | [15 empty] | VV | 2 | 1 | True | 0 | ROZPOCET
| VV |  | " B 4NP murivo | [15 empty] | VV | 2 | 1 | True | 0 | ROZPOCET
| VV |  | 2*1,6 "m.č.412 |  | 3.2 | [13 empty] | VV | 2 | 2 | True | 0 | ROZPOCET
| VV |  | 2*1,5 "mč. 416 |  | 3 | [13 empty] | VV | 2 | 2 | True | 0 | ROZPOCET
| VV |  | 2*1,6 "m.č.420 |  | 3.2 | [13 empty] | VV | 2 | 2 | True | 0 | ROZPOCET
| VV |  | 2*1,6 "m.č.424 |  | 3.2 | [13 empty] | VV | 2 | 2 | True | 0 | ROZPOCET
| VV |  | 2*1,6 "m.č.428 |  | 3.2 | [13 empty] | VV | 2 | 2 | True | 0 | ROZPOCET
| VV |  | 2*1,6 "m.č.441 |  | 3.2 | [13 empty] | VV | 2 | 2 | True | 0 | ROZPOCET
| VV |  | 2*1,6 "m.č.445 |  | 3.2 | [13 empty] | VV | 2 | 2 | True | 0 | ROZPOCET
| VV |  | 2*1,6 "m.č.449 |  | 3.2 | [13 empty] | VV | 2 | 2 | True | 0 | ROZPOCET
| VV |  | 2*1,6 "m.č.453 |  | 3.2 | [13 empty] | VV | 2 | 2 | True | 0 | ROZPOCET
| VV |  | 2*1,6 "m.č.457 |  | 3.2 | [13 empty] | VV | 2 | 2 | True | 0 | ROZPOCET
| VV | U4KO4npkupel | Medzisúčet 4NP v.č.A09 |  | 31.8 | [13 empty] | VV | 2 | 3 | True | 0 | ROZPOCET
| VV |  | 2*1,6 "m.č.512 |  | 3.2 | [13 empty] | VV | 2 | 2 | True | 0 | ROZPOCET
| VV |  | 2*1,5 "mč. 516 |  | 3 | [13 empty] | VV | 2 | 2 | True | 0 | ROZPOCET
| VV |  | 2*1,6 "m.č.520 |  | 3.2 | [13 empty] | VV | 2 | 2 | True | 0 | ROZPOCET
| VV |  | 2*1,6 "m.č.524 |  | 3.2 | [13 empty] | VV | 2 | 2 | True | 0 | ROZPOCET
| VV |  | 2*1,6 "m.č.528 |  | 3.2 | [13 empty] | VV | 2 | 2 | True | 0 | ROZPOCET
| VV |  | 2*1,6 "m.č.541 |  | 3.2 | [13 empty] | VV | 2 | 2 | True | 0 | ROZPOCET
| VV |  | 2*1,6 "m.č.545 |  | 3.2 | [13 empty] | VV | 2 | 2 | True | 0 | ROZPOCET
| VV |  | 2*1,6 "m.č.549 |  | 3.2 | [13 empty] | VV | 2 | 2 | True | 0 | ROZPOCET
| VV |  | 2*1,6 "m.č.553 |  | 3.2 | [13 empty] | VV | 2 | 2 | True | 0 | ROZPOCET
| VV |  | 2*1,6 "m.č.557 |  | 3.2 | [13 empty] | VV | 2 | 2 | True | 0 | ROZPOCET
| VV |  | 2*1,6 "m.č.561 |  | 3.2 | [13 empty] | VV | 2 | 2 | True | 0 | ROZPOCET
| VV |  | 2*1,6 "m.č.507 |  | 3.2 | [13 empty] | VV | 2 | 2 | True | 0 | ROZPOCET
| VV |  | 2*1,6 "m.č.565 |  | 3.2 | [13 empty] | VV | 2 | 2 | True | 0 | ROZPOCET
| VV |  | 2*1,6 "m.č.569 |  | 3.2 | [13 empty] | VV | 2 | 2 | True | 0 | ROZPOCET
| VV |  | 2*1,6 "m.č.572 |  | 3.2 | [13 empty] | VV | 2 | 2 | True | 0 | ROZPOCET
| VV |  | 2*1,6 "m.č.576 |  | 3.2 | [13 empty] | VV | 2 | 2 | True | 0 | ROZPOCET
| VV | U4KO5npkupel | Medzisúčet 5NP v.č.A10 |  | 51 | [13 empty] | VV | 2 | 3 | True | 0 | ROZPOCET
| VV |  | " 6NP | [15 empty] | VV | 2 | 1 | True | 0 | ROZPOCET
| VV |  | 2*1,6 "m.č.512 |  | 3.2 | [13 empty] | VV | 2 | 2 | True | 0 | ROZPOCET
| VV |  | 2*1,5 "mč. 516 |  | 3 | [13 empty] | VV | 2 | 2 | True | 0 | ROZPOCET
| VV |  | 2*1,6 "m.č.520 |  | 3.2 | [13 empty] | VV | 2 | 2 | True | 0 | ROZPOCET
| VV |  | 2*1,6 "m.č.524 |  | 3.2 | [13 empty] | VV | 2 | 2 | True | 0 | ROZPOCET
| VV |  | 2*1,6 "m.č.528 |  | 3.2 | [13 empty] | VV | 2 | 2 | True | 0 | ROZPOCET
| VV |  | 2*1,6 "m.č.541 |  | 3.2 | [13 empty] | VV | 2 | 2 | True | 0 | ROZPOCET
| VV |  | 2*1,6 "m.č.545 |  | 3.2 | [13 empty] | VV | 2 | 2 | True | 0 | ROZPOCET
| VV |  | 2*1,6 "m.č.549 |  | 3.2 | [13 empty] | VV | 2 | 2 | True | 0 | ROZPOCET
| VV |  | 2*1,6 "m.č.553 |  | 3.2 | [13 empty] | VV | 2 | 2 | True | 0 | ROZPOCET
| VV |  | 2*1,6 "m.č.557 |  | 3.2 | [13 empty] | VV | 2 | 2 | True | 0 | ROZPOCET
| VV |  | 2*1,6 "m.č.561 |  | 3.2 | [13 empty] | VV | 2 | 2 | True | 0 | ROZPOCET
| VV |  | 2*1,6 "m.č.507 |  | 3.2 | [13 empty] | VV | 2 | 2 | True | 0 | ROZPOCET
| VV |  | 2*1,6 "m.č.565 |  | 3.2 | [13 empty] | VV | 2 | 2 | True | 0 | ROZPOCET
| VV |  | 2*1,6 "m.č.569 |  | 3.2 | [13 empty] | VV | 2 | 2 | True | 0 | ROZPOCET
| VV |  | 2*1,6 "m.č.572 |  | 3.2 | [13 empty] | VV | 2 | 2 | True | 0 | ROZPOCET
| VV |  | 2*1,6 "m.č.576 |  | 3.2 | [13 empty] | VV | 2 | 2 | True | 0 | ROZPOCET
| VV | U4KO6NPkupel | Medzisúčet 6NP v.č.A10 detto ako 5NP |  | 51 | [13 empty] | VV | 2 | 3 | True | 0 | ROZPOCET
| VV |  | Súčet |  | 133.8 | [13 empty] | VV | 2 | 4 | True | 1 | ROZPOCET
47 | M | 597640001519 | Obkládačky keramické , lxvxhr 398x198x7 mm, farba bledšia a tmavšia bežová komb. s mazaikou | m2 | 141.1 |  | 0 |  |  |  | znížená |  | 0 | 0.01288 | 1.8174 | 0 | 0 | 32 | M | 2 |  |  |  | ROZPOCET | [5 empty] | 0 | 0 | 0 | 0 | 0 | 2 | 0 | 16 | 1186908465
| VV |  | U4KO4npkupel*1,05 |  | 33.39 | [13 empty] | VV | 2 | 2 | True | 0 | ROZPOCET
| VV |  | U4KO5npkupel*1,05 |  | 53.55 | [13 empty] | VV | 2 | 2 | True | 0 | ROZPOCET
| VV |  | U4KO6NPkupel*1,05 |  | 53.55 | [13 empty] | VV | 2 | 2 | True | 0 | ROZPOCET
| VV |  | 0,61 |  | 0.61 | [13 empty] | VV | 2 | 2 | True | 0 | ROZPOCET
| VV |  | Súčet |  | 141.1 | [13 empty] | VV | 2 | 4 | True | 1 | ROZPOCET
48 | K | 781445122.Sxx | Montáž obkladov vnútor. stien z obklad. kladených do tmelu v obmedz. priestore veľ. 200x400mm- U6 sprchy 4NP, 5NP , 6NP /sdk | m2 | 300.3 |  | 0 |  |  |  | znížená |  | 0 | 0.00331 | 0.99399 | 0 | 0 | 16 | K | 2 |  |  |  | ROZPOCET | [5 empty] | 0 | 0 | 0 | 0 | 0 | 2 | 0 | 16 | 194311852
| VV |  | " U6 podklad sdk + p;v.murivo -kúpelne SPRCHOVY KUT | [15 empty] | VV | 2 | 1 | True | 0 | ROZPOCET
| VV |  | " penetračný náter | [15 empty] | VV | 2 | 1 | True | 0 | ROZPOCET
| VV |  | " Hydroizolačný náter | [15 empty] | VV | 2 | 1 | True | 0 | ROZPOCET
| VV |  | "KER.OBKLAD sprchy | [15 empty] | VV | 2 | 1 | True | 0 | ROZPOCET
| VV |  | " Flexibilné cem.lepidlo vodeodolné 2mm | [15 empty] | VV | 2 | 1 | True | 0 | ROZPOCET
| VV |  | " keramický obklad 400/200 /7mm v=2750mm/pos dk podhlad | [15 empty] | VV | 2 | 1 | True | 0 | ROZPOCET
| VV |  | " farba svetlo béžová v kombinácii s mozaikou 25x25 striedavo bledá a tmavšia bežová | [15 empty] | VV | 2 | 1 | True | 0 | ROZPOCET
| VV |  | " vr. cementova skarovacia hmota vodeodolna | [15 empty] | VV | 2 | 1 | True | 0 | ROZPOCET
| VV |  | 2,75*(0,9+0,8+0,9) "m.č.412 |  | 7.15 | [13 empty] | VV | 2 | 2 | True | 0 | ROZPOCET
| VV |  | 2,75*(0,9+0,8+0,9) "m.č.416 |  | 7.15 | [13 empty] | VV | 2 | 2 | True | 0 | ROZPOCET
| VV |  | 2,75*(0,9+0,8+0,9) "m.č.420 |  | 7.15 | [13 empty] | VV | 2 | 2 | True | 0 | ROZPOCET
| VV |  | 2,75*(0,9+0,8+0,9) "m.č.424 |  | 7.15 | [13 empty] | VV | 2 | 2 | True | 0 | ROZPOCET
| VV |  | 2,75*(0,9+0,8+0,9) "m.č.428 |  | 7.15 | [13 empty] | VV | 2 | 2 | True | 0 | ROZPOCET
| VV |  | 2,75*(0,9+0,8+0,9) "m.č.441 |  | 7.15 | [13 empty] | VV | 2 | 2 | True | 0 | ROZPOCET
| VV |  | 2,75*(0,9+0,8+0,9) "m.č.445 |  | 7.15 | [13 empty] | VV | 2 | 2 | True | 0 | ROZPOCET
| VV |  | 2,75*(0,9+0,8+0,9) "m.č.449 |  | 7.15 | [13 empty] | VV | 2 | 2 | True | 0 | ROZPOCET
| VV |  | 2,75*(0,9+0,8+0,9) "m.č.453 |  | 7.15 | [13 empty] | VV | 2 | 2 | True | 0 | ROZPOCET
| VV |  | 2,75*(0,9+0,8+0,9) "m.č.4457 |  | 7.15 | [13 empty] | VV | 2 | 2 | True | 0 | ROZPOCET
| VV | U6KOsprchy4NP | Medzisúčet 4NP |  | 71.5 | [13 empty] | VV | 2 | 3 | True | 0 | ROZPOCET
| VV |  | 2,75*(0,9+0,8+0,9) "m.č.512 |  | 7.15 | [13 empty] | VV | 2 | 2 | True | 0 | ROZPOCET
| VV |  | 2,75*(0,9+0,8+0,9) "m.č.516 |  | 7.15 | [13 empty] | VV | 2 | 2 | True | 0 | ROZPOCET
| VV |  | 2,75*(0,9+0,8+0,9) "m.č.520 |  | 7.15 | [13 empty] | VV | 2 | 2 | True | 0 | ROZPOCET
| VV |  | 2,75*(0,9+0,8+0,9) "m.č.524 |  | 7.15 | [13 empty] | VV | 2 | 2 | True | 0 | ROZPOCET
| VV |  | 2,75*(0,9+0,8+0,9) "m.č.528 |  | 7.15 | [13 empty] | VV | 2 | 2 | True | 0 | ROZPOCET
| VV |  | 2,75*(0,9+0,8+0,9) "m.č.541 |  | 7.15 | [13 empty] | VV | 2 | 2 | True | 0 | ROZPOCET
| VV |  | 2,75*(0,9+0,8+0,9) "m.č.545 |  | 7.15 | [13 empty] | VV | 2 | 2 | True | 0 | ROZPOCET
| VV |  | 2,75*(0,9+0,8+0,9) "m.č.549 |  | 7.15 | [13 empty] | VV | 2 | 2 | True | 0 | ROZPOCET
| VV |  | 2,75*(0,9+0,8+0,9) "m.č.553 |  | 7.15 | [13 empty] | VV | 2 | 2 | True | 0 | ROZPOCET
| VV |  | 2,75*(0,9+0,8+0,9) "m.č.557 |  | 7.15 | [13 empty] | VV | 2 | 2 | True | 0 | ROZPOCET
| VV |  | 2,75*(0,9+0,8+0,9) "m.č.561 |  | 7.15 | [13 empty] | VV | 2 | 2 | True | 0 | ROZPOCET
| VV |  | 2,75*(0,9+0,8+0,9) "m.č.507 |  | 7.15 | [13 empty] | VV | 2 | 2 | True | 0 | ROZPOCET
| VV |  | 2,75*(0,9+0,8+0,9) "m.č.565 |  | 7.15 | [13 empty] | VV | 2 | 2 | True | 0 | ROZPOCET
| VV |  | 2,75*(0,9+0,8+0,9) "m.č.569 |  | 7.15 | [13 empty] | VV | 2 | 2 | True | 0 | ROZPOCET
| VV |  | 2,75*(0,9+0,8+0,9) "m.č.572 |  | 7.15 | [13 empty] | VV | 2 | 2 | True | 0 | ROZPOCET
| VV |  | 2,75*(0,9+0,8+0,9) "m.č.576 |  | 7.15 | [13 empty] | VV | 2 | 2 | True | 0 | ROZPOCET
| VV | u6KOsprchy5NP | Medzisúčet 5NP |  | 114.4 | [13 empty] | VV | 2 | 3 | True | 0 | ROZPOCET
| VV |  | 2,75*(0,9+0,8+0,9) "m.č.512 |  | 7.15 | [13 empty] | VV | 2 | 2 | True | 0 | ROZPOCET
| VV |  | 2,75*(0,9+0,8+0,9) "m.č.516 |  | 7.15 | [13 empty] | VV | 2 | 2 | True | 0 | ROZPOCET
| VV |  | 2,75*(0,9+0,8+0,9) "m.č.520 |  | 7.15 | [13 empty] | VV | 2 | 2 | True | 0 | ROZPOCET
| VV |  | 2,75*(0,9+0,8+0,9) "m.č.524 |  | 7.15 | [13 empty] | VV | 2 | 2 | True | 0 | ROZPOCET
| VV |  | 2,75*(0,9+0,8+0,9) "m.č.528 |  | 7.15 | [13 empty] | VV | 2 | 2 | True | 0 | ROZPOCET
| VV |  | 2,75*(0,9+0,8+0,9) "m.č.541 |  | 7.15 | [13 empty] | VV | 2 | 2 | True | 0 | ROZPOCET
| VV |  | 2,75*(0,9+0,8+0,9) "m.č.545 |  | 7.15 | [13 empty] | VV | 2 | 2 | True | 0 | ROZPOCET
| VV |  | 2,75*(0,9+0,8+0,9) "m.č.549 |  | 7.15 | [13 empty] | VV | 2 | 2 | True | 0 | ROZPOCET
| VV |  | 2,75*(0,9+0,8+0,9) "m.č.553 |  | 7.15 | [13 empty] | VV | 2 | 2 | True | 0 | ROZPOCET
| VV |  | 2,75*(0,9+0,8+0,9) "m.č.557 |  | 7.15 | [13 empty] | VV | 2 | 2 | True | 0 | ROZPOCET
| VV |  | 2,75*(0,9+0,8+0,9) "m.č.561 |  | 7.15 | [13 empty] | VV | 2 | 2 | True | 0 | ROZPOCET
| VV |  | 2,75*(0,9+0,8+0,9) "m.č.507 |  | 7.15 | [13 empty] | VV | 2 | 2 | True | 0 | ROZPOCET
| VV |  | 2,75*(0,9+0,8+0,9) "m.č.565 |  | 7.15 | [13 empty] | VV | 2 | 2 | True | 0 | ROZPOCET
| VV |  | 2,75*(0,9+0,8+0,9) "m.č.569 |  | 7.15 | [13 empty] | VV | 2 | 2 | True | 0 | ROZPOCET
| VV |  | 2,75*(0,9+0,8+0,9) "m.č.572 |  | 7.15 | [13 empty] | VV | 2 | 2 | True | 0 | ROZPOCET
| VV |  | 2,75*(0,9+0,8+0,9) "m.č.576 |  | 7.15 | [13 empty] | VV | 2 | 2 | True | 0 | ROZPOCET
| VV | U6KOsprchy6NP | Medzisúčet 6NP |  | 114.4 | [13 empty] | VV | 2 | 3 | True | 0 | ROZPOCET
| VV |  | Súčet |  | 300.3 | [13 empty] | VV | 2 | 4 | True | 1 | ROZPOCET
49 | M | 597640001519 | Obkládačky keramické , lxvxhr 398x198x7 mm, farba bledšia a tmavšia bežová komb. s mazaikou | m2 | 316 |  | 0 |  |  |  | znížená |  | 0 | 0.01288 | 4.0701 | 0 | 0 | 32 | M | 2 |  |  |  | ROZPOCET | [5 empty] | 0 | 0 | 0 | 0 | 0 | 2 | 0 | 16 | 1570772881
| VV |  | U6KOsprchy4NP*1,05 |  | 75.075 | [13 empty] | VV | 2 | 2 | True | 0 | ROZPOCET
| VV |  | u6KOsprchy5NP*1,05 |  | 120.12 | [13 empty] | VV | 2 | 2 | True | 0 | ROZPOCET
| VV |  | U6KOsprchy6NP*1,05 |  | 120.12 | [13 empty] | VV | 2 | 2 | True | 0 | ROZPOCET
| VV |  | 0,685 |  | 0.685 | [13 empty] | VV | 2 | 2 | True | 0 | ROZPOCET
| VV |  | Súčet |  | 316 | [13 empty] | VV | 2 | 4 | True | 1 | ROZPOCET
50 | K | 781445122.Sx | Montáž obkladov vnútor. stien z obklad. kladených do tmelu v obmedz. priestore veľ. 200x400mm- U8 kupelne 4NP, 5NP, 6NP /sdk | m2 | 525.24 |  | 0 |  |  |  | znížená |  | 0 | 0.00331 | 1.7385 | 0 | 0 | 16 | K | 2 |  |  |  | ROZPOCET | [5 empty] | 0 | 0 | 0 | 0 | 0 | 2 | 0 | 16 | 2102770698
| VV |  | " U8 podklad sadrokartónové priečky-kúpelne | [15 empty] | VV | 2 | 1 | True | 0 | ROZPOCET
| VV |  | " penetračný náter | [15 empty] | VV | 2 | 1 | True | 0 | ROZPOCET
| VV |  | " Hydroizolačný náter na celú výšku | [15 empty] | VV | 2 | 1 | True | 0 | ROZPOCET
| VV |  | "KER.OBKLAD kupelne /nie sprchy | [15 empty] | VV | 2 | 1 | True | 0 | ROZPOCET
| VV |  | " Flexibilné cem.lepidlo 2mm | [15 empty] | VV | 2 | 1 | True | 0 | ROZPOCET
| VV |  | " keramický obklad 400/200 /7mm v=2000mm | [15 empty] | VV | 2 | 1 | True | 0 | ROZPOCET
| VV |  | " farba svetlo béžová v kombinácii s mozaikou 25x25 striedavo bledá a tmavšia bežová | [15 empty] | VV | 2 | 1 | True | 0 | ROZPOCET
| VV |  | " vr. cementova skarovacia hmota | [15 empty] | VV | 2 | 1 | True | 0 | ROZPOCET
| VV |  | " 4NP | [15 empty] | VV | 2 | 1 | True | 0 | ROZPOCET
| VV |  | 2*(1,7+0,8+1,5+0,4) "m.č.412 |  | 8.8 | [13 empty] | VV | 2 | 2 | True | 0 | ROZPOCET
| VV |  | 2*(1,9+0,8+1,5+0,4) "m.č.416 |  | 9.2 | [13 empty] | VV | 2 | 2 | True | 0 | ROZPOCET
| VV |  | 2*(1,7+0,8+1,5+0,4) "m.č.420 |  | 8.8 | [13 empty] | VV | 2 | 2 | True | 0 | ROZPOCET
| VV |  | 2*(1,9+0,8+1,5+0,4) "m.č.424 |  | 9.2 | [13 empty] | VV | 2 | 2 | True | 0 | ROZPOCET
| VV |  | 2*(1,7+0,8+1,5+0,4) "m.č.428 |  | 8.8 | [13 empty] | VV | 2 | 2 | True | 0 | ROZPOCET
| VV |  | 2*(1,9+0,8+1,5+0,4) "m.č.441 |  | 9.2 | [13 empty] | VV | 2 | 2 | True | 0 | ROZPOCET
| VV |  | 2*(1,7+0,8+1,5+0,4) "m.č.445 |  | 8.8 | [13 empty] | VV | 2 | 2 | True | 0 | ROZPOCET
| VV |  | 2*(1,7+0,8+1,5+0,4) "m.č.449 |  | 8.8 | [13 empty] | VV | 2 | 2 | True | 0 | ROZPOCET
| VV |  | 2*(1,9+0,8+1,5+0,4) "m.č.453 |  | 9.2 | [13 empty] | VV | 2 | 2 | True | 0 | ROZPOCET
| VV |  | 2*(1,7+0,8+1,5+0,4) "m.č.457 |  | 8.8 | [13 empty] | VV | 2 | 2 | True | 0 | ROZPOCET
| VV |  | " umývarka | [15 empty] | VV | 2 | 1 | True | 0 | ROZPOCET
| VV |  | 2*(1,83+2,1) "m.č.431 |  | 7.86 | [13 empty] | VV | 2 | 2 | True | 0 | ROZPOCET
| VV |  | 2*(1,7+1,17) "m.č.430 |  | 5.74 | [13 empty] | VV | 2 | 2 | True | 0 | ROZPOCET
| VV |  | 2*(1+1,3+1) "m.č.433 |  | 6.6 | [13 empty] | VV | 2 | 2 | True | 0 | ROZPOCET
| VV |  | 2*(1,9+1,9+1,85+1,85)"m.č.434 |  | 15 | [13 empty] | VV | 2 | 2 | True | 0 | ROZPOCET
| VV |  | 2*(1,83+1,83+2,45+1,83) "m.č.435 |  | 15.88 | [13 empty] | VV | 2 | 2 | True | 0 | ROZPOCET
| VV | U8KOkupl4NPsdk | Medzisúčet 4NP v.č.A09 |  | 140.68 | [13 empty] | VV | 2 | 3 | True | 0 | ROZPOCET
| VV |  | " 5NP | [15 empty] | VV | 2 | 1 | True | 0 | ROZPOCET
| VV |  | 2*(1,7+0,8+1,5+0,4) "m.č.512 |  | 8.8 | [13 empty] | VV | 2 | 2 | True | 0 | ROZPOCET
| VV |  | 2*(1,9+0,8+1,5+0,4) "m.č.516 |  | 9.2 | [13 empty] | VV | 2 | 2 | True | 0 | ROZPOCET
| VV |  | 2*(1,7+0,8+1,5+0,4) "m.č.520 |  | 8.8 | [13 empty] | VV | 2 | 2 | True | 0 | ROZPOCET
| VV |  | 2*(1,9+0,8+1,5+0,4) "m.č.524 |  | 9.2 | [13 empty] | VV | 2 | 2 | True | 0 | ROZPOCET
| VV |  | 2*(1,7+0,8+1,5+0,4) "m.č.528 |  | 8.8 | [13 empty] | VV | 2 | 2 | True | 0 | ROZPOCET
| VV |  | 2*(1,9+0,8+1,5+0,4) "m.č.541 |  | 9.2 | [13 empty] | VV | 2 | 2 | True | 0 | ROZPOCET
| VV |  | 2*(1,7+0,8+1,5+0,4) "m.č.545 |  | 8.8 | [13 empty] | VV | 2 | 2 | True | 0 | ROZPOCET
| VV |  | 2*(1,7+0,8+1,5+0,4) "m.č.549 |  | 8.8 | [13 empty] | VV | 2 | 2 | True | 0 | ROZPOCET
| VV |  | 2*(1,9+0,8+1,5+0,4) "m.č.553 |  | 9.2 | [13 empty] | VV | 2 | 2 | True | 0 | ROZPOCET
| VV |  | 2*(1,7+0,8+1,5+0,4) "m.č.557 |  | 8.8 | [13 empty] | VV | 2 | 2 | True | 0 | ROZPOCET
| VV |  | " umývarka | [15 empty] | VV | 2 | 1 | True | 0 | ROZPOCET
| VV |  | 2*(1,83+2,1) "m.č.531 |  | 7.86 | [13 empty] | VV | 2 | 2 | True | 0 | ROZPOCET
| VV |  | 2*(1,7+1,17) "m.č.530 |  | 5.74 | [13 empty] | VV | 2 | 2 | True | 0 | ROZPOCET
| VV |  | 2*(1+1,3+1) "m.č.533 |  | 6.6 | [13 empty] | VV | 2 | 2 | True | 0 | ROZPOCET
| VV |  | 2*(1,9+1,9+1,85+1,85)"m.č.534 |  | 15 | [13 empty] | VV | 2 | 2 | True | 0 | ROZPOCET
| VV |  | 2*(1,83+1,83+2,45+1,83) "m.č.535 |  | 15.88 | [13 empty] | VV | 2 | 2 | True | 0 | ROZPOCET
| VV |  | 2*(1,6+0,8+1,5+0,4) "m.č.561 |  | 8.6 | [13 empty] | VV | 2 | 2 | True | 0 | ROZPOCET
| VV |  | 2*(1,6+0,8+1,5+0,4) "m.č.507 |  | 8.6 | [13 empty] | VV | 2 | 2 | True | 0 | ROZPOCET
| VV |  | 2*(1,6+0,8+1,5+0,4) "m.č.565 |  | 8.6 | [13 empty] | VV | 2 | 2 | True | 0 | ROZPOCET
| VV |  | 2*(1,6+0,8+1,5+0,4) "m.č.569 |  | 8.6 | [13 empty] | VV | 2 | 2 | True | 0 | ROZPOCET
| VV |  | 2*(1,6+0,8+1,5+0,4) "m.č.572 |  | 8.6 | [13 empty] | VV | 2 | 2 | True | 0 | ROZPOCET
| VV |  | 2*(1,6+0,8+1,5+0,4) "m.č.576 |  | 8.6 | [13 empty] | VV | 2 | 2 | True | 0 | ROZPOCET
| VV | U8KOkupl5NPsdk | Medzisúčet 5NP v.č.A10 |  | 192.28 | [13 empty] | VV | 2 | 3 | True | 0 | ROZPOCET
| VV |  | " 6NP | [15 empty] | VV | 2 | 1 | True | 0 | ROZPOCET
| VV |  | 2*(1,7+0,8+1,5+0,4) "m.č.612 |  | 8.8 | [13 empty] | VV | 2 | 2 | True | 0 | ROZPOCET
| VV |  | 2*(1,9+0,8+1,5+0,4) "m.č.516 |  | 9.2 | [13 empty] | VV | 2 | 2 | True | 0 | ROZPOCET
| VV |  | 2*(1,7+0,8+1,5+0,4) "m.č.520 |  | 8.8 | [13 empty] | VV | 2 | 2 | True | 0 | ROZPOCET
| VV |  | 2*(1,9+0,8+1,5+0,4) "m.č.524 |  | 9.2 | [13 empty] | VV | 2 | 2 | True | 0 | ROZPOCET
| VV |  | 2*(1,7+0,8+1,5+0,4) "m.č.528 |  | 8.8 | [13 empty] | VV | 2 | 2 | True | 0 | ROZPOCET
| VV |  | 2*(1,9+0,8+1,5+0,4) "m.č.541 |  | 9.2 | [13 empty] | VV | 2 | 2 | True | 0 | ROZPOCET
| VV |  | 2*(1,7+0,8+1,5+0,4) "m.č.545 |  | 8.8 | [13 empty] | VV | 2 | 2 | True | 0 | ROZPOCET
| VV |  | 2*(1,7+0,8+1,5+0,4) "m.č.549 |  | 8.8 | [13 empty] | VV | 2 | 2 | True | 0 | ROZPOCET
| VV |  | 2*(1,9+0,8+1,5+0,4) "m.č.553 |  | 9.2 | [13 empty] | VV | 2 | 2 | True | 0 | ROZPOCET
| VV |  | 2*(1,7+0,8+1,5+0,4) "m.č.557 |  | 8.8 | [13 empty] | VV | 2 | 2 | True | 0 | ROZPOCET
| VV |  | " umývarka | [15 empty] | VV | 2 | 1 | True | 0 | ROZPOCET
| VV |  | 2*(1,83+2,1) "m.č.531 |  | 7.86 | [13 empty] | VV | 2 | 2 | True | 0 | ROZPOCET
| VV |  | 2*(1,7+1,17) "m.č.530 |  | 5.74 | [13 empty] | VV | 2 | 2 | True | 0 | ROZPOCET
| VV |  | 2*(1+1,3+1) "m.č.533 |  | 6.6 | [13 empty] | VV | 2 | 2 | True | 0 | ROZPOCET
| VV |  | 2*(1,9+1,9+1,85+1,85)"m.č.534 |  | 15 | [13 empty] | VV | 2 | 2 | True | 0 | ROZPOCET
| VV |  | 2*(1,83+1,83+2,45+1,83) "m.č.535 |  | 15.88 | [13 empty] | VV | 2 | 2 | True | 0 | ROZPOCET
| VV |  | 2*(1,6+0,8+1,5+0,4) "m.č.561 |  | 8.6 | [13 empty] | VV | 2 | 2 | True | 0 | ROZPOCET
| VV |  | 2*(1,6+0,8+1,5+0,4) "m.č.507 |  | 8.6 | [13 empty] | VV | 2 | 2 | True | 0 | ROZPOCET
| VV |  | 2*(1,6+0,8+1,5+0,4) "m.č.565 |  | 8.6 | [13 empty] | VV | 2 | 2 | True | 0 | ROZPOCET
| VV |  | 2*(1,6+0,8+1,5+0,4) "m.č.569 |  | 8.6 | [13 empty] | VV | 2 | 2 | True | 0 | ROZPOCET
| VV |  | 2*(1,6+0,8+1,5+0,4) "m.č.572 |  | 8.6 | [13 empty] | VV | 2 | 2 | True | 0 | ROZPOCET
| VV |  | 2*(1,6+0,8+1,5+0,4) "m.č.676 |  | 8.6 | [13 empty] | VV | 2 | 2 | True | 0 | ROZPOCET
| VV | U8KOkupl6NPsdk | Medzisúčet 6NP v.č.A10 detto ako 5NP |  | 192.28 | [13 empty] | VV | 2 | 3 | True | 0 | ROZPOCET
| VV |  | Súčet |  | 525.24 | [13 empty] | VV | 2 | 4 | True | 1 | ROZPOCET
51 | M | 597640001510 | Obkládačky keramické lxvxhr 398x198x7 mm, farba bežová +mozaika (podla výb. arch.) | m2 | 826 |  | 0 |  |  |  | znížená |  | 0 | 0.01288 | 10.6389 | 0 | 0 | 32 | M | 2 |  |  |  | ROZPOCET | [5 empty] | 0 | 0 | 0 | 0 | 0 | 2 | 0 | 16 | 1874408948
| VV |  | U8hydrrizol4NP*1,05 |  | 270.284 | [13 empty] | VV | 2 | 2 | True | 0 | ROZPOCET
| VV |  | U8hydrizol5NP*1,05 |  | 277.605 | [13 empty] | VV | 2 | 2 | True | 0 | ROZPOCET
| VV |  | U8hydrizol6NP*1,05 |  | 277.605 | [13 empty] | VV | 2 | 2 | True | 0 | ROZPOCET
| VV |  | 0,506 |  | 0.506 | [13 empty] | VV | 2 | 2 | True | 0 | ROZPOCET
| VV |  | Súčet |  | 826 | [13 empty] | VV | 2 | 4 | True | 1 | ROZPOCET
52 | K | 781445103x | Montáž obkladov vnútor. stien z obkladačiek kladených do tmelu veľ. 200x400 mm - U10 obklad za kuch.linkou | m2 | 120.66 |  | 0 |  |  |  | znížená |  | 0 | 0.00331 | 0.39938 | 0 | 0 | 16 | K | 2 |  |  |  | ROZPOCET | [5 empty] | 0 | 0 | 0 | 0 | 0 | 2 | 0 | 16 | 169981231
| VV |  | " U11 KO kuch.linky | [15 empty] | VV | 2 | 1 | True | 0 | ROZPOCET
| VV |  | " na existujúce železobetónové steny,siporex. a tehlové priečky | [15 empty] | VV | 2 | 1 | True | 0 | ROZPOCET
| VV |  | " / obklad kuch.linky/ | [15 empty] | VV | 2 | 1 | True | 0 | ROZPOCET
| VV |  | " lepiaci tmel 2mm | [15 empty] | VV | 2 | 1 | True | 0 | ROZPOCET
| VV |  | " keramický obklad 200/200 /7 v= 800-1400mm, | [15 empty] | VV | 2 | 1 | True | 0 | ROZPOCET
| VV |  | " farba svetlo šedá | [15 empty] | VV | 2 | 1 | True | 0 | ROZPOCET
| VV |  | " cementová škárovacia hmota | [15 empty] | VV | 2 | 1 | True | 0 | ROZPOCET
| VV |  | 1,4*0,8+0,8*2,1 "m.č.409 |  | 2.8 | [13 empty] | VV | 2 | 2 | True | 0 | ROZPOCET
| VV |  | 1,4*0,8+0,8*2,1 "m.č.413 |  | 2.8 | [13 empty] | VV | 2 | 2 | True | 0 | ROZPOCET
| VV |  | 1,4*0,8+1,4*0,8+1,5*0,8 "m.č.417 |  | 3.44 | [13 empty] | VV | 2 | 2 | True | 0 | ROZPOCET
| VV |  | 1,4*0,8+1,4*0,8+1,5*0,8 "m.č.421 |  | 3.44 | [13 empty] | VV | 2 | 2 | True | 0 | ROZPOCET
| VV |  | 1,4*0,8+2,1*0,8 "m.č.425 |  | 2.8 | [13 empty] | VV | 2 | 2 | True | 0 | ROZPOCET
| VV |  | 1,4*0,8+2,1*0,8 "m.č.438 |  | 2.8 | [13 empty] | VV | 2 | 2 | True | 0 | ROZPOCET
| VV |  | 1,4*0,8+0,8*1,5 "m.č.442 |  | 2.32 | [13 empty] | VV | 2 | 2 | True | 0 | ROZPOCET
| VV |  | 1,4*0,8+0,8*2,1 "m.č.443 |  | 2.8 | [13 empty] | VV | 2 | 2 | True | 0 | ROZPOCET
| VV |  | 1,4*0,8+0,8*1,5+1,4*0,5 "m.č.442 |  | 3.02 | [13 empty] | VV | 2 | 2 | True | 0 | ROZPOCET
| VV |  | 1,4*0,8+0,8*2,1 "m.č.454 |  | 2.8 | [13 empty] | VV | 2 | 2 | True | 0 | ROZPOCET
| VV | U10KOkuchlink4NP | Medzisúčet 4NP v.č.A9 |  | 29.02 | [13 empty] | VV | 2 | 3 | True | 0 | ROZPOCET
| VV |  | " 5NP | [15 empty] | VV | 2 | 1 | True | 0 | ROZPOCET
| VV |  | 1,4*0,8+0,8*2,1 "m.č.509 |  | 2.8 | [13 empty] | VV | 2 | 2 | True | 0 | ROZPOCET
| VV |  | 1,4*0,8+0,8*2,1 "m.č.513 |  | 2.8 | [13 empty] | VV | 2 | 2 | True | 0 | ROZPOCET
| VV |  | 1,4*0,8+1,4*0,8+1,5*0,8 "m.č.517 |  | 3.44 | [13 empty] | VV | 2 | 2 | True | 0 | ROZPOCET
| VV |  | 1,4*0,8+1,4*0,8+1,5*0,8 "m.č.521 |  | 3.44 | [13 empty] | VV | 2 | 2 | True | 0 | ROZPOCET
| VV |  | 1,4*0,8+2,1*0,8 "m.č.525 |  | 2.8 | [13 empty] | VV | 2 | 2 | True | 0 | ROZPOCET
| VV |  | 1,4*0,8+2,1*0,8 "m.č.538 |  | 2.8 | [13 empty] | VV | 2 | 2 | True | 0 | ROZPOCET
| VV |  | 1,4*0,8+0,8*1,5 "m.č.542 |  | 2.32 | [13 empty] | VV | 2 | 2 | True | 0 | ROZPOCET
| VV |  | 1,4*0,8+0,8*2,1 "m.č.543 |  | 2.8 | [13 empty] | VV | 2 | 2 | True | 0 | ROZPOCET
| VV |  | 1,4*0,8+0,8*1,5+1,4*0,5 "m.č.542 |  | 3.02 | [13 empty] | VV | 2 | 2 | True | 0 | ROZPOCET
| VV |  | 1,4*0,8+0,8*2,1 "m.č.554 |  | 2.8 | [13 empty] | VV | 2 | 2 | True | 0 | ROZPOCET
| VV |  | 1,4*0,8+0,8*2,1 "m.č.558 |  | 2.8 | [13 empty] | VV | 2 | 2 | True | 0 | ROZPOCET
| VV |  | 1,4*0,8+0,8*2,1 "m.č.506 |  | 2.8 | [13 empty] | VV | 2 | 2 | True | 0 | ROZPOCET
| VV |  | 1,4*0,8+0,8*2,1 "m.č.562 |  | 2.8 | [13 empty] | VV | 2 | 2 | True | 0 | ROZPOCET
| VV |  | 1,4*0,8+0,8*2,1 "m.č.566 |  | 2.8 | [13 empty] | VV | 2 | 2 | True | 0 | ROZPOCET
| VV |  | 1,4*0,8+0,8*2,1 "m.č.571 |  | 2.8 | [13 empty] | VV | 2 | 2 | True | 0 | ROZPOCET
| VV |  | 1,4*0,8+0,8*2,1 "m.č.573 |  | 2.8 | [13 empty] | VV | 2 | 2 | True | 0 | ROZPOCET
| VV | U10KOkuchlink5NP | Medzisúčet 5NP v.č.A10 |  | 45.82 | [13 empty] | VV | 2 | 3 | True | 0 | ROZPOCET
| VV |  | " 6NP | [15 empty] | VV | 2 | 1 | True | 0 | ROZPOCET
| VV |  | 1,4*0,8+0,8*2,1 "m.č.609 |  | 2.8 | [13 empty] | VV | 2 | 2 | True | 0 | ROZPOCET
| VV |  | 1,4*0,8+0,8*2,1 "m.č.613 |  | 2.8 | [13 empty] | VV | 2 | 2 | True | 0 | ROZPOCET
| VV |  | 1,4*0,8+1,4*0,8+1,5*0,8 "m.č.617 |  | 3.44 | [13 empty] | VV | 2 | 2 | True | 0 | ROZPOCET
| VV |  | 1,4*0,8+1,4*0,8+1,5*0,8 "m.č.621 |  | 3.44 | [13 empty] | VV | 2 | 2 | True | 0 | ROZPOCET
| VV |  | 1,4*0,8+2,1*0,8 "m.č.625 |  | 2.8 | [13 empty] | VV | 2 | 2 | True | 0 | ROZPOCET
| VV |  | 1,4*0,8+2,1*0,8 "m.č.638 |  | 2.8 | [13 empty] | VV | 2 | 2 | True | 0 | ROZPOCET
| VV |  | 1,4*0,8+0,8*1,5 "m.č.642 |  | 2.32 | [13 empty] | VV | 2 | 2 | True | 0 | ROZPOCET
| VV |  | 1,4*0,8+0,8*2,1 "m.č.643 |  | 2.8 | [13 empty] | VV | 2 | 2 | True | 0 | ROZPOCET
| VV |  | 1,4*0,8+0,8*1,5+1,4*0,5 "m.č.642 |  | 3.02 | [13 empty] | VV | 2 | 2 | True | 0 | ROZPOCET
| VV |  | 1,4*0,8+0,8*2,1 "m.č.654 |  | 2.8 | [13 empty] | VV | 2 | 2 | True | 0 | ROZPOCET
| VV |  | 1,4*0,8+0,8*2,1 "m.č.658 |  | 2.8 | [13 empty] | VV | 2 | 2 | True | 0 | ROZPOCET
| VV |  | 1,4*0,8+0,8*2,1 "m.č.606 |  | 2.8 | [13 empty] | VV | 2 | 2 | True | 0 | ROZPOCET
| VV |  | 1,4*0,8+0,8*2,1 "m.č.662 |  | 2.8 | [13 empty] | VV | 2 | 2 | True | 0 | ROZPOCET
| VV |  | 1,4*0,8+0,8*2,1 "m.č.666 |  | 2.8 | [13 empty] | VV | 2 | 2 | True | 0 | ROZPOCET
| VV |  | 1,4*0,8+0,8*2,1 "m.č.671 |  | 2.8 | [13 empty] | VV | 2 | 2 | True | 0 | ROZPOCET
| VV |  | 1,4*0,8+0,8*2,1 "m.č.673 |  | 2.8 | [13 empty] | VV | 2 | 2 | True | 0 | ROZPOCET
| VV | U10KOkuchlink6NP | Medzisúčet 6NP v.č.A10 |  | 45.82 | [13 empty] | VV | 2 | 3 | True | 0 | ROZPOCET
| VV |  | Súčet |  | 120.66 | [13 empty] | VV | 2 | 4 | True | 1 | ROZPOCET
53 | M | 597640001519 | Obkládačky keramické , lxvxhr 398x198x7 mm, farba bledšia a tmavšia bežová komb. s mazaikou | m2 | 127 |  | 0 |  |  |  | znížená |  | 0 | 0.01288 | 1.6358 | 0 | 0 | 32 | M | 2 |  |  |  | ROZPOCET | [5 empty] | 0 | 0 | 0 | 0 | 0 | 2 | 0 | 16 | -695397251
| VV |  | U10KOkuchlink4NP*1,05 |  | 30.471 | [13 empty] | VV | 2 | 2 | True | 0 | ROZPOCET
| VV |  | U10KOkuchlink5NP*1,05 |  | 48.111 | [13 empty] | VV | 2 | 2 | True | 0 | ROZPOCET
| VV |  | U10KOkuchlink6NP*1,05 |  | 48.111 | [13 empty] | VV | 2 | 2 | True | 0 | ROZPOCET
| VV |  | 0,307 |  | 0.307 | [13 empty] | VV | 2 | 2 | True | 0 | ROZPOCET
| VV |  | Súčet |  | 127 | [13 empty] | VV | 2 | 4 | True | 1 | ROZPOCET
54 | K | 781481100.S | Montáž obkladov vnútor. stien z mozaiky s rovnými hranami kladenej do malty - U11 -3NP chodba | m2 | 42.775 |  | 0 |  |  |  | znížená |  | 0 | 0.03812 | 1.6306 | 0 | 0 | 16 | K | 2 |  |  |  | ROZPOCET | [5 empty] | 0 | 0 | 0 | 0 | 0 | 2 | 0 | 16 | -495743017
| VV |  | " U11 | [15 empty] | VV | 2 | 1 | True | 0 | ROZPOCET
| VV |  | " na existujúce železobetónové steny,siporex. a tehlové priečky | [15 empty] | VV | 2 | 1 | True | 0 | ROZPOCET
| VV |  | " penetračný náter | [15 empty] | VV | 2 | 1 | True | 0 | ROZPOCET
| VV |  | " vápennocementová omietka 10mm | [15 empty] | VV | 2 | 1 | True | 0 | ROZPOCET
| VV |  | " MOZAIKA ozdobna | [15 empty] | VV | 2 | 1 | True | 0 | ROZPOCET
| VV |  | " lepiaci tmel 3mm | [15 empty] | VV | 2 | 1 | True | 0 | ROZPOCET
| VV |  | " keramický obklad hr.7mm mozaika 400/200 /7 v=2950mm, | [15 empty] | VV | 2 | 1 | True | 0 | ROZPOCET
| VV |  | " farba svetlo šedá | [15 empty] | VV | 2 | 1 | True | 0 | ROZPOCET
| VV |  | " cementova skarovacia hmota | [15 empty] | VV | 2 | 1 | True | 0 | ROZPOCET
| VV |  | 2,95*(3,15+3,15+0,8*2) "m.č.302 |  | 23.305 | [13 empty] | VV | 2 | 2 | True | 0 | ROZPOCET
| VV |  | 2,95*(0,8+2+0,5+0,8+2+0,5) " časť m.č.303 |  | 19.47 | [13 empty] | VV | 2 | 2 | True | 0 | ROZPOCET
| VV | mozaikaU11 | Medzisúčet 3NP v.č.A08 |  | 42.775 | [13 empty] | VV | 2 | 3 | True | 0 | ROZPOCET
| VV |  | Súčet |  | 42.775 | [13 empty] | VV | 2 | 4 | True | 1 | ROZPOCET
55 | M | 5976200006X | Mozaika keramická,400x200mm hr.7mm | m2 | 44.914 |  | 0 |  |  |  | znížená |  | 0 | 0.0129 | 0.57939 | 0 | 0 | 32 | M | 2 |  |  |  | ROZPOCET | [5 empty] | 0 | 0 | 0 | 0 | 0 | 2 | 0 | 16 | 2019279618
| VV |  | 42,775*1,05 'Prepočítané koeficientom množstva |  | 44.914 | [13 empty] | VV | 2 | 2 | False | 1 | ROZPOCET
56 | K | 781445103.Sx | Montáž obkladov vnútor. stien z obkladačiek kladených do tmelu veľ. 200x400 mm - U13 obklad za umyvadlom učebne | m2 | 12.88 |  | 0 |  |  |  | znížená |  | 0 | 0.00331 | 0.042633 | 0 | 0 | 16 | K | 2 |  |  |  | ROZPOCET | [5 empty] | 0 | 0 | 0 | 0 | 0 | 2 | 0 | 16 | 429772154
| VV |  | " U13 KO | [15 empty] | VV | 2 | 1 | True | 0 | ROZPOCET
| VV |  | " na existujúce železobetónové steny,siporex. a tehlové priečky | [15 empty] | VV | 2 | 1 | True | 0 | ROZPOCET
| VV |  | " / obklad za umyvadlom v učebniach/ | [15 empty] | VV | 2 | 1 | True | 0 | ROZPOCET
| VV |  | " lepiaci tmel 2mm | [15 empty] | VV | 2 | 1 | True | 0 | ROZPOCET
| VV |  | " keramický obklad 200/200 /7 v= 1400mm, | [15 empty] | VV | 2 | 1 | True | 0 | ROZPOCET
| VV |  | " farba svetlo šedá | [15 empty] | VV | 2 | 1 | True | 0 | ROZPOCET
| VV |  | " cementová škárovacia hmota | [15 empty] | VV | 2 | 1 | True | 0 | ROZPOCET
| VV |  | 1,4*1,2 "m.č.305 |  | 1.68 | [13 empty] | VV | 2 | 2 | True | 0 | ROZPOCET
| VV | U13KOučeb3NP | Medzisúčet |  | 1.68 | [13 empty] | VV | 2 | 3 | True | 0 | ROZPOCET
| VV |  | 1,4*2 "m.č.404 |  | 2.8 | [13 empty] | VV | 2 | 2 | True | 0 | ROZPOCET
| VV |  | 1,4*2 "m.č.405 |  | 2.8 | [13 empty] | VV | 2 | 2 | True | 0 | ROZPOCET
| VV |  | 1,4*2 "m.č.406 |  | 2.8 | [13 empty] | VV | 2 | 2 | True | 0 | ROZPOCET
| VV |  | 1,4*2 "m.č.407 |  | 2.8 | [13 empty] | VV | 2 | 2 | True | 0 | ROZPOCET
| VV | U13KOučeb4np | Medzisúčet 4NP |  | 11.2 | [13 empty] | VV | 2 | 3 | True | 0 | ROZPOCET
| VV |  | Súčet |  | 12.88 | [13 empty] | VV | 2 | 4 | True | 1 | ROZPOCET
57 | M | 597640001510.S | Obkládačky keramické lxvxhr 398x198x7 mm farba bledšia a tmavšia bežová komb. s mozaikou | m2 | 13.524 |  | 0 |  |  |  | znížená |  | 0 | 0.01288 | 0.17419 | 0 | 0 | 32 | M | 2 |  |  |  | ROZPOCET | [5 empty] | 0 | 0 | 0 | 0 | 0 | 2 | 0 | 16 | -1859242530
| VV |  | U13KOučeb3NP |  | 1.68 | [13 empty] | VV | 2 | 2 | True | 0 | ROZPOCET
| VV |  | U13KOučeb4np |  | 11.2 | [13 empty] | VV | 2 | 2 | True | 0 | ROZPOCET
| VV |  | Súčet |  | 12.88 | [13 empty] | VV | 2 | 4 | True | 1 | ROZPOCET
| VV |  | 12,88*1,05 'Prepočítané koeficientom množstva |  | 13.524 | [13 empty] | VV | 2 | 2 | False | 1 | ROZPOCET
58 | K | 998781103.S | Presun hmôt pre obklady keramické v objektoch výšky nad 12 do 24 m | t | 25.074 |  | 0 |  |  |  | znížená |  | 0 | 0 | 0 | 0 | 0 | 16 | K | 2 |  |  |  | ROZPOCET | [5 empty] | 0 | 0 | 0 | 0 | 0 | 2 | 0 | 16 | -1912430863
59 | K | 998781192.S | Obklady keramické, prípl.za presun nad vymedz. najväčšiu dopr. vzdial. do 100 m | t | 25.074 |  | 0 |  |  |  | znížená |  | 0 | 0 | 0 | 0 | 0 | 16 | K | 2 |  |  |  | ROZPOCET | [5 empty] | 0 | 0 | 0 | 0 | 0 | 2 | 0 | 16 | -530665577
| D | 783 | Nátery |  |  |  | 0 | [5 empty] | 0 |  | 1.3891 |  | 0 | 2 | D | 1 |  |  |  | ROZPOCET | [11 empty] | 0
60 | K | 783812110.S | Nátery olejové farby bielej omietok stien dvojnás. 1x email a 2x plným tmel.- U12 | m2 | 845.843 |  | 0 |  |  |  | znížená |  | 0 | 0.00124 | 1.0488 | 0 | 0 | 16 | K | 2 |  |  |  | ROZPOCET | [5 empty] | 0 | 0 | 0 | 0 | 0 | 2 | 0 | 16 | 747037772
| VV |  | " U12 | [15 empty] | VV | 2 | 1 | True | 0 | ROZPOCET
| VV |  | " podklad nová omietka hr.10mm (po obití 50%) | [15 empty] | VV | 2 | 1 | True | 0 | ROZPOCET
| VV |  | " na existujúce železobetónové stľpy a murované steny | [15 empty] | VV | 2 | 1 | True | 0 | ROZPOCET
| VV |  | " / chodba/ | [15 empty] | VV | 2 | 1 | True | 0 | ROZPOCET
| VV |  | " olejový náter do v=1500mm | [15 empty] | VV | 2 | 1 | True | 0 | ROZPOCET
| VV |  | " SCH | [15 empty] | VV | 2 | 1 | True | 0 | ROZPOCET
| VV |  | 1,5*(3,5+2,1+4+2,1+3,5)*4 "m.č.304,401,501,601 v schodisku rameno a medzipodesta 3x |  | 91.2 | [13 empty] | VV | 2 | 2 | True | 0 | ROZPOCET
| VV |  | " 3NP | [15 empty] | VV | 2 | 1 | True | 0 | ROZPOCET
| VV |  | 1,5*(8,5+0,5+0,275+0,8+2,1) "m.č.303 |  | 18.263 | [13 empty] | VV | 2 | 2 | True | 0 | ROZPOCET
| VV |  | 1,5*(10,5+2,1) |  | 18.9 | [13 empty] | VV | 2 | 2 | True | 0 | ROZPOCET
| VV |  | 1,5*(13,7+11,9+2,35+0,275*2) "m.č.310 |  | 42.75 | [13 empty] | VV | 2 | 2 | True | 0 | ROZPOCET
| VV |  | 1,5*(3+0,77+2,8) "m.č.319 |  | 9.855 | [13 empty] | VV | 2 | 2 | True | 0 | ROZPOCET
| VV |  | 1,5*(29,2+28,2+0,275*2+0,275*2) "m.č.335 |  | 87.75 | [13 empty] | VV | 2 | 2 | True | 0 | ROZPOCET
| VV | U12OLnater3np | Medzisúčet 3NP v.č.A08 |  | 268.718 | [13 empty] | VV | 2 | 3 | True | 0 | ROZPOCET
| VV |  | " 4NP | [15 empty] | VV | 2 | 1 | True | 0 | ROZPOCET
| VV |  | 1,5*(6+4,6+2,3+2,3+3+8) "m.č.402,408 |  | 39.3 | [13 empty] | VV | 2 | 2 | True | 0 | ROZPOCET
| VV |  | 1,5*(16,1+2,35+16,1) " m.č.402 chodba A |  | 51.825 | [13 empty] | VV | 2 | 2 | True | 0 | ROZPOCET
| VV |  | -1,5*(0,9*4) |  | -5.4 | [13 empty] | VV | 2 | 2 | True | 0 | ROZPOCET
| VV |  | 1,5*4 " m.č.429 stena |  | 6 | [13 empty] | VV | 2 | 2 | True | 0 | ROZPOCET
| VV |  | 1,5*(4+0,2+0,2) " m.č.429 sdk |  | 6.6 | [13 empty] | VV | 2 | 2 | True | 0 | ROZPOCET
| VV |  | 1,5*(35,4*2+0,5*2+0,5*2) "m.č.458 |  | 109.2 | [13 empty] | VV | 2 | 2 | True | 0 | ROZPOCET
| VV |  | -1,5*(0,8*10+0,6*2+0,9*1) |  | -15.15 | [13 empty] | VV | 2 | 2 | True | 0 | ROZPOCET
| VV | U12OLnater4np | Medzisúčet 4NP v.č.A09 |  | 192.375 | [13 empty] | VV | 2 | 3 | True | 0 | ROZPOCET
| VV |  | " 5NP | [15 empty] | VV | 2 | 1 | True | 0 | ROZPOCET
| VV |  | 1,5*(6+4,6+2,3+2,3+3+8) "m.č.502,508 |  | 39.3 | [13 empty] | VV | 2 | 2 | True | 0 | ROZPOCET
| VV |  | 1,5*(16,1+2,35+16,1) " m.č.502 chodba A |  | 51.825 | [13 empty] | VV | 2 | 2 | True | 0 | ROZPOCET
| VV |  | -1,5*(0,9*4) |  | -5.4 | [13 empty] | VV | 2 | 2 | True | 0 | ROZPOCET
| VV |  | 1,5*4 " m.č.529 stena |  | 6 | [13 empty] | VV | 2 | 2 | True | 0 | ROZPOCET
| VV |  | 1,5*(4+0,2+0,2) " m.č.529 sdk |  | 6.6 | [13 empty] | VV | 2 | 2 | True | 0 | ROZPOCET
| VV |  | 1,5*(35,4*2+0,5*2+0,5*2) "m.č.504 |  | 109.2 | [13 empty] | VV | 2 | 2 | True | 0 | ROZPOCET
| VV |  | -1,5*(0,8*10+0,6*2+0,9*1) |  | -15.15 | [13 empty] | VV | 2 | 2 | True | 0 | ROZPOCET
| VV | U12OLnater5NP | Medzisúčet 5NP v.č.A10 |  | 192.375 | [13 empty] | VV | 2 | 3 | True | 0 | ROZPOCET
| VV |  | " 6NP detto ako 5NP | [15 empty] | VV | 2 | 1 | True | 0 | ROZPOCET
| VV |  | 1,5*(6+4,6+2,3+2,3+3+8) "m.č.502,508 |  | 39.3 | [13 empty] | VV | 2 | 2 | True | 0 | ROZPOCET
| VV |  | 1,5*(16,1+2,35+16,1) " m.č.502 chodba A |  | 51.825 | [13 empty] | VV | 2 | 2 | True | 0 | ROZPOCET
| VV |  | -1,5*(0,9*4) |  | -5.4 | [13 empty] | VV | 2 | 2 | True | 0 | ROZPOCET
| VV |  | 1,5*4 " m.č.529 stena |  | 6 | [13 empty] | VV | 2 | 2 | True | 0 | ROZPOCET
| VV |  | 1,5*(4+0,2+0,2) " m.č.529 sdk |  | 6.6 | [13 empty] | VV | 2 | 2 | True | 0 | ROZPOCET
| VV |  | 1,5*(35,4*2+0,5*2+0,5*2) "m.č.504 |  | 109.2 | [13 empty] | VV | 2 | 2 | True | 0 | ROZPOCET
| VV |  | -1,5*(0,8*10+0,6*2+0,9*1) |  | -15.15 | [13 empty] | VV | 2 | 2 | True | 0 | ROZPOCET
| VV | U12OLnater6NP | Medzisúčet 5NP v.č.A10 |  | 192.375 | [13 empty] | VV | 2 | 3 | True | 0 | ROZPOCET
| VV |  | Súčet |  | 845.843 | [13 empty] | VV | 2 | 4 | True | 1 | ROZPOCET
61 | K | 783894612 | Náter farbami ekologickými riediteľnými vodou bielym pre náter sadrokartón. stropov 2x- R2z ,R3,R4 | m2 | 748.698 |  | 0 |  |  |  | znížená |  | 0 | 0.00033 | 0.24707 | 0 | 0 | 16 | K | 2 |  |  |  | ROZPOCET | [5 empty] | 0 | 0 | 0 | 0 | 0 | 2 | 0 | 16 | -2134397488
| VV |  | R2sdkzvislačasť |  | 32.016 | [13 empty] | VV | 2 | 2 | True | 0 | ROZPOCET
| VV |  | Medzisúčet |  | 32.016 | [13 empty] | VV | 2 | 3 | True | 0 | ROZPOCET
| VV |  | " kupelne | [15 empty] | VV | 2 | 1 | True | 0 | ROZPOCET
| VV |  | R3sdkkup4np |  | 34.735 | [13 empty] | VV | 2 | 2 | True | 0 | ROZPOCET
| VV |  | R3sdkkup5np |  | 87.225 | [13 empty] | VV | 2 | 2 | True | 0 | ROZPOCET
| VV |  | R3sdkkup6np |  | 87.225 | [13 empty] | VV | 2 | 2 | True | 0 | ROZPOCET
| VV |  | Medzisúčet |  | 209.185 | [13 empty] | VV | 2 | 3 | True | 0 | ROZPOCET
| VV |  | " predsiene, učebne , kanc. | [15 empty] | VV | 2 | 1 | True | 0 | ROZPOCET
| VV |  | R4sdkpodhl3NP |  | 126.987 | [13 empty] | VV | 2 | 2 | True | 0 | ROZPOCET
| VV |  | R4sdkpodhl4NP |  | 124.65 | [13 empty] | VV | 2 | 2 | True | 0 | ROZPOCET
| VV |  | R4sdkpodhl5NP |  | 127.93 | [13 empty] | VV | 2 | 2 | True | 0 | ROZPOCET
| VV |  | R4sdkpodhl6NP |  | 127.93 | [13 empty] | VV | 2 | 2 | True | 0 | ROZPOCET
| VV |  | Medzisúčet |  | 507.497 | [13 empty] | VV | 2 | 3 | True | 0 | ROZPOCET
| VV |  | Súčet |  | 748.698 | [13 empty] | VV | 2 | 4 | True | 1 | ROZPOCET
62 | K | 783894622.S | Náter farbami akrylátovými ekologickými riediteľnými vodou, biely náter 2x sdk kupelne nad KO | m2 | 282.408 |  | 0 |  |  |  | znížená |  | 0 | 0.00033 | 0.093195 | 0 | 0 | 16 | K | 2 |  |  |  | ROZPOCET | [5 empty] | 0 | 0 | 0 | 0 | 0 | 2 | 0 | 16 | -2098663237
| VV |  | " nater sdk nad obkladom mokré priestory | [15 empty] | VV | 2 | 1 | True | 0 | ROZPOCET
| VV |  | " U3- wc a umyvárky | [15 empty] | VV | 2 | 1 | True | 0 | ROZPOCET
| VV |  | (2,95-2)*(3,45+1,83+1,83) "m.č.320 |  | 6.755 | [13 empty] | VV | 2 | 2 | True | 0 | ROZPOCET
| VV |  | (2,5-2)*(1,3+2,275+1,3) "m.č.321 |  | 2.438 | [13 empty] | VV | 2 | 2 | True | 0 | ROZPOCET
| VV |  | (2,95-2)*(1,3+2,7+1,3) "m.č.322 |  | 5.035 | [13 empty] | VV | 2 | 2 | True | 0 | ROZPOCET
| VV |  | (2,95-2)*(2,725+3,3+2,725) "m.č.323 |  | 8.313 | [13 empty] | VV | 2 | 2 | True | 0 | ROZPOCET
| VV |  | Medzisúčet v.č.A08 3NP |  | 22.541 | [13 empty] | VV | 2 | 3 | True | 0 | ROZPOCET
| VV |  | " U8 podklad sadrokartónové priečky-kúpelne | [15 empty] | VV | 2 | 1 | True | 0 | ROZPOCET
| VV |  | "KER.OBKLAD kupelne /nie sprchy | [15 empty] | VV | 2 | 1 | True | 0 | ROZPOCET
| VV |  | " 4NP | [15 empty] | VV | 2 | 1 | True | 0 | ROZPOCET
| VV |  | 0,75*(1,7+0,8+1,5+0,4) "m.č.412 |  | 3.3 | [13 empty] | VV | 2 | 2 | True | 0 | ROZPOCET
| VV |  | 0,75*(1,9+0,8+1,5+0,4) "m.č.416 |  | 3.45 | [13 empty] | VV | 2 | 2 | True | 0 | ROZPOCET
| VV |  | 0,75*(1,7+0,8+1,5+0,4) "m.č.420 |  | 3.3 | [13 empty] | VV | 2 | 2 | True | 0 | ROZPOCET
| VV |  | 0,75*(1,9+0,8+1,5+0,4) "m.č.424 |  | 3.45 | [13 empty] | VV | 2 | 2 | True | 0 | ROZPOCET
| VV |  | 0,75*(1,7+0,8+1,5+0,4) "m.č.428 |  | 3.3 | [13 empty] | VV | 2 | 2 | True | 0 | ROZPOCET
| VV |  | 0,75*(1,9+0,8+1,5+0,4) "m.č.441 |  | 3.45 | [13 empty] | VV | 2 | 2 | True | 0 | ROZPOCET
| VV |  | 0,75*(1,7+0,8+1,5+0,4) "m.č.445 |  | 3.3 | [13 empty] | VV | 2 | 2 | True | 0 | ROZPOCET
| VV |  | 0,75*(1,7+0,8+1,5+0,4) "m.č.449 |  | 3.3 | [13 empty] | VV | 2 | 2 | True | 0 | ROZPOCET
| VV |  | 0,75*(1,9+0,8+1,5+0,4) "m.č.453 |  | 3.45 | [13 empty] | VV | 2 | 2 | True | 0 | ROZPOCET
| VV |  | 0,75*(1,7+0,8+1,5+0,4) "m.č.457 |  | 3.3 | [13 empty] | VV | 2 | 2 | True | 0 | ROZPOCET
| VV |  | " umývarka | [15 empty] | VV | 2 | 1 | True | 0 | ROZPOCET
| VV |  | 0,75*(1,83+2,1) "m.č.431 |  | 2.948 | [13 empty] | VV | 2 | 2 | True | 0 | ROZPOCET
| VV |  | 0,75*(1,7+1,17) "m.č.430 |  | 2.153 | [13 empty] | VV | 2 | 2 | True | 0 | ROZPOCET
| VV |  | 0,75*(1+1,3+1) "m.č.433 |  | 2.475 | [13 empty] | VV | 2 | 2 | True | 0 | ROZPOCET
| VV |  | 0,75*(1,9+1,9+1,85+1,85)"m.č.434 |  | 5.625 | [13 empty] | VV | 2 | 2 | True | 0 | ROZPOCET
| VV |  | 0,75*(1,83+1,83+2,45+1,83) "m.č.435 |  | 5.955 | [13 empty] | VV | 2 | 2 | True | 0 | ROZPOCET
| VV |  | Medzisúčet 4NP v.č.A09 |  | 52.756 | [13 empty] | VV | 2 | 3 | True | 0 | ROZPOCET
| VV |  | " 5NP | [15 empty] | VV | 2 | 1 | True | 0 | ROZPOCET
| VV |  | 0,75*(1,7+0,8+1,5+0,4) "m.č.512 |  | 3.3 | [13 empty] | VV | 2 | 2 | True | 0 | ROZPOCET
| VV |  | 0,75*(1,9+0,8+1,5+0,4) "m.č.516 |  | 3.45 | [13 empty] | VV | 2 | 2 | True | 0 | ROZPOCET
| VV |  | 0,75*(0,8+1,5+0,4) "m.č.520 |  | 2.025 | [13 empty] | VV | 2 | 2 | True | 0 | ROZPOCET
| VV |  | 0,75*(1,9+0,8+1,5+0,4) "m.č.524 |  | 3.45 | [13 empty] | VV | 2 | 2 | True | 0 | ROZPOCET
| VV |  | 0,75*(1,7+0,8+1,5+0,4) "m.č.528 |  | 3.3 | [13 empty] | VV | 2 | 2 | True | 0 | ROZPOCET
| VV |  | 0,75*(1,9+0,8+1,5+0,4) "m.č.541 |  | 3.45 | [13 empty] | VV | 2 | 2 | True | 0 | ROZPOCET
| VV |  | 0,75*(1,7+0,8+1,5+0,4) "m.č.545 |  | 3.3 | [13 empty] | VV | 2 | 2 | True | 0 | ROZPOCET
| VV |  | 0,75*(1,7+0,8+1,5+0,4) "m.č.549 |  | 3.3 | [13 empty] | VV | 2 | 2 | True | 0 | ROZPOCET
| VV |  | 0,75*(1,9+0,8+1,5+0,4) "m.č.553 |  | 3.45 | [13 empty] | VV | 2 | 2 | True | 0 | ROZPOCET
| VV |  | 0,75*(1,7+0,8+1,5+0,4) "m.č.557 |  | 3.3 | [13 empty] | VV | 2 | 2 | True | 0 | ROZPOCET
| VV |  | " umývarka | [15 empty] | VV | 2 | 1 | True | 0 | ROZPOCET
| VV |  | 2*(1,83+2,1) "m.č.531 |  | 7.86 | [13 empty] | VV | 2 | 2 | True | 0 | ROZPOCET
| VV |  | 2*(1,7+1,17) "m.č.530 |  | 5.74 | [13 empty] | VV | 2 | 2 | True | 0 | ROZPOCET
| VV |  | 2*(1+1,3+1) "m.č.533 |  | 6.6 | [13 empty] | VV | 2 | 2 | True | 0 | ROZPOCET
| VV |  | 2*(1,9+1,9+1,85+1,85)"m.č.534 |  | 15 | [13 empty] | VV | 2 | 2 | True | 0 | ROZPOCET
| VV |  | 2*(1,83+1,83+2,45+1,83) "m.č.535 |  | 15.88 | [13 empty] | VV | 2 | 2 | True | 0 | ROZPOCET
| VV |  | 2*(1,6+0,8+1,5+0,4) "m.č.561 |  | 8.6 | [13 empty] | VV | 2 | 2 | True | 0 | ROZPOCET
| VV |  | 2*(1,6+0,8+1,5+0,4) "m.č.507 |  | 8.6 | [13 empty] | VV | 2 | 2 | True | 0 | ROZPOCET
| VV |  | 2*(1,6+0,8+1,5+0,4) "m.č.565 |  | 8.6 | [13 empty] | VV | 2 | 2 | True | 0 | ROZPOCET
| VV |  | 2*(1,6+0,8+1,5+0,4) "m.č.569 |  | 8.6 | [13 empty] | VV | 2 | 2 | True | 0 | ROZPOCET
| VV |  | 2*(1,6+0,8+1,5+0,4) "m.č.572 |  | 8.6 | [13 empty] | VV | 2 | 2 | True | 0 | ROZPOCET
| VV |  | 2*(1,6+0,8+1,5+0,4) "m.č.576 |  | 8.6 | [13 empty] | VV | 2 | 2 | True | 0 | ROZPOCET
| VV |  | Medzisúčet 5NP v.č.A10 |  | 135.005 | [13 empty] | VV | 2 | 3 | True | 0 | ROZPOCET
| VV |  | " 6NP | [15 empty] | VV | 2 | 1 | True | 0 | ROZPOCET
| VV |  | 0,75*(1,7+0,8+1,5+0,4) "m.č.612 |  | 3.3 | [13 empty] | VV | 2 | 2 | True | 0 | ROZPOCET
| VV |  | 0,75*(1,9+0,8+1,5+0,4) "m.č.516 |  | 3.45 | [13 empty] | VV | 2 | 2 | True | 0 | ROZPOCET
| VV |  | 0,75*(1,7+0,8+1,5+0,4) "m.č.520 |  | 3.3 | [13 empty] | VV | 2 | 2 | True | 0 | ROZPOCET
| VV |  | 0,75*(1,9+0,8+1,5+0,4) "m.č.524 |  | 3.45 | [13 empty] | VV | 2 | 2 | True | 0 | ROZPOCET
| VV |  | 0,75*(1,7+0,8+1,5+0,4) "m.č.528 |  | 3.3 | [13 empty] | VV | 2 | 2 | True | 0 | ROZPOCET
| VV |  | 0,75*(1,9+0,8+1,5+0,4) "m.č.541 |  | 3.45 | [13 empty] | VV | 2 | 2 | True | 0 | ROZPOCET
| VV |  | 0,75*(1,7+0,8+1,5+0,4) "m.č.545 |  | 3.3 | [13 empty] | VV | 2 | 2 | True | 0 | ROZPOCET
| VV |  | 0,75*(1,7+0,8+1,5+0,4) "m.č.549 |  | 3.3 | [13 empty] | VV | 2 | 2 | True | 0 | ROZPOCET
| VV |  | 0,75*(1,9+0,8+1,5+0,4) "m.č.553 |  | 3.45 | [13 empty] | VV | 2 | 2 | True | 0 | ROZPOCET
| VV |  | 0,75*(1,7+0,8+1,5+0,4) "m.č.557 |  | 3.3 | [13 empty] | VV | 2 | 2 | True | 0 | ROZPOCET
| VV |  | " umývarka | [15 empty] | VV | 2 | 1 | True | 0 | ROZPOCET
| VV |  | 0,75*(1,83+2,1) "m.č.531 |  | 2.948 | [13 empty] | VV | 2 | 2 | True | 0 | ROZPOCET
| VV |  | 0,75*(1,7+1,17) "m.č.530 |  | 2.153 | [13 empty] | VV | 2 | 2 | True | 0 | ROZPOCET
| VV |  | 0,75*(1+1,3+1) "m.č.533 |  | 2.475 | [13 empty] | VV | 2 | 2 | True | 0 | ROZPOCET
| VV |  | 0,75*(1,9+1,9+1,85+1,85)"m.č.534 |  | 5.625 | [13 empty] | VV | 2 | 2 | True | 0 | ROZPOCET
| VV |  | 0,75*(1,83+1,83+2,45+1,83) "m.č.535 |  | 5.955 | [13 empty] | VV | 2 | 2 | True | 0 | ROZPOCET
| VV |  | 0,75*(1,6+0,8+1,5+0,4) "m.č.561 |  | 3.225 | [13 empty] | VV | 2 | 2 | True | 0 | ROZPOCET
| VV |  | 0,75*(1,6+0,8+1,5+0,4) "m.č.507 |  | 3.225 | [13 empty] | VV | 2 | 2 | True | 0 | ROZPOCET
| VV |  | 0,75*(1,6+0,8+1,5+0,4) "m.č.565 |  | 3.225 | [13 empty] | VV | 2 | 2 | True | 0 | ROZPOCET
| VV |  | 0,75*(1,6+0,8+1,5+0,4) "m.č.569 |  | 3.225 | [13 empty] | VV | 2 | 2 | True | 0 | ROZPOCET
| VV |  | 0,75*(1,6+0,8+1,5+0,4) "m.č.572 |  | 3.225 | [13 empty] | VV | 2 | 2 | True | 0 | ROZPOCET
| VV |  | 0,75*(1,6+0,8+1,5+0,4) "m.č.676 |  | 3.225 | [13 empty] | VV | 2 | 2 | True | 0 | ROZPOCET
| VV |  | Medzisúčet 6NP v.č.A10 detto ako 5NP |  | 72.106 | [13 empty] | VV | 2 | 3 | True | 0 | ROZPOCET
| VV |  | Súčet |  | 282.408 | [13 empty] | VV | 2 | 4 | True | 1 | ROZPOCET
| D | 784 | Maľby |  |  |  | 0 | [5 empty] | 0 |  | 5.8942 |  | 0 | 2 | D | 1 |  |  |  | ROZPOCET | [11 empty] | 0
63 | K | 784418011.S | Zakrývanie otvorov, podláh a zariadení fóliou v miestnostiach alebo na schodisku | m2 | 2543.288 |  | 0 |  |  |  | znížená |  | 0 | 0.00015 | 0.38149 | 0 | 0 | 16 | K | 2 |  |  |  | ROZPOCET | [5 empty] | 0 | 0 | 0 | 0 | 0 | 2 | 0 | 16 | -2086820894
| VV |  | R1aomSCH " VYPOčET V OMIETKáCH |  | 64.725 | [13 empty] | VV | 2 | 2 | True | 0 | ROZPOCET
| VV |  | Medzisúčet |  | 64.725 | [13 empty] | VV | 2 | 3 | True | 0 | ROZPOCET
| VV |  | R1omstrop3NP |  | 660.213 | [13 empty] | VV | 2 | 2 | True | 0 | ROZPOCET
| VV |  | R1omstrop4NP |  | 684.43 | [13 empty] | VV | 2 | 2 | True | 0 | ROZPOCET
| VV |  | R1omstrop5NP |  | 566.96 | [13 empty] | VV | 2 | 2 | True | 0 | ROZPOCET
| VV |  | R1omstrop6NP |  | 566.96 | [13 empty] | VV | 2 | 2 | True | 0 | ROZPOCET
| VV |  | Medzisúčet |  | 2478.563 | [13 empty] | VV | 2 | 3 | True | 0 | ROZPOCET
| VV |  | Súčet |  | 2543.288 | [13 empty] | VV | 2 | 4 | True | 1 | ROZPOCET
64 | K | 784410120.S | Penetrovanie jednonásobné hrubozrnných,savých podkladov výšky do 3,80 m- R1 | m2 | 2543.288 |  | 0 |  |  |  | znížená |  | 0 | 0.00017 | 0.43236 | 0 | 0 | 16 | K | 2 |  |  |  | ROZPOCET | [5 empty] | 0 | 0 | 0 | 0 | 0 | 2 | 0 | 16 | 224500751
| VV |  | R1aomSCH " VYPOčET V OMIETKáCH |  | 64.725 | [13 empty] | VV | 2 | 2 | True | 0 | ROZPOCET
| VV |  | Medzisúčet |  | 64.725 | [13 empty] | VV | 2 | 3 | True | 0 | ROZPOCET
| VV |  | R1omstrop3NP |  | 660.213 | [13 empty] | VV | 2 | 2 | True | 0 | ROZPOCET
| VV |  | R1omstrop4NP |  | 684.43 | [13 empty] | VV | 2 | 2 | True | 0 | ROZPOCET
| VV |  | R1omstrop5NP |  | 566.96 | [13 empty] | VV | 2 | 2 | True | 0 | ROZPOCET
| VV |  | R1omstrop6NP |  | 566.96 | [13 empty] | VV | 2 | 2 | True | 0 | ROZPOCET
| VV |  | Medzisúčet |  | 2478.563 | [13 empty] | VV | 2 | 3 | True | 0 | ROZPOCET
| VV |  | Súčet |  | 2543.288 | [13 empty] | VV | 2 | 4 | True | 1 | ROZPOCET
65 | K | 784424271.S | Maľby vápenné dvojnásobné ručne nanášané, tónované s bielym stropom na podklad jemnozrnný do 3,80 m- R1 | m2 | 2543.288 |  | 0 |  |  |  | znížená |  | 0 | 0.00042 | 1.0682 | 0 | 0 | 16 | K | 2 |  |  |  | ROZPOCET | [5 empty] | 0 | 0 | 0 | 0 | 0 | 2 | 0 | 16 | -763612556
| VV |  | "R1 | [15 empty] | VV | 2 | 1 | True | 0 | ROZPOCET
| VV |  | " Maľby 2x | [15 empty] | VV | 2 | 1 | True | 0 | ROZPOCET
| VV |  | "penetracia | [15 empty] | VV | 2 | 1 | True | 0 | ROZPOCET
| VV |  | " PODKLAD | [15 empty] | VV | 2 | 1 | True | 0 | ROZPOCET
| VV |  | " omietka | [15 empty] | VV | 2 | 1 | True | 0 | ROZPOCET
| VV |  | " penetračný náter napr. baumit | [15 empty] | VV | 2 | 1 | True | 0 | ROZPOCET
| VV |  | R1aomSCH " VYPOčET V OMIETKáCH |  | 64.725 | [13 empty] | VV | 2 | 2 | True | 0 | ROZPOCET
| VV |  | Medzisúčet |  | 64.725 | [13 empty] | VV | 2 | 3 | True | 0 | ROZPOCET
| VV |  | " 3NP | [15 empty] | VV | 2 | 1 | True | 0 | ROZPOCET
| VV |  | 74,11+44,55+38,78+26,37+44,82 |  | 228.63 | [13 empty] | VV | 2 | 2 | True | 0 | ROZPOCET
| VV |  | 24,97 "m.č.314 |  | 24.97 | [13 empty] | VV | 2 | 2 | True | 0 | ROZPOCET
| VV |  | 66,84 " m.č.315 |  | 66.84 | [13 empty] | VV | 2 | 2 | True | 0 | ROZPOCET
| VV |  | 19,97 "m.č.317 |  | 19.97 | [13 empty] | VV | 2 | 2 | True | 0 | ROZPOCET
| VV |  | 19,44 "m.č.318 |  | 19.44 | [13 empty] | VV | 2 | 2 | True | 0 | ROZPOCET
| VV |  | 3,6 " m.č.321 |  | 3.6 | [13 empty] | VV | 2 | 2 | True | 0 | ROZPOCET
| VV |  | 2*3,3 " časť m.č.323 časť |  | 6.6 | [13 empty] | VV | 2 | 2 | True | 0 | ROZPOCET
| VV |  | 2,5*2,875"m.č.324 časť |  | 7.188 | [13 empty] | VV | 2 | 2 | True | 0 | ROZPOCET
| VV |  | 2,5*6,55 "m.č.325 časť |  | 16.375 | [13 empty] | VV | 2 | 2 | True | 0 | ROZPOCET
| VV |  | 15,13 "m.č.327 |  | 15.13 | [13 empty] | VV | 2 | 2 | True | 0 | ROZPOCET
| VV |  | 28,3 "m.č.328 |  | 28.3 | [13 empty] | VV | 2 | 2 | True | 0 | ROZPOCET
| VV |  | 24,83 "m.č.329 |  | 24.83 | [13 empty] | VV | 2 | 2 | True | 0 | ROZPOCET
| VV |  | 6,23 "m.č.330 |  | 6.23 | [13 empty] | VV | 2 | 2 | True | 0 | ROZPOCET
| VV |  | 82,46 "m.č.331 |  | 82.46 | [13 empty] | VV | 2 | 2 | True | 0 | ROZPOCET
| VV |  | 20,94 "m.č.332 |  | 20.94 | [13 empty] | VV | 2 | 2 | True | 0 | ROZPOCET
| VV |  | 43,77 "m.č.333 |  | 43.77 | [13 empty] | VV | 2 | 2 | True | 0 | ROZPOCET
| VV |  | 44,94 " m.č.334 |  | 44.94 | [13 empty] | VV | 2 | 2 | True | 0 | ROZPOCET
| VV | R1omstrop3NP | Medzisúčet 3NP v..A08 |  | 660.213 | [13 empty] | VV | 2 | 3 | True | 0 | ROZPOCET
| VV |  | " R1 | [15 empty] | VV | 2 | 1 | True | 0 | ROZPOCET
| VV |  | 8,8*4,4 " M.č.402 |  | 38.72 | [13 empty] | VV | 2 | 2 | True | 0 | ROZPOCET
| VV |  | 47,17+71,53+47,17+72,08 |  | 237.95 | [13 empty] | VV | 2 | 2 | True | 0 | ROZPOCET
| VV |  | 2,3*4 " M.č.408 |  | 9.2 | [13 empty] | VV | 2 | 2 | True | 0 | ROZPOCET
| VV |  | 16,12+15,47 " IZBY |  | 31.59 | [13 empty] | VV | 2 | 2 | True | 0 | ROZPOCET
| VV |  | 16,91+17,33 |  | 34.24 | [13 empty] | VV | 2 | 2 | True | 0 | ROZPOCET
| VV |  | 15,79+16,03 |  | 31.82 | [13 empty] | VV | 2 | 2 | True | 0 | ROZPOCET
| VV |  | 15,32+15,23 |  | 30.55 | [13 empty] | VV | 2 | 2 | True | 0 | ROZPOCET
| VV |  | 14,38+14,97 |  | 29.35 | [13 empty] | VV | 2 | 2 | True | 0 | ROZPOCET
| VV |  | 15,18 "M.č.432 |  | 15.18 | [13 empty] | VV | 2 | 2 | True | 0 | ROZPOCET
| VV |  | 14,97 "M.č.433 |  | 14.97 | [13 empty] | VV | 2 | 2 | True | 0 | ROZPOCET
| VV |  | 1,05 " 4.36 |  | 1.05 | [13 empty] | VV | 2 | 2 | True | 0 | ROZPOCET
| VV |  | 49,37 "M.č.437 |  | 49.37 | [13 empty] | VV | 2 | 2 | True | 0 | ROZPOCET
| VV |  | 16,91+17,32 |  | 34.23 | [13 empty] | VV | 2 | 2 | True | 0 | ROZPOCET
| VV |  | 14,05+14,28 |  | 28.33 | [13 empty] | VV | 2 | 2 | True | 0 | ROZPOCET
| VV |  | 15,79+16,03 |  | 31.82 | [13 empty] | VV | 2 | 2 | True | 0 | ROZPOCET
| VV |  | 16,91+17,33 |  | 34.24 | [13 empty] | VV | 2 | 2 | True | 0 | ROZPOCET
| VV |  | 15,79+16,03 |  | 31.82 | [13 empty] | VV | 2 | 2 | True | 0 | ROZPOCET
| VV | R1omstrop4NP | Medzisúčet 4np V.č.A09 |  | 684.43 | [13 empty] | VV | 2 | 3 | True | 0 | ROZPOCET
| VV |  | " R1 | [15 empty] | VV | 2 | 1 | True | 0 | ROZPOCET
| VV |  | " B | [15 empty] | VV | 2 | 1 | True | 0 | ROZPOCET
| VV |  | 16,12+15,47 " m.č.510, m.č.547 |  | 31.59 | [13 empty] | VV | 2 | 2 | True | 0 | ROZPOCET
| VV |  | 16,91+17,33 |  | 34.24 | [13 empty] | VV | 2 | 2 | True | 0 | ROZPOCET
| VV |  | 15,79+16,03 |  | 31.82 | [13 empty] | VV | 2 | 2 | True | 0 | ROZPOCET
| VV |  | 15,32+15,23 |  | 30.55 | [13 empty] | VV | 2 | 2 | True | 0 | ROZPOCET
| VV |  | 14,38+14,97 |  | 29.35 | [13 empty] | VV | 2 | 2 | True | 0 | ROZPOCET
| VV |  | 15,18 "m.č.532 sušiaren |  | 15.18 | [13 empty] | VV | 2 | 2 | True | 0 | ROZPOCET
| VV |  | 14,97 "m.č.533 pračovna |  | 14.97 | [13 empty] | VV | 2 | 2 | True | 0 | ROZPOCET
| VV |  | 1,05 "m.č.536 uprat |  | 1.05 | [13 empty] | VV | 2 | 2 | True | 0 | ROZPOCET
| VV |  | 49,37 " m.č.537 spol.m |  | 49.37 | [13 empty] | VV | 2 | 2 | True | 0 | ROZPOCET
| VV |  | 16,91+17,32 |  | 34.23 | [13 empty] | VV | 2 | 2 | True | 0 | ROZPOCET
| VV |  | 14,05+14,28 |  | 28.33 | [13 empty] | VV | 2 | 2 | True | 0 | ROZPOCET
| VV |  | 15,79+16,03 |  | 31.82 | [13 empty] | VV | 2 | 2 | True | 0 | ROZPOCET
| VV |  | 16,91+17,33 |  | 34.24 | [13 empty] | VV | 2 | 2 | True | 0 | ROZPOCET
| VV |  | 15,79+16,03 |  | 31.82 | [13 empty] | VV | 2 | 2 | True | 0 | ROZPOCET
| VV |  | " A | [15 empty] | VV | 2 | 1 | True | 0 | ROZPOCET
| VV |  | 17,49 "m.č.506 izba |  | 17.49 | [13 empty] | VV | 2 | 2 | True | 0 | ROZPOCET
| VV |  | 16,35+17,20 "m.č.559,560 |  | 33.55 | [13 empty] | VV | 2 | 2 | True | 0 | ROZPOCET
| VV |  | 16,55+16,56 |  | 33.11 | [13 empty] | VV | 2 | 2 | True | 0 | ROZPOCET
| VV |  | 16,55+16,56 |  | 33.11 | [13 empty] | VV | 2 | 2 | True | 0 | ROZPOCET
| VV |  | 17,49 "m.č.571 |  | 17.49 | [13 empty] | VV | 2 | 2 | True | 0 | ROZPOCET
| VV |  | 16,45+17,20 "m.č.574,575 |  | 33.65 | [13 empty] | VV | 2 | 2 | True | 0 | ROZPOCET
| VV | R1omstrop5NP | Medzisúčet 5NP v.č.A10 |  | 566.96 | [13 empty] | VV | 2 | 3 | True | 0 | ROZPOCET
| VV |  | " R1 | [15 empty] | VV | 2 | 1 | True | 0 | ROZPOCET
| VV |  | " B | [15 empty] | VV | 2 | 1 | True | 0 | ROZPOCET
| VV |  | 16,12+15,47 " m.č.610, m.č.647 |  | 31.59 | [13 empty] | VV | 2 | 2 | True | 0 | ROZPOCET
| VV |  | 16,91+17,33 |  | 34.24 | [13 empty] | VV | 2 | 2 | True | 0 | ROZPOCET
| VV |  | 15,79+16,03 |  | 31.82 | [13 empty] | VV | 2 | 2 | True | 0 | ROZPOCET
| VV |  | 15,32+15,23 |  | 30.55 | [13 empty] | VV | 2 | 2 | True | 0 | ROZPOCET
| VV |  | 14,38+14,97 |  | 29.35 | [13 empty] | VV | 2 | 2 | True | 0 | ROZPOCET
| VV |  | 15,18 "m.č.632 sušiaren |  | 15.18 | [13 empty] | VV | 2 | 2 | True | 0 | ROZPOCET
| VV |  | 14,97 "m.č.633 pračovna |  | 14.97 | [13 empty] | VV | 2 | 2 | True | 0 | ROZPOCET
| VV |  | 1,05 "m.č.636 uprat |  | 1.05 | [13 empty] | VV | 2 | 2 | True | 0 | ROZPOCET
| VV |  | 49,37 " m.č.637 spol.m |  | 49.37 | [13 empty] | VV | 2 | 2 | True | 0 | ROZPOCET
| VV |  | 16,91+17,32 |  | 34.23 | [13 empty] | VV | 2 | 2 | True | 0 | ROZPOCET
| VV |  | 14,05+14,28 |  | 28.33 | [13 empty] | VV | 2 | 2 | True | 0 | ROZPOCET
| VV |  | 15,79+16,03 |  | 31.82 | [13 empty] | VV | 2 | 2 | True | 0 | ROZPOCET
| VV |  | 16,91+17,33 |  | 34.24 | [13 empty] | VV | 2 | 2 | True | 0 | ROZPOCET
| VV |  | 15,79+16,03 |  | 31.82 | [13 empty] | VV | 2 | 2 | True | 0 | ROZPOCET
| VV |  | " A | [15 empty] | VV | 2 | 1 | True | 0 | ROZPOCET
| VV |  | 17,49 "m.č.606 izba |  | 17.49 | [13 empty] | VV | 2 | 2 | True | 0 | ROZPOCET
| VV |  | 16,35+17,20 "m.č.659,660 |  | 33.55 | [13 empty] | VV | 2 | 2 | True | 0 | ROZPOCET
| VV |  | 16,55+16,56 |  | 33.11 | [13 empty] | VV | 2 | 2 | True | 0 | ROZPOCET
| VV |  | 16,55+16,56 |  | 33.11 | [13 empty] | VV | 2 | 2 | True | 0 | ROZPOCET
| VV |  | 17,49 "m.č.571 |  | 17.49 | [13 empty] | VV | 2 | 2 | True | 0 | ROZPOCET
| VV |  | 16,45+17,20 "m.č.674,675 |  | 33.65 | [13 empty] | VV | 2 | 2 | True | 0 | ROZPOCET
| VV | R1omstrop6NP | Medzisúčet 6NP v.č.A10 |  | 566.96 | [13 empty] | VV | 2 | 3 | True | 0 | ROZPOCET
| VV |  | Súčet |  | 2543.288 | [13 empty] | VV | 2 | 4 | True | 1 | ROZPOCET
66 | K | 784426110.S | Maľby silikátové ručne nanášané, dvojnásobné základné na jemnozrnný podklad výšky do 3,80 m - U1,U2 | m2 | 6101.809 |  | 0 |  |  |  | znížená |  | 0 | 0.00044 | 2.6848 | 0 | 0 | 16 | K | 2 |  |  |  | ROZPOCET | [5 empty] | 0 | 0 | 0 | 0 | 0 | 2 | 0 | 16 | 1784017766
| VV |  | " U1, U2 | [15 empty] | VV | 2 | 1 | True | 0 | ROZPOCET
| VV |  | " penetracia stien | [15 empty] | VV | 2 | 1 | True | 0 | ROZPOCET
| VV |  | " Oprava omietok vnut. stien 50% | [15 empty] | VV | 2 | 1 | True | 0 | ROZPOCET
| VV |  | " nová omietka 2mm vyhladzovacia | [15 empty] | VV | 2 | 1 | True | 0 | ROZPOCET
| VV |  | "MALBY | [15 empty] | VV | 2 | 1 | True | 0 | ROZPOCET
| VV |  | " penetrácia | [15 empty] | VV | 2 | 1 | True | 0 | ROZPOCET
| VV |  | " malby stien 2x farba biela | [15 empty] | VV | 2 | 1 | True | 0 | ROZPOCET
| VV |  | OMU1U2np3 |  | 2068.622 | [13 empty] | VV | 2 | 2 | True | 0 | ROZPOCET
| VV |  | -U3KO3npumyvwc |  | -54.07 | [13 empty] | VV | 2 | 2 | True | 0 | ROZPOCET
| VV |  | Medzisúčet |  | 2014.552 | [13 empty] | VV | 2 | 3 | True | 0 | ROZPOCET
| VV |  | OMU1U2np4 |  | 1524.355 | [13 empty] | VV | 2 | 2 | True | 0 | ROZPOCET
| VV |  | OMU1U2np5 |  | 1281.451 | [13 empty] | VV | 2 | 2 | True | 0 | ROZPOCET
| VV |  | OMU1U2np6 |  | 1281.451 | [13 empty] | VV | 2 | 2 | True | 0 | ROZPOCET
| VV |  | Medzisúčet |  | 4087.257 | [13 empty] | VV | 2 | 3 | True | 0 | ROZPOCET
| VV |  | Súčet |  | 6101.809 | [13 empty] | VV | 2 | 4 | True | 1 | ROZPOCET
67 | K | 784430030.S | Maľby akrylátové tónované dvojnásobné, ručne nanášané na jemnozrnný podklad výšky do 3,80 m - U4 nad KO | m2 | 63.579 |  | 0 |  |  |  | znížená |  | 0 | 0.00032 | 0.020345 | 0 | 0 | 16 | K | 2 |  |  |  | ROZPOCET | [5 empty] | 0 | 0 | 0 | 0 | 0 | 2 | 0 | 16 | 1287028707
| VV |  | " U4 kupelne | [15 empty] | VV | 2 | 1 | True | 0 | ROZPOCET
| VV |  | " pôvodné murivo murivo z pórobet.tvárnic / hygienické kupelne /nie sprchy | [15 empty] | VV | 2 | 1 | True | 0 | ROZPOCET
| VV |  | " nad obkladom | [15 empty] | VV | 2 | 1 | True | 0 | ROZPOCET
| VV |  | " B 4NP murivo | [15 empty] | VV | 2 | 1 | True | 0 | ROZPOCET
| VV |  | (2,95-2)*1,6 "m.č.412 |  | 1.52 | [13 empty] | VV | 2 | 2 | True | 0 | ROZPOCET
| VV |  | (2,95-2)*1,5 "mč. 416 |  | 1.425 | [13 empty] | VV | 2 | 2 | True | 0 | ROZPOCET
| VV |  | (2,95-2)*1,6 "m.č.420 |  | 1.52 | [13 empty] | VV | 2 | 2 | True | 0 | ROZPOCET
| VV |  | (2,95-2)*1,6 "m.č.424 |  | 1.52 | [13 empty] | VV | 2 | 2 | True | 0 | ROZPOCET
| VV |  | (2,95-2)*1,6 "m.č.428 |  | 1.52 | [13 empty] | VV | 2 | 2 | True | 0 | ROZPOCET
| VV |  | (2,95-2)*1,6 "m.č.441 |  | 1.52 | [13 empty] | VV | 2 | 2 | True | 0 | ROZPOCET
| VV |  | (2,95-2)*1,6 "m.č.445 |  | 1.52 | [13 empty] | VV | 2 | 2 | True | 0 | ROZPOCET
| VV |  | (2,95-2)*1,6 "m.č.449 |  | 1.52 | [13 empty] | VV | 2 | 2 | True | 0 | ROZPOCET
| VV |  | (2,95-2)*1,6 "m.č.453 |  | 1.52 | [13 empty] | VV | 2 | 2 | True | 0 | ROZPOCET
| VV |  | (2,965-2)*1,6 "m.č.457 |  | 1.544 | [13 empty] | VV | 2 | 2 | True | 0 | ROZPOCET
| VV |  | Medzisúčet 4NP v.č.A09 |  | 15.129 | [13 empty] | VV | 2 | 3 | True | 0 | ROZPOCET
| VV |  | (2,95-2)*1,6 "m.č.512 |  | 1.52 | [13 empty] | VV | 2 | 2 | True | 0 | ROZPOCET
| VV |  | (2,95-2)*1,5 "mč. 516 |  | 1.425 | [13 empty] | VV | 2 | 2 | True | 0 | ROZPOCET
| VV |  | (2,95-2)*1,6 "m.č.520 |  | 1.52 | [13 empty] | VV | 2 | 2 | True | 0 | ROZPOCET
| VV |  | (2,95-2)*1,6 "m.č.524 |  | 1.52 | [13 empty] | VV | 2 | 2 | True | 0 | ROZPOCET
| VV |  | (2,95-2)*1,6 "m.č.528 |  | 1.52 | [13 empty] | VV | 2 | 2 | True | 0 | ROZPOCET
| VV |  | (2,95-2)*1,6 "m.č.541 |  | 1.52 | [13 empty] | VV | 2 | 2 | True | 0 | ROZPOCET
| VV |  | (2,95-2)*1,6 "m.č.545 |  | 1.52 | [13 empty] | VV | 2 | 2 | True | 0 | ROZPOCET
| VV |  | (2,95-2)*1,6 "m.č.549 |  | 1.52 | [13 empty] | VV | 2 | 2 | True | 0 | ROZPOCET
| VV |  | (2,95-2)*1,6 "m.č.553 |  | 1.52 | [13 empty] | VV | 2 | 2 | True | 0 | ROZPOCET
| VV |  | (2,95-2)*1,6 "m.č.557 |  | 1.52 | [13 empty] | VV | 2 | 2 | True | 0 | ROZPOCET
| VV |  | (2,95-2)*1,6 "m.č.561 |  | 1.52 | [13 empty] | VV | 2 | 2 | True | 0 | ROZPOCET
| VV |  | (2,95-2)*1,6 "m.č.507 |  | 1.52 | [13 empty] | VV | 2 | 2 | True | 0 | ROZPOCET
| VV |  | (2,95-2)*1,6 "m.č.565 |  | 1.52 | [13 empty] | VV | 2 | 2 | True | 0 | ROZPOCET
| VV |  | (2,95-2)*1,6 "m.č.569 |  | 1.52 | [13 empty] | VV | 2 | 2 | True | 0 | ROZPOCET
| VV |  | (2,95-2)*1,6 "m.č.572 |  | 1.52 | [13 empty] | VV | 2 | 2 | True | 0 | ROZPOCET
| VV |  | (2,95-2)*1,6 "m.č.576 |  | 1.52 | [13 empty] | VV | 2 | 2 | True | 0 | ROZPOCET
| VV |  | Medzisúčet 5NP v.č.A10 |  | 24.225 | [13 empty] | VV | 2 | 3 | True | 0 | ROZPOCET
| VV |  | " 6NP | [15 empty] | VV | 2 | 1 | True | 0 | ROZPOCET
| VV |  | (2,95-2)*1,6 "m.č.512 |  | 1.52 | [13 empty] | VV | 2 | 2 | True | 0 | ROZPOCET
| VV |  | (2,95-2)*1,5 "mč. 516 |  | 1.425 | [13 empty] | VV | 2 | 2 | True | 0 | ROZPOCET
| VV |  | (2,95-2)*1,6 "m.č.520 |  | 1.52 | [13 empty] | VV | 2 | 2 | True | 0 | ROZPOCET
| VV |  | (2,95-2)*1,6 "m.č.524 |  | 1.52 | [13 empty] | VV | 2 | 2 | True | 0 | ROZPOCET
| VV |  | (2,95-2)*1,6 "m.č.528 |  | 1.52 | [13 empty] | VV | 2 | 2 | True | 0 | ROZPOCET
| VV |  | (2,95-2)*1,6 "m.č.541 |  | 1.52 | [13 empty] | VV | 2 | 2 | True | 0 | ROZPOCET
| VV |  | (2,95-2)*1,6 "m.č.545 |  | 1.52 | [13 empty] | VV | 2 | 2 | True | 0 | ROZPOCET
| VV |  | (2,95-2)*1,6 "m.č.549 |  | 1.52 | [13 empty] | VV | 2 | 2 | True | 0 | ROZPOCET
| VV |  | (2,95-2)*1,6 "m.č.553 |  | 1.52 | [13 empty] | VV | 2 | 2 | True | 0 | ROZPOCET
| VV |  | (2,95-2)*1,6 "m.č.557 |  | 1.52 | [13 empty] | VV | 2 | 2 | True | 0 | ROZPOCET
| VV |  | (2,95-2)*1,6 "m.č.561 |  | 1.52 | [13 empty] | VV | 2 | 2 | True | 0 | ROZPOCET
| VV |  | (2,95-2)*1,6 "m.č.507 |  | 1.52 | [13 empty] | VV | 2 | 2 | True | 0 | ROZPOCET
| VV |  | (2,95-2)*1,6 "m.č.565 |  | 1.52 | [13 empty] | VV | 2 | 2 | True | 0 | ROZPOCET
| VV |  | (2,95-2)*1,6 "m.č.569 |  | 1.52 | [13 empty] | VV | 2 | 2 | True | 0 | ROZPOCET
| VV |  | (2,95-2)*1,6 "m.č.572 |  | 1.52 | [13 empty] | VV | 2 | 2 | True | 0 | ROZPOCET
| VV |  | (2,95-2)*1,6 "m.č.576 |  | 1.52 | [13 empty] | VV | 2 | 2 | True | 0 | ROZPOCET
| VV |  | Medzisúčet 6NP v.č.A10 detto ako 5NP |  | 24.225 | [13 empty] | VV | 2 | 3 | True | 0 | ROZPOCET
| VV |  | Súčet |  | 63.579 | [13 empty] | VV | 2 | 4 | True | 1 | ROZPOCET
68 | K | 784454531.S | Maľby z maliarskych zmesí, ručne nanášaná, akrylátová disperzná na jemnozrnný podklad výšky do 3,80 m - U7, U9 | m2 | 2667.371 |  | 0 |  |  |  | znížená |  | 0 | 0.00049 | 1.307 | 0 | 0 | 16 | K | 2 |  |  |  | ROZPOCET | [5 empty] | 0 | 0 | 0 | 0 | 0 | 2 | 0 | 16 | 783842073
| VV |  | " steny sdk nové | [15 empty] | VV | 2 | 1 | True | 0 | ROZPOCET
| VV |  | U7stierkasdk3NP |  | 121.791 | [13 empty] | VV | 2 | 2 | True | 0 | ROZPOCET
| VV |  | U7stierkasdk4NP |  | 635.34 | [13 empty] | VV | 2 | 2 | True | 0 | ROZPOCET
| VV |  | U7stierkasdk5NP |  | 955.12 | [13 empty] | VV | 2 | 2 | True | 0 | ROZPOCET
| VV |  | U7sdkstierka6NP |  | 955.12 | [13 empty] | VV | 2 | 2 | True | 0 | ROZPOCET
| VV |  | Medzisúčet |  | 2667.371 | [13 empty] | VV | 2 | 3 | True | 0 | ROZPOCET
| VV |  | Súčet |  | 2667.371 | [13 empty] | VV | 2 | 4 | True | 1 | ROZPOCET

## E1.1 d - E1.1 d Architekt...
[9 empty] | >> skryté stĺpce << | [9 empty] | {fb7ed203-fb85-43f7-8f9f-3572590fb1af} | [5 empty] | P1avinilPVC3NP | P1a vinil PVC 3NP | m2 | 4,82 | 2
[19 empty] | 0 | [5 empty] | P1bvinilPVC4np | P1 b vinil PVC 4-6NP | m2 | 762,25 | 2
| KRYCÍ LIST ROZPOČTU | [8 empty] | v --- nižšie sa nachádzajú doplnkové a pomocné údaje k zostavám --- v | [8 empty] | False | [5 empty] | P1cvinilPVC4NP | PVC c vinil PVC 4-6NP | m2 | 0 | 2
[25 empty] | P1vinilPVC3NP | P1 vinil PVC 3np | m2 | 622,7 | 2
| Stavba: | [23 empty] | P2adlažba3NP | P2 a dlažba 3NP kupelne | m2 | 22,88 | 2
|  | BRATISLAVA SOŠ PZ - rekonštrukcia objektu č.103 (blok A a B) | [22 empty] | P2adlažba4NP | P2 a dlažba kupelne 4NP | m2 | 31,6 | 2
| Objekt: | [23 empty] | P2dlažba3NP | P2 dlažba 3NP | m2 | 135,67 | 2
|  | SO01.2 - SO01.2 BUDOVA SOŠ PZ Bratislava - NEZELENÁ ČASŤ PRÁC | [22 empty] | P2dlažba4NP | P2 dlažba 4NP | m2 | 101,8 | 2
| Časť: | [23 empty] | P2dlažba5NP | P2 dlažba 5NP | m2 | 0 | 2
|  | E1.1 d - E1.1 d Architektúra Podlahy v.č.A08 3NP, v.č.A09 4NP, v.č. A10 5NP , 6NP | [22 empty] | P2dlažba6NP | P2 dlažba 6NP | m2 | 0 | 2
[25 empty] | P3dlažSPRCHY3NP | P3 dlažba sprchy | m2 | 8,1 | 2
| JKSO: |  |  |  |  | KS: | [18 empty] | P5terazzovstup | P5 terazzo vstup závetrie 3np | m2 | 7,8 | 2
| Miesto: |  | Vápencová 36, 84009 Bratislava |  |  | Dátum: | 27. 7. 2023 | [17 empty] | P8EXTdlažba | P8 ext.dlažba loggie 4-6NP | m2 | 20,4 | 2
[25 empty] | P9vinil3np | P9 vinilová podlaha 3NP na zdv.podlahe | m2 | 19,5 | 2
| Objednávateľ: |  |  |  |  | IČO: | [18 empty] | P9ZDVpodlaha | P9 zdvojená podlaha 3NP | m2 | 19,5 | 2
|  | MV SR Pribinova č.2, 81272 Bratislava |  |  |  | IČ DPH:
| Zhotoviteľ: |  |  |  |  | IČO: | Vyplň údaj
|  | Vyplň údaj |  |  |  | IČ DPH: | Vyplň údaj
| Projektant: |  |  |  |  | IČO:
|  | STAPRING a.s.Cintorínska 9, 81108 BRATISLAVA/Nitra |  |  |  | IČ DPH:
| Spracovateľ: |  |  |  |  | IČO:
|  | Katarína ŠINSKÁ |  |  |  | IČ DPH:
Poznámka:
| Cena bez DPH | [5 empty] | 0
|  |  | Základ dane |  |  | Sadzba dane | Výška dane
| DPH | základná | 0 |  |  | 20% | 0
|  | znížená | 0 |  |  | 20% | 0
|  | zákl. prenesená | 0 |  |  | 20% | 0
|  | zníž. prenesená | 0 |  |  | 20% | 0
|  | nulová | 0 |  |  | 0% | 0
| Cena s DPH |  |  | v | EUR |  | 0
| Projektant |  |  | Spracovateľ
| Dátum a podpis: |  | Pečiatka | Dátum a podpis: |  |  | Pečiatka
| Objednávateľ |  |  | Zhotoviteľ
| Dátum a podpis: |  | Pečiatka | Dátum a podpis: |  |  | Pečiatka
REKAPITULÁCIA ROZPOČTU
Stavba:
BRATISLAVA SOŠ PZ - rekonštrukcia objektu č.103 (blok A a B)
Objekt:
SO01.2 - SO01.2 BUDOVA SOŠ PZ Bratislava - NEZELENÁ ČASŤ PRÁC
Časť:
E1.1 d - E1.1 d Architektúra Podlahy v.č.A08 3NP, v.č.A09 4NP, v.č. A10 5NP , 6NP
Miesto: |  |  | Vápencová 36, 84009 Bratislava |  |  | Dátum: | 27. 7. 2023
Objednávateľ: |  |  | MV SR Pribinova č.2, 81272 Bratislava |  |  | Projektant: | STAPRING a.s.Cintorínska 9, 81108 BRATISLAVA/Nitra
Zhotoviteľ: |  |  | Vyplň údaj |  |  | Spracovateľ: | Katarína ŠINSKÁ
Kód dielu - Popis | [6 empty] | Cena celkom [EUR]
Náklady z rozpočtu | [6 empty] | 0 | [12 empty] | -1
| HSV - Práce a dodávky HSV | [5 empty] | 0
| 2 - Zakladanie | [5 empty] | 0
| 6 - Úpravy povrchov, podlahy, osadenie | [5 empty] | 0
| 9 - Ostatné konštrukcie a práce | [5 empty] | 0
| 99 - Presun hmôt HSV | [5 empty] | 0
| PSV - Práce a dodávky PSV | [5 empty] | 0
| 711 - Izolácie proti vode a vlhkosti | [5 empty] | 0
| 713 - Izolácie tepelné | [5 empty] | 0
| 767 - Konštrukcie doplnkové kovové | [5 empty] | 0
| 771 - Podlahy z dlaždíc | [5 empty] | 0
| 776 - Podlahy povlakové | [5 empty] | 0
ROZPOČET
Stavba:
BRATISLAVA SOŠ PZ - rekonštrukcia objektu č.103 (blok A a B)
Objekt:
SO01.2 - SO01.2 BUDOVA SOŠ PZ Bratislava - NEZELENÁ ČASŤ PRÁC
Časť:
E1.1 d - E1.1 d Architektúra Podlahy v.č.A08 3NP, v.č.A09 4NP, v.č. A10 5NP , 6NP
Miesto: |  |  | Vápencová 36, 84009 Bratislava |  |  | Dátum: | 27. 7. 2023
Objednávateľ: |  |  | MV SR Pribinova č.2, 81272 Bratislava |  |  | Projektant: | STAPRING a.s.Cintorínska 9, 81108 BRATISLAVA/Nitra
Zhotoviteľ: |  |  | Vyplň údaj |  |  | Spracovateľ: | Katarína ŠINSKÁ
PČ | Typ | Kód | Popis | MJ | Množstvo | J.cena [EUR] | Cena celkom [EUR] | Cenová sústava |  |  | DPH | J. Nh [h] | Nh celkom [h] | J. hmotnosť [t] | Hmotnosť celkom [t] | J. suť [t] | Suť Celkom [t]
Náklady z rozpočtu | [6 empty] | 0 | [5 empty] | 0 |  | 107.6466 |  | 5.64 |  | D | -1 | [15 empty] | 0
| D | HSV | Práce a dodávky HSV |  |  |  | 0 | [5 empty] | 0 |  | 66.7247 |  | 5.64 | 1 | D | 0 |  |  |  | ROZPOCET | [11 empty] | 0
| D | 2 | Zakladanie |  |  |  | 0 | [5 empty] | 0 |  | 0.63221 |  | 0 | 1 | D | 1 |  |  |  | ROZPOCET | [11 empty] | 0
1 | K | 27838116R1 | Nadbetonovanie stupnov betón prostý tr. C 25/30 vrátane debnenia, poteru,- P5 vstup závetrie | m3 | 0.234 |  | 0 |  |  |  | znížená |  | 0 | 2.7018 | 0.63221 | 0 | 0 | 4 | K | 2 |  |  |  | ROZPOCET | [5 empty] | 0 | 0 | 0 | 0 | 0 | 2 | 0 | 4 | 1044694372
| VV |  | " P5 nadbetonovanie stupnov hr.30mm | [15 empty] | VV | 2 | 1 | True | 0 | ROZPOCET
| VV |  | " vyčistenie pôv. bet. stupne. | [15 empty] | VV | 2 | 1 | True | 0 | ROZPOCET
| VV |  | P5terazzovstup*0,03 |  | 0.234 | [13 empty] | VV | 2 | 2 | True | 0 | ROZPOCET
| VV |  | Medzisúčet |  | 0.234 | [13 empty] | VV | 2 | 3 | True | 0 | ROZPOCET
| VV |  | Súčet |  | 0.234 | [13 empty] | VV | 2 | 4 | True | 1 | ROZPOCET
| D | 6 | Úpravy povrchov, podlahy, osadenie |  |  |  | 0 | [5 empty] | 0 |  | 66.0022 |  | 0 | 1 | D | 1 |  |  |  | ROZPOCET | [11 empty] | 0
2 | K | 632001051.Sx | Zhotovenie jednonásobného penetračného náteru pre potery a stierky | m2 | 1681.72 |  | 0 |  |  |  | znížená |  | 0 | 0.0002 | 0.33634 | 0 | 0 | 4 | K | 2 |  |  |  | ROZPOCET | [5 empty] | 0 | 0 | 0 | 0 | 0 | 2 | 0 | 4 | 977194312
| VV |  | "penetračný náter /na mazaninu | [15 empty] | VV | 2 | 1 | True | 0 | ROZPOCET
| VV |  | P1vinilPVC3NP |  | 622.7 | [13 empty] | VV | 2 | 2 | True | 0 | ROZPOCET
| VV |  | P1avinilPVC3NP |  | 4.82 | [13 empty] | VV | 2 | 2 | True | 0 | ROZPOCET
| VV |  | Medzisúčet 3NP |  | 627.52 | [13 empty] | VV | 2 | 3 | True | 0 | ROZPOCET
| VV |  | P1bvinilPVC4np |  | 762.25 | [13 empty] | VV | 2 | 2 | True | 0 | ROZPOCET
| VV |  | P1cvinilPVC4NP |  | 0 | [13 empty] | VV | 2 | 2 | True | 0 | ROZPOCET
| VV |  | Medzisúčet 4-6NP |  | 762.25 | [13 empty] | VV | 2 | 3 | True | 0 | ROZPOCET
| VV |  | P2dlažba3NP |  | 135.67 | [13 empty] | VV | 2 | 2 | True | 0 | ROZPOCET
| VV |  | P2dlažba4NP |  | 101.8 | [13 empty] | VV | 2 | 2 | True | 0 | ROZPOCET
| VV |  | P2dlažba5NP |  | 0 | [13 empty] | VV | 2 | 2 | True | 0 | ROZPOCET
| VV |  | P2dlažba6NP |  | 0 | [13 empty] | VV | 2 | 2 | True | 0 | ROZPOCET
| VV |  | Medzisúčet dlažba 3-6NP |  | 237.47 | [13 empty] | VV | 2 | 3 | True | 0 | ROZPOCET
| VV |  | P2adlažba3NP |  | 22.88 | [13 empty] | VV | 2 | 2 | True | 0 | ROZPOCET
| VV |  | P2adlažba4NP |  | 31.6 | [13 empty] | VV | 2 | 2 | True | 0 | ROZPOCET
| VV |  | Medzisúčet dlažba 3-6NP kupelne ozn. P2a |  | 54.48 | [13 empty] | VV | 2 | 3 | True | 0 | ROZPOCET
| VV |  | Súčet |  | 1681.72 | [13 empty] | VV | 2 | 4 | True | 1 | ROZPOCET
3 | K | 632440565.Sx | Anhydritová samonivelizačná stierka, pevnosti v tlaku 25 MPa,do hr. 3 mm napr. Teralit alebo EKVIVALENT - P1, P1c | m2 | 622.7 |  | 0 |  |  |  | znížená |  | 0 | 0.00867 | 5.3988 | 0 | 0 | 4 | K | 2 |  |  |  | ROZPOCET | [5 empty] | 0 | 0 | 0 | 0 | 0 | 2 | 0 | 4 | 435709356
| VV |  | "PODKLAD: | [15 empty] | VV | 2 | 1 | True | 0 | ROZPOCET
| VV |  | " samonivelačný poter-teralit 3 mm | [15 empty] | VV | 2 | 1 | True | 0 | ROZPOCET
| VV |  | P1vinilPVC3NP |  | 622.7 | [13 empty] | VV | 2 | 2 | True | 0 | ROZPOCET
| VV |  | Medzisúčet 3NP |  | 622.7 | [13 empty] | VV | 2 | 3 | True | 0 | ROZPOCET
| VV |  | P1cvinilPVC4NP |  | 0 | [13 empty] | VV | 2 | 2 | True | 0 | ROZPOCET
| VV |  | Medzisúčet 4-6NP |  | 0 | [13 empty] | VV | 2 | 3 | True | 0 | ROZPOCET
| VV |  | Súčet |  | 622.7 | [13 empty] | VV | 2 | 4 | True | 1 | ROZPOCET
4 | K | 632457507x | Cementová samonivelizačná hmota napr. nivelit, triedy CT-C25-F6, hr. 12 mm alebo EKVIVALENT - P1a | m2 | 4.82 |  | 0 |  |  |  | znížená |  | 0 | 0.02295 | 0.11062 | 0 | 0 | 4 | K | 2 |  |  |  | ROZPOCET | [5 empty] | 0 | 0 | 0 | 0 | 0 | 2 | 0 | 4 | -2138833296
| VV |  | " samonivelačný poter 12 mm | [15 empty] | VV | 2 | 1 | True | 0 | ROZPOCET
| VV |  | P1avinilPVC3NP |  | 4.82 | [13 empty] | VV | 2 | 2 | True | 0 | ROZPOCET
| VV |  | Medzisúčet 3NP |  | 4.82 | [13 empty] | VV | 2 | 3 | True | 0 | ROZPOCET
| VV |  | Súčet |  | 4.82 | [13 empty] | VV | 2 | 4 | True | 1 | ROZPOCET
5 | K | 632442019x | Anhydritová samonivelizačná stierka napr.nivelit S, triedy CA-C30-F6, hr. 24 mm alebo EKVIVALENT - P1b | m2 | 762.25 |  | 0 |  |  |  | znížená |  | 0 | 0.04335 | 33.0435 | 0 | 0 | 4 | K | 2 |  |  |  | ROZPOCET | [5 empty] | 0 | 0 | 0 | 0 | 0 | 2 | 0 | 4 | -624223052
| VV |  | " samonivelačný potre hr.24mm | [15 empty] | VV | 2 | 1 | True | 0 | ROZPOCET
| VV |  | P1bvinilPVC4np |  | 762.25 | [13 empty] | VV | 2 | 2 | True | 0 | ROZPOCET
| VV |  | Medzisúčet 4-6NP |  | 762.25 | [13 empty] | VV | 2 | 3 | True | 0 | ROZPOCET
| VV |  | Súčet |  | 762.25 | [13 empty] | VV | 2 | 4 | True | 1 | ROZPOCET
6 | K | 632452622.S | Cementová samonivelizačná stierka, pevnosti v tlaku 20 MPa, hr. 14 mm - P2 | m2 | 237.47 |  | 0 |  |  |  | znížená |  | 0 | 0.02285 | 5.4262 | 0 | 0 | 4 | K | 2 |  |  |  | ROZPOCET | [5 empty] | 0 | 0 | 0 | 0 | 0 | 2 | 0 | 4 | -728921424
| VV |  | P2dlažba3NP |  | 135.67 | [13 empty] | VV | 2 | 2 | True | 0 | ROZPOCET
| VV |  | P2dlažba4NP |  | 101.8 | [13 empty] | VV | 2 | 2 | True | 0 | ROZPOCET
| VV |  | P2dlažba5NP |  | 0 | [13 empty] | VV | 2 | 2 | True | 0 | ROZPOCET
| VV |  | P2dlažba6NP |  | 0 | [13 empty] | VV | 2 | 2 | True | 0 | ROZPOCET
| VV |  | Medzisúčet dlažba 3-6NP CHODBY |  | 237.47 | [13 empty] | VV | 2 | 3 | True | 0 | ROZPOCET
| VV |  | Súčet |  | 237.47 | [13 empty] | VV | 2 | 4 | True | 1 | ROZPOCET
7 | K | 632452118.S | Cementový poter z betonárky, pevnosti v tlaku 20 MPa, hr. 48 mm - P2a | m2 | 54.48 |  | 0 |  |  |  | znížená |  | 0 | 0.10815 | 5.892 | 0 | 0 | 4 | K | 2 |  |  |  | ROZPOCET | [5 empty] | 0 | 0 | 0 | 0 | 0 | 2 | 0 | 4 | 499576278
| VV |  | " betonová mazanina hr.48mm | [15 empty] | VV | 2 | 1 | True | 0 | ROZPOCET
| VV |  | P2adlažba3NP |  | 22.88 | [13 empty] | VV | 2 | 2 | True | 0 | ROZPOCET
| VV |  | P2adlažba4NP |  | 31.6 | [13 empty] | VV | 2 | 2 | True | 0 | ROZPOCET
| VV |  | Súčet |  | 54.48 | [13 empty] | VV | 2 | 4 | True | 1 | ROZPOCET
8 | K | 625255112.S | Systém hydroizolácie a zateplenia balkónov a lodžií - rýchlotuhnúca hydroizolačná stierka na báze cementu - P5 | m2 | 7.8 |  | 0 |  |  |  | znížená |  | 0 | 0.00263 | 0.020514 | 0 | 0 | 4 | K | 2 |  |  |  | ROZPOCET | [5 empty] | 0 | 0 | 0 | 0 | 0 | 2 | 0 | 4 | 1550679331
| VV |  | P5terazzovstup |  | 7.8 | [13 empty] | VV | 2 | 2 | True | 0 | ROZPOCET
| VV |  | Medzisúčet 3np |  | 7.8 | [13 empty] | VV | 2 | 3 | True | 0 | ROZPOCET
| VV |  | Súčet |  | 7.8 | [13 empty] | VV | 2 | 4 | True | 1 | ROZPOCET
9 | K | 625250511 | Systém napr. PCI Pecitherm - hydroizolačná stierka napr.PCI Seccoral 1K alebo EKVIVALENT - P3, P8 | m2 | 28.5 |  | 0 |  |  |  | znížená |  | 0 | 0.00415 | 0.11828 | 0 | 0 | 4 | K | 2 |  |  |  | ROZPOCET | [5 empty] | 0 | 0 | 0 | 0 | 0 | 2 | 0 | 4 | -1201340669
| VV |  | " P3 sprchy | [15 empty] | VV | 2 | 1 | True | 0 | ROZPOCET
| VV |  | " dvojzložkové utesnenie vrátane rohov –náterová hydroizolácia -2 vrstvy | [15 empty] | VV | 2 | 1 | True | 0 | ROZPOCET
| VV |  | " tesniace pásky do vnútornych kútov /v=2m/ + styk s odvodňovacím žlabom | [15 empty] | VV | 2 | 1 | True | 0 | ROZPOCET
| VV |  | P3dlažSPRCHY3NP |  | 8.1 | [13 empty] | VV | 2 | 2 | True | 0 | ROZPOCET
| VV |  | Medzisúčet |  | 8.1 | [13 empty] | VV | 2 | 3 | True | 0 | ROZPOCET
| VV |  | " P8 vodorovná izolácia loggie | [15 empty] | VV | 2 | 1 | True | 0 | ROZPOCET
| VV |  | " hydroizolačná stierka s vyvedením na stenu 150 mm | [15 empty] | VV | 2 | 1 | True | 0 | ROZPOCET
| VV |  | P8EXTdlažba |  | 20.4 | [13 empty] | VV | 2 | 2 | True | 0 | ROZPOCET
| VV |  | Súčet |  | 28.5 | [13 empty] | VV | 2 | 4 | True | 1 | ROZPOCET
10 | K | 632452244.S | Cementový poter (vhodný aj ako spádový), pevnosti v tlaku 25 MPa, hr. 25 mm - P3 /sprchy | m2 | 8.1 |  | 0 |  |  |  | znížená |  | 0 | 0.04892 | 0.39625 | 0 | 0 | 4 | K | 2 |  |  |  | ROZPOCET | [5 empty] | 0 | 0 | 0 | 0 | 0 | 2 | 0 | 4 | -320022853
| VV |  | " P3 sprchy - cementový poter v spade 14-34 mm | [15 empty] | VV | 2 | 1 | True | 0 | ROZPOCET
| VV |  | " ku odv. žľabom | [15 empty] | VV | 2 | 1 | True | 0 | ROZPOCET
| VV |  | P3dlažSPRCHY3NP |  | 8.1 | [13 empty] | VV | 2 | 2 | True | 0 | ROZPOCET
| VV |  | Medzisúčet |  | 8.1 | [13 empty] | VV | 2 | 3 | True | 0 | ROZPOCET
| VV |  | Súčet |  | 8.1 | [13 empty] | VV | 2 | 4 | True | 1 | ROZPOCET
11 | K | 631312661.S | Mazanina z betónu prostého (m3) tr.C20/25 hr.nad 50 do 80 mm /bet.mazanina hr.65mm - P1c , P1d (ZT6, UK3) vysp. podlah | m3 | 5.756 |  | 0 |  |  |  | znížená |  | 0 | 2.2405 | 12.8962 | 0 | 0 | 4 | K | 2 |  |  |  | ROZPOCET | [5 empty] | 0 | 0 | 0 | 0 | 0 | 2 | 0 | 4 | 1768276944
| VV |  | " P1 d /3.NP/ stav.uprava UK3 +ZT 6 hr.150mm je v podlahe P1 | [15 empty] | VV | 2 | 1 | True | 0 | ROZPOCET
| VV |  | " skladba P1d | [15 empty] | VV | 2 | 1 | True | 0 | ROZPOCET
| VV |  | " nova mazanina hr.65mm | [15 empty] | VV | 2 | 1 | True | 0 | ROZPOCET
| VV |  | " podlahový polystyren XPS hr.80mm | [15 empty] | VV | 2 | 1 | True | 0 | ROZPOCET
| VV |  | " exist. panelový strop hr.250mm | [15 empty] | VV | 2 | 1 | True | 0 | ROZPOCET
| VV |  | 0,6*3,7*0,065 "m.č.305 P1d = ZTI6 |  | 0.144 | [13 empty] | VV | 2 | 2 | True | 0 | ROZPOCET
| VV |  | " UK3 kanal pre vykurovanie stav. uprava podlahy | [15 empty] | VV | 2 | 1 | True | 0 | ROZPOCET
| VV |  | 0,065*0,15*(3,6+0,5+1+0,5+3+0,5+1+0,5+7,7+5+0,5+1+3,5+0,35+0,15) " 305,306,304 |  | 0.281 | [13 empty] | VV | 2 | 2 | True | 0 | ROZPOCET
| VV |  | 0,065*0,15*(1,5+5+1+1,5) " 210 |  | 0.088 | [13 empty] | VV | 2 | 2 | True | 0 | ROZPOCET
| VV |  | 0,065*0,15*(5+0,5+1+0,5) " 307 |  | 0.068 | [13 empty] | VV | 2 | 2 | True | 0 | ROZPOCET
| VV |  | 0,065*0,15*(7,7+3,5+0,5+1+0,5+5,875+1+1+7,7) " 308,309 |  | 0.281 | [13 empty] | VV | 2 | 2 | True | 0 | ROZPOCET
| VV |  | 0,065*0,15*(1,6+0,125+8,875+0,125+5,875+0,5+1+0,5+2,675+0,125+2,6+0,5+1+0,5+3,3+0,15+2,875+0,15+6,55) "m.č.314-325 |  | 0.38 | [13 empty] | VV | 2 | 2 | True | 0 | ROZPOCET
| VV |  | 0,065*0,15*(3,5+0,5+1+0,5+5,875+0,5+1+0,5+5,875+0,5+1+0,5+8+0,5+1+0,5) " m.č.328-331 |  | 0.305 | [13 empty] | VV | 2 | 2 | True | 0 | ROZPOCET
| VV |  | Medzisúčet 3NP |  | 1.547 | [13 empty] | VV | 2 | 3 | True | 0 | ROZPOCET
| VV |  | " P1 c /4-6.NP/ stav.uprava UK3 hr.100mm v podlahe | [15 empty] | VV | 2 | 1 | True | 0 | ROZPOCET
| VV |  | " penetrácia | [15 empty] | VV | 2 | 1 | True | 0 | ROZPOCET
| VV |  | " nova mazanina hr.65mm | [15 empty] | VV | 2 | 1 | True | 0 | ROZPOCET
| VV |  | " podlahový polystyren XPS hr.30mm | [15 empty] | VV | 2 | 1 | True | 0 | ROZPOCET
| VV |  | " exist. panelový strop hr.250mm | [15 empty] | VV | 2 | 1 | True | 0 | ROZPOCET
| VV |  | " UK3 kanal pre vykurovanie stav. uprava podlahy | [15 empty] | VV | 2 | 1 | True | 0 | ROZPOCET
| VV |  | 0,065*0,15*(3,6+0,5+1+0,5+3+0,5+1+0,5+7,7+5+0,5+1+3,5+0,35+0,15) |  | 0.281 | [13 empty] | VV | 2 | 2 | True | 0 | ROZPOCET
| VV |  | 0,065*0,15*(1,5+5+1+1,5) |  | 0.088 | [13 empty] | VV | 2 | 2 | True | 0 | ROZPOCET
| VV |  | 0,065*0,15*(5+0,5+1+0,5) |  | 0.068 | [13 empty] | VV | 2 | 2 | True | 0 | ROZPOCET
| VV |  | 0,065*0,15*(7,7+3,5+0,5+1+0,5+5,875+1+1+7,7) |  | 0.281 | [13 empty] | VV | 2 | 2 | True | 0 | ROZPOCET
| VV |  | 0,065*0,15*(1,6+0,125+8,875+0,125+5,875+0,5+1+0,5+2,675+0,125+2,6+0,5+1+0,5+3,3+0,15+2,875+0,15+6,55) |  | 0.38 | [13 empty] | VV | 2 | 2 | True | 0 | ROZPOCET
| VV |  | 0,065*0,15*(3,5+0,5+1+0,5+5,875+0,5+1+0,5+5,875+0,5+1+0,5+8+0,5+1+0,5) |  | 0.305 | [13 empty] | VV | 2 | 2 | True | 0 | ROZPOCET
| VV |  | " UK3 kanal pre vykurovanie stav. uprava podlahy | [15 empty] | VV | 2 | 1 | True | 0 | ROZPOCET
| VV |  | 0,065*0,15*(3,6+0,5+1+0,5+3+0,5+1+0,5+7,7+5+0,5+1+3,5+0,35+0,15) |  | 0.281 | [13 empty] | VV | 2 | 2 | True | 0 | ROZPOCET
| VV |  | 0,065*0,15*(1,5+5+1+1,5) |  | 0.088 | [13 empty] | VV | 2 | 2 | True | 0 | ROZPOCET
| VV |  | 0,065*0,15*(5+0,5+1+0,5) |  | 0.068 | [13 empty] | VV | 2 | 2 | True | 0 | ROZPOCET
| VV |  | 0,065*0,15*(7,7+3,5+0,5+1+0,5+5,875+1+1+7,7) |  | 0.281 | [13 empty] | VV | 2 | 2 | True | 0 | ROZPOCET
| VV |  | 0,065*0,15*(1,6+0,125+8,875+0,125+5,875+0,5+1+0,5+2,675+0,125+2,6+0,5+1+0,5+3,3+0,15+2,875+0,15+6,55) |  | 0.38 | [13 empty] | VV | 2 | 2 | True | 0 | ROZPOCET
| VV |  | 0,065*0,15*(3,5+0,5+1+0,5+5,875+0,5+1+0,5+5,875+0,5+1+0,5+8+0,5+1+0,5) |  | 0.305 | [13 empty] | VV | 2 | 2 | True | 0 | ROZPOCET
| VV |  | " UK3 kanal pre vykurovanie stav. uprava podlahy | [15 empty] | VV | 2 | 1 | True | 0 | ROZPOCET
| VV |  | 0,065*0,15*(3,6+0,5+1+0,5+3+0,5+1+0,5+7,7+5+0,5+1+3,5+0,35+0,15) |  | 0.281 | [13 empty] | VV | 2 | 2 | True | 0 | ROZPOCET
| VV |  | 0,065*0,15*(1,5+5+1+1,5) |  | 0.088 | [13 empty] | VV | 2 | 2 | True | 0 | ROZPOCET
| VV |  | 0,065*0,15*(5+0,5+1+0,5) |  | 0.068 | [13 empty] | VV | 2 | 2 | True | 0 | ROZPOCET
| VV |  | 0,065*0,15*(7,7+3,5+0,5+1+0,5+5,875+1+1+7,7) |  | 0.281 | [13 empty] | VV | 2 | 2 | True | 0 | ROZPOCET
| VV |  | 0,065*0,15*(1,6+0,125+8,875+0,125+5,875+0,5+1+0,5+2,675+0,125+2,6+0,5+1+0,5+3,3+0,15+2,875+0,15+6,55) |  | 0.38 | [13 empty] | VV | 2 | 2 | True | 0 | ROZPOCET
| VV |  | 0,065*0,15*(3,5+0,5+1+0,5+5,875+0,5+1+0,5+5,875+0,5+1+0,5+8+0,5+1+0,5) |  | 0.305 | [13 empty] | VV | 2 | 2 | True | 0 | ROZPOCET
| VV |  | Medzisúčet 4-6NP |  | 4.209 | [13 empty] | VV | 2 | 3 | True | 0 | ROZPOCET
| VV |  | Súčet |  | 5.756 | [13 empty] | VV | 2 | 4 | True | 1 | ROZPOCET
12 | K | 631312141.S | Doplnenie existujúcich mazanín prostým betónom (s dodaním hmôt) bez poteru rýh v mazaninách - ŠK1 | m3 | 1.128 |  | 0 |  |  |  | znížená |  | 0 | 2.0953 | 2.3634 | 0 | 0 | 4 | K | 2 |  |  |  | ROZPOCET | [5 empty] | 0 | 0 | 0 | 0 | 0 | 2 | 0 | 4 | -1044608647
| VV |  | " ŠK 1 | [15 empty] | VV | 2 | 1 | True | 0 | ROZPOCET
| VV |  | " dražka v podlahe 40/40mm | [15 empty] | VV | 2 | 1 | True | 0 | ROZPOCET
| VV |  | 175*0,04*0,04 " 34NP |  | 0.28 | [13 empty] | VV | 2 | 2 | True | 0 | ROZPOCET
| VV |  | 265*0,04*0,04 " 5NP |  | 0.424 | [13 empty] | VV | 2 | 2 | True | 0 | ROZPOCET
| VV |  | 265*0,04*0,04 "6NP |  | 0.424 | [13 empty] | VV | 2 | 2 | True | 0 | ROZPOCET
| VV |  | Súčet 4NP,5NP,6NP |  | 1.128 | [13 empty] | VV | 2 | 4 | True | 1 | ROZPOCET
| D | 9 | Ostatné konštrukcie a práce |  |  |  | 0 | [5 empty] | 0 |  | 0.090258 |  | 5.64 | 1 | D | 1 |  |  |  | ROZPOCET | [11 empty] | 0
13 | K | 953946201.S | Systémový priamy balkónový profil (hliníkový) | m | 20.4 |  | 0 |  |  |  | znížená |  | 0 | 0.00442 | 0.090168 | 0 | 0 | 4 | K | 2 |  |  |  | ROZPOCET | [5 empty] | 0 | 0 | 0 | 0 | 0 | 2 | 0 | 4 | 1424479040
| VV |  | 1,6+3,6+1,6 |  | 6.8 | [13 empty] | VV | 2 | 2 | True | 0 | ROZPOCET
| VV |  | 1,6+3,6+1,6 |  | 6.8 | [13 empty] | VV | 2 | 2 | True | 0 | ROZPOCET
| VV |  | 1,6+3,6+1,6 |  | 6.8 | [13 empty] | VV | 2 | 2 | True | 0 | ROZPOCET
| VV |  | Súčet |  | 20.4 | [13 empty] | VV | 2 | 4 | True | 1 | ROZPOCET
14 | K | 953946221.S | Spojka systémového balkónového profilu (hliníková) | ks | 9 |  | 0 |  |  |  | znížená |  | 0 | 1e-05 | 9e-05 | 0 | 0 | 4 | K | 2 |  |  |  | ROZPOCET | [5 empty] | 0 | 0 | 0 | 0 | 0 | 2 | 0 | 4 | 2081198824
| VV |  | 3+3+3 |  | 9 | [13 empty] | VV | 2 | 2 | True | 0 | ROZPOCET
| VV |  | Súčet |  | 9 | [13 empty] | VV | 2 | 4 | True | 1 | ROZPOCET
15 | K | 9740425R1 | Vysekanie rýh v betónovej dlažbe do hĺbky 50 mm a šírky do 50 mm, -0,00800t -ŠK1 | m | 705 |  | 0 |  |  |  | znížená |  | 0 | 0 | 0 | 0.008 | 5.64 | 4 | K | 2 |  |  |  | ROZPOCET | [5 empty] | 0 | 0 | 0 | 0 | 0 | 2 | 0 | 4 | -797764779
| VV |  | " ŠK 1 | [15 empty] | VV | 2 | 1 | True | 0 | ROZPOCET
| VV |  | " dražka v podlahe 40/40mm | [15 empty] | VV | 2 | 1 | True | 0 | ROZPOCET
| VV |  | 175 " 34NP |  | 175 | [13 empty] | VV | 2 | 2 | True | 0 | ROZPOCET
| VV |  | 265 " 5NP |  | 265 | [13 empty] | VV | 2 | 2 | True | 0 | ROZPOCET
| VV |  | 265 "6NP |  | 265 | [13 empty] | VV | 2 | 2 | True | 0 | ROZPOCET
| VV |  | Súčet 4NP,5NP,6NP |  | 705 | [13 empty] | VV | 2 | 4 | True | 1 | ROZPOCET
16 | K | 979089715.S | Prenájom kontajneru 16 m3- dovoz , odvoz a poplatky za likv. odpadu | ks | 1 |  | 0 |  |  |  | znížená |  | 0 | 0 | 0 | 0 | 0 | 4 | K | 2 |  |  |  | ROZPOCET | [5 empty] | 0 | 0 | 0 | 0 | 0 | 2 | 0 | 4 | -1120149313
| VV |  | 1 |  | 1 | [13 empty] | VV | 2 | 2 | True | 0 | ROZPOCET
| VV |  | Súčet |  | 1 | [13 empty] | VV | 2 | 4 | True | 1 | ROZPOCET
| D | 99 | Presun hmôt HSV |  |  |  | 0 | [5 empty] | 0 |  | 0 |  | 0 | 1 | D | 1 |  |  |  | ROZPOCET | [11 empty] | 0
17 | K | 999281111.S | Presun hmôt pre opravy a údržbu objektov vrátane vonkajších plášťov výšky do 25 m | t | 66.725 |  | 0 |  |  |  | znížená |  | 0 | 0 | 0 | 0 | 0 | 4 | K | 2 |  |  |  | ROZPOCET | [5 empty] | 0 | 0 | 0 | 0 | 0 | 2 | 0 | 4 | 1773311643
| D | PSV | Práce a dodávky PSV |  |  |  | 0 | [5 empty] | 0 |  | 40.9219 |  | 0 | 2 | D | 0 |  |  |  | ROZPOCET | [11 empty] | 0
| D | 711 | Izolácie proti vode a vlhkosti |  |  |  | 0 | [5 empty] | 0 |  | 0.013831 |  | 0 | 2 | D | 1 |  |  |  | ROZPOCET | [11 empty] | 0
18 | K | 711463301.S | Izolácia proti povrchovej a podpovrchovej tlakovej vode 2-zložkovou stierkou hydroizolačnou minerálnou pružnou hr. 2,5 mm na ploche zvislej | m2 | 3.06 |  | 0 |  |  |  | znížená |  | 0 | 0.00452 | 0.013831 | 0 | 0 | 16 | K | 2 |  |  |  | ROZPOCET | [5 empty] | 0 | 0 | 0 | 0 | 0 | 2 | 0 | 16 | 415769583
| VV |  | " P5 | [15 empty] | VV | 2 | 1 | True | 0 | ROZPOCET
| VV |  | Medzisúčet |  | 0 | [13 empty] | VV | 2 | 3 | True | 0 | ROZPOCET
| VV |  | " P8 zvislá izolácia | [15 empty] | VV | 2 | 1 | True | 0 | ROZPOCET
| VV |  | " hydroizolačná stierka s vyvedením na stenu 150 mm | [15 empty] | VV | 2 | 1 | True | 0 | ROZPOCET
| VV |  | 0,15*(1,6+3,6+1,6) " 4Np m.č.403 |  | 1.02 | [13 empty] | VV | 2 | 2 | True | 0 | ROZPOCET
| VV |  | 0,15*(1,6+3,6+1,6) " 4Np m.č.403 |  | 1.02 | [13 empty] | VV | 2 | 2 | True | 0 | ROZPOCET
| VV |  | 0,15*(1,6+3,6+1,6) " 4Np m.č.603 |  | 1.02 | [13 empty] | VV | 2 | 2 | True | 0 | ROZPOCET
| VV |  | Medzisúčet |  | 3.06 | [13 empty] | VV | 2 | 3 | True | 0 | ROZPOCET
| VV |  | Súčet |  | 3.06 | [13 empty] | VV | 2 | 4 | True | 1 | ROZPOCET
19 | K | 998711103.S | Presun hmôt pre izoláciu proti vode v objektoch výšky nad 12 do 60 m | t | 0.014 |  | 0 |  |  |  | znížená |  | 0 | 0 | 0 | 0 | 0 | 16 | K | 2 |  |  |  | ROZPOCET | [5 empty] | 0 | 0 | 0 | 0 | 0 | 2 | 0 | 16 | 890525627
20 | K | 998711192.S | Izolácia proti vode, prípl.za presun nad vymedz. najväčšiu dopravnú vzdialenosť do 100 m | t | 0.014 |  | 0 |  |  |  | znížená |  | 0 | 0 | 0 | 0 | 0 | 16 | K | 2 |  |  |  | ROZPOCET | [5 empty] | 0 | 0 | 0 | 0 | 0 | 2 | 0 | 16 | 1864549938
| D | 713 | Izolácie tepelné |  |  |  | 0 | [5 empty] | 0 |  | 0.19395 |  | 0 | 2 | D | 1 |  |  |  | ROZPOCET | [11 empty] | 0
21 | K | 713120010.S | Zakrývanie tepelnej izolácie podláh fóliou | m2 | 78.48 |  | 0 |  |  |  | znížená |  | 0 | 0 | 0 | 0 | 0 | 16 | K | 2 |  |  |  | ROZPOCET | [5 empty] | 0 | 0 | 0 | 0 | 0 | 2 | 0 | 16 | 338120605
| VV |  | " zakrytie podlah.EPS hr.80mm | [15 empty] | VV | 2 | 1 | True | 0 | ROZPOCET
| VV |  | 24 |  | 24 | [13 empty] | VV | 2 | 2 | True | 0 | ROZPOCET
| VV |  | Medzisúčet 3NP |  | 24 | [13 empty] | VV | 2 | 3 | True | 0 | ROZPOCET
| VV |  | " zakrytie podlah.EPS hr.30mm | [15 empty] | VV | 2 | 1 | True | 0 | ROZPOCET
| VV |  | P1cvinilPVC4NP |  | 0 | [13 empty] | VV | 2 | 2 | True | 0 | ROZPOCET
| VV |  | Medzisúčet 4-6NP |  | 0 | [13 empty] | VV | 2 | 3 | True | 0 | ROZPOCET
| VV |  | P2adlažba3NP |  | 22.88 | [13 empty] | VV | 2 | 2 | True | 0 | ROZPOCET
| VV |  | P2adlažba4NP |  | 31.6 | [13 empty] | VV | 2 | 2 | True | 0 | ROZPOCET
| VV |  | Medzisúčet 3-6NP |  | 54.48 | [13 empty] | VV | 2 | 3 | True | 0 | ROZPOCET
| VV |  | Súčet |  | 78.48 | [13 empty] | VV | 2 | 4 | True | 1 | ROZPOCET
22 | M | 283230011400 | Krycia PE fólia hr. 0,12 mm, š. 2 m, pre podlahové vykurovanie, balenie 100 m2 | m2 | 90.252 |  | 0 |  |  |  | znížená |  | 0 | 0.0001 | 0.0090252 | 0 | 0 | 32 | M | 2 |  |  |  | ROZPOCET | [5 empty] | 0 | 0 | 0 | 0 | 0 | 2 | 0 | 16 | -835003197
| VV |  | 78,48*1,15 'Prepočítané koeficientom množstva |  | 90.252 | [13 empty] | VV | 2 | 2 | False | 1 | ROZPOCET
23 | K | 713122111.S | Montáž tepelnej izolácie podláh polystyrénom, kladeným voľne v jednej vrstve - P1d, P1c, P2a | m2 | 143.214 |  | 0 |  |  |  | znížená |  | 0 | 0 | 0 | 0 | 0 | 16 | K | 2 |  |  |  | ROZPOCET | [5 empty] | 0 | 0 | 0 | 0 | 0 | 2 | 0 | 16 | -1034595484
| VV |  | " P1 d /3.NP/ stav.uprava UK3 +ZT 6 hr.150mm je v podlahe P1 | [15 empty] | VV | 2 | 1 | True | 0 | ROZPOCET
| VV |  | " skladba P1d | [15 empty] | VV | 2 | 1 | True | 0 | ROZPOCET
| VV |  | " podlahový polystyren XPS hr.80mm | [15 empty] | VV | 2 | 1 | True | 0 | ROZPOCET
| VV |  | 0,6*3,7 "m.č.305 P1d = ZTI6 |  | 2.22 | [13 empty] | VV | 2 | 2 | True | 0 | ROZPOCET
| VV |  | " UK3 kanal pre vykurovanie stav. uprava podlahy | [15 empty] | VV | 2 | 1 | True | 0 | ROZPOCET
| VV |  | 0,15*(3,6+0,5+1+0,5+3+0,5+1+0,5+7,7+5+0,5+1+3,5+0,35+0,15) " 305,306,304 |  | 4.32 | [13 empty] | VV | 2 | 2 | True | 0 | ROZPOCET
| VV |  | 0,15*(1,5+5+1+1,5) " 210 |  | 1.35 | [13 empty] | VV | 2 | 2 | True | 0 | ROZPOCET
| VV |  | 0,15*(5+0,5+1+0,5) " 307 |  | 1.05 | [13 empty] | VV | 2 | 2 | True | 0 | ROZPOCET
| VV |  | 0,15*(7,7+3,5+0,5+1+0,5+5,875+1+1+7,7) " 308,309 |  | 4.316 | [13 empty] | VV | 2 | 2 | True | 0 | ROZPOCET
| VV |  | 0,15*(1,6+0,125+8,875+0,125+5,875+0,5+1+0,5+2,675+0,125+2,6+0,5+1+0,5+3,3+0,15+2,875+0,15+6,55) "m.č.314-325 |  | 5.854 | [13 empty] | VV | 2 | 2 | True | 0 | ROZPOCET
| VV |  | 0,15*(3,5+0,5+1+0,5+5,875+0,5+1+0,5+5,875+0,5+1+0,5+8+0,5+1+0,5) " m.č.328-331 |  | 4.688 | [13 empty] | VV | 2 | 2 | True | 0 | ROZPOCET
| VV |  | 0,202 |  | 0.202 | [13 empty] | VV | 2 | 2 | True | 0 | ROZPOCET
| VV |  | Medzisúčet 3NP XPS hr.80mm |  | 24 | [13 empty] | VV | 2 | 3 | True | 0 | ROZPOCET
| VV |  | " P1c / 4NP,5NP,6NP stav. uprva podlahy UK3 | [15 empty] | VV | 2 | 1 | True | 0 | ROZPOCET
| VV |  | " podlahový polystyren XPS hr.30mm | [15 empty] | VV | 2 | 1 | True | 0 | ROZPOCET
| VV |  | " UK3 kanal pre vykurovanie stav. uprava podlahy | [15 empty] | VV | 2 | 1 | True | 0 | ROZPOCET
| VV |  | 0,15*(3,6+0,5+1+0,5+3+0,5+1+0,5+7,7+5+0,5+1+3,5+0,35+0,15) |  | 4.32 | [13 empty] | VV | 2 | 2 | True | 0 | ROZPOCET
| VV |  | 0,15*(1,5+5+1+1,5) |  | 1.35 | [13 empty] | VV | 2 | 2 | True | 0 | ROZPOCET
| VV |  | 0,15*(5+0,5+1+0,5) |  | 1.05 | [13 empty] | VV | 2 | 2 | True | 0 | ROZPOCET
| VV |  | 0,15*(7,7+3,5+0,5+1+0,5+5,875+1+1+7,7) |  | 4.316 | [13 empty] | VV | 2 | 2 | True | 0 | ROZPOCET
| VV |  | 0,15*(1,6+0,125+8,875+0,125+5,875+0,5+1+0,5+2,675+0,125+2,6+0,5+1+0,5+3,3+0,15+2,875+0,15+6,55) |  | 5.854 | [13 empty] | VV | 2 | 2 | True | 0 | ROZPOCET
| VV |  | 0,15*(3,5+0,5+1+0,5+5,875+0,5+1+0,5+5,875+0,5+1+0,5+8+0,5+1+0,5) |  | 4.688 | [13 empty] | VV | 2 | 2 | True | 0 | ROZPOCET
| VV |  | " UK3 kanal pre vykurovanie stav. uprava podlahy | [15 empty] | VV | 2 | 1 | True | 0 | ROZPOCET
| VV |  | 0,15*(3,6+0,5+1+0,5+3+0,5+1+0,5+7,7+5+0,5+1+3,5+0,35+0,15) |  | 4.32 | [13 empty] | VV | 2 | 2 | True | 0 | ROZPOCET
| VV |  | 0,15*(1,5+5+1+1,5) |  | 1.35 | [13 empty] | VV | 2 | 2 | True | 0 | ROZPOCET
| VV |  | 0,15*(5+0,5+1+0,5) |  | 1.05 | [13 empty] | VV | 2 | 2 | True | 0 | ROZPOCET
| VV |  | 0,15*(7,7+3,5+0,5+1+0,5+5,875+1+1+7,7) |  | 4.316 | [13 empty] | VV | 2 | 2 | True | 0 | ROZPOCET
| VV |  | 0,15*(1,6+0,125+8,875+0,125+5,875+0,5+1+0,5+2,675+0,125+2,6+0,5+1+0,5+3,3+0,15+2,875+0,15+6,55) |  | 5.854 | [13 empty] | VV | 2 | 2 | True | 0 | ROZPOCET
| VV |  | 0,15*(3,5+0,5+1+0,5+5,875+0,5+1+0,5+5,875+0,5+1+0,5+8+0,5+1+0,5) |  | 4.688 | [13 empty] | VV | 2 | 2 | True | 0 | ROZPOCET
| VV |  | " UK3 kanal pre vykurovanie stav. uprava podlahy | [15 empty] | VV | 2 | 1 | True | 0 | ROZPOCET
| VV |  | 0,15*(3,6+0,5+1+0,5+3+0,5+1+0,5+7,7+5+0,5+1+3,5+0,35+0,15) |  | 4.32 | [13 empty] | VV | 2 | 2 | True | 0 | ROZPOCET
| VV |  | 0,15*(1,5+5+1+1,5) |  | 1.35 | [13 empty] | VV | 2 | 2 | True | 0 | ROZPOCET
| VV |  | 0,15*(5+0,5+1+0,5) |  | 1.05 | [13 empty] | VV | 2 | 2 | True | 0 | ROZPOCET
| VV |  | 0,15*(7,7+3,5+0,5+1+0,5+5,875+1+1+7,7) |  | 4.316 | [13 empty] | VV | 2 | 2 | True | 0 | ROZPOCET
| VV |  | 0,15*(1,6+0,125+8,875+0,125+5,875+0,5+1+0,5+2,675+0,125+2,6+0,5+1+0,5+3,3+0,15+2,875+0,15+6,55) |  | 5.854 | [13 empty] | VV | 2 | 2 | True | 0 | ROZPOCET
| VV |  | 0,15*(3,5+0,5+1+0,5+5,875+0,5+1+0,5+5,875+0,5+1+0,5+8+0,5+1+0,5) |  | 4.688 | [13 empty] | VV | 2 | 2 | True | 0 | ROZPOCET
| VV |  | Medzisúčet 4-6NP 30mm XPS |  | 64.734 | [13 empty] | VV | 2 | 3 | True | 0 | ROZPOCET
| VV |  | " P2a | [15 empty] | VV | 2 | 1 | True | 0 | ROZPOCET
| VV |  | " podlahový polystyren XPS hr.30mm | [15 empty] | VV | 2 | 1 | True | 0 | ROZPOCET
| VV |  | P2adlažba3NP |  | 22.88 | [13 empty] | VV | 2 | 2 | True | 0 | ROZPOCET
| VV |  | P2adlažba4NP |  | 31.6 | [13 empty] | VV | 2 | 2 | True | 0 | ROZPOCET
| VV |  | Medzisúčet 3-6NP 30mm XPS |  | 54.48 | [13 empty] | VV | 2 | 3 | True | 0 | ROZPOCET
| VV |  | Súčet |  | 143.214 | [13 empty] | VV | 2 | 4 | True | 1 | ROZPOCET
24 | M | 283750001600.S | Doska XPS 300 hr. 30 mm, zakladanie stavieb, podlahy | m2 | 122.79 |  | 0 |  |  |  | znížená |  | 0 | 0.00099 | 0.12156 | 0 | 0 | 32 | M | 2 |  |  |  | ROZPOCET | [5 empty] | 0 | 0 | 0 | 0 | 0 | 2 | 0 | 16 | -1708389029
| VV |  | " P1c UK3 4NP,5NP,6NP | [15 empty] | VV | 2 | 1 | True | 0 | ROZPOCET
| VV |  | " XPS hr.30mm | [15 empty] | VV | 2 | 1 | True | 0 | ROZPOCET
| VV |  | 64,734*1,03 |  | 66.676 | [13 empty] | VV | 2 | 2 | True | 0 | ROZPOCET
| VV |  | Medzisúčet |  | 66.676 | [13 empty] | VV | 2 | 3 | True | 0 | ROZPOCET
| VV |  | " P2a kuplene XPS hr.30mm | [15 empty] | VV | 2 | 1 | True | 0 | ROZPOCET
| VV |  | P2adlažba3NP*1,03 |  | 23.566 | [13 empty] | VV | 2 | 2 | True | 0 | ROZPOCET
| VV |  | P2adlažba4NP*1,03 |  | 32.548 | [13 empty] | VV | 2 | 2 | True | 0 | ROZPOCET
| VV |  | Medzisúčet 3-6NP |  | 56.114 | [13 empty] | VV | 2 | 3 | True | 0 | ROZPOCET
| VV |  | Súčet |  | 122.79 | [13 empty] | VV | 2 | 4 | True | 1 | ROZPOCET
25 | M | 283750002000.S | Doska XPS 300 hr. 80 mm, zakladanie stavieb, podlahy | m2 | 24 |  | 0 |  |  |  | znížená |  | 0 | 0.00264 | 0.06336 | 0 | 0 | 32 | M | 2 |  |  |  | ROZPOCET | [5 empty] | 0 | 0 | 0 | 0 | 0 | 2 | 0 | 16 | -1962255382
| VV |  | " P1 d /3.NP/ stav.uprava UK3 +ZT 6 hr.150mm je v podlahe P1 | [15 empty] | VV | 2 | 1 | True | 0 | ROZPOCET
| VV |  | " skladba P1d | [15 empty] | VV | 2 | 1 | True | 0 | ROZPOCET
| VV |  | " podlahový polystyren XPS hr.80mm | [15 empty] | VV | 2 | 1 | True | 0 | ROZPOCET
| VV |  | 0,6*3,7 "m.č.305 P1d = ZTI6 |  | 2.22 | [13 empty] | VV | 2 | 2 | True | 0 | ROZPOCET
| VV |  | " UK3 kanal pre vykurovanie stav. uprava podlahy | [15 empty] | VV | 2 | 1 | True | 0 | ROZPOCET
| VV |  | 0,15*(3,6+0,5+1+0,5+3+0,5+1+0,5+7,7+5+0,5+1+3,5+0,35+0,15) " 305,306,304 |  | 4.32 | [13 empty] | VV | 2 | 2 | True | 0 | ROZPOCET
| VV |  | 0,15*(1,5+5+1+1,5) " 210 |  | 1.35 | [13 empty] | VV | 2 | 2 | True | 0 | ROZPOCET
| VV |  | 0,15*(5+0,5+1+0,5) " 307 |  | 1.05 | [13 empty] | VV | 2 | 2 | True | 0 | ROZPOCET
| VV |  | 0,15*(7,7+3,5+0,5+1+0,5+5,875+1+1+7,7) " 308,309 |  | 4.316 | [13 empty] | VV | 2 | 2 | True | 0 | ROZPOCET
| VV |  | 0,15*(1,6+0,125+8,875+0,125+5,875+0,5+1+0,5+2,675+0,125+2,6+0,5+1+0,5+3,3+0,15+2,875+0,15+6,55) "m.č.314-325 |  | 5.854 | [13 empty] | VV | 2 | 2 | True | 0 | ROZPOCET
| VV |  | 0,15*(3,5+0,5+1+0,5+5,875+0,5+1+0,5+5,875+0,5+1+0,5+8+0,5+1+0,5) " m.č.328-331 |  | 4.688 | [13 empty] | VV | 2 | 2 | True | 0 | ROZPOCET
| VV |  | 0,202 |  | 0.202 | [13 empty] | VV | 2 | 2 | True | 0 | ROZPOCET
| VV |  | Medzisúčet 3NP |  | 24 | [13 empty] | VV | 2 | 3 | True | 0 | ROZPOCET
| VV |  | Súčet |  | 24 | [13 empty] | VV | 2 | 4 | True | 1 | ROZPOCET
26 | K | 713121111.S | Montáž tepelnej izolácie podláh minerálnou vlnou, kladená voľne v jednej vrstve - P9 | m2 | 19.5 |  | 0 |  |  |  | znížená |  | 0 | 0 | 0 | 0 | 0 | 16 | K | 2 |  |  |  | ROZPOCET | [5 empty] | 0 | 0 | 0 | 0 | 0 | 2 | 0 | 16 | -1214405296
| VV |  | P9ZDVpodlaha |  | 19.5 | [13 empty] | VV | 2 | 2 | True | 0 | ROZPOCET
| VV |  | Súčet |  | 19.5 | [13 empty] | VV | 2 | 4 | True | 1 | ROZPOCET
27 | M | 378 | Minerálna vlna napr.Knauf NOBASIL MPN hrúbka 100mm alebo EKVIVALENT | m2 | 19.89 |  | 0 |  |  |  | znížená |  | 0 | 0 | 0 | 0 | 0 | 32 | M | 2 |  |  |  | ROZPOCET | [5 empty] | 0 | 0 | 0 | 0 | 0 | 2 | 0 | 16 | 2018258021
| VV |  | 19,5*1,02 'Prepočítané koeficientom množstva |  | 19.89 | [13 empty] | VV | 2 | 2 | False | 1 | ROZPOCET
28 | K | 998713103.S | Presun hmôt pre izolácie tepelné v objektoch výšky nad 12 m do 24 m | t | 0.194 |  | 0 |  |  |  | znížená |  | 0 | 0 | 0 | 0 | 0 | 16 | K | 2 |  |  |  | ROZPOCET | [5 empty] | 0 | 0 | 0 | 0 | 0 | 2 | 0 | 16 | 1505943951
29 | K | 998713192.S | Izolácie tepelné, prípl.za presun nad vymedz. najväčšiu dopravnú vzdial. do 100 m | t | 0.194 |  | 0 |  |  |  | znížená |  | 0 | 0 | 0 | 0 | 0 | 16 | K | 2 |  |  |  | ROZPOCET | [5 empty] | 0 | 0 | 0 | 0 | 0 | 2 | 0 | 16 | 370153016
| D | 767 | Konštrukcie doplnkové kovové |  |  |  | 0 | [5 empty] | 0 |  | 0.73671 |  | 0 | 2 | D | 1 |  |  |  | ROZPOCET | [11 empty] | 0
30 | K | 767531027.S | Zdvojená podlaha bez rastrových profilov s bodovým zaťazením do 3 kN modulu 600x600 mm výška rektifikačných stojok od 260 do 340 mm - P9 | m2 | 19.5 |  | 0 |  |  |  | znížená |  | 0 | 0.03778 | 0.73671 | 0 | 0 | 16 | K | 2 |  |  |  | ROZPOCET | [5 empty] | 0 | 0 | 0 | 0 | 0 | 2 | 0 | 16 | 1313472177
| VV |  | " P9 | [15 empty] | VV | 2 | 1 | True | 0 | ROZPOCET
| VV |  | " NS – zdvojená podlaha 3.np | [15 empty] | VV | 2 | 1 | True | 0 | ROZPOCET
| VV |  | " NS - homogénna vinilová podlahovina s povrchom PVC celoplošne lepená | [15 empty] | VV | 2 | 1 | True | 0 | ROZPOCET
| VV |  | " Tr.34(commercial),ISO 10581 EN 649 | [15 empty] | VV | 2 | 1 | True | 0 | ROZPOCET
| VV |  | " Váha min.2850g/m2,obrusnosť skupina T? 2mm3 | [15 empty] | VV | 2 | 1 | True | 0 | ROZPOCET
| VV |  | " Zostatková plocha stlačenia:o hodnota=0,02mm | [15 empty] | VV | 2 | 1 | True | 0 | ROZPOCET
| VV |  | " ISO 24243-1(EN 433)? 0,10mm 2 mm | [15 empty] | VV | 2 | 1 | True | 0 | ROZPOCET
| VV |  | " stierka nivelerspachtel 2 mm | [15 empty] | VV | 2 | 1 | True | 0 | ROZPOCET
| VV |  | "ZDVOJENÁ PODLAHA nová P9 m.č.331 časť podlahy | [15 empty] | VV | 2 | 1 | True | 0 | ROZPOCET
| VV |  | " - suchá dutinová podlaha | [15 empty] | VV | 2 | 1 | True | 0 | ROZPOCET
| VV |  | " Dosky hr.25+18 mm/spodná hrana +6,450/ 43 mm | [15 empty] | VV | 2 | 1 | True | 0 | ROZPOCET
| VV |  | " podperná konštrukcia 300 mm | [15 empty] | VV | 2 | 1 | True | 0 | ROZPOCET
| VV |  | " tepelná izolácia uložená na exist.podlahe na kóte +6,150 mm 100mm | [15 empty] | VV | 2 | 1 | True | 0 | ROZPOCET
| VV |  | P9vinil3np |  | 19.5 | [13 empty] | VV | 2 | 2 | True | 0 | ROZPOCET
| VV |  | Medzisúčet 3NP v.č.A08 |  | 19.5 | [13 empty] | VV | 2 | 3 | True | 0 | ROZPOCET
| VV | P9ZDVpodlaha | Súčet |  | 19.5 | [13 empty] | VV | 2 | 4 | True | 1 | ROZPOCET
31 | K | 998767103.S | Presun hmôt pre kovové stavebné doplnkové konštrukcie v objektoch výšky nad 12 do 24 m | t | 0.737 |  | 0 |  |  |  | znížená |  | 0 | 0 | 0 | 0 | 0 | 16 | K | 2 |  |  |  | ROZPOCET | [5 empty] | 0 | 0 | 0 | 0 | 0 | 2 | 0 | 16 | 928612417
32 | K | 998767192.S | Kovové stav.dopln.konštr., prípl.za presun nad najväčšiu dopr. vzdial. do 100 m | t | 0.737 |  | 0 |  |  |  | znížená |  | 0 | 0 | 0 | 0 | 0 | 16 | K | 2 |  |  |  | ROZPOCET | [5 empty] | 0 | 0 | 0 | 0 | 0 | 2 | 0 | 16 | -935225981
| D | 771 | Podlahy z dlaždíc |  |  |  | 0 | [5 empty] | 0 |  | 35.1121 |  | 0 | 2 | D | 1 |  |  |  | ROZPOCET | [11 empty] | 0
33 | K | 771541015.S | Montáž podláh z dlaždíc gres kladených do malty veľ. 300 x 300 mm vr.škárovania cem. hmotou - P2 | m2 | 237.47 |  | 0 |  |  |  | znížená |  | 0 | 0.04449 | 10.565 | 0 | 0 | 16 | K | 2 |  |  |  | ROZPOCET | [5 empty] | 0 | 0 | 0 | 0 | 0 | 2 | 0 | 16 | -281183500
| VV |  | " P2 hr.17mm | [15 empty] | VV | 2 | 1 | True | 0 | ROZPOCET
| VV |  | " 3.NP-6.NP/ chodby | [15 empty] | VV | 2 | 1 | True | 0 | ROZPOCET
| VV |  | " NS - dlaždice spekané neglazované,300/300,povrch matný, farba svetlo šedá 9 mm | [15 empty] | VV | 2 | 1 | True | 0 | ROZPOCET
| VV |  | " protišmykovosť R10/A , SB | [15 empty] | VV | 2 | 1 | True | 0 | ROZPOCET
| VV |  | " cementová škárovacia hmota | [15 empty] | VV | 2 | 1 | True | 0 | ROZPOCET
| VV |  | " lepiaca malta 3 mm kupelne vodeodolna | [15 empty] | VV | 2 | 1 | True | 0 | ROZPOCET
| VV |  | " nový podklad : | [15 empty] | VV | 2 | 1 | True | 0 | ROZPOCET
| VV |  | " penetračný náter | [15 empty] | VV | 2 | 1 | True | 0 | ROZPOCET
| VV |  | " cementový poter 14 mm | [15 empty] | VV | 2 | 1 | True | 0 | ROZPOCET
| VV |  | "pôv.podklad | [15 empty] | VV | 2 | 1 | True | 0 | ROZPOCET
| VV |  | " - existujúca betón.mazanina 50 mm | [15 empty] | VV | 2 | 1 | True | 0 | ROZPOCET
| VV |  | " - existujúca lepenka A 400H nasucho 2 mm | [15 empty] | VV | 2 | 1 | True | 0 | ROZPOCET
| VV |  | " - existujúci Fibrex doska 17mm 12 mm | [15 empty] | VV | 2 | 1 | True | 0 | ROZPOCET
| VV |  | " - existujúci preosiaty piesok 10 mm | [15 empty] | VV | 2 | 1 | True | 0 | ROZPOCET
| VV |  | " - existujúci panelový strop hr.250mm | [15 empty] | VV | 2 | 1 | True | 0 | ROZPOCET
| VV |  | 36,43 "m.č.310 CHODBA |  | 36.43 | [13 empty] | VV | 2 | 2 | True | 0 | ROZPOCET
| VV |  | 4,82 "m.č.319 chdoba do soc. |  | 4.82 | [13 empty] | VV | 2 | 2 | True | 0 | ROZPOCET
| VV |  | 6,23 "m.č.330 strojovna |  | 6.23 | [13 empty] | VV | 2 | 2 | True | 0 | ROZPOCET
| VV |  | 88,19 "m.č.335 chodba |  | 88.19 | [13 empty] | VV | 2 | 2 | True | 0 | ROZPOCET
| VV | P2dlažba3NP | Medzisúčet 3NP |  | 135.67 | [13 empty] | VV | 2 | 3 | True | 0 | ROZPOCET
| VV |  | 76,70 "m.č.402 chodba |  | 76.7 | [13 empty] | VV | 2 | 2 | True | 0 | ROZPOCET
| VV |  | 20,40 " m.č.408 chodba v sch |  | 20.4 | [13 empty] | VV | 2 | 2 | True | 0 | ROZPOCET
| VV |  | 4,7 " m.č.429 chodba |  | 4.7 | [13 empty] | VV | 2 | 2 | True | 0 | ROZPOCET
| VV | P2dlažba4NP | Medzisúčet 4NP |  | 101.8 | [13 empty] | VV | 2 | 3 | True | 0 | ROZPOCET
| VV | P2dlažba5NP | Medzisúčet 5NP |  | 0 | [13 empty] | VV | 2 | 3 | True | 0 | ROZPOCET
| VV | P2dlažba6NP | Medzisúčet 6NP |  | 0 | [13 empty] | VV | 2 | 3 | True | 0 | ROZPOCET
| VV | P2dlažbacelkom | Súčet |  | 237.47 | [13 empty] | VV | 2 | 4 | True | 1 | ROZPOCET
34 | M | 597740001910.S | Dlaždice keramické, lxvxhr 298x298x9 mm,spekané neglazované farba šedá | m2 | 249.344 |  | 0 |  |  |  | znížená |  | 0 | 0.0192 | 4.7874 | 0 | 0 | 32 | M | 2 |  |  |  | ROZPOCET | [5 empty] | 0 | 0 | 0 | 0 | 0 | 2 | 0 | 16 | -1844336216
| VV |  | P2dlažba3NP*1,05 |  | 142.454 | [13 empty] | VV | 2 | 2 | True | 0 | ROZPOCET
| VV |  | P2dlažba4NP*1,05 |  | 106.89 | [13 empty] | VV | 2 | 2 | True | 0 | ROZPOCET
| VV |  | P2dlažba5NP*1,05 |  | 0 | [13 empty] | VV | 2 | 2 | True | 0 | ROZPOCET
| VV |  | P2dlažba6NP*1,05 |  | 0 | [13 empty] | VV | 2 | 2 | True | 0 | ROZPOCET
| VV |  | Súčet |  | 249.344 | [13 empty] | VV | 2 | 4 | True | 1 | ROZPOCET
35 | K | 771541016.S | Montáž podláh z dlaždíc gres kladených do malty veľ. 300 x 300 mm vr.škárovania cem. hmotou - P2a kupelne | m2 | 54.48 |  | 0 |  |  |  | znížená |  | 0 | 0.04449 | 2.4238 | 0 | 0 | 16 | K | 2 |  |  |  | ROZPOCET | [5 empty] | 0 | 0 | 0 | 0 | 0 | 2 | 0 | 16 | -892025700
| VV |  | " P2a hr.81mm | [15 empty] | VV | 2 | 1 | True | 0 | ROZPOCET
| VV |  | " /3.NP-6.NP/ kúpeľne,chodby,wc | [15 empty] | VV | 2 | 1 | True | 0 | ROZPOCET
| VV |  | " NS - dlaždice spekané neglazované,300/300,povrch matný, farba svetlo šedá 9 mm | [15 empty] | VV | 2 | 1 | True | 0 | ROZPOCET
| VV |  | " protišmykovosť R10/A , SB | [15 empty] | VV | 2 | 1 | True | 0 | ROZPOCET
| VV |  | " cementová škárovacia hmota | [15 empty] | VV | 2 | 1 | True | 0 | ROZPOCET
| VV |  | " lepiaca malta 3 mm | [15 empty] | VV | 2 | 1 | True | 0 | ROZPOCET
| VV |  | "nový podklad : | [15 empty] | VV | 2 | 1 | True | 0 | ROZPOCET
| VV |  | " penetračný náter | [15 empty] | VV | 2 | 1 | True | 0 | ROZPOCET
| VV |  | " betón.mazanina 48 mm | [15 empty] | VV | 2 | 1 | True | 0 | ROZPOCET
| VV |  | " podlahový polystyrén 30 mm | [15 empty] | VV | 2 | 1 | True | 0 | ROZPOCET
| VV |  | "pôvodná konštrukcia : | [15 empty] | VV | 2 | 1 | True | 0 | ROZPOCET
| VV |  | " existujúci panelový strop hr.250mm | [15 empty] | VV | 2 | 1 | True | 0 | ROZPOCET
| VV |  | 6,23 " m.č.320 |  | 6.23 | [13 empty] | VV | 2 | 2 | True | 0 | ROZPOCET
| VV |  | 3,6 " m.č.321 |  | 3.6 | [13 empty] | VV | 2 | 2 | True | 0 | ROZPOCET
| VV |  | 4,29 " m.č.322 |  | 4.29 | [13 empty] | VV | 2 | 2 | True | 0 | ROZPOCET
| VV |  | 8,76 "m.č.323 |  | 8.76 | [13 empty] | VV | 2 | 2 | True | 0 | ROZPOCET
| VV | P2adlažba3NP | Medzisúčet 3NP kupelne |  | 22.88 | [13 empty] | VV | 2 | 3 | True | 0 | ROZPOCET
| VV |  | 3,34 "m.č.412 kupelne |  | 3.34 | [13 empty] | VV | 2 | 2 | True | 0 | ROZPOCET
| VV |  | 3,34 "m.č.416 |  | 3.34 | [13 empty] | VV | 2 | 2 | True | 0 | ROZPOCET
| VV |  | 3,14 "m.č.420 |  | 3.14 | [13 empty] | VV | 2 | 2 | True | 0 | ROZPOCET
| VV |  | 2,90 " m.č.424 |  | 2.9 | [13 empty] | VV | 2 | 2 | True | 0 | ROZPOCET
| VV |  | 3,33 "m.č.428 |  | 3.33 | [13 empty] | VV | 2 | 2 | True | 0 | ROZPOCET
| VV |  | 3,25 "m.č.441 |  | 3.25 | [13 empty] | VV | 2 | 2 | True | 0 | ROZPOCET
| VV |  | 3,16 "m.č.445 |  | 3.16 | [13 empty] | VV | 2 | 2 | True | 0 | ROZPOCET
| VV |  | 3,16 "m.č.449 |  | 3.16 | [13 empty] | VV | 2 | 2 | True | 0 | ROZPOCET
| VV |  | 2,82 " m.č.453 |  | 2.82 | [13 empty] | VV | 2 | 2 | True | 0 | ROZPOCET
| VV |  | 3,16 " m.č.457 |  | 3.16 | [13 empty] | VV | 2 | 2 | True | 0 | ROZPOCET
| VV | P2adlažba4NP | Medzisúčet 4NP kuplene |  | 31.6 | [13 empty] | VV | 2 | 3 | True | 0 | ROZPOCET
| VV |  | Súčet |  | 54.48 | [13 empty] | VV | 2 | 4 | True | 1 | ROZPOCET
36 | M | 597740001910.S | Dlaždice keramické, lxvxhr 298x298x9 mm,spekané neglazované farba šedá | m2 | 57.204 |  | 0 |  |  |  | znížená |  | 0 | 0.0192 | 1.0983 | 0 | 0 | 32 | M | 2 |  |  |  | ROZPOCET | [5 empty] | 0 | 0 | 0 | 0 | 0 | 2 | 0 | 16 | 182288015
| VV |  | P2adlažba3NP*1,05 |  | 24.024 | [13 empty] | VV | 2 | 2 | True | 0 | ROZPOCET
| VV |  | P2adlažba4NP*1,05 |  | 33.18 | [13 empty] | VV | 2 | 2 | True | 0 | ROZPOCET
| VV |  | Súčet |  | 57.204 | [13 empty] | VV | 2 | 4 | True | 1 | ROZPOCET
37 | K | 771541016.Sx | Montáž podláh z dlaždíc gres kladených do malty veľ. 300 x 300 mm vr.škárovania cem. hmotou- P3 (sprchy) | m2 | 8.1 |  | 0 |  |  |  | znížená |  | 0 | 0.04449 | 0.36037 | 0 | 0 | 16 | K | 2 |  |  |  | ROZPOCET | [5 empty] | 0 | 0 | 0 | 0 | 0 | 2 | 0 | 16 | 985578197
| VV |  | " P3 | [15 empty] | VV | 2 | 1 | True | 0 | ROZPOCET
| VV |  | " /4.NP-6.NP/ sprchy | [15 empty] | VV | 2 | 1 | True | 0 | ROZPOCET
| VV |  | " NS - dlaždice spekané neglazované 300/300,povrch matný, farba svetlo šedá 9 mm | [15 empty] | VV | 2 | 1 | True | 0 | ROZPOCET
| VV |  | " uhol klzu 18°,b(18) R 11/B , | [15 empty] | VV | 2 | 1 | True | 0 | ROZPOCET
| VV |  | " cementová škárovacia hmota | [15 empty] | VV | 2 | 1 | True | 0 | ROZPOCET
| VV |  | " flexibilná lepiaca malta 3 mm | [15 empty] | VV | 2 | 1 | True | 0 | ROZPOCET
| VV |  | "IZOLACIA: | [15 empty] | VV | 2 | 1 | True | 0 | ROZPOCET
| VV |  | " dvojzložkové utesnenie vrátane rohov –náterová hydroizolácia -2 vrstvy | [15 empty] | VV | 2 | 1 | True | 0 | ROZPOCET
| VV |  | " tesniace pásky do vnútornych kútov /v=2m/ + styk s odvodňovacím žlabom | [15 empty] | VV | 2 | 1 | True | 0 | ROZPOCET
| VV |  | "podklad: | [15 empty] | VV | 2 | 1 | True | 0 | ROZPOCET
| VV |  | " penetračný náter | [15 empty] | VV | 2 | 1 | True | 0 | ROZPOCET
| VV |  | " cementový poter 14-34 mm v spade priemer 24mm | [15 empty] | VV | 2 | 1 | True | 0 | ROZPOCET
| VV |  | "jestv.pôvodná konštrukcia | [15 empty] | VV | 2 | 1 | True | 0 | ROZPOCET
| VV |  | " existujúca betón.mazanina 50 mm | [15 empty] | VV | 2 | 1 | True | 0 | ROZPOCET
| VV |  | " existujúca lepenka A 400H nasucho 2 mm | [15 empty] | VV | 2 | 1 | True | 0 | ROZPOCET
| VV |  | " existujúci Fibrex doska 17mm 12 mm | [15 empty] | VV | 2 | 1 | True | 0 | ROZPOCET
| VV |  | " existujúci preosiaty piesok 10 mm | [15 empty] | VV | 2 | 1 | True | 0 | ROZPOCET
| VV |  | " existujúci panelový strop hr.250mm | [15 empty] | VV | 2 | 1 | True | 0 | ROZPOCET
| VV |  | 0,9*0,9 "m.č.412 |  | 0.81 | [13 empty] | VV | 2 | 2 | True | 0 | ROZPOCET
| VV |  | 0,9*0,9 "m.č.416 |  | 0.81 | [13 empty] | VV | 2 | 2 | True | 0 | ROZPOCET
| VV |  | 0,9*0,9 "m.č.420 |  | 0.81 | [13 empty] | VV | 2 | 2 | True | 0 | ROZPOCET
| VV |  | 0,9*0,9 "m.č.424 |  | 0.81 | [13 empty] | VV | 2 | 2 | True | 0 | ROZPOCET
| VV |  | 0,9*0,9 "m.č.428 |  | 0.81 | [13 empty] | VV | 2 | 2 | True | 0 | ROZPOCET
| VV |  | 0,9*0,9 "m.č.441 |  | 0.81 | [13 empty] | VV | 2 | 2 | True | 0 | ROZPOCET
| VV |  | 0,9*0,9 "m.č.445 |  | 0.81 | [13 empty] | VV | 2 | 2 | True | 0 | ROZPOCET
| VV |  | 0,9*0,9 "m.č.449 |  | 0.81 | [13 empty] | VV | 2 | 2 | True | 0 | ROZPOCET
| VV |  | 0,9*0,9 "m.č.453 |  | 0.81 | [13 empty] | VV | 2 | 2 | True | 0 | ROZPOCET
| VV |  | 0,9*0,9 "m.č.457 |  | 0.81 | [13 empty] | VV | 2 | 2 | True | 0 | ROZPOCET
| VV | P3dlažSPRCHY3NP | Medzisúčet 4NP |  | 8.1 | [13 empty] | VV | 2 | 3 | True | 0 | ROZPOCET
| VV |  | Súčet |  | 8.1 | [13 empty] | VV | 2 | 4 | True | 1 | ROZPOCET
38 | M | 597740001910.S | Dlaždice keramické, lxvxhr 298x298x9 mm,spekané neglazované farba šedá | m2 | 8.424 |  | 0 |  |  |  | znížená |  | 0 | 0.0192 | 0.16174 | 0 | 0 | 32 | M | 2 |  |  |  | ROZPOCET | [5 empty] | 0 | 0 | 0 | 0 | 0 | 2 | 0 | 16 | 1484811079
| VV |  | 8,1*1,04 'Prepočítané koeficientom množstva |  | 8.424 | [13 empty] | VV | 2 | 2 | False | 1 | ROZPOCET
39 | K | 771541015.Sx | Montáž podláh z dlaždíc gres kladených do malty veľ. 300 x 300 mm vr.škárovania cem. hmotou - P4 (chodba) | m2 | 103.32 |  | 0 |  |  |  | znížená |  | 0 | 0.04449 | 4.5967 | 0 | 0 | 16 | K | 2 |  |  |  | ROZPOCET | [5 empty] | 0 | 0 | 0 | 0 | 0 | 2 | 0 | 16 | -1750147946
| VV |  | " P4 hr.12mm | [15 empty] | VV | 2 | 1 | True | 0 | ROZPOCET
| VV |  | " /3.NP-6.NP/chodba | [15 empty] | VV | 2 | 1 | True | 0 | ROZPOCET
| VV |  | " NS - dlaždice spekané neglazované 300/300,povrch matný, farba svetlo šedá 9 mm | [15 empty] | VV | 2 | 1 | True | 0 | ROZPOCET
| VV |  | " protišmykovosť R10/A, SB | [15 empty] | VV | 2 | 1 | True | 0 | ROZPOCET
| VV |  | " cementová škárovacia hmota | [15 empty] | VV | 2 | 1 | True | 0 | ROZPOCET
| VV |  | " lepiaca malta 3 mm | [15 empty] | VV | 2 | 1 | True | 0 | ROZPOCET
| VV |  | "jestv. pôvodná konštrukcia | [15 empty] | VV | 2 | 1 | True | 0 | ROZPOCET
| VV |  | " - existujúce keramické dlaždice 11 mm | [15 empty] | VV | 2 | 1 | True | 0 | ROZPOCET
| VV |  | " - existujúca cementová malta 15 mm | [15 empty] | VV | 2 | 1 | True | 0 | ROZPOCET
| VV |  | " - existujúca betón.mazanina 50 mm,51mm | [15 empty] | VV | 2 | 1 | True | 0 | ROZPOCET
| VV |  | " - existujúca lepenka A 400H nasucho 2 mm | [15 empty] | VV | 2 | 1 | True | 0 | ROZPOCET
| VV |  | " - existujúci Fibrex doska 17mm,na 3.np 3x17mm 12 mm,36mm | [15 empty] | VV | 2 | 1 | True | 0 | ROZPOCET
| VV |  | " - existujúcipreosiatypiesok,na3.npcementovýpoter 10 mm,30mm | [15 empty] | VV | 2 | 1 | True | 0 | ROZPOCET
| VV |  | " - na 3.np existujúci NP+Bitagit S 5mm | [15 empty] | VV | 2 | 1 | True | 0 | ROZPOCET
| VV |  | " - existujúci panelový strop hr.250mm | [15 empty] | VV | 2 | 1 | True | 0 | ROZPOCET
| VV |  | " 3NP | [15 empty] | VV | 2 | 1 | True | 0 | ROZPOCET
| VV |  | 13,52 "m.č.302 |  | 13.52 | [13 empty] | VV | 2 | 2 | True | 0 | ROZPOCET
| VV |  | 20,4 "m.č.303 |  | 20.4 | [13 empty] | VV | 2 | 2 | True | 0 | ROZPOCET
| VV |  | 4,2*13+2,1*4+6,4 " m.č.303 chodba + pod chodiskom |  | 69.4 | [13 empty] | VV | 2 | 2 | True | 0 | ROZPOCET
| VV | P4dlažbaCH3np | Medzisúčet 3NP v.č.A08 |  | 103.32 | [13 empty] | VV | 2 | 3 | True | 0 | ROZPOCET
| VV |  | Súčet |  | 103.32 | [13 empty] | VV | 2 | 4 | True | 1 | ROZPOCET
40 | M | 597740001910.S | Dlaždice keramické, lxvxhr 298x298x9 mm,spekané neglazované farba šedá | m2 | 107.453 |  | 0 |  |  |  | znížená |  | 0 | 0.0192 | 2.0631 | 0 | 0 | 32 | M | 2 |  |  |  | ROZPOCET | [5 empty] | 0 | 0 | 0 | 0 | 0 | 2 | 0 | 16 | 2035621543
| VV |  | 103,32*1,04 'Prepočítané koeficientom množstva |  | 107.453 | [13 empty] | VV | 2 | 2 | False | 1 | ROZPOCET
41 | K | 771551041.S | Montáž podláh z dlaždíc terazzových, v obmedzenom priestore, kladených do malty 400 x 400 mm - P5 (zavetrie 3NP vstup) - EXT | m2 | 7.8 |  | 0 |  |  |  | znížená |  | 0 | 0.07891 | 0.6155 | 0 | 0 | 16 | K | 2 |  |  |  | ROZPOCET | [5 empty] | 0 | 0 | 0 | 0 | 0 | 2 | 0 | 16 | 1594756477
| VV |  | " P5 | [15 empty] | VV | 2 | 1 | True | 0 | ROZPOCET
| VV |  | " vstup - závetrie / 3.np | [15 empty] | VV | 2 | 1 | True | 0 | ROZPOCET
| VV |  | " Terazzová dlažba , protišmyková , trieda odolnosti IV, | [15 empty] | VV | 2 | 1 | True | 0 | ROZPOCET
| VV |  | " ProtišmykovosťR9,hr.50 mm mrazuvzdorná flexibilná lepiaca malta hr.5 | [15 empty] | VV | 2 | 1 | True | 0 | ROZPOCET
| VV |  | " hydroizolačný stierka | [15 empty] | VV | 2 | 1 | True | 0 | ROZPOCET
| VV |  | " nadbetónovanie stupňov hr.30mm | [15 empty] | VV | 2 | 1 | True | 0 | ROZPOCET
| VV |  | "jestv.pôvodná konštr. : | [15 empty] | VV | 2 | 1 | True | 0 | ROZPOCET
| VV |  | " -existujúce betónové stupne s vyhladeným povrchom | [15 empty] | VV | 2 | 1 | True | 0 | ROZPOCET
| VV |  | 7,8 "m.č.301 závetrie 3NP v.č.A 08 |  | 7.8 | [13 empty] | VV | 2 | 2 | True | 0 | ROZPOCET
| VV |  | Medzisúčet |  | 7.8 | [13 empty] | VV | 2 | 3 | True | 0 | ROZPOCET
| VV | P5terazzovstup | Súčet |  | 7.8 | [13 empty] | VV | 2 | 4 | True | 1 | ROZPOCET
42 | M | 592470000400.S | Dlaždica terazzová z cementu rozmer 400x400x50 mm, bielo- šedá R9, +flexi lep. malta 5mm | m2 | 8.268 |  | 0 |  |  |  | znížená |  | 0 | 0.085 | 0.70278 | 0 | 0 | 32 | M | 2 |  |  |  | ROZPOCET | [5 empty] | 0 | 0 | 0 | 0 | 0 | 2 | 0 | 16 | 1947713813
| VV |  | 7,8*1,06 'Prepočítané koeficientom množstva |  | 8.268 | [13 empty] | VV | 2 | 2 | False | 1 | ROZPOCET
43 | K | 771541016x | Montáž podláh z dlaždíc gres kladených do malty veľ. 300 x 300 mm vr.škárovania cem. hmotou - P7 (medzipodesty) | m2 | 44.8 |  | 0 |  |  |  | znížená |  | 0 | 0.04449 | 1.9932 | 0 | 0 | 16 | K | 2 |  |  |  | ROZPOCET | [5 empty] | 0 | 0 | 0 | 0 | 0 | 2 | 0 | 16 | 928790647
| VV |  | " P7 | [15 empty] | VV | 2 | 1 | True | 0 | ROZPOCET
| VV |  | " / 3.np-6.np/ medzipodesta | [15 empty] | VV | 2 | 1 | True | 0 | ROZPOCET
| VV |  | " NS - dlaždice spekané neglazované 300/300, | [15 empty] | VV | 2 | 1 | True | 0 | ROZPOCET
| VV |  | " povrch matný, | [15 empty] | VV | 2 | 1 | True | 0 | ROZPOCET
| VV |  | " farba svetlo šedá 9 mm | [15 empty] | VV | 2 | 1 | True | 0 | ROZPOCET
| VV |  | " protišmykovosť R9/A | [15 empty] | VV | 2 | 1 | True | 0 | ROZPOCET
| VV |  | " cementová škárovacia hmota | [15 empty] | VV | 2 | 1 | True | 0 | ROZPOCET
| VV |  | " lepiaca malta 3 mm | [15 empty] | VV | 2 | 1 | True | 0 | ROZPOCET
| VV |  | " jestv.konštrukcia : | [15 empty] | VV | 2 | 1 | True | 0 | ROZPOCET
| VV |  | " - existujúce terasové schodiskové dosky 100mm | [15 empty] | VV | 2 | 1 | True | 0 | ROZPOCET
| VV |  | " soklík | [15 empty] | VV | 2 | 1 | True | 0 | ROZPOCET
| VV |  | 2,2*4 " m.č.304 |  | 8.8 | [13 empty] | VV | 2 | 2 | True | 0 | ROZPOCET
| VV |  | 3*4 " medzipodesta +8,25 |  | 12 | [13 empty] | VV | 2 | 2 | True | 0 | ROZPOCET
| VV |  | 3*4 " medzipodesta +11,55 |  | 12 | [13 empty] | VV | 2 | 2 | True | 0 | ROZPOCET
| VV |  | 3*4 " medzipodesta +14,85 |  | 12 | [13 empty] | VV | 2 | 2 | True | 0 | ROZPOCET
| VV |  | Medzisúčet |  | 44.8 | [13 empty] | VV | 2 | 3 | True | 0 | ROZPOCET
| VV | P7dlažbapodesSCH | Súčet |  | 44.8 | [13 empty] | VV | 2 | 4 | True | 1 | ROZPOCET
44 | M | 597740001910.S | Dlaždice keramické, lxvxhr 298x298x9 mm,spekané neglazované farba šedá | m2 | 46.592 |  | 0 |  |  |  | znížená |  | 0 | 0.0192 | 0.89457 | 0 | 0 | 32 | M | 2 |  |  |  | ROZPOCET | [5 empty] | 0 | 0 | 0 | 0 | 0 | 2 | 0 | 16 | 1146278513
| VV |  | 44,8*1,04 'Prepočítané koeficientom množstva |  | 46.592 | [13 empty] | VV | 2 | 2 | False | 1 | ROZPOCET
45 | K | 771271107.S | Montáž obkladov schodiskových stupňov dlaždicami do malty veľ. 300 x 300 mm - P6 | m2 | 53.46 |  | 0 |  |  |  | znížená |  | 0 | 0.04422 | 2.364 | 0 | 0 | 16 | K | 2 |  |  |  | ROZPOCET | [5 empty] | 0 | 0 | 0 | 0 | 0 | 2 | 0 | 16 | -50598176
| VV |  | " P6 | [15 empty] | VV | 2 | 1 | True | 0 | ROZPOCET
| VV |  | " 3.np-6.np/ schodisko | [15 empty] | VV | 2 | 1 | True | 0 | ROZPOCET
| VV |  | " NS - dlaždice schodovky spekané neglazované 300/300,podstupnica 150x300 | [15 empty] | VV | 2 | 1 | True | 0 | ROZPOCET
| VV |  | " povrch matný, | [15 empty] | VV | 2 | 1 | True | 0 | ROZPOCET
| VV |  | " farba svetlo šedá 9 mm | [15 empty] | VV | 2 | 1 | True | 0 | ROZPOCET
| VV |  | " protišmykovosť R9/A | [15 empty] | VV | 2 | 1 | True | 0 | ROZPOCET
| VV |  | " cementová škárovacia hmota | [15 empty] | VV | 2 | 1 | True | 0 | ROZPOCET
| VV |  | " lepiaca malta 3 mm | [15 empty] | VV | 2 | 1 | True | 0 | ROZPOCET
| VV |  | " jestv.konštrkcia: | [15 empty] | VV | 2 | 1 | True | 0 | ROZPOCET
| VV |  | " - existujúce terasové schodiskové dosky 100mm | [15 empty] | VV | 2 | 1 | True | 0 | ROZPOCET
| VV |  | "NOVÝ SOKLIK | [15 empty] | VV | 2 | 1 | True | 0 | ROZPOCET
| VV |  | " soklík soklová obkladačka ,60x9,5mm,farebne prispôsobiť schodisku | [15 empty] | VV | 2 | 1 | True | 0 | ROZPOCET
| VV |  | " 1.a posledný stupeň farebne odlíšiť-farba šedá | [15 empty] | VV | 2 | 1 | True | 0 | ROZPOCET
| VV |  | " nastupnice 300/300 | [15 empty] | VV | 2 | 1 | True | 0 | ROZPOCET
| VV |  | 0,3*1,8*(11+11) |  | 11.88 | [13 empty] | VV | 2 | 2 | True | 0 | ROZPOCET
| VV |  | 0,3*1,8*(11+11) |  | 11.88 | [13 empty] | VV | 2 | 2 | True | 0 | ROZPOCET
| VV |  | 0,3*1,8*(11+11) |  | 11.88 | [13 empty] | VV | 2 | 2 | True | 0 | ROZPOCET
| VV |  | "podstupnice 150/300 | [15 empty] | VV | 2 | 1 | True | 0 | ROZPOCET
| VV |  | 0,15*1,8*(11+11) |  | 5.94 | [13 empty] | VV | 2 | 2 | True | 0 | ROZPOCET
| VV |  | 0,15*1,8*(11+11) |  | 5.94 | [13 empty] | VV | 2 | 2 | True | 0 | ROZPOCET
| VV |  | 0,15*1,8*(11+11) |  | 5.94 | [13 empty] | VV | 2 | 2 | True | 0 | ROZPOCET
| VV |  | Medzisúčet vid rez v.č.A12 |  | 53.46 | [13 empty] | VV | 2 | 3 | True | 0 | ROZPOCET
| VV |  | Súčet |  | 53.46 | [13 empty] | VV | 2 | 4 | True | 1 | ROZPOCET
46 | M | 597740001119.S | Dlaždice keramické, lxvxhr 300x300x89 mm, spakané neglazované, protišmykové R9/A | m2 | 55.598 |  | 0 |  |  |  | znížená |  | 0 | 0.01774 | 0.98631 | 0 | 0 | 32 | M | 2 |  |  |  | ROZPOCET | [5 empty] | 0 | 0 | 0 | 0 | 0 | 2 | 0 | 16 | -1368396934
| VV |  | 53,46*1,04 'Prepočítané koeficientom množstva |  | 55.598 | [13 empty] | VV | 2 | 2 | False | 1 | ROZPOCET
47 | K | 771275901.S | Montáž profilu schodiskovej hrany | m | 66 |  | 0 |  |  |  | znížená |  | 0 | 0 | 0 | 0 | 0 | 16 | K | 2 |  |  |  | ROZPOCET | [5 empty] | 0 | 0 | 0 | 0 | 0 | 2 | 0 | 16 | 1694133595
| VV |  | 11+11 |  | 22 | [13 empty] | VV | 2 | 2 | True | 0 | ROZPOCET
| VV |  | 11+11 |  | 22 | [13 empty] | VV | 2 | 2 | True | 0 | ROZPOCET
| VV |  | 11+11 |  | 22 | [13 empty] | VV | 2 | 2 | True | 0 | ROZPOCET
| VV |  | Súčet |  | 66 | [13 empty] | VV | 2 | 4 | True | 1 | ROZPOCET
48 | M | 597640009 | Protišmyková signálna hrana | bm | 66 |  | 0 |  |  |  | znížená |  | 0 | 0.00065 | 0.0429 | 0 | 0 | 32 | M | 2 |  |  |  | ROZPOCET | [5 empty] | 0 | 0 | 0 | 0 | 0 | 2 | 0 | 16 | -1013164430
49 | K | 771411051.S | Montáž soklíkov z obkladačiek schodiskových šikmých do malty veľ. 65 x 250 mm | m | 51.6 |  | 0 |  |  |  | znížená |  | 0 | 0.01335 | 0.68886 | 0 | 0 | 16 | K | 2 |  |  |  | ROZPOCET | [5 empty] | 0 | 0 | 0 | 0 | 0 | 2 | 0 | 16 | -1241315896
| VV |  | " soklík soklová obkladačka ,60x9,5mm,farebne prispôsobiť schodisku | [15 empty] | VV | 2 | 1 | True | 0 | ROZPOCET
| VV |  | " 1.a posledný stupeň farebne odlíšiť-farba šedá | [15 empty] | VV | 2 | 1 | True | 0 | ROZPOCET
| VV |  | 3,6+3,6 |  | 7.2 | [13 empty] | VV | 2 | 2 | True | 0 | ROZPOCET
| VV |  | 3,6+3,6 |  | 7.2 | [13 empty] | VV | 2 | 2 | True | 0 | ROZPOCET
| VV |  | 3,6+3,6 |  | 7.2 | [13 empty] | VV | 2 | 2 | True | 0 | ROZPOCET
| VV |  | " sokle medzipodesty | [15 empty] | VV | 2 | 1 | True | 0 | ROZPOCET
| VV |  | (3+4+3) |  | 10 | [13 empty] | VV | 2 | 2 | True | 0 | ROZPOCET
| VV |  | (3+4+3) |  | 10 | [13 empty] | VV | 2 | 2 | True | 0 | ROZPOCET
| VV |  | (3+4+3) |  | 10 | [13 empty] | VV | 2 | 2 | True | 0 | ROZPOCET
| VV |  | Medzisúčet |  | 51.6 | [13 empty] | VV | 2 | 3 | True | 0 | ROZPOCET
| VV |  | Súčet |  | 51.6 | [13 empty] | VV | 2 | 4 | True | 1 | ROZPOCET
50 | M | 597740000300.S | Dlaždice keramické s hladkým povrchom lxvxhr 250x65x10 mm, vzor mramor šedý | m2 | 9.62 |  | 0 |  |  |  | znížená |  | 0 | 0.023 | 0.22126 | 0 | 0 | 32 | M | 2 |  |  |  | ROZPOCET | [5 empty] | 0 | 0 | 0 | 0 | 0 | 2 | 0 | 16 | -848100627
| VV |  | 51,6*0,65*1,1 |  | 36.894 | [13 empty] | VV | 2 | 2 | True | 0 | ROZPOCET
| VV |  | 0,106 |  | 0.106 | [13 empty] | VV | 2 | 2 | True | 0 | ROZPOCET
| VV |  | Súčet |  | 37 | [13 empty] | VV | 2 | 4 | True | 1 | ROZPOCET
| VV |  | 37*0,26 'Prepočítané koeficientom množstva |  | 9.62 | [13 empty] | VV | 2 | 2 | False | 1 | ROZPOCET
51 | K | 771541216.S | Montáž podláh z dlaždíc gres kladených do malta flexibil. mrazuvzdorná v obmedzenom priestore veľ. 300 x 300 mm- P8 (loggie) | m2 | 20.4 |  | 0 |  |  |  | znížená |  | 0 | 0.0032 | 0.06528 | 0 | 0 | 16 | K | 2 |  |  |  | ROZPOCET | [5 empty] | 0 | 0 | 0 | 0 | 0 | 2 | 0 | 16 | -597591017
| VV |  | " P8 hr.14MM | [15 empty] | VV | 2 | 1 | True | 0 | ROZPOCET
| VV |  | " 4.np-6.np/ loggia | [15 empty] | VV | 2 | 1 | True | 0 | ROZPOCET
| VV |  | " NS - dlaždice spekané neglazované 300/300, | [15 empty] | VV | 2 | 1 | True | 0 | ROZPOCET
| VV |  | " povrch matný, | [15 empty] | VV | 2 | 1 | True | 0 | ROZPOCET
| VV |  | " farba svetlo šedá 9 mm | [15 empty] | VV | 2 | 1 | True | 0 | ROZPOCET
| VV |  | " protišmykovosť R9/A | [15 empty] | VV | 2 | 1 | True | 0 | ROZPOCET
| VV |  | " cementová škárovacia hmota | [15 empty] | VV | 2 | 1 | True | 0 | ROZPOCET
| VV |  | " mrazuvzdorná flexibilná lepiaca malta 4 mm | [15 empty] | VV | 2 | 1 | True | 0 | ROZPOCET
| VV |  | "podklad: | [15 empty] | VV | 2 | 1 | True | 0 | ROZPOCET
| VV |  | " hydroizolačná stierka s vyvedením na stenu 150 mm 1 mm | [15 empty] | VV | 2 | 1 | True | 0 | ROZPOCET
| VV |  | " jestv.pôvodná konštrukcia : | [15 empty] | VV | 2 | 1 | True | 0 | ROZPOCET
| VV |  | " -existujúca betónová mazanina v spáde 30-50 mm | [15 empty] | VV | 2 | 1 | True | 0 | ROZPOCET
| VV |  | " pozn. : okapový profil napr.refer. Al Hasoft po obvode volného konca balkóna | [15 empty] | VV | 2 | 1 | True | 0 | ROZPOCET
| VV |  | 6,8 " 4Np m.č.403 |  | 6.8 | [13 empty] | VV | 2 | 2 | True | 0 | ROZPOCET
| VV |  | 6,8 " 4Np m.č.403 |  | 6.8 | [13 empty] | VV | 2 | 2 | True | 0 | ROZPOCET
| VV |  | 6,8 " 4Np m.č.603 |  | 6.8 | [13 empty] | VV | 2 | 2 | True | 0 | ROZPOCET
| VV |  | Medzisúčet |  | 20.4 | [13 empty] | VV | 2 | 3 | True | 0 | ROZPOCET
| VV | P8EXTdlažba | Súčet |  | 20.4 | [13 empty] | VV | 2 | 4 | True | 1 | ROZPOCET
52 | K | 771415333.S | Montáž soklíkov z obkladačiek do polyuretánového tmelu veľ. 150 x 150 mm vr. škarovania | m | 2.814 |  | 0 |  |  |  | znížená |  | 0 | 0.00035 | 0.0009849 | 0 | 0 | 16 | K | 2 |  |  |  | ROZPOCET | [5 empty] | 0 | 0 | 0 | 0 | 0 | 2 | 0 | 16 | -40950201
| VV |  | 0,15*(1,6+3,6+1,05) |  | 0.938 | [13 empty] | VV | 2 | 2 | True | 0 | ROZPOCET
| VV |  | 0,15*(1,6+3,6+1,05) |  | 0.938 | [13 empty] | VV | 2 | 2 | True | 0 | ROZPOCET
| VV |  | 0,15*(1,6+3,6+1,05) |  | 0.938 | [13 empty] | VV | 2 | 2 | True | 0 | ROZPOCET
| VV |  | Súčet sokel loggie F4 |  | 2.814 | [13 empty] | VV | 2 | 4 | True | 1 | ROZPOCET
53 | M | 597740001800.S | Dlaždice keramické, lxvxhr 198x198x9 mm,spekáne neglazované | m2 | 25 |  | 0 |  |  |  | znížená |  | 0 | 0.0192 | 0.48 | 0 | 0 | 32 | M | 2 |  |  |  | ROZPOCET | [5 empty] | 0 | 0 | 0 | 0 | 0 | 2 | 0 | 16 | 1311041426
| VV |  | 20,4*1,05 |  | 21.42 | [13 empty] | VV | 2 | 2 | True | 0 | ROZPOCET
| VV |  | 2,814*1,1 |  | 3.095 | [13 empty] | VV | 2 | 2 | True | 0 | ROZPOCET
| VV |  | 0,485 |  | 0.485 | [13 empty] | VV | 2 | 2 | True | 0 | ROZPOCET
| VV |  | Súčet |  | 25 | [13 empty] | VV | 2 | 4 | True | 1 | ROZPOCET
54 | K | 998771103.S | Presun hmôt pre podlahy z dlaždíc v objektoch výšky nad 12 do 24 m | t | 35.112 |  | 0 |  |  |  | znížená |  | 0 | 0 | 0 | 0 | 0 | 16 | K | 2 |  |  |  | ROZPOCET | [5 empty] | 0 | 0 | 0 | 0 | 0 | 2 | 0 | 16 | 1232398695
55 | K | 998771192.S | Podlahy z dlaždíc, prípl.za presun nad vymedz. najväčšiu dopravnú vzdialenosť do 100 m | t | 35.112 |  | 0 |  |  |  | znížená |  | 0 | 0 | 0 | 0 | 0 | 16 | K | 2 |  |  |  | ROZPOCET | [5 empty] | 0 | 0 | 0 | 0 | 0 | 2 | 0 | 16 | 180376249
| D | 776 | Podlahy povlakové |  |  |  | 0 | [5 empty] | 0 |  | 4.8654 |  | 0 | 2 | D | 1 |  |  |  | ROZPOCET | [11 empty] | 0
56 | K | 776990105.S | Vysávanie podkladu pred kladením povlakových podláh | m2 | 1389.77 |  | 0 |  |  |  | znížená |  | 0 | 0 | 0 | 0 | 0 | 16 | K | 2 |  |  |  | ROZPOCET | [5 empty] | 0 | 0 | 0 | 0 | 0 | 2 | 0 | 16 | 974359651
| VV |  | P1vinilPVC3NP |  | 622.7 | [13 empty] | VV | 2 | 2 | True | 0 | ROZPOCET
| VV |  | P1avinilPVC3NP |  | 4.82 | [13 empty] | VV | 2 | 2 | True | 0 | ROZPOCET
| VV |  | Medzisúčet 3NP |  | 627.52 | [13 empty] | VV | 2 | 3 | True | 0 | ROZPOCET
| VV |  | P1bvinilPVC4np |  | 762.25 | [13 empty] | VV | 2 | 2 | True | 0 | ROZPOCET
| VV |  | P1cvinilPVC4NP |  | 0 | [13 empty] | VV | 2 | 2 | True | 0 | ROZPOCET
| VV |  | Medzisúčet 4NP |  | 762.25 | [13 empty] | VV | 2 | 3 | True | 0 | ROZPOCET
| VV |  | Súčet |  | 1389.77 | [13 empty] | VV | 2 | 4 | True | 1 | ROZPOCET
57 | K | 776411000.S | Lepenie podlahových líšt soklových - P1 soklová lišta MDF v.60mm | m | 1 |  | 0 |  |  |  | znížená |  | 0 | 4e-05 | 4e-05 | 0 | 0 | 16 | K | 2 |  |  |  | ROZPOCET | [5 empty] | 0 | 0 | 0 | 0 | 0 | 2 | 0 | 16 | 2062191397
| VV |  | " P1 | [15 empty] | VV | 2 | 1 | True | 0 | ROZPOCET
| VV |  | " pozn.: v mieste styku so stenou použiť okrajový pásik | [15 empty] | VV | 2 | 1 | True | 0 | ROZPOCET
| VV |  | " na celú hrúbku podlahy.Pred realizáciou predložiť | [15 empty] | VV | 2 | 1 | True | 0 | ROZPOCET
| VV |  | " fyzické vzorky na odsúhlasenie projektantovi | [15 empty] | VV | 2 | 1 | True | 0 | ROZPOCET
| VV |  | " soklík : soklová lišta MDF ,v=60mm,farebne prispôsobiť podlahe | [15 empty] | VV | 2 | 1 | True | 0 | ROZPOCET
| VV |  | 1 |  | 1 | [13 empty] | VV | 2 | 2 | True | 0 | ROZPOCET
| VV | sokelP1 | Medzisúčet |  | 1 | [13 empty] | VV | 2 | 3 | True | 0 | ROZPOCET
| VV |  | Súčet |  | 1 | [13 empty] | VV | 2 | 4 | True | 1 | ROZPOCET
58 | M | 2834100179 | Soklová MDF v.60mm , farebne prispôsobiť podlahe | m | 1.01 |  | 0 |  |  |  | znížená |  | 0 | 0.00163 | 0.0016463 | 0 | 0 | 32 | M | 2 |  |  |  | ROZPOCET | [5 empty] | 0 | 0 | 0 | 0 | 0 | 2 | 0 | 16 | -64912300
| VV |  | 1*1,01 'Prepočítané koeficientom množstva |  | 1.01 | [13 empty] | VV | 2 | 2 | False | 1 | ROZPOCET
59 | K | 776521100.S | Lepenie povlakových podláh z PVC homogénnych pásov - P1, P1a -3NP P1b 4-6NP v.č.A14 | m2 | 1389.77 |  | 0 |  |  |  | znížená |  | 0 | 0.0003 | 0.41693 | 0 | 0 | 16 | K | 2 |  |  |  | ROZPOCET | [5 empty] | 0 | 0 | 0 | 0 | 0 | 2 | 0 | 16 | 1146095525
| VV |  | " P1+P1d /3.NP/izby,kancelárie,kabinety,učebne hr.5mm | [15 empty] | VV | 2 | 1 | True | 0 | ROZPOCET
| VV |  | " NS – homogénna vinilová podlahovina s povrchom PVC celoplošne lepená | [15 empty] | VV | 2 | 1 | True | 0 | ROZPOCET
| VV |  | " Tr.34(commercial),ISO 10581 EN 649 | [15 empty] | VV | 2 | 1 | True | 0 | ROZPOCET
| VV |  | " Váha min.2850g/m2,obrusnosť skupina T=2mm3 | [15 empty] | VV | 2 | 1 | True | 0 | ROZPOCET
| VV |  | " Zostatková plocha stlačenia:o hodnota=0,02mm | [15 empty] | VV | 2 | 1 | True | 0 | ROZPOCET
| VV |  | " ISO 24243-1(EN 433)? 0,10mm | [15 empty] | VV | 2 | 1 | True | 0 | ROZPOCET
| VV |  | " Farba šedá 2 mm | [15 empty] | VV | 2 | 1 | True | 0 | ROZPOCET
| VV |  | " sokel MDF v.60mm | [15 empty] | VV | 2 | 1 | True | 0 | ROZPOCET
| VV |  | "PODKLAD: | [15 empty] | VV | 2 | 1 | True | 0 | ROZPOCET
| VV |  | " samonivelačný poter-teralit 3 mm | [15 empty] | VV | 2 | 1 | True | 0 | ROZPOCET
| VV |  | " penetrácia | [15 empty] | VV | 2 | 1 | True | 0 | ROZPOCET
| VV |  | " očistenie povrchu | [15 empty] | VV | 2 | 1 | True | 0 | ROZPOCET
| VV |  | "POV.PODLAHA exist. | [15 empty] | VV | 2 | 1 | True | 0 | ROZPOCET
| VV |  | " Exist.mazanina | [15 empty] | VV | 2 | 1 | True | 0 | ROZPOCET
| VV |  | " učebne | [15 empty] | VV | 2 | 1 | True | 0 | ROZPOCET
| VV |  | 74,11+44,55+38,78+26,37+44,82+66,84 |  | 295.47 | [13 empty] | VV | 2 | 2 | True | 0 | ROZPOCET
| VV |  | 19,97 "m.č.317 kabinet |  | 19.97 | [13 empty] | VV | 2 | 2 | True | 0 | ROZPOCET
| VV |  | 19,44 "m.č.318 |  | 19.44 | [13 empty] | VV | 2 | 2 | True | 0 | ROZPOCET
| VV |  | 17,82 "m.č.324 kuch |  | 17.82 | [13 empty] | VV | 2 | 2 | True | 0 | ROZPOCET
| VV |  | 49,24+4,72+15,13+28,30+82,46+20,94+43,77+44,94 |  | 289.5 | [13 empty] | VV | 2 | 2 | True | 0 | ROZPOCET
| VV |  | -19,5 " P9 m.č.331 |  | -19.5 | [13 empty] | VV | 2 | 2 | True | 0 | ROZPOCET
| VV | P1vinilPVC3NP | Medzisúčet 3NP v.č. A08 Podlaha PVC vinil P1 |  | 622.7 | [13 empty] | VV | 2 | 3 | True | 0 | ROZPOCET
| VV |  | " P1a /3.NP/ hr.14mm | [15 empty] | VV | 2 | 1 | True | 0 | ROZPOCET
| VV |  | " NS – homogénna vinilová podlahovina s povrchom PVC celoplošne lepená | [15 empty] | VV | 2 | 1 | True | 0 | ROZPOCET
| VV |  | " Tr.34(commercial),ISO 10581 EN 649 | [15 empty] | VV | 2 | 1 | True | 0 | ROZPOCET
| VV |  | " Váha min.2850g/m2,obrusnosť skupina T=2mm3 | [15 empty] | VV | 2 | 1 | True | 0 | ROZPOCET
| VV |  | " Zostatková plocha stlačenia:o hodnota=0,02mm | [15 empty] | VV | 2 | 1 | True | 0 | ROZPOCET
| VV |  | " ISO 24243-1(EN 433)? 0,10mm | [15 empty] | VV | 2 | 1 | True | 0 | ROZPOCET
| VV |  | " Farba šedá 2 mm | [15 empty] | VV | 2 | 1 | True | 0 | ROZPOCET
| VV |  | " sokel MDF v.60mm | [15 empty] | VV | 2 | 1 | True | 0 | ROZPOCET
| VV |  | "PODKLAD: | [15 empty] | VV | 2 | 1 | True | 0 | ROZPOCET
| VV |  | " samonivelačný poter hr. 12 mm | [15 empty] | VV | 2 | 1 | True | 0 | ROZPOCET
| VV |  | " penetrácia | [15 empty] | VV | 2 | 1 | True | 0 | ROZPOCET
| VV |  | " očistenie povrchu + PN | [15 empty] | VV | 2 | 1 | True | 0 | ROZPOCET
| VV |  | "POV.PODLAHA exist. | [15 empty] | VV | 2 | 1 | True | 0 | ROZPOCET
| VV |  | " Exist.mazanina | [15 empty] | VV | 2 | 1 | True | 0 | ROZPOCET
| VV |  | 4,82 "m.č.3.19 |  | 4.82 | [13 empty] | VV | 2 | 2 | True | 0 | ROZPOCET
| VV | P1avinilPVC3NP | Medzisúčet 3NP v.č.A08 Podlaha vinil P1a |  | 4.82 | [13 empty] | VV | 2 | 3 | True | 0 | ROZPOCET
| VV |  | " P1 b /4-6.NP/izby hr.26mm | [15 empty] | VV | 2 | 1 | True | 0 | ROZPOCET
| VV |  | " NS – homogénna vinilová podlahovina s povrchom PVC celoplošne lepená | [15 empty] | VV | 2 | 1 | True | 0 | ROZPOCET
| VV |  | " Tr.34(commercial),ISO 10581 EN 649 | [15 empty] | VV | 2 | 1 | True | 0 | ROZPOCET
| VV |  | " Váha min.2850g/m2,obrusnosť skupina T=2mm3 | [15 empty] | VV | 2 | 1 | True | 0 | ROZPOCET
| VV |  | " Zostatková plocha stlačenia:o hodnota=0,02mm | [15 empty] | VV | 2 | 1 | True | 0 | ROZPOCET
| VV |  | " ISO 24243-1(EN 433) 0,10mm | [15 empty] | VV | 2 | 1 | True | 0 | ROZPOCET
| VV |  | " Farba šedá 2 mm | [15 empty] | VV | 2 | 1 | True | 0 | ROZPOCET
| VV |  | " sokel MDF v.60mm | [15 empty] | VV | 2 | 1 | True | 0 | ROZPOCET
| VV |  | "PODKLAD: | [15 empty] | VV | 2 | 1 | True | 0 | ROZPOCET
| VV |  | " samonivelačný poter 24mm | [15 empty] | VV | 2 | 1 | True | 0 | ROZPOCET
| VV |  | " penetrácia | [15 empty] | VV | 2 | 1 | True | 0 | ROZPOCET
| VV |  | " očistenie povrchu | [15 empty] | VV | 2 | 1 | True | 0 | ROZPOCET
| VV |  | "POV.PODLAHA exist. | [15 empty] | VV | 2 | 1 | True | 0 | ROZPOCET
| VV |  | " Exist.mazanina | [15 empty] | VV | 2 | 1 | True | 0 | ROZPOCET
| VV |  | 47,17+71,53+47,17+72,08 " učebne 404-407 |  | 237.95 | [13 empty] | VV | 2 | 2 | True | 0 | ROZPOCET
| VV |  | 7,64+16,12+15,47 |  | 39.23 | [13 empty] | VV | 2 | 2 | True | 0 | ROZPOCET
| VV |  | 8,55+16,91+17,33 |  | 42.79 | [13 empty] | VV | 2 | 2 | True | 0 | ROZPOCET
| VV |  | 7,21+15,79+16,03 |  | 39.03 | [13 empty] | VV | 2 | 2 | True | 0 | ROZPOCET
| VV |  | 7,81+15,32+15,23 |  | 38.36 | [13 empty] | VV | 2 | 2 | True | 0 | ROZPOCET
| VV |  | 6,8+14,38+14,97 |  | 36.15 | [13 empty] | VV | 2 | 2 | True | 0 | ROZPOCET
| VV |  | 49,37 " M.č.437 |  | 49.37 | [13 empty] | VV | 2 | 2 | True | 0 | ROZPOCET
| VV |  | 8,55+16,91+17,32 |  | 42.78 | [13 empty] | VV | 2 | 2 | True | 0 | ROZPOCET
| VV |  | 3,16+14,05+14,28 |  | 31.49 | [13 empty] | VV | 2 | 2 | True | 0 | ROZPOCET
| VV |  | 7,8+15,79+16,03 |  | 39.62 | [13 empty] | VV | 2 | 2 | True | 0 | ROZPOCET
| VV |  | 8,43+16,91+17,33 |  | 42.67 | [13 empty] | VV | 2 | 2 | True | 0 | ROZPOCET
| VV |  | 7,8+15,79+16,03 |  | 39.62 | [13 empty] | VV | 2 | 2 | True | 0 | ROZPOCET
| VV |  | 83,19 " m.č.458 chodba |  | 83.19 | [13 empty] | VV | 2 | 2 | True | 0 | ROZPOCET
| VV | P1bvinilPVC4np | Medzisúčet 4NP v.č.A09 Podlaha vinil |  | 762.25 | [13 empty] | VV | 2 | 3 | True | 0 | ROZPOCET
| VV |  | " P1 c /4-6.NP/ stav.uprava UK3 hr.100mm | [15 empty] | VV | 2 | 1 | True | 0 | ROZPOCET
| VV |  | " NS – homogénna vinilová podlahovina s povrchom PVC celoplošne lepená | [15 empty] | VV | 2 | 1 | True | 0 | ROZPOCET
| VV |  | " Tr.34(commercial),ISO 10581 EN 649 | [15 empty] | VV | 2 | 1 | True | 0 | ROZPOCET
| VV |  | " Váha min.2850g/m2,obrusnosť skupina T =2mm3 | [15 empty] | VV | 2 | 1 | True | 0 | ROZPOCET
| VV |  | " Zostatková plocha stlačenia:o hodnota=0,02mm | [15 empty] | VV | 2 | 1 | True | 0 | ROZPOCET
| VV |  | " ISO 24243-1(EN 433)? 0,10mm | [15 empty] | VV | 2 | 1 | True | 0 | ROZPOCET
| VV |  | " Farba šedá 2 mm | [15 empty] | VV | 2 | 1 | True | 0 | ROZPOCET
| VV |  | " sokel MDF v.60mm | [15 empty] | VV | 2 | 1 | True | 0 | ROZPOCET
| VV |  | "PODKLAD: | [15 empty] | VV | 2 | 1 | True | 0 | ROZPOCET
| VV |  | " samonivelačný poter 3mm | [15 empty] | VV | 2 | 1 | True | 0 | ROZPOCET
| VV |  | " penetrácia | [15 empty] | VV | 2 | 1 | True | 0 | ROZPOCET
| VV |  | " nova mazanina hr.65mm | [15 empty] | VV | 2 | 1 | True | 0 | ROZPOCET
| VV |  | " podlahový polystyren XPS hr.30mm | [15 empty] | VV | 2 | 1 | True | 0 | ROZPOCET
| VV |  | "POV.PODLAHA exist. | [15 empty] | VV | 2 | 1 | True | 0 | ROZPOCET
| VV |  | " exist. panelový strop hr.250mm | [15 empty] | VV | 2 | 1 | True | 0 | ROZPOCET
| VV | P1cvinilPVC4NP | Medzisúčet 4-6NP staV.UPRAVA UK3 jestv.podlah po osaení rozvodov vykurovania |  | 0 | [13 empty] | VV | 2 | 3 | True | 0 | ROZPOCET
| VV | PVCcelkom | Súčet |  | 1389.77 | [13 empty] | VV | 2 | 4 | True | 1 | ROZPOCET
60 | M | 284110003120 | Podlaha PVC homogénna Centra 43, hrúbka 2 mm, trieda záťaže 34/43, Bfl-s1, najvyššia trieda, nízka abrazívnosť,napr. TARKETT alebo EKVIVALENT - farba ŠEDÁ | m2 | 1431.464 |  | 0 |  |  |  | znížená |  | 0 | 0.003 | 4.2944 | 0 | 0 | 32 | M | 2 |  |  |  | ROZPOCET | [5 empty] | 0 | 0 | 0 | 0 | 0 | 2 | 0 | 16 | 1152741841
| VV |  | P1vinilPVC3NP*1,03 |  | 641.381 | [13 empty] | VV | 2 | 2 | True | 0 | ROZPOCET
| VV |  | P1avinilPVC3NP*1,03 |  | 4.965 | [13 empty] | VV | 2 | 2 | True | 0 | ROZPOCET
| VV |  | 0*1,03 |  | 0 | [13 empty] | VV | 2 | 2 | True | 0 | ROZPOCET
| VV |  | Medzisúčet 3NP |  | 646.346 | [13 empty] | VV | 2 | 3 | True | 0 | ROZPOCET
| VV |  | P1bvinilPVC4np*1,03 |  | 785.118 | [13 empty] | VV | 2 | 2 | True | 0 | ROZPOCET
| VV |  | P1cvinilPVC4NP*1,03 |  | 0 | [13 empty] | VV | 2 | 2 | True | 0 | ROZPOCET
| VV |  | Medzisúčet 4-6NP |  | 785.118 | [13 empty] | VV | 2 | 3 | True | 0 | ROZPOCET
| VV |  | Súčet |  | 1431.464 | [13 empty] | VV | 2 | 4 | True | 1 | ROZPOCET
61 | K | 776995111.S | Ostatné práce - lepenie prechodových profilov | m | 1 |  | 0 |  |  |  | znížená |  | 0 | 4e-05 | 4e-05 | 0 | 0 | 16 | K | 2 |  |  |  | ROZPOCET | [5 empty] | 0 | 0 | 0 | 0 | 0 | 2 | 0 | 16 | -98732183
62 | M | 611990000800 | Lišta prechodová skrutkovacia, šírka 28 mm,s ryhovaným povrchom | m | 1.01 |  | 0 |  |  |  | znížená |  | 0 | 0.0002 | 0.000202 | 0 | 0 | 32 | M | 2 |  |  |  | ROZPOCET | [5 empty] | 0 | 0 | 0 | 0 | 0 | 2 | 0 | 16 | -1854239096
| VV |  | 1*1,01 'Prepočítané koeficientom množstva |  | 1.01 | [13 empty] | VV | 2 | 2 | False | 1 | ROZPOCET
63 | K | 776521200.S | Lepenie povlakových podláh PVC homogénnych, zo štvorcov, dielcov - P9 | m2 | 19.5 |  | 0 |  |  |  | znížená |  | 0 | 0.0003 | 0.00585 | 0 | 0 | 16 | K | 2 |  |  |  | ROZPOCET | [5 empty] | 0 | 0 | 0 | 0 | 0 | 2 | 0 | 16 | -1665500196
| VV |  | " P9 | [15 empty] | VV | 2 | 1 | True | 0 | ROZPOCET
| VV |  | " NS – zdvojená podlaha 3.np | [15 empty] | VV | 2 | 1 | True | 0 | ROZPOCET
| VV |  | " NS - homogénna vinilová podlahovina s povrchom PVC celoplošne lepená | [15 empty] | VV | 2 | 1 | True | 0 | ROZPOCET
| VV |  | " Tr.34(commercial),ISO 10581 EN 649 | [15 empty] | VV | 2 | 1 | True | 0 | ROZPOCET
| VV |  | " Váha min.2850g/m2,obrusnosť skupina T? 2mm3 | [15 empty] | VV | 2 | 1 | True | 0 | ROZPOCET
| VV |  | " Zostatková plocha stlačenia:o hodnota=0,02mm | [15 empty] | VV | 2 | 1 | True | 0 | ROZPOCET
| VV |  | " ISO 24243-1(EN 433) 0,10mm 2 mm | [15 empty] | VV | 2 | 1 | True | 0 | ROZPOCET
| VV |  | " stierka nivelerspachtel 2 mm | [15 empty] | VV | 2 | 1 | True | 0 | ROZPOCET
| VV |  | "ZDVOJENÁ PODLAHA nová odd767 | [15 empty] | VV | 2 | 1 | True | 0 | ROZPOCET
| VV |  | 2,5*7,7+0,25 " m.č.331 učebna |  | 19.5 | [13 empty] | VV | 2 | 2 | True | 0 | ROZPOCET
| VV | P9vinil3np | Medzisúčet 3NP v.č.A08 |  | 19.5 | [13 empty] | VV | 2 | 3 | True | 0 | ROZPOCET
| VV |  | Súčet |  | 19.5 | [13 empty] | VV | 2 | 4 | True | 1 | ROZPOCET
64 | M | 284110002100.S | Podlaha PVC homogénna, hrúbka do 2 mm | m2 | 19.5 |  | 0 |  |  |  | znížená |  | 0 | 0.003 | 0.0585 | 0 | 0 | 32 | M | 2 |  |  |  | ROZPOCET | [5 empty] | 0 | 0 | 0 | 0 | 0 | 2 | 0 | 16 | 1517702900
65 | K | 776992125.Sx | Vyspravenie podkladu nivelačnou stierkou hr. 2 mm - stierka nivelerspachtel - P9 | m2 | 19.5 |  | 0 |  |  |  | znížená |  | 0 | 0.0045 | 0.08775 | 0 | 0 | 16 | K | 2 |  |  |  | ROZPOCET | [5 empty] | 0 | 0 | 0 | 0 | 0 | 2 | 0 | 16 | 344890218
| VV |  | P9vinil3np |  | 19.5 | [13 empty] | VV | 2 | 2 | True | 0 | ROZPOCET
| VV |  | Medzisúčet |  | 19.5 | [13 empty] | VV | 2 | 3 | True | 0 | ROZPOCET
| VV |  | Súčet |  | 19.5 | [13 empty] | VV | 2 | 4 | True | 1 | ROZPOCET
66 | K | 998776103.S | Presun hmôt pre podlahy povlakové v objektoch výšky nad 12 do 24 m | t | 4.865 |  | 0 |  |  |  | znížená |  | 0 | 0 | 0 | 0 | 0 | 16 | K | 2 |  |  |  | ROZPOCET | [5 empty] | 0 | 0 | 0 | 0 | 0 | 2 | 0 | 16 | -397802028
67 | K | 998776192.S | Podlahy povlakové, prípl.za presun nad vymedz. najväčšiu dopr. vzdial. do 100 m | t | 4.865 |  | 0 |  |  |  | znížená |  | 0 | 0 | 0 | 0 | 0 | 16 | K | 2 |  |  |  | ROZPOCET | [5 empty] | 0 | 0 | 0 | 0 | 0 | 2 | 0 | 16 | -426400643

## E1.1 e - E1.1 e Architek...
[9 empty] | >> skryté stĺpce << | [9 empty] | {6af802aa-a2be-4329-9d32-f4d44813acc7}
0
| KRYCÍ LIST ROZPOČTU | [8 empty] | v --- nižšie sa nachádzajú doplnkové a pomocné údaje k zostavám --- v | [8 empty] | False
Stavba:
BRATISLAVA SOŠ PZ - rekonštrukcia objektu č.103 (blok A a B)
Objekt:
SO01.2 - SO01.2 BUDOVA SOŠ PZ Bratislava - NEZELENÁ ČASŤ PRÁC
Časť:
E1.1 e - E1.1 e Architektúra Hasiace prístroje , vyčistenie budovy , príprava na koluadáciu
| JKSO: |  |  |  |  | KS:
| Miesto: |  | Vápencová 36, 84009 Bratislava |  |  | Dátum: | 27. 7. 2023
| Objednávateľ: |  |  |  |  | IČO:
|  | MV SR Pribinova č.2, 81272 Bratislava |  |  |  | IČ DPH:
| Zhotoviteľ: |  |  |  |  | IČO: | Vyplň údaj
|  | Vyplň údaj |  |  |  | IČ DPH: | Vyplň údaj
| Projektant: |  |  |  |  | IČO:
|  | STAPRING a.s.Cintorínska 9, 81108 BRATISLAVA/Nitra |  |  |  | IČ DPH:
| Spracovateľ: |  |  |  |  | IČO:
|  | Katarína ŠINSKÁ |  |  |  | IČ DPH:
Poznámka:
| Cena bez DPH | [5 empty] | 0
|  |  | Základ dane |  |  | Sadzba dane | Výška dane
| DPH | základná | 0 |  |  | 20% | 0
|  | znížená | 0 |  |  | 20% | 0
|  | zákl. prenesená | 0 |  |  | 20% | 0
|  | zníž. prenesená | 0 |  |  | 20% | 0
|  | nulová | 0 |  |  | 0% | 0
| Cena s DPH |  |  | v | EUR |  | 0
| Projektant |  |  | Spracovateľ
| Dátum a podpis: |  | Pečiatka | Dátum a podpis: |  |  | Pečiatka
| Objednávateľ |  |  | Zhotoviteľ
| Dátum a podpis: |  | Pečiatka | Dátum a podpis: |  |  | Pečiatka
REKAPITULÁCIA ROZPOČTU
Stavba:
BRATISLAVA SOŠ PZ - rekonštrukcia objektu č.103 (blok A a B)
Objekt:
SO01.2 - SO01.2 BUDOVA SOŠ PZ Bratislava - NEZELENÁ ČASŤ PRÁC
Časť:
E1.1 e - E1.1 e Architektúra Hasiace prístroje , vyčistenie budovy , príprava na koluadáciu
Miesto: |  |  | Vápencová 36, 84009 Bratislava |  |  | Dátum: | 27. 7. 2023
Objednávateľ: |  |  | MV SR Pribinova č.2, 81272 Bratislava |  |  | Projektant: | STAPRING a.s.Cintorínska 9, 81108 BRATISLAVA/Nitra
Zhotoviteľ: |  |  | Vyplň údaj |  |  | Spracovateľ: | Katarína ŠINSKÁ
Kód dielu - Popis | [6 empty] | Cena celkom [EUR]
Náklady z rozpočtu | [6 empty] | 0 | [12 empty] | -1
| HSV - Práce a dodávky HSV | [5 empty] | 0
| 9 - Ostatné konštrukcie a práce-búranie | [5 empty] | 0
| PSV - Práce a dodávky PSV | [5 empty] | 0
| 713 - Izolácie tepelné | [5 empty] | 0
| 722 - Zdravotechnika - vnútorný vodovod | [5 empty] | 0
ROZPOČET
Stavba:
BRATISLAVA SOŠ PZ - rekonštrukcia objektu č.103 (blok A a B)
Objekt:
SO01.2 - SO01.2 BUDOVA SOŠ PZ Bratislava - NEZELENÁ ČASŤ PRÁC
Časť:
E1.1 e - E1.1 e Architektúra Hasiace prístroje , vyčistenie budovy , príprava na koluadáciu
Miesto: |  |  | Vápencová 36, 84009 Bratislava |  |  | Dátum: | 27. 7. 2023
Objednávateľ: |  |  | MV SR Pribinova č.2, 81272 Bratislava |  |  | Projektant: | STAPRING a.s.Cintorínska 9, 81108 BRATISLAVA/Nitra
Zhotoviteľ: |  |  | Vyplň údaj |  |  | Spracovateľ: | Katarína ŠINSKÁ
PČ | Typ | Kód | Popis | MJ | Množstvo | J.cena [EUR] | Cena celkom [EUR] | Cenová sústava |  |  | DPH | J. Nh [h] | Nh celkom [h] | J. hmotnosť [t] | Hmotnosť celkom [t] | J. suť [t] | Suť Celkom [t]
Náklady z rozpočtu | [6 empty] | 0 | [5 empty] | 0 |  | 1.7727 |  | 0 |  | D | -1 | [10 empty] | 0
| D | HSV | Práce a dodávky HSV |  |  |  | 0 | [5 empty] | 0 |  | 0.19695 |  | 0 | 1 | D | 0 |  |  |  | ROZPOCET | [6 empty] | 0
| D | 9 | Ostatné konštrukcie a práce-búranie |  |  |  | 0 | [5 empty] | 0 |  | 0.19695 |  | 0 | 1 | D | 1 |  |  |  | ROZPOCET | [6 empty] | 0
1 | K | 952901114.S | Vyčistenie budov pri výške podlaží nad 4 m | m2 | 3939.1 |  | 0 |  |  |  | znížená |  | 0 | 5e-05 | 0.19695 | 0 | 0 | 4 | K | 2 |  |  |  | ROZPOCET | 0 | 0 | 0 | 0 | 0 | 2 | 0 | 4 | -1840658741
| VV |  | 1009,10 "3NP |  | 1009.1 | [13 empty] | VV | 2 | 2 | True | 0 | ROZPOCET
| VV |  | 998,58 " 4Np |  | 998.58 | [13 empty] | VV | 2 | 2 | True | 0 | ROZPOCET
| VV |  | 965,71 " 5NP |  | 965.71 | [13 empty] | VV | 2 | 2 | True | 0 | ROZPOCET
| VV |  | 965,71 " 6NP |  | 965.71 | [13 empty] | VV | 2 | 2 | True | 0 | ROZPOCET
| VV |  | Medzisúčet |  | 3939.1 | [13 empty] | VV | 2 | 3 | True | 0 | ROZPOCET
| VV |  | Súčet |  | 3939.1 | [13 empty] | VV | 2 | 4 | True | 1 | ROZPOCET
2 | K | 979089715.S | Prenájom kontajneru 16 m3- dovoz , odvoz a poplatky za likv. odpadu | ks | 3 |  | 0 |  |  |  | znížená |  | 0 | 0 | 0 | 0 | 0 | 4 | K | 2 |  |  |  | ROZPOCET | 0 | 0 | 0 | 0 | 0 | 2 | 0 | 4 | -1873117225
| VV |  | 3 |  | 3 | [13 empty] | VV | 2 | 2 | True | 0 | ROZPOCET
| VV |  | Súčet |  | 3 | [13 empty] | VV | 2 | 4 | True | 1 | ROZPOCET
| D | PSV | Práce a dodávky PSV |  |  |  | 0 | [5 empty] | 0 |  | 1.5757 |  | 0 | 2 | D | 0 |  |  |  | ROZPOCET | [6 empty] | 0
| D | 713 | Izolácie tepelné |  |  |  | 0 | [5 empty] | 0 |  | 0.01795 |  | 0 | 2 | D | 1 |  |  |  | ROZPOCET | [6 empty] | 0
3 | K | 713510201 | Montáž tesnenia prestupu káblových, potrubných trás a tesnenie škár prierezu do 0,1 m2 protipožiarnym povlakom El90 a TI hr. 120 mm (140 kg/m3) | ks | 2 |  | 0 |  |  |  | znížená |  | 0 | 0.0009 | 0.0018 | 0 | 0 | 16 | K | 2 |  |  |  | ROZPOCET | 0 | 0 | 0 | 0 | 0 | 2 | 0 | 16 | 1972763692
| VV |  | 2 |  | 2 | [13 empty] | VV | 2 | 2 | True | 0 | ROZPOCET
| VV |  | Súčet |  | 2 | [13 empty] | VV | 2 | 4 | True | 1 | ROZPOCET
4 | M | 6315101010 | Technické izolácie - dosky napr.ProRox SL 980 CZ, hr. 60 mm alebo EKVIVALENT | m2 | 0.408 |  | 0 |  |  |  | znížená |  | 0 | 0.00894 | 0.0036475 | 0 | 0 | 32 | M | 2 |  |  |  | ROZPOCET | 0 | 0 | 0 | 0 | 0 | 2 | 0 | 16 | 2147186849
| VV |  | 1+1 |  | 2 | [13 empty] | VV | 2 | 2 | True | 0 | ROZPOCET
| VV |  | Súčet |  | 2 | [13 empty] | VV | 2 | 4 | True | 1 | ROZPOCET
| VV |  | 2*0,204 'Prepočítané koeficientom množstva |  | 0.408 | [13 empty] | VV | 2 | 2 | False | 1 | ROZPOCET
5 | K | 713530060 | Tmelenie š/h 50x20 mm v požiarnych deliacich konštrukciách silikónovým protipožiarnym tmelom El90-180, výplň TI | m | 9.42 |  | 0 |  |  |  | znížená |  | 0 | 0.0001 | 0.000942 | 0 | 0 | 16 | K | 2 |  |  |  | ROZPOCET | 0 | 0 | 0 | 0 | 0 | 2 | 0 | 16 | 1117207695
| VV |  | 3,14*0,5*6 " utesnenie potrubi |  | 9.42 | [13 empty] | VV | 2 | 2 | True | 0 | ROZPOCET
| VV |  | " vid PD Pož.ochrana | [15 empty] | VV | 2 | 1 | True | 0 | ROZPOCET
| VV |  | " cit Prestupy plastových a kanalizačných potrubí ...... | [15 empty] | VV | 2 | 1 | True | 0 | ROZPOCET
| VV |  | Súčet |  | 9.42 | [13 empty] | VV | 2 | 4 | True | 1 | ROZPOCET
6 | M | 2781001010 | Požiarny silikónový tmel napr.HILTI CP 601S 310 ml 310633 alebo EKVIVALENT | ks | 10 |  | 0 |  |  |  | znížená |  | 0 | 0.00047 | 0.0047 | 0 | 0 | 32 | M | 2 |  |  |  | ROZPOCET | 0 | 0 | 0 | 0 | 0 | 2 | 0 | 16 | -453140475
| VV |  | 10 |  | 10 | [13 empty] | VV | 2 | 2 | True | 1 | ROZPOCET
7 | M | 6319125185 | Technické izolácie - dosky napr.ProRox SL 960 CZ, hr. 60 mm alebo EKVIVALENT | m2 | 2 |  | 0 |  |  |  | znížená |  | 0 | 0.00343 | 0.00686 | 0 | 0 | 32 | M | 2 |  |  |  | ROZPOCET | 0 | 0 | 0 | 0 | 0 | 2 | 0 | 16 | 813667216
| VV |  | 2 |  | 2 | [13 empty] | VV | 2 | 2 | True | 1 | ROZPOCET
| D | 722 | Zdravotechnika - vnútorný vodovod |  |  |  | 0 | [5 empty] | 0 |  | 1.5578 |  | 0 | 2 | D | 1 |  |  |  | ROZPOCET | [6 empty] | 0
8 | K | 722250180.S | Montáž hasiaceho prístroja na stenu | ks | 27 |  | 0 |  |  |  | znížená |  | 0 | 0 | 0 | 0 | 0 | 16 | K | 2 |  |  |  | ROZPOCET | 0 | 0 | 0 | 0 | 0 | 2 | 0 | 16 | 555073296
| VV |  | " PD PO | [15 empty] | VV | 2 | 1 | True | 0 | ROZPOCET
| VV |  | 22+5 |  | 27 | [13 empty] | VV | 2 | 2 | True | 0 | ROZPOCET
| VV |  | Súčet |  | 27 | [13 empty] | VV | 2 | 4 | True | 1 | ROZPOCET
9 | M | 449170000900.S | Prenosný hasiaci prístroj práškový 6 kg- dodávka investora | ks | 22 |  | 0 |  |  |  | znížená |  | 0 | 0.02132 | 0.46904 | 0 | 0 | 32 | M | 2 |  |  |  | ROZPOCET | 0 | 0 | 0 | 0 | 0 | 2 | 0 | 16 | -1603383839
| VV |  | " ks práškový 6kg | [15 empty] | VV | 2 | 1 | True | 0 | ROZPOCET
| VV |  | 22 |  | 22 | [13 empty] | VV | 2 | 2 | True | 0 | ROZPOCET
| VV |  | Súčet |  | 22 | [13 empty] | VV | 2 | 4 | True | 1 | ROZPOCET
10 | M | 449170000800.S | Prenosný hasiaci prístroj snehový CO2 5 kg - dodávka investora | ks | 5 |  | 0 |  |  |  | znížená |  | 0 | 0.05191 | 0.25955 | 0 | 0 | 32 | M | 2 |  |  |  | ROZPOCET | 0 | 0 | 0 | 0 | 0 | 2 | 0 | 16 | 1272034345
| VV |  | " "snehový 5kg | [15 empty] | VV | 2 | 1 | True | 0 | ROZPOCET
| VV |  | 5 |  | 5 | [13 empty] | VV | 2 | 2 | True | 0 | ROZPOCET
| VV |  | Súčet |  | 5 | [13 empty] | VV | 2 | 4 | True | 1 | ROZPOCET
11 | M | 449170001000 | Plastový box na hasiaci prístroj do 6 kg náplne | ks | 27 |  | 0 |  |  |  | znížená |  | 0 | 0.03071 | 0.82917 | 0 | 0 | 32 | M | 2 |  |  |  | ROZPOCET | 0 | 0 | 0 | 0 | 0 | 2 | 0 | 16 | 1039455191
| VV |  | 22+5 |  | 27 | [13 empty] | VV | 2 | 2 | True | 0 | ROZPOCET
| VV |  | Súčet |  | 27 | [13 empty] | VV | 2 | 4 | True | 1 | ROZPOCET
12 | K | 722250r | Montáž tabuliek D+M | ks | 10 |  | 0 |  |  |  | znížená |  | 0 | 0 | 0 | 0 | 0 | 16 | K | 2 |  |  |  | ROZPOCET | 0 | 0 | 0 | 0 | 0 | 2 | 0 | 16 | -764302985
| VV |  | 10 "podla PD požiarna ochrana |  | 10 | [13 empty] | VV | 2 | 2 | True | 0 | ROZPOCET
| VV |  | Súčet |  | 10 | [13 empty] | VV | 2 | 4 | True | 1 | ROZPOCET
13 | K | 998722103.S | Presun hmôt pre vnútorný vodovod v objektoch výšky nad 12 do 24 m | t | 1.558 |  | 0 |  |  |  | znížená |  | 0 | 0 | 0 | 0 | 0 | 16 | K | 2 |  |  |  | ROZPOCET | 0 | 0 | 0 | 0 | 0 | 2 | 0 | 16 | -693213352
14 | K | 998722192.S | Vodovod, prípl.za presun nad vymedz. najväčšiu dopravnú vzdialenosť do 100m | t | 1.558 |  | 0 |  |  |  | znížená |  | 0 | 0 | 0 | 0 | 0 | 16 | K | 2 |  |  |  | ROZPOCET | 0 | 0 | 0 | 0 | 0 | 2 | 0 | 16 | 717306229

## E1.3 - E1.3 Statika
[9 empty] | >> skryté stĺpce << | [9 empty] | {7e7159a2-0f41-4e19-bc4d-983731ffff37}
0
| KRYCÍ LIST ROZPOČTU | [8 empty] | v --- nižšie sa nachádzajú doplnkové a pomocné údaje k zostavám --- v | [8 empty] | False
Stavba:
BRATISLAVA SOŠ PZ - rekonštrukcia objektu č.103 (blok A a B)
Objekt:
SO01.2 - SO01.2 BUDOVA SOŠ PZ Bratislava - NEZELENÁ ČASŤ PRÁC
Časť:
E1.3 - E1.3 Statika
| JKSO: |  |  |  |  | KS:
| Miesto: |  | Vápencová 36, 84009 Bratislava |  |  | Dátum: | 27. 7. 2023
| Objednávateľ: |  |  |  |  | IČO:
|  | MV SR Pribinova č.2, 81272 Bratislava |  |  |  | IČ DPH:
| Zhotoviteľ: |  |  |  |  | IČO: | Vyplň údaj
|  | Vyplň údaj |  |  |  | IČ DPH: | Vyplň údaj
| Projektant: |  |  |  |  | IČO:
|  | STAPRING a.s.Cintorínska 9, 81108 BRATISLAVA/Nitra |  |  |  | IČ DPH:
| Spracovateľ: |  |  |  |  | IČO:
|  | Katarína ŠINSKÁ |  |  |  | IČ DPH:
Poznámka:
| Cena bez DPH | [5 empty] | 0
|  |  | Základ dane |  |  | Sadzba dane | Výška dane
| DPH | základná | 0 |  |  | 20% | 0
|  | znížená | 0 |  |  | 20% | 0
|  | zákl. prenesená | 0 |  |  | 20% | 0
|  | zníž. prenesená | 0 |  |  | 20% | 0
|  | nulová | 0 |  |  | 0% | 0
| Cena s DPH |  |  | v | EUR |  | 0
| Projektant |  |  | Spracovateľ
| Dátum a podpis: |  | Pečiatka | Dátum a podpis: |  |  | Pečiatka
| Objednávateľ |  |  | Zhotoviteľ
| Dátum a podpis: |  | Pečiatka | Dátum a podpis: |  |  | Pečiatka
REKAPITULÁCIA ROZPOČTU
Stavba:
BRATISLAVA SOŠ PZ - rekonštrukcia objektu č.103 (blok A a B)
Objekt:
SO01.2 - SO01.2 BUDOVA SOŠ PZ Bratislava - NEZELENÁ ČASŤ PRÁC
Časť:
E1.3 - E1.3 Statika
Miesto: |  |  | Vápencová 36, 84009 Bratislava |  |  | Dátum: | 27. 7. 2023
Objednávateľ: |  |  | MV SR Pribinova č.2, 81272 Bratislava |  |  | Projektant: | STAPRING a.s.Cintorínska 9, 81108 BRATISLAVA/Nitra
Zhotoviteľ: |  |  | Vyplň údaj |  |  | Spracovateľ: | Katarína ŠINSKÁ
Kód dielu - Popis | [6 empty] | Cena celkom [EUR]
Náklady z rozpočtu | [6 empty] | 0 | [12 empty] | -1
| HSV - Práce a dodávky HSV | [5 empty] | 0
| 97žb - Prestupy - búranie žb | [5 empty] | 0
| 99 - Presun hmôt HSV | [5 empty] | 0
ROZPOČET
Stavba:
BRATISLAVA SOŠ PZ - rekonštrukcia objektu č.103 (blok A a B)
Objekt:
SO01.2 - SO01.2 BUDOVA SOŠ PZ Bratislava - NEZELENÁ ČASŤ PRÁC
Časť:
E1.3 - E1.3 Statika
Miesto: |  |  | Vápencová 36, 84009 Bratislava |  |  | Dátum: | 27. 7. 2023
Objednávateľ: |  |  | MV SR Pribinova č.2, 81272 Bratislava |  |  | Projektant: | STAPRING a.s.Cintorínska 9, 81108 BRATISLAVA/Nitra
Zhotoviteľ: |  |  | Vyplň údaj |  |  | Spracovateľ: | Katarína ŠINSKÁ
PČ | Typ | Kód | Popis | MJ | Množstvo | J.cena [EUR] | Cena celkom [EUR] | Cenová sústava |  |  | DPH | J. Nh [h] | Nh celkom [h] | J. hmotnosť [t] | Hmotnosť celkom [t] | J. suť [t] | Suť Celkom [t]
Náklady z rozpočtu | [6 empty] | 0 | [5 empty] | 0 |  | 0.93881 |  | 0 |  | D | -1 | [10 empty] | 0
| D | HSV | Práce a dodávky HSV |  |  |  | 0 | [5 empty] | 0 |  | 0.93881 |  | 0 | 1 | D | 0 |  |  |  | ROZPOCET | [6 empty] | 0
| D | 97žb | Prestupy - búranie žb |  |  |  | 0 | [5 empty] | 0 |  | 0.93881 |  | 0 | 1 | D | 1 |  |  |  | ROZPOCET | [6 empty] | 0
1 | K | 317944311R1 | Valcované nosníky dodatočne osadzované do pripravených otvorov do č.12-prestup cez strop D+M | kg | 180.84 |  | 0 |  |  |  | znížená |  | 0 | 0.001 | 0.18084 | 0 | 0 | 4 | K | 2 |  |  |  | ROZPOCET | 0 | 0 | 0 | 0 | 0 | 2 | 0 | 4 | -1189503187
| VV |  | " dodatočné upevnenie statika typ 1,typ 3, typ3 | [15 empty] | VV | 2 | 1 | True | 0 | ROZPOCET
| VV |  | " vid statika prestup v stropoch | [15 empty] | VV | 2 | 1 | True | 0 | ROZPOCET
| VV |  | 7,9 "m.č.409 typ 2 |  | 7.9 | [13 empty] | VV | 2 | 2 | True | 0 | ROZPOCET
| VV |  | 7,9 "m.č.412 typ 2 |  | 7.9 | [13 empty] | VV | 2 | 2 | True | 0 | ROZPOCET
| VV |  | 8,7 "m.č.414 typ 3 |  | 8.7 | [13 empty] | VV | 2 | 2 | True | 0 | ROZPOCET
| VV |  | 8,7 "m.č.417 typ 1 |  | 8.7 | [13 empty] | VV | 2 | 2 | True | 0 | ROZPOCET
| VV |  | 8,7 "m.č.421 typ 3 |  | 8.7 | [13 empty] | VV | 2 | 2 | True | 0 | ROZPOCET
| VV |  | 7,9 "m.č.426 typ 2 |  | 7.9 | [13 empty] | VV | 2 | 2 | True | 0 | ROZPOCET
| VV |  | 7,9 "m.č.429 typ 2 |  | 7.9 | [13 empty] | VV | 2 | 2 | True | 0 | ROZPOCET
| VV |  | 8,7 "m.č.431 typ 3 |  | 8.7 | [13 empty] | VV | 2 | 2 | True | 0 | ROZPOCET
| VV |  | 7,9 "m.č.434 typ 2 |  | 7.9 | [13 empty] | VV | 2 | 2 | True | 0 | ROZPOCET
| VV |  | 7,9 "m.č.437 typ 2 |  | 7.9 | [13 empty] | VV | 2 | 2 | True | 0 | ROZPOCET
| VV |  | 82,2*0,1 "pom. materiál |  | 8.22 | [13 empty] | VV | 2 | 2 | True | 0 | ROZPOCET
| VV |  | Medzisúčet v.č.A02 4NP/5NP |  | 90.42 | [13 empty] | VV | 2 | 3 | True | 0 | ROZPOCET
| VV |  | 7,9 "m.č.609 typ 2 |  | 7.9 | [13 empty] | VV | 2 | 2 | True | 0 | ROZPOCET
| VV |  | 7,9 "m.č.612 typ 2 |  | 7.9 | [13 empty] | VV | 2 | 2 | True | 0 | ROZPOCET
| VV |  | 8,7 " m.č.614 typ3 |  | 8.7 | [13 empty] | VV | 2 | 2 | True | 0 | ROZPOCET
| VV |  | 8,7 "m.č.617 typ 1 |  | 8.7 | [13 empty] | VV | 2 | 2 | True | 0 | ROZPOCET
| VV |  | 8,7 "m.č.621 typ 3 |  | 8.7 | [13 empty] | VV | 2 | 2 | True | 0 | ROZPOCET
| VV |  | 7,9 "m.č.626 typ 2 |  | 7.9 | [13 empty] | VV | 2 | 2 | True | 0 | ROZPOCET
| VV |  | 7,9 " m.č.629 typ 2 |  | 7.9 | [13 empty] | VV | 2 | 2 | True | 0 | ROZPOCET
| VV |  | 8,7 "m.č.631 typ 3 |  | 8.7 | [13 empty] | VV | 2 | 2 | True | 0 | ROZPOCET
| VV |  | 7,9 " m.č.634 typ 2 |  | 7.9 | [13 empty] | VV | 2 | 2 | True | 0 | ROZPOCET
| VV |  | 7,9 " m.č.629 typ 2 |  | 7.9 | [13 empty] | VV | 2 | 2 | True | 0 | ROZPOCET
| VV |  | 82,2*0,1 "pomocný materiál |  | 8.22 | [13 empty] | VV | 2 | 2 | True | 0 | ROZPOCET
| VV |  | Medzisúčet v.č.A4 5NP/6NP |  | 90.42 | [13 empty] | VV | 2 | 3 | True | 0 | ROZPOCET
| VV |  | Súčet |  | 180.84 | [13 empty] | VV | 2 | 4 | True | 1 | ROZPOCET
2 | K | 975043111.S | Jednoradové podchytenie stropov pre osadenie nosníkov do v. 3,50 m a jeho zaťaženia do 750 kg/m | m | 42.25 |  | 0 |  |  |  | znížená |  | 0 | 0.01794 | 0.75796 | 0 | 0 | 4 | K | 2 |  |  |  | ROZPOCET | 0 | 0 | 0 | 0 | 0 | 2 | 0 | 4 | -838484231
| VV |  | " nezrovnalosti v statike | [15 empty] | VV | 2 | 1 | True | 0 | ROZPOCET
| VV |  | " vid statika prestup v stropoch | [15 empty] | VV | 2 | 1 | True | 0 | ROZPOCET
| VV |  | (0,3+0,3+0,8+0,8) "m.č.409 typ 3a |  | 2.2 | [13 empty] | VV | 2 | 2 | True | 0 | ROZPOCET
| VV |  | (0,3+0,3+0,8+0,8) "m.č.412 typ 3c |  | 2.2 | [13 empty] | VV | 2 | 2 | True | 0 | ROZPOCET
| VV |  | (0,3+0,3+0,8+0,8) "m.č.414 typ 2a |  | 2.2 | [13 empty] | VV | 2 | 2 | True | 0 | ROZPOCET
| VV |  | (0,3+0,3+0,9+0,9) "m.č.417 typ 1 |  | 2.4 | [13 empty] | VV | 2 | 2 | True | 0 | ROZPOCET
| VV |  | (0,3+0,3+0,8+0,8) "m.č.421 typ 3b |  | 2.2 | [13 empty] | VV | 2 | 2 | True | 0 | ROZPOCET
| VV |  | (0,3+0,3+0,8+0,8) "m.č.426 typ 2a |  | 2.2 | [13 empty] | VV | 2 | 2 | True | 0 | ROZPOCET
| VV |  | (0,425+0,425+0,4+0,4) "m.č.429 typ 2b |  | 1.65 | [13 empty] | VV | 2 | 2 | True | 0 | ROZPOCET
| VV |  | (0,8+0,8+0,3+0,3) "m.č.431 typ 2 a |  | 2.2 | [13 empty] | VV | 2 | 2 | True | 0 | ROZPOCET
| VV |  | (0,8+0,8+0,3+0,3) "m.č.434 typ 1a |  | 2.2 | [13 empty] | VV | 2 | 2 | True | 0 | ROZPOCET
| VV |  | (0,425+0,425+0,4+0,4) "m.č.437 typ 1a |  | 1.65 | [13 empty] | VV | 2 | 2 | True | 0 | ROZPOCET
| VV |  | Medzisúčet v.č.A02 4NP/5NP |  | 21.1 | [13 empty] | VV | 2 | 3 | True | 0 | ROZPOCET
| VV |  | (0,3+0,3+0,8+0,8) "m.č.609 typ 3a |  | 2.2 | [13 empty] | VV | 2 | 2 | True | 0 | ROZPOCET
| VV |  | (0,3+0,3+0,8+0,8) "m.č.612 typ 3c |  | 2.2 | [13 empty] | VV | 2 | 2 | True | 0 | ROZPOCET
| VV |  | (0,3+0,3+0,8+0,8) "m.č.614 typ 2a |  | 2.2 | [13 empty] | VV | 2 | 2 | True | 0 | ROZPOCET
| VV |  | (0,3+0,3+0,9+0,9) "m.č.617 typ 1 |  | 2.4 | [13 empty] | VV | 2 | 2 | True | 0 | ROZPOCET
| VV |  | (0,3+0,3+0,8+0,8) "m.č.621 typ 3b |  | 2.2 | [13 empty] | VV | 2 | 2 | True | 0 | ROZPOCET
| VV |  | (0,3+0,3+0,8+0,8) "m.č.626 typ 2a |  | 2.2 | [13 empty] | VV | 2 | 2 | True | 0 | ROZPOCET
| VV |  | (0,4+0,4+0,45+0,45) " m.č.629 typ 2b |  | 1.7 | [13 empty] | VV | 2 | 2 | True | 0 | ROZPOCET
| VV |  | (0,8+0,8+0,3+0,3) "m.č.631 typ 2a |  | 2.2 | [13 empty] | VV | 2 | 2 | True | 0 | ROZPOCET
| VV |  | (0,3+0,3+0,8+0,8) " m.č.634 typ 1a |  | 2.2 | [13 empty] | VV | 2 | 2 | True | 0 | ROZPOCET
| VV |  | (0,425+0,425+0,4+0,4) " m.č.629 typ 1a |  | 1.65 | [13 empty] | VV | 2 | 2 | True | 0 | ROZPOCET
| VV |  | Medzisúčet v.č.A4 5NP/6NP |  | 21.15 | [13 empty] | VV | 2 | 3 | True | 0 | ROZPOCET
| VV |  | Súčet |  | 42.25 | [13 empty] | VV | 2 | 4 | True | 1 | ROZPOCET
| D | 99 | Presun hmôt HSV |  |  |  | 0 | [5 empty] | 0 |  | 0 |  | 0 | 1 | D | 1 |  |  |  | ROZPOCET | [6 empty] | 0
3 | K | 999281111.S | Presun hmôt pre opravy a údržbu objektov vrátane vonkajších plášťov výšky do 25 m | t | 0.939 |  | 0 |  |  |  | znížená |  | 0 | 0 | 0 | 0 | 0 | 4 | K | 2 |  |  |  | ROZPOCET | 0 | 0 | 0 | 0 | 0 | 2 | 0 | 4 | 1300139702

## E1.4 - E1.4 Zdravotechnika
[9 empty] | >> skryté stĺpce << | [9 empty] | {d84c549b-e3e1-437c-addc-d951245aebd7}
0
| KRYCÍ LIST ROZPOČTU | [8 empty] | v --- nižšie sa nachádzajú doplnkové a pomocné údaje k zostavám --- v | [8 empty] | False
Stavba:
BRATISLAVA SOŠ PZ - rekonštrukcia objektu č.103 (blok A a B)
Objekt:
SO01.2 - SO01.2 BUDOVA SOŠ PZ Bratislava - NEZELENÁ ČASŤ PRÁC
Časť:
E1.4 - E1.4 Zdravotechnika
| JKSO: |  |  |  |  | KS:
| Miesto: |  | Vápencová 36, 84009 Bratislava |  |  | Dátum: | 27. 7. 2023
| Objednávateľ: |  |  |  |  | IČO:
|  | MV SR Pribinova č.2, 81272 Bratislava |  |  |  | IČ DPH:
| Zhotoviteľ: |  |  |  |  | IČO: | Vyplň údaj
|  | Vyplň údaj |  |  |  | IČ DPH: | Vyplň údaj
| Projektant: |  |  |  |  | IČO:
|  | STAPRING a.s.Cintorínska 9, 81108 BRATISLAVA/Nitra |  |  |  | IČ DPH:
| Spracovateľ: |  |  |  |  | IČO:
|  | Ing.Kapustová |  |  |  | IČ DPH:
Poznámka:
| Cena bez DPH | [5 empty] | 0
|  |  | Základ dane |  |  | Sadzba dane | Výška dane
| DPH | základná | 0 |  |  | 20% | 0
|  | znížená | 0 |  |  | 20% | 0
|  | zákl. prenesená | 0 |  |  | 20% | 0
|  | zníž. prenesená | 0 |  |  | 20% | 0
|  | nulová | 0 |  |  | 0% | 0
| Cena s DPH |  |  | v | EUR |  | 0
| Projektant |  |  | Spracovateľ
| Dátum a podpis: |  | Pečiatka | Dátum a podpis: |  |  | Pečiatka
| Objednávateľ |  |  | Zhotoviteľ
| Dátum a podpis: |  | Pečiatka | Dátum a podpis: |  |  | Pečiatka
REKAPITULÁCIA ROZPOČTU
Stavba:
BRATISLAVA SOŠ PZ - rekonštrukcia objektu č.103 (blok A a B)
Objekt:
SO01.2 - SO01.2 BUDOVA SOŠ PZ Bratislava - NEZELENÁ ČASŤ PRÁC
Časť:
E1.4 - E1.4 Zdravotechnika
Miesto: |  |  | Vápencová 36, 84009 Bratislava |  |  | Dátum: | 27. 7. 2023
Objednávateľ: |  |  | MV SR Pribinova č.2, 81272 Bratislava |  |  | Projektant: | STAPRING a.s.Cintorínska 9, 81108 BRATISLAVA/Nitra
Zhotoviteľ: |  |  | Vyplň údaj |  |  | Spracovateľ: | Ing.Kapustová
Kód dielu - Popis | [6 empty] | Cena celkom [EUR]
Náklady z rozpočtu | [6 empty] | 0 | [12 empty] | -1
| HSV - Práce a dodávky HSV | [5 empty] | 0
| 6 - Úpravy povrchov, podlahy, osadenie | [5 empty] | 0
| 9 - Ostatné konštrukcie a práce-búranie | [5 empty] | 0
| 97S - Sute | [5 empty] | 0
| 99 - Presun hmôt HSV | [5 empty] | 0
| PSV - Práce a dodávky PSV | [5 empty] | 0
| 721ZTI - Zdravotechnika - demontaže | [5 empty] | 0
| 713 - Izolácie tepelné | [5 empty] | 0
| 721 - Zdravotechnika - vnútorná kanalizácia | [5 empty] | 0
| 722 - Zdravotechnika - vnútorný vodovod | [5 empty] | 0
| 725 - Zdravotechnika - zariaď. predmety | [5 empty] | 0
ROZPOČET
Stavba:
BRATISLAVA SOŠ PZ - rekonštrukcia objektu č.103 (blok A a B)
Objekt:
SO01.2 - SO01.2 BUDOVA SOŠ PZ Bratislava - NEZELENÁ ČASŤ PRÁC
Časť:
E1.4 - E1.4 Zdravotechnika
Miesto: |  |  | Vápencová 36, 84009 Bratislava |  |  | Dátum: | 27. 7. 2023
Objednávateľ: |  |  | MV SR Pribinova č.2, 81272 Bratislava |  |  | Projektant: | STAPRING a.s.Cintorínska 9, 81108 BRATISLAVA/Nitra
Zhotoviteľ: |  |  | Vyplň údaj |  |  | Spracovateľ: | Ing.Kapustová
PČ | Typ | Kód | Popis | MJ | Množstvo | J.cena [EUR] | Cena celkom [EUR] | Cenová sústava |  |  | DPH | J. Nh [h] | Nh celkom [h] | J. hmotnosť [t] | Hmotnosť celkom [t] | J. suť [t] | Suť Celkom [t]
Náklady z rozpočtu | [6 empty] | 0 | [5 empty] | 0 |  | 116.2 |  | 11.9208 |  | D | -1 | [10 empty] | 0
| D | HSV | Práce a dodávky HSV |  |  |  | 0 | [5 empty] | 0 |  | 2.0295 |  | 5.0985 | 1 | D | 0 |  |  |  | ROZPOCET | [6 empty] | 0
| D | 6 | Úpravy povrchov, podlahy, osadenie |  |  |  | 0 | [5 empty] | 0 |  | 2.0295 |  | 0 | 1 | D | 1 |  |  |  | ROZPOCET | [6 empty] | 0
1 | K | 612403399 | Hrubá výplň rýh na stenách akoukoľvek maltou, akejkoľvek šírky ryhy | m2 | 2.76 |  | 0 |  |  |  | znížená |  | 0 | 0.10708 | 0.29554 | 0 | 0 | 4 | K | 2 |  |  |  | ROZPOCET | 0 | 0 | 0 | 0 | 0 | 2 | 0 | 4 | 2
2 | K | 612423521 | Omietka rýh v stenách maltou vápennou šírky ryhy do 150 mm omietkou hladkou | m2 | 17.073 |  | 0 |  |  |  | znížená |  | 0 | 0.05071 | 0.86577 | 0 | 0 | 4 | K | 2 |  |  |  | ROZPOCET | 0 | 0 | 0 | 0 | 0 | 2 | 0 | 4 | 4
3 | K | 612453551 | Omietka rýh v stenách maltou cementovou šírky ryhy do 150 mm hladená oceľou | m2 | 17.073 |  | 0 |  |  |  | znížená |  | 0 | 0.05085 | 0.86816 | 0 | 0 | 4 | K | 2 |  |  |  | ROZPOCET | 0 | 0 | 0 | 0 | 0 | 2 | 0 | 4 | 6
| D | 9 | Ostatné konštrukcie a práce-búranie |  |  |  | 0 | [5 empty] | 0 |  | 0 |  | 5.0985 | 1 | D | 1 |  |  |  | ROZPOCET | [6 empty] | 0
4 | K | 974031142 | Vysekávanie rýh v akomkoľvek murive tehlovom na akúkoľvek maltu do hĺbky 70 mm a š. do 70 mm, -0,00900t | m | 278.5 |  | 0 |  |  |  | znížená |  | 0 | 0 | 0 | 0.009 | 2.5065 | 4 | K | 2 |  |  |  | ROZPOCET | 0 | 0 | 0 | 0 | 0 | 2 | 0 | 4 | 8
5 | K | 974031153 | Vysekávanie rýh v akomkoľvek murive tehlovom na akúkoľvek maltu do hĺbky 100 mm a š. do 100 mm, -0,01800t | m | 144 |  | 0 |  |  |  | znížená |  | 0 | 0 | 0 | 0.018 | 2.592 | 4 | K | 2 |  |  |  | ROZPOCET | 0 | 0 | 0 | 0 | 0 | 2 | 0 | 4 | 10
| D | 97S | Sute |  |  |  | 0 | [5 empty] | 0 |  | 0 |  | 0 | 1 | D | 1 |  |  |  | ROZPOCET | [6 empty] | 0
6 | K | 979082111.S | Vnútrostavenisková doprava sutiny a vybúraných hmôt do 10 m | t | 11.921 |  | 0 |  |  |  | znížená |  | 0 | 0 | 0 | 0 | 0 | 4 | K | 2 |  |  |  | ROZPOCET | 0 | 0 | 0 | 0 | 0 | 2 | 0 | 4 | 12
7 | K | 979082121.S | Vnútrostavenisková doprava sutiny a vybúraných hmôt za každých ďalších 5 m (5x) | t | 59.605 |  | 0 |  |  |  | znížená |  | 0 | 0 | 0 | 0 | 0 | 4 | K | 2 |  |  |  | ROZPOCET | 0 | 0 | 0 | 0 | 0 | 2 | 0 | 4 | -93187950
| VV |  | 11,921*5 'Prepočítané koeficientom množstva |  | 59.605 | [13 empty] | VV | 2 | 2 | False | 1 | ROZPOCET
8 | K | 979089012.S | Poplatok za skladovanie - betón, tehly, dlaždice (17 01) ostatné HSV | t | 5.099 |  | 0 |  |  |  | znížená |  | 0 | 0 | 0 | 0 | 0 | 4 | K | 2 |  |  |  | ROZPOCET | 0 | 0 | 0 | 0 | 0 | 2 | 0 | 4 | 1181647417
9 | K | 979089715.S | Prenájom kontajneru 16 m3- dovoz , odvoz a poplatky za likv. odpadu | ks | 3 |  | 0 |  |  |  | znížená |  | 0 | 0 | 0 | 0 | 0 | 4 | K | 2 |  |  |  | ROZPOCET | 0 | 0 | 0 | 0 | 0 | 2 | 0 | 4 | -963412004
| VV |  | " ZTI demontaže | [15 empty] | VV | 2 | 1 | True | 0 | ROZPOCET
| VV |  | 3 |  | 3 | [13 empty] | VV | 2 | 2 | True | 0 | ROZPOCET
| VV |  | Súčet |  | 3 | [13 empty] | VV | 2 | 4 | True | 1 | ROZPOCET
| D | 99 | Presun hmôt HSV |  |  |  | 0 | [5 empty] | 0 |  | 0 |  | 0 | 1 | D | 1 |  |  |  | ROZPOCET | [6 empty] | 0
10 | K | 999281111.S | Presun hmôt pre opravy a údržbu objektov vrátane vonkajších plášťov výšky do 25 m | t | 2.029 |  | 0 |  |  |  | znížená |  | 0 | 0 | 0 | 0 | 0 | 4 | K | 2 |  |  |  | ROZPOCET | 0 | 0 | 0 | 0 | 0 | 2 | 0 | 4 | 14
| D | PSV | Práce a dodávky PSV |  |  |  | 0 | [5 empty] | 0 |  | 114.1706 |  | 6.8223 | 2 | D | 0 |  |  |  | ROZPOCET | [6 empty] | 0
| D | 721ZTI | Zdravotechnika - demontaže |  |  |  | 0 | [5 empty] | 0 |  | 0 |  | 6.8223 | 2 | D | 1 |  |  |  | ROZPOCET | [6 empty] | 0
11 | K | 721160804 | Demontáž potrubia kanalizácie z rôznych materiálov do DN200 -0,00463t | m | 12 |  | 0 |  |  |  | znížená |  | 0 | 0 | 0 | 0.00463 | 0.05556 | 16 | K | 2 |  |  |  | ROZPOCET | 0 | 0 | 0 | 0 | 0 | 2 | 0 | 16 | 104
12 | K | 721171803 | Demontáž potrubia z novodurových rúr odpadového alebo pripojovacieho do D75, -0,00210 t | m | 110 |  | 0 |  |  |  | znížená |  | 0 | 0 | 0 | 0.0021 | 0.231 | 16 | K | 2 |  |  |  | ROZPOCET | 0 | 0 | 0 | 0 | 0 | 2 | 0 | 16 | 106
13 | K | 722160815 | Demontáž potrubia z rôznych materiálov do DN80, -0,00436 t | m | 799 |  | 0 |  |  |  | znížená |  | 0 | 0 | 0 | 0.00436 | 3.4836 | 16 | K | 2 |  |  |  | ROZPOCET | 0 | 0 | 0 | 0 | 0 | 2 | 0 | 16 | 196
14 | K | 725110814 | Demontáž záchoda odsávacieho alebo kombinačného, -0,03420t | ks | 22 |  | 0 |  |  |  | znížená |  | 0 | 0 | 0 | 0.0342 | 0.7524 | 16 | K | 2 |  |  |  | ROZPOCET | 0 | 0 | 0 | 0 | 0 | 2 | 0 | 16 | 296
15 | K | 725122813 | Demontáž pisoára bez výtokovej armatúry, -0,01720t | ks | 18 |  | 0 |  |  |  | znížená |  | 0 | 0 | 0 | 0.0172 | 0.3096 | 16 | K | 2 |  |  |  | ROZPOCET | 0 | 0 | 0 | 0 | 0 | 2 | 0 | 16 | 298
16 | K | 725210821 | Demontáž umývadiel alebo umývadielok bez výtokovej armatúry, -0,01946t | ks | 28 |  | 0 |  |  |  | znížená |  | 0 | 0 | 0 | 0.01946 | 0.54488 | 16 | K | 2 |  |  |  | ROZPOCET | 0 | 0 | 0 | 0 | 0 | 2 | 0 | 16 | 300
17 | K | 725240811 | Demontáž sprchovej kabíny a misy bez výtokových armatúr kabín, -0,08800t | ks | 14 |  | 0 |  |  |  | znížená |  | 0 | 0 | 0 | 0.088 | 1.232 | 16 | K | 2 |  |  |  | ROZPOCET | 0 | 0 | 0 | 0 | 0 | 2 | 0 | 16 | 302
18 | K | 725310823 | Demontáž drezu jednodielneho bez výtokovej armatúry vstavanej v kuchynskej zostave, -0,00920t | ks | 3 |  | 0 |  |  |  | znížená |  | 0 | 0 | 0 | 0.0092 | 0.0276 | 16 | K | 2 |  |  |  | ROZPOCET | 0 | 0 | 0 | 0 | 0 | 2 | 0 | 16 | 304
19 | K | 725330820 | Demontáž výlevky bez výtok. armatúry, bez nádrže a splachovacieho potrubia,diturvitovej, -0,03470t | ks | 4 |  | 0 |  |  |  | znížená |  | 0 | 0 | 0 | 0.0347 | 0.1388 | 16 | K | 2 |  |  |  | ROZPOCET | 0 | 0 | 0 | 0 | 0 | 2 | 0 | 16 | 306
20 | K | 725860820 | Demontáž jednoduchej zápachovej uzávierky pre zariaďovacie predmety, umývadlá, drezy, práčky -0,00085t | ks | 35 |  | 0 |  |  |  | znížená |  | 0 | 0 | 0 | 0.00085 | 0.02975 | 16 | K | 2 |  |  |  | ROZPOCET | 0 | 0 | 0 | 0 | 0 | 2 | 0 | 16 | 308
21 | K | 725860822 | Demontáž zápachovej uzávierky pre zariaďovacie predmety, vane, sprchy -0,00122t | ks | 14 |  | 0 |  |  |  | znížená |  | 0 | 0 | 0 | 0.00122 | 0.01708 | 16 | K | 2 |  |  |  | ROZPOCET | 0 | 0 | 0 | 0 | 0 | 2 | 0 | 16 | 310
22 | K | 7222908R1 | Vnútrostav. premiestnenie vybúraných hmôt vodorovne do 100 m z budov vys. do 24 m | t | 6.822 |  | 0 |  |  |  | znížená |  | 0 | 0 | 0 | 0 | 0 | 16 | K | 2 |  |  |  | ROZPOCET | 0 | 0 | 0 | 0 | 0 | 2 | 0 | 16 | 198
23 | K | 721290823 | Vnútrostav. premiestnenie vybúraných hmôt vnútor. kanal. vodorovne do 100 m z budov vysokých do 24 m | t | 1.179 |  | 0 |  |  |  | znížená |  | 0 | 0 | 0 | 0 | 0 | 16 | K | 2 |  |  |  | ROZPOCET | 0 | 0 | 0 | 0 | 0 | 2 | 0 | 16 | 108
| D | 713 | Izolácie tepelné |  |  |  | 0 | [5 empty] | 0 |  | 0.45468 |  | 0 | 2 | D | 1 |  |  |  | ROZPOCET | [6 empty] | 0
24 | K | 713482112 | Montáž trubíc z PE, hr.do 10 mm,vnút.priemer 39-70 mm | m | 69.5 |  | 0 |  |  |  | znížená |  | 0 | 0 | 0 | 0 | 0 | 16 | K | 2 |  |  |  | ROZPOCET | 0 | 0 | 0 | 0 | 0 | 2 | 0 | 16 | 16
25 | M | 283310001800 | Izolačná PE trubica napr.TUBOLIT alebo EKVIV. DG 42x9 mm (d potrubia x hr. izolácie), nadrezaná - izilácia požiarneho vodovodu | m | 15.5 |  | 0 |  |  |  | znížená |  | 0 | 0.00021 | 0.003255 | 0 | 0 | 32 | M | 2 |  |  |  | ROZPOCET | 0 | 0 | 0 | 0 | 0 | 2 | 0 | 16 | 18
26 | M | 283310002200 | Izolačná PE trubica napr.TUBOLIT alebo EKVIV.DG 60x9 mm (d potrubia x hr. izolácie), nadrezaná - izolácia požiarneho vodovodu | m | 54 |  | 0 |  |  |  | znížená |  | 0 | 0.00021 | 0.01134 | 0 | 0 | 32 | M | 2 |  |  |  | ROZPOCET | 0 | 0 | 0 | 0 | 0 | 2 | 0 | 16 | 20
27 | K | 713482121 | Montáž trubíc z PE, hr.15-20 mm,vnút.priemer do 38 mm | m | 1730 |  | 0 |  |  |  | znížená |  | 0 | 2e-05 | 0.0346 | 0 | 0 | 16 | K | 2 |  |  |  | ROZPOCET | 0 | 0 | 0 | 0 | 0 | 2 | 0 | 16 | 22
28 | M | 283310002900 | Izolačná PE trubica napr.TUBOLIT alebo EKVIVALENT DG 22x13 mm (d potrubia x hr. izolácie), nadrezaná | m | 370 |  | 0 |  |  |  | znížená |  | 0 | 8e-05 | 0.0296 | 0 | 0 | 32 | M | 2 |  |  |  | ROZPOCET | 0 | 0 | 0 | 0 | 0 | 2 | 0 | 16 | 24
29 | M | 283310003100 | Izolačná PE trubica napr.TUBOLIT alebo EKVIVALENT DG 28x13 mm (d potrubia x hr. izolácie), nadrezaná | m | 155.5 |  | 0 |  |  |  | znížená |  | 0 | 0.00015 | 0.023325 | 0 | 0 | 32 | M | 2 |  |  |  | ROZPOCET | 0 | 0 | 0 | 0 | 0 | 2 | 0 | 16 | 26
30 | M | 283310003300 | Izolačná PE trubica napr.TUBOLIT alebo EKVIVALENT DG 35x13 mm (d potrubia x hr. izolácie), nadrezaná | m | 70 |  | 0 |  |  |  | znížená |  | 0 | 2e-05 | 0.0014 | 0 | 0 | 32 | M | 2 |  |  |  | ROZPOCET | 0 | 0 | 0 | 0 | 0 | 2 | 0 | 16 | 28
31 | M | 283310004700 | Izolačná PE trubica napr.TUBOLIT alebo EKVIVALENT DG 22x20 mm (d potrubia x hr. izolácie), nadrezaná | m | 592 |  | 0 |  |  |  | znížená |  | 0 | 1e-05 | 0.00592 | 0 | 0 | 32 | M | 2 |  |  |  | ROZPOCET | 0 | 0 | 0 | 0 | 0 | 2 | 0 | 16 | 30
32 | M | 283310004800 | Izolačná PE trubica napr.TUBOLIT alebo EKVIVALENT DG 28x20 mm (d potrubia x hr. izolácie), nadrezaná | m | 205 |  | 0 |  |  |  | znížená |  | 0 | 2e-05 | 0.0041 | 0 | 0 | 32 | M | 2 |  |  |  | ROZPOCET | 0 | 0 | 0 | 0 | 0 | 2 | 0 | 16 | 32
33 | K | 713482122 | Montáž trubíc z PE, hr.15-20 mm,vnút.priemer 39-70 mm | m | 129 |  | 0 |  |  |  | znížená |  | 0 | 2e-05 | 0.00258 | 0 | 0 | 16 | K | 2 |  |  |  | ROZPOCET | 0 | 0 | 0 | 0 | 0 | 2 | 0 | 16 | 34
34 | M | 283310003900 | Izolačná PE trubica napr.TUBOLIT alebo EKVVALENT DG 60x13 mm (d potrubia x hr. izolácie), nadrezaná | m | 129 |  | 0 |  |  |  | znížená |  | 0 | 8e-05 | 0.01032 | 0 | 0 | 32 | M | 2 |  |  |  | ROZPOCET | 0 | 0 | 0 | 0 | 0 | 2 | 0 | 16 | 36
35 | K | 713482123 | Montáž trubíc z PE, hr.15-20 mm,vnút.priemer 71-95 mm | m | 6 |  | 0 |  |  |  | znížená |  | 0 | 2e-05 | 0.00012 | 0 | 0 | 16 | K | 2 |  |  |  | ROZPOCET | 0 | 0 | 0 | 0 | 0 | 2 | 0 | 16 | 38
36 | M | 283310004200 | Izolačná PE trubica napr.TUBOLIT alebo EKVIVALENT DG 89x13 mm (d potrubia x hr. izolácie), nadrezaná | m | 6 |  | 0 |  |  |  | znížená |  | 0 | 0.0002 | 0.0012 | 0 | 0 | 32 | M | 2 |  |  |  | ROZPOCET | 0 | 0 | 0 | 0 | 0 | 2 | 0 | 16 | 40
37 | K | 713482131 | Montáž trubíc z PE, hr.30 mm,vnút.priemer do 38 mm | m | 202.5 |  | 0 |  |  |  | znížená |  | 0 | 4e-05 | 0.0081 | 0 | 0 | 16 | K | 2 |  |  |  | ROZPOCET | 0 | 0 | 0 | 0 | 0 | 2 | 0 | 16 | 42
38 | M | 283310006400 | Izolačná PE trubica napr.TUBOLIT alebo EKVIVALENT DG 35x30 mm (d potrubia x hr. izolácie), rozrezaná | m | 70 |  | 0 |  |  |  | znížená |  | 0 | 4e-05 | 0.0028 | 0 | 0 | 32 | M | 2 |  |  |  | ROZPOCET | 0 | 0 | 0 | 0 | 0 | 2 | 0 | 16 | 44
39 | M | 283310006500 | Izolačná PE trubica napr.TUBOLIT alebo EKVIVALENT DG 42x30 mm (d potrubia x hr. izolácie), rozrezaná | m | 78.5 |  | 0 |  |  |  | znížená |  | 0 | 0.00018 | 0.01413 | 0 | 0 | 32 | M | 2 |  |  |  | ROZPOCET | 0 | 0 | 0 | 0 | 0 | 2 | 0 | 16 | 46
40 | M | 283310006700 | Izolačná PE trubica napr.TUBOLIT alebo EKVIVALENT DG 54x30 mm (d potrubia x hr. izolácie), rozrezaná | m | 43 |  | 0 |  |  |  | znížená |  | 0 | 0.00025 | 0.01075 | 0 | 0 | 32 | M | 2 |  |  |  | ROZPOCET | 0 | 0 | 0 | 0 | 0 | 2 | 0 | 16 | 48
41 | M | 283310006900 | Izolačná PE trubica napr.TUBOLIT alebo EKVIVALENT DG 76x30 mm (d potrubia x hr. izolácie), rozrezaná | m | 11 |  | 0 |  |  |  | znížená |  | 0 | 0.00071 | 0.00781 | 0 | 0 | 32 | M | 2 |  |  |  | ROZPOCET | 0 | 0 | 0 | 0 | 0 | 2 | 0 | 16 | 50
42 | K | 713510201 | Montáž tesnenia prestupu káblových, potrubných trás a tesnenie škár prierezu do 0,1 m2 protipožiarnym povlakom El120 a TI hr. 120 mm (140 kg/m3) | ks | 84 |  | 0 |  |  |  | znížená |  | 0 | 0.0009 | 0.0756 | 0 | 0 | 16 | K | 2 |  |  |  | ROZPOCET | 0 | 0 | 0 | 0 | 0 | 2 | 0 | 16 | 52
43 | M | 449410002700 | Požiarny silikónový tmel napr. HILTI CP 601S, objem 310 ml alebo EKVIVALENT | ks | 84 |  | 0 |  |  |  | znížená |  | 0 | 0.00047 | 0.03948 | 0 | 0 | 32 | M | 2 |  |  |  | ROZPOCET | 0 | 0 | 0 | 0 | 0 | 2 | 0 | 16 | 54
44 | M | 449410002600 | Protipožiarny akrylátový tmel napr. HILTI CFS-S ACR, objem 310 ml alebo EKVIVALENT | ks | 84 |  | 0 |  |  |  | znížená |  | 0 | 0.00049 | 0.04116 | 0 | 0 | 32 | M | 2 |  |  |  | ROZPOCET | 0 | 0 | 0 | 0 | 0 | 2 | 0 | 16 | 56
45 | K | 713530800 | Montáž protipožiarnej manžety na prestup potrubia DN 32-64 mm, EI120, z jednej strany | ks | 84 |  | 0 |  |  |  | znížená |  | 0 | 0.00064 | 0.05376 | 0 | 0 | 16 | K | 2 |  |  |  | ROZPOCET | 0 | 0 | 0 | 0 | 0 | 2 | 0 | 16 | 58
46 | M | 449410000800 | Protipožiarna manžeta napr.HILTI CP 644-50/1.5", D 50 mm alebo EKVIVALENT | ks | 84 |  | 0 |  |  |  | znížená |  | 0 | 0.00015 | 0.0126 | 0 | 0 | 32 | M | 2 |  |  |  | ROZPOCET | 0 | 0 | 0 | 0 | 0 | 2 | 0 | 16 | 60
47 | K | 713530810 | Montáž protipožiarnej manžety na prestup potrubia DN 92-125 mm, EI120, z jednej strany | ks | 42 |  | 0 |  |  |  | znížená |  | 0 | 0.00098 | 0.04116 | 0 | 0 | 16 | K | 2 |  |  |  | ROZPOCET | 0 | 0 | 0 | 0 | 0 | 2 | 0 | 16 | 62
48 | M | 449410001200 | Protipožiarna manžeta napr. HILTI CP 644-110/4", D 110 mm alebo EKVIVALENT | ks | 42 |  | 0 |  |  |  | znížená |  | 0 | 0.0003 | 0.0126 | 0 | 0 | 32 | M | 2 |  |  |  | ROZPOCET | 0 | 0 | 0 | 0 | 0 | 2 | 0 | 16 | 64
49 | M | 449410002500 | Protipožiarna speňujúca páska napr.HILTI CP 648-E-W45/1,8", lxšxv 10000x45x4,5 mm alebo EKVIVALENT | ks | 1 |  | 0 |  |  |  | znížená |  | 0 | 0.00697 | 0.00697 | 0 | 0 | 32 | M | 2 |  |  |  | ROZPOCET | 0 | 0 | 0 | 0 | 0 | 2 | 0 | 16 | 66
50 | K | 998713103.S | Presun hmôt pre izolácie tepelné v objektoch výšky nad 12 m do 24 m | t | 0.455 |  | 0 |  |  |  | znížená |  | 0 | 0 | 0 | 0 | 0 | 16 | K | 2 |  |  |  | ROZPOCET | 0 | 0 | 0 | 0 | 0 | 2 | 0 | 16 | 68
51 | K | 998713192.S | Izolácie tepelné, prípl.za presun nad vymedz. najväčšiu dopravnú vzdial. do 100 m | t | 0.455 |  | 0 |  |  |  | znížená |  | 0 | 0 | 0 | 0 | 0 | 16 | K | 2 |  |  |  | ROZPOCET | 0 | 0 | 0 | 0 | 0 | 2 | 0 | 16 | -1756797523
| D | 721 | Zdravotechnika - vnútorná kanalizácia |  |  |  | 0 | [5 empty] | 0 |  | 18.109 |  | 0 | 2 | D | 1 |  |  |  | ROZPOCET | [6 empty] | 0
52 | K | 721171580 | Potrubie z rúr tichých PP d50 | m | 228.5 |  | 0 |  |  |  | znížená |  | 0 | 0.00655 | 1.4967 | 0 | 0 | 16 | K | 2 |  |  |  | ROZPOCET | 0 | 0 | 0 | 0 | 0 | 2 | 0 | 16 | 70
53 | K | 721171581 | Potrubie z rúr tichých PP d75 | m | 138.5 |  | 0 |  |  |  | znížená |  | 0 | 0.00713 | 0.9875 | 0 | 0 | 16 | K | 2 |  |  |  | ROZPOCET | 0 | 0 | 0 | 0 | 0 | 2 | 0 | 16 | 72
54 | K | 721171582 | Potrubie z rúr tichých PP d110 | m | 329 |  | 0 |  |  |  | znížená |  | 0 | 0.00741 | 2.4379 | 0 | 0 | 16 | K | 2 |  |  |  | ROZPOCET | 0 | 0 | 0 | 0 | 0 | 2 | 0 | 16 | 74
55 | K | 721171583 | Potrubie z rúr tichých PP d125 | m | 55.5 |  | 0 |  |  |  | znížená |  | 0 | 0.00795 | 0.44123 | 0 | 0 | 16 | K | 2 |  |  |  | ROZPOCET | 0 | 0 | 0 | 0 | 0 | 2 | 0 | 16 | 76
56 | K | 721172500 | Montáž čistiaceho kusu pre tiché potrubia DN 75 | ks | 2 |  | 0 |  |  |  | znížená |  | 0 | 0.00014 | 0.00028 | 0 | 0 | 16 | K | 2 |  |  |  | ROZPOCET | 0 | 0 | 0 | 0 | 0 | 2 | 0 | 16 | 78
57 | M | 286540141250 | napr.SiTech+ PP Čistiaci kus d75 alebo EKVIVALENT | ks | 2 |  | 0 |  |  |  | znížená |  | 0 | 0.00312 | 0.00624 | 0 | 0 | 32 | M | 2 |  |  |  | ROZPOCET | 0 | 0 | 0 | 0 | 0 | 2 | 0 | 16 | 80
58 | K | 721172503 | Montáž čistiaceho kusu pre tichém potrubia DN 100 | ks | 27 |  | 0 |  |  |  | znížená |  | 0 | 0.00019 | 0.00513 | 0 | 0 | 16 | K | 2 |  |  |  | ROZPOCET | 0 | 0 | 0 | 0 | 0 | 2 | 0 | 16 | 82
59 | M | 286540141300 | napr.SiTech+ PP Čistiaci kus d110 alebo EKVIVALENT | ks | 27 |  | 0 |  |  |  | znížená |  | 0 | 0.00405 | 0.10935 | 0 | 0 | 32 | M | 2 |  |  |  | ROZPOCET | 0 | 0 | 0 | 0 | 0 | 2 | 0 | 16 | 84
60 | K | 721194109 | Zriadenie prípojky na potrubí vyvedenie a upevnenie odpadových výpustiek D 110x2, 3 | ks | 62 |  | 0 |  |  |  | znížená |  | 0 | 0 | 0 | 0 | 0 | 16 | K | 2 |  |  |  | ROZPOCET | 0 | 0 | 0 | 0 | 0 | 2 | 0 | 16 | 86
61 | K | 721230142 | Montáž strešného vtoku pre mPVC izolácie s ohrevom DN 110 | ks | 2 |  | 0 |  |  |  | znížená |  | 0 | 0.00052 | 0.00104 | 0 | 0 | 16 | K | 2 |  |  |  | ROZPOCET | 0 | 0 | 0 | 0 | 0 | 2 | 0 | 16 | 88
62 | M | 286630007800 | Strešný vtok DN 110, (7,85 l/s), PVC izolačná fólia, vertikálny, ohrev, záchytný kôš D 180 mm, PP/PVC | ks | 2 |  | 0 |  |  |  | znížená |  | 0 | 0.00129 | 0.00258 | 0 | 0 | 32 | M | 2 |  |  |  | ROZPOCET | 0 | 0 | 0 | 0 | 0 | 2 | 0 | 16 | 90
63 | K | 721230145 | Montáž strešného vtoku pre mPVC izolácie s ohrevom DN 125 | ks | 3 |  | 0 |  |  |  | znížená |  | 0 | 0.00051 | 0.00153 | 0 | 0 | 16 | K | 2 |  |  |  | ROZPOCET | 0 | 0 | 0 | 0 | 0 | 2 | 0 | 16 | 92
64 | M | 286630007900 | Strešný vtok DN 125, (10,75 l/s), PVC izolačná fólia, vertikálny, ohrev, záchytný kôš D 180 mm, PP/PVC | ks | 3 |  | 0 |  |  |  | znížená |  | 0 | 0.00128 | 0.00384 | 0 | 0 | 32 | M | 2 |  |  |  | ROZPOCET | 0 | 0 | 0 | 0 | 0 | 2 | 0 | 16 | 94
65 | K | 721274102 | Ventilačné hlavice strešné - plastové DN75 (dodávka + montáž) | ks | 3 |  | 0 |  |  |  | znížená |  | 0 | 0.00015 | 0.00045 | 0 | 0 | 16 | K | 2 |  |  |  | ROZPOCET | 0 | 0 | 0 | 0 | 0 | 2 | 0 | 16 | 96
66 | K | 721274103 | Ventilačné hlavice strešné - plastové DN110 (dodávka + montáž) | ks | 18 |  | 0 |  |  |  | znížená |  | 0 | 0.0003 | 0.0054 | 0 | 0 | 16 | K | 2 |  |  |  | ROZPOCET | 0 | 0 | 0 | 0 | 0 | 2 | 0 | 16 | 98
67 | K | 721290012 | Montáž privzdušňovacieho ventilu pre odpadové potrubia DN 110 | ks | 3 |  | 0 |  |  |  | znížená |  | 0 | 1e-05 | 3e-05 | 0 | 0 | 16 | K | 2 |  |  |  | ROZPOCET | 0 | 0 | 0 | 0 | 0 | 2 | 0 | 16 | 100
68 | M | 551610000100 | Privzdušňovacia hlavica DN110, (37 l/s), - 40 až + 60°C, dvojitá vzduchová izolácia, vnútorná kanalizácia, PP | ks | 3 |  | 0 |  |  |  | znížená |  | 0 | 0.00048 | 0.00144 | 0 | 0 | 32 | M | 2 |  |  |  | ROZPOCET | 0 | 0 | 0 | 0 | 0 | 2 | 0 | 16 | 102
69 | K | 721290111 | Ostatné - skúška tesnosti kanalizácie v objektoch vodou do DN 125 | m | 798 |  | 0 |  |  |  | znížená |  | 0 | 0.0158 | 12.6084 | 0 | 0 | 16 | K | 2 |  |  |  | ROZPOCET | 0 | 0 | 0 | 0 | 0 | 2 | 0 | 16 | 110
70 | K | 721290123 | Ostatné - skúška tesnosti kanalizácie v objektoch dymom do DN 300 | m | 798 |  | 0 |  |  |  | znížená |  | 0 | 0 | 0 | 0 | 0 | 16 | K | 2 |  |  |  | ROZPOCET | 0 | 0 | 0 | 0 | 0 | 2 | 0 | 16 | 112
71 | K | 998721103.S | Presun hmôt pre vnútornú kanalizáciu v objektoch výšky nad 12 do 24 m | t | 18.109 |  | 0 |  |  |  | znížená |  | 0 | 0 | 0 | 0 | 0 | 16 | K | 2 |  |  |  | ROZPOCET | 0 | 0 | 0 | 0 | 0 | 2 | 0 | 16 | 114
72 | K | 998721192.S | Vnútorná kanalizácia, prípl.za presun nad vymedz. najväč. dopr. vzdial. do 100m | t | 18.109 |  | 0 |  |  |  | znížená |  | 0 | 0 | 0 | 0 | 0 | 16 | K | 2 |  |  |  | ROZPOCET | 0 | 0 | 0 | 0 | 0 | 2 | 0 | 16 | -1691885405
| D | 722 | Zdravotechnika - vnútorný vodovod |  |  |  | 0 | [5 empty] | 0 |  | 89.6006 |  | 0 | 2 | D | 1 |  |  |  | ROZPOCET | [6 empty] | 0
73 | K | 722160943 | Oprava vodovodného potrubia z medených rúrok prepojenie doterajšieho potrubia | ks | 3 |  | 0 |  |  |  | znížená |  | 0 | 0.00138 | 0.00414 | 0 | 0 | 16 | K | 2 |  |  |  | ROZPOCET | 0 | 0 | 0 | 0 | 0 | 2 | 0 | 16 | 116
74 | K | 722130214 | Potrubie z oceľ.rúr pozink.bezšvík.bežných-11 353.0, 10 004.0 zvarov. bežných-11 343.00 DN 32 | m | 15.5 |  | 0 |  |  |  | znížená |  | 0 | 0.00584 | 0.09052 | 0 | 0 | 16 | K | 2 |  |  |  | ROZPOCET | 0 | 0 | 0 | 0 | 0 | 2 | 0 | 16 | 118
75 | K | 722130216 | Potrubie z oceľ.rúr pozink.bezšvík.bežných-11 353.0, 10 004.0 zvarov. bežných-11 343.00 DN 50 | m | 58 |  | 0 |  |  |  | znížená |  | 0 | 0.01129 | 0.65482 | 0 | 0 | 16 | K | 2 |  |  |  | ROZPOCET | 0 | 0 | 0 | 0 | 0 | 2 | 0 | 16 | 120
76 | K | 722131115 | Potrubie z nerezových rúrok spájaných lisovaním D35mm | m | 6 |  | 0 |  |  |  | znížená |  | 0 | 0.00139 | 0.00834 | 0 | 0 | 16 | K | 2 |  |  |  | ROZPOCET | 0 | 0 | 0 | 0 | 0 | 2 | 0 | 16 | 122
77 | K | 722131118 | Potrubie z nerezových rúrok spájaných lisovaním D65mm | m | 6 |  | 0 |  |  |  | znížená |  | 0 | 0.00206 | 0.01236 | 0 | 0 | 16 | K | 2 |  |  |  | ROZPOCET | 0 | 0 | 0 | 0 | 0 | 2 | 0 | 16 | 124
78 | K | 722131120 | Potrubie z nerezových rúrok spájaných lisovaním D89mm | m | 6 |  | 0 |  |  |  | znížená |  | 0 | 0.00406 | 0.02436 | 0 | 0 | 16 | K | 2 |  |  |  | ROZPOCET | 0 | 0 | 0 | 0 | 0 | 2 | 0 | 16 | 126
79 | K | 722172622 | Potrubie z rúr napr. PEXc-Al-PEXc alebo EKVIVALENT D20x2,5, v kotúčoch | m | 962 |  | 0 |  |  |  | znížená |  | 0 | 0.00043 | 0.41366 | 0 | 0 | 16 | K | 2 |  |  |  | ROZPOCET | 0 | 0 | 0 | 0 | 0 | 2 | 0 | 16 | 128
80 | K | 722172623 | Potrubie z rúr napr. PEXc-Al-PEXc alebo EKVIVALENT D25x3,0, v kotúčoch | m | 360.5 |  | 0 |  |  |  | znížená |  | 0 | 0.00059 | 0.2127 | 0 | 0 | 16 | K | 2 |  |  |  | ROZPOCET | 0 | 0 | 0 | 0 | 0 | 2 | 0 | 16 | 130
81 | K | 722172624 | Potrubie z rúr napr.PEXc-Al-PEXc alebo EKVIVALENT D32x3,0, v kotúčoch | m | 140 |  | 0 |  |  |  | znížená |  | 0 | 0.00097 | 0.1358 | 0 | 0 | 16 | K | 2 |  |  |  | ROZPOCET | 0 | 0 | 0 | 0 | 0 | 2 | 0 | 16 | 132
82 | K | 722172625 | Potrubie z rúr napr.PEXc-Al-PEXc alebo EKVIVALENT D40x3,5, v kotúčoch | m | 144.5 |  | 0 |  |  |  | znížená |  | 0 | 0.00112 | 0.16184 | 0 | 0 | 16 | K | 2 |  |  |  | ROZPOCET | 0 | 0 | 0 | 0 | 0 | 2 | 0 | 16 | 134
83 | K | 722172626 | Potrubie z rúr napr.PEXc-Al-PEXc alebo EKVIVALENT D50x4,5, v kotúčoch | m | 87.5 |  | 0 |  |  |  | znížená |  | 0 | 0.00132 | 0.1155 | 0 | 0 | 16 | K | 2 |  |  |  | ROZPOCET | 0 | 0 | 0 | 0 | 0 | 2 | 0 | 16 | 136
84 | K | 722172627 | Potrubie z rúr napr.PEXc-Al-PEXc alebo EKVIVALENT D63x4,5, v kotúčoch | m | 23 |  | 0 |  |  |  | znížená |  | 0 | 0.00151 | 0.03473 | 0 | 0 | 16 | K | 2 |  |  |  | ROZPOCET | 0 | 0 | 0 | 0 | 0 | 2 | 0 | 16 | 138
85 | K | 722190401 | Vyvedenie a upevnenie výpustky DN 15 | ks | 386 |  | 0 |  |  |  | znížená |  | 0 | 0 | 0 | 0 | 0 | 16 | K | 2 |  |  |  | ROZPOCET | 0 | 0 | 0 | 0 | 0 | 2 | 0 | 16 | 140
86 | K | 722190403 | Vyvedenie a upevnenie výpustky DN 25 | ks | 8 |  | 0 |  |  |  | znížená |  | 0 | 0 | 0 | 0 | 0 | 16 | K | 2 |  |  |  | ROZPOCET | 0 | 0 | 0 | 0 | 0 | 2 | 0 | 16 | 142
87 | K | 722220111 | Montáž armatúry závitovej s jedným závitom, nástenka pre výtokový ventil 16x1/2" | ks | 302 |  | 0 |  |  |  | znížená |  | 0 | 0.00013 | 0.03926 | 0 | 0 | 16 | K | 2 |  |  |  | ROZPOCET | 0 | 0 | 0 | 0 | 0 | 2 | 0 | 16 | 144
88 | K | 722220121 | Montáž armatúry závitovej s jedným závitom, nástenka pre batériu 16x1/2" (par) | ks | 42 |  | 0 |  |  |  | znížená |  | 0 | 0.00026 | 0.01092 | 0 | 0 | 16 | K | 2 |  |  |  | ROZPOCET | 0 | 0 | 0 | 0 | 0 | 2 | 0 | 16 | 146
89 | K | 722222000 | Montáž vyvažovacieho ventilu šikmého na pitnú vodu DN15 | ks | 21 |  | 0 |  |  |  | znížená |  | 0 | 2e-05 | 0.00042 | 0 | 0 | 16 | K | 2 |  |  |  | ROZPOCET | 0 | 0 | 0 | 0 | 0 | 2 | 0 | 16 | 148
90 | M | 551110028826 | Regulačný ventil s možnosťou termostaticekj regulácie TV s termostatickým nadstavcom 50-60 C, DN15 | ks | 21 |  | 0 |  |  |  | znížená |  | 0 | 0.00053 | 0.01113 | 0 | 0 | 32 | M | 2 |  |  |  | ROZPOCET | 0 | 0 | 0 | 0 | 0 | 2 | 0 | 16 | 150
91 | K | 722222002 | Montáž vyvažovacieho ventilu šikmého na pitnú vodu DN20 | ks | 2 |  | 0 |  |  |  | znížená |  | 0 | 3e-05 | 6e-05 | 0 | 0 | 16 | K | 2 |  |  |  | ROZPOCET | 0 | 0 | 0 | 0 | 0 | 2 | 0 | 16 | 152
92 | M | 551110028828 | Regulačný ventil s možnosťou termostaticekj regulácie TV s termostatickým nadstavcom 50-60 C, DN20 | ks | 2 |  | 0 |  |  |  | znížená |  | 0 | 0.00064 | 0.00128 | 0 | 0 | 32 | M | 2 |  |  |  | ROZPOCET | 0 | 0 | 0 | 0 | 0 | 2 | 0 | 16 | 154
93 | K | 722229101 | Montáž ventilu výtok., plavák.,vypúšť.,odvodňov.,kohút.plniaceho,vypúšťacieho PN 0.6, ventilov G 1/2 | ks | 32 |  | 0 |  |  |  | znížená |  | 0 | 0.00026 | 0.00832 | 0 | 0 | 16 | K | 2 |  |  |  | ROZPOCET | 0 | 0 | 0 | 0 | 0 | 2 | 0 | 16 | 156
94 | M | 551210010200 | Ventil odvzdušňovací automatický, 1/2", PN 10, so spätnou klapkou, mosadz | ks | 32 |  | 0 |  |  |  | znížená |  | 0 | 0.00036 | 0.01152 | 0 | 0 | 32 | M | 2 |  |  |  | ROZPOCET | 0 | 0 | 0 | 0 | 0 | 2 | 0 | 16 | 158
95 | K | 722221010 | Montáž guľového kohúta závitového s odvodnením pre vodu G 1/2 | ks | 21 |  | 0 |  |  |  | znížená |  | 0 | 2e-05 | 0.00042 | 0 | 0 | 16 | K | 2 |  |  |  | ROZPOCET | 0 | 0 | 0 | 0 | 0 | 2 | 0 | 16 | 160
96 | M | 551110028900 | Ventil uzatvárací s odvodnením DN15 G1/2" | ks | 21 |  | 0 |  |  |  | znížená |  | 0 | 8e-05 | 0.00168 | 0 | 0 | 32 | M | 2 |  |  |  | ROZPOCET | 0 | 0 | 0 | 0 | 0 | 2 | 0 | 16 | 162
97 | K | 722221015 | Montáž guľového kohúta závitového s odvodnením pre vodu G 3/4 | ks | 8 |  | 0 |  |  |  | znížená |  | 0 | 2e-05 | 0.00016 | 0 | 0 | 16 | K | 2 |  |  |  | ROZPOCET | 0 | 0 | 0 | 0 | 0 | 2 | 0 | 16 | 164
98 | M | 551110029000 | Ventil uzatvárací s odvodnením DN20 G3/4" | ks | 8 |  | 0 |  |  |  | znížená |  | 0 | 9e-05 | 0.00072 | 0 | 0 | 32 | M | 2 |  |  |  | ROZPOCET | 0 | 0 | 0 | 0 | 0 | 2 | 0 | 16 | 166
99 | K | 722221015.1 | Montáž guľového kohúta závitového s odvodnením pre vodu G 1 | ks | 13 |  | 0 |  |  |  | znížená |  | 0 | 3e-05 | 0.00039 | 0 | 0 | 16 | K | 2 |  |  |  | ROZPOCET | 0 | 0 | 0 | 0 | 0 | 2 | 0 | 16 | 168
100 | M | 551110029100 | Ventil uzatvárací s odvodnením DN25 G1" | ks | 13 |  | 0 |  |  |  | znížená |  | 0 | 9e-05 | 0.00117 | 0 | 0 | 32 | M | 2 |  |  |  | ROZPOCET | 0 | 0 | 0 | 0 | 0 | 2 | 0 | 16 | 170
101 | K | 722221015.2 | Montáž guľového kohúta závitového s odvodnením pre vodu G 5/4 | ks | 24 |  | 0 |  |  |  | znížená |  | 0 | 4e-05 | 0.00096 | 0 | 0 | 16 | K | 2 |  |  |  | ROZPOCET | 0 | 0 | 0 | 0 | 0 | 2 | 0 | 16 | 172
102 | M | 551110029200 | Ventil uzatvárací s odvodnením DN32 G5/4" | ks | 24 |  | 0 |  |  |  | znížená |  | 0 | 0.00011 | 0.00264 | 0 | 0 | 32 | M | 2 |  |  |  | ROZPOCET | 0 | 0 | 0 | 0 | 0 | 2 | 0 | 16 | 174
103 | K | 722221015.3 | Montáž guľového kohúta závitového s odvodnením pre vodu G 2 | ks | 4 |  | 0 |  |  |  | znížená |  | 0 | 4e-05 | 0.00016 | 0 | 0 | 16 | K | 2 |  |  |  | ROZPOCET | 0 | 0 | 0 | 0 | 0 | 2 | 0 | 16 | 176
104 | M | 551110029300 | Ventil uzatvárací s odvodnením DN50 G2" | ks | 4 |  | 0 |  |  |  | znížená |  | 0 | 0.00048 | 0.00192 | 0 | 0 | 32 | M | 2 |  |  |  | ROZPOCET | 0 | 0 | 0 | 0 | 0 | 2 | 0 | 16 | 178
105 | K | 722211120 | Montáž medziprírubovej uzatváracej klapky DN 65 | ks | 1 |  | 0 |  |  |  | znížená |  | 0 | 0.00023 | 0.00023 | 0 | 0 | 16 | K | 2 |  |  |  | ROZPOCET | 0 | 0 | 0 | 0 | 0 | 2 | 0 | 16 | 180
106 | M | 422810002300 | Uzatváracia klapka prírubová, pre pitnú vodu - DN65 | ks | 1 |  | 0 |  |  |  | znížená |  | 0 | 0.00914 | 0.00914 | 0 | 0 | 32 | M | 2 |  |  |  | ROZPOCET | 0 | 0 | 0 | 0 | 0 | 2 | 0 | 16 | 182
107 | K | 722211125 | Montáž medziprírubovej uzatváracej klapky DN 80 | ks | 1 |  | 0 |  |  |  | znížená |  | 0 | 0.00025 | 0.00025 | 0 | 0 | 16 | K | 2 |  |  |  | ROZPOCET | 0 | 0 | 0 | 0 | 0 | 2 | 0 | 16 | 184
108 | M | 422810002400 | Uzatváracia klapka prírubová, pre pitnú vodu - DN80 | ks | 1 |  | 0 |  |  |  | znížená |  | 0 | 0.01016 | 0.01016 | 0 | 0 | 32 | M | 2 |  |  |  | ROZPOCET | 0 | 0 | 0 | 0 | 0 | 2 | 0 | 16 | 186
109 | K | 722221290 | Montáž spätného ventilu závitového G 2 | ks | 1 |  | 0 |  |  |  | znížená |  | 0 | 7e-05 | 7e-05 | 0 | 0 | 16 | K | 2 |  |  |  | ROZPOCET | 0 | 0 | 0 | 0 | 0 | 2 | 0 | 16 | 188
110 | M | 551110016950 | Zábrana voči sätnému prietoku podľa STN EN 1717- DN50 | ks | 1 |  | 0 |  |  |  | znížená |  | 0 | 0.00361 | 0.00361 | 0 | 0 | 32 | M | 2 |  |  |  | ROZPOCET | 0 | 0 | 0 | 0 | 0 | 2 | 0 | 16 | 190
111 | K | 722250005 | Montáž hydrantového systému s tvarovo stálou hadicou D 25 | ks | 8 |  | 0 |  |  |  | znížená |  | 0 | 0.00026 | 0.00208 | 0 | 0 | 16 | K | 2 |  |  |  | ROZPOCET | 0 | 0 | 0 | 0 | 0 | 2 | 0 | 16 | 192
112 | M | 449150002900 | Hydrantový systém s tvarovo stálou hadicou D 25, hadica 20 m, skriňa 650x650x285 mm, plné dvierka, prúdnica ekv.10, PHHP | ks | 8 |  | 0 |  |  |  | znížená |  | 0 | 0.0185 | 0.148 | 0 | 0 | 32 | M | 2 |  |  |  | ROZPOCET | 0 | 0 | 0 | 0 | 0 | 2 | 0 | 16 | 194
113 | K | 722290229 | Tlaková skúška vodovodného potrubia závitového do DN80 | m | 1809 |  | 0 |  |  |  | znížená |  | 0 | 0.01234 | 22.3231 | 0 | 0 | 16 | K | 2 |  |  |  | ROZPOCET | 0 | 0 | 0 | 0 | 0 | 2 | 0 | 16 | 200
114 | K | 722290234 | Prepláchnutie a dezinfekcia vodovodného potrubia do DN 80 | m | 1809 |  | 0 |  |  |  | znížená |  | 0 | 0.03601 | 65.1421 | 0 | 0 | 16 | K | 2 |  |  |  | ROZPOCET | 0 | 0 | 0 | 0 | 0 | 2 | 0 | 16 | 202
115 | K | 998722103.S | Presun hmôt pre vnútorný vodovod v objektoch výšky nad 12 do 24 m | t | 89.601 |  | 0 |  |  |  | znížená |  | 0 | 0 | 0 | 0 | 0 | 16 | K | 2 |  |  |  | ROZPOCET | 0 | 0 | 0 | 0 | 0 | 2 | 0 | 16 | 204
116 | K | 998722192.S | Vodovod, prípl.za presun nad vymedz. najväčšiu dopravnú vzdialenosť do 100m | t | 89.601 |  | 0 |  |  |  | znížená |  | 0 | 0 | 0 | 0 | 0 | 16 | K | 2 |  |  |  | ROZPOCET | 0 | 0 | 0 | 0 | 0 | 2 | 0 | 16 | 1853256539
| D | 725 | Zdravotechnika - zariaď. predmety |  |  |  | 0 | [5 empty] | 0 |  | 6.0063 |  | 0 | 2 | D | 1 |  |  |  | ROZPOCET | [6 empty] | 0
117 | K | 725219401 | Montáž umývadla na skrutky do muriva, bez výtokovej armatúry | ks | 68 |  | 0 |  |  |  | znížená |  | 0 | 0.00057 | 0.03876 | 0 | 0 | 16 | K | 2 |  |  |  | ROZPOCET | 0 | 0 | 0 | 0 | 0 | 2 | 0 | 16 | 206
118 | M | 642110004800 | Umývadlo keramické biele, rozmer 550x450x195 mm s otvorom pre batériu a prepadom | ks | 68 |  | 0 |  |  |  | znížená |  | 0 | 0.014 | 0.952 | 0 | 0 | 32 | M | 2 |  |  |  | ROZPOCET | 0 | 0 | 0 | 0 | 0 | 2 | 0 | 16 | 208
119 | K | 725319120 | Montáž kuchynských drezov jednoduchých, ostatných typov okrúhlych , bez výtokových armatúr okrúhlych | ks | 46 |  | 0 |  |  |  | znížená |  | 0 | 0.00031 | 0.01426 | 0 | 0 | 16 | K | 2 |  |  |  | ROZPOCET | 0 | 0 | 0 | 0 | 0 | 2 | 0 | 16 | 210
120 | M | 552310000700 | Kuchynský drez nerezový kruhový na zapustenie do dosky, priemer 510 mm, hĺbka 170 mm, sifón | ks | 46 |  | 0 |  |  |  | znížená |  | 0 | 0.00317 | 0.14582 | 0 | 0 | 32 | M | 2 |  |  |  | ROZPOCET | 0 | 0 | 0 | 0 | 0 | 2 | 0 | 16 | 212
121 | K | 725829601 | Montáž batérií umývadlových stojankových pákových alebo klasických | ks | 114 |  | 0 |  |  |  | znížená |  | 0 | 0.0001 | 0.0114 | 0 | 0 | 16 | K | 2 |  |  |  | ROZPOCET | 0 | 0 | 0 | 0 | 0 | 2 | 0 | 16 | 214
122 | M | 551450003800 | Batéria umývadlová stojanková páková, chróm, 1/2" | ks | 68 |  | 0 |  |  |  | znížená |  | 0 | 0.0016 | 0.1088 | 0 | 0 | 32 | M | 2 |  |  |  | ROZPOCET | 0 | 0 | 0 | 0 | 0 | 2 | 0 | 16 | 216
123 | M | 551450000600 | Batéria drezová stojanková páková s otočným výtokovým ramienkom, rozmer 247x151 mm, chróm | ks | 46 |  | 0 |  |  |  | znížená |  | 0 | 0.00102 | 0.04692 | 0 | 0 | 32 | M | 2 |  |  |  | ROZPOCET | 0 | 0 | 0 | 0 | 0 | 2 | 0 | 16 | 218
124 | K | 725119721 | Montáž predstenového systému záchodov do ľahkých stien s kov. konštrukciou (napr.GEBERIT, AlcaPlast alebo EKVIVIVALENT | ks | 55 |  | 0 |  |  |  | znížená |  | 0 | 0 | 0 | 0 | 0 | 16 | K | 2 |  |  |  | ROZPOCET | 0 | 0 | 0 | 0 | 0 | 2 | 0 | 16 | 220
125 | M | 552370000700 | Predstenový systém pre závesné WC, výška 1120 mm so splachovacou podomietkovou nádržou pre pripojenie na bočnej stene, plast, | ks | 55 |  | 0 |  |  |  | znížená |  | 0 | 0.01668 | 0.9174 | 0 | 0 | 32 | M | 2 |  |  |  | ROZPOCET | 0 | 0 | 0 | 0 | 0 | 2 | 0 | 16 | 222
126 | K | 725119410 | Montáž záchodovej misy zavesenej s rovným odpadom | ks | 55 |  | 0 |  |  |  | znížená |  | 0 | 0.00072 | 0.0396 | 0 | 0 | 16 | K | 2 |  |  |  | ROZPOCET | 0 | 0 | 0 | 0 | 0 | 2 | 0 | 16 | 224
127 | M | 642360001100 | Misa záchodová keramická závesná, rozmer 520x355x350 mm, hlboké splachovanie | ks | 55 |  | 0 |  |  |  | znížená |  | 0 | 0.0135 | 0.7425 | 0 | 0 | 32 | M | 2 |  |  |  | ROZPOCET | 0 | 0 | 0 | 0 | 0 | 2 | 0 | 16 | 226
128 | K | 725291112 | Montáž doplnkov zariadení kúpeľní a záchodov, toaletná doska | ks | 55 |  | 0 |  |  |  | znížená |  | 0 | 3e-05 | 0.00165 | 0 | 0 | 16 | K | 2 |  |  |  | ROZPOCET | 0 | 0 | 0 | 0 | 0 | 2 | 0 | 16 | 228
129 | M | 642310000250 | Záchodová doska duroplastová s poklopom, plastové príchytky, dĺžkovo nastaviteľná | ks | 55 |  | 0 |  |  |  | znížená |  | 0 | 0.0024 | 0.132 | 0 | 0 | 32 | M | 2 |  |  |  | ROZPOCET | 0 | 0 | 0 | 0 | 0 | 2 | 0 | 16 | 230
130 | M | 552380000200 | Ovládacie tlačidlo podomietkové pre dvojité splachovanie, 246x164 mm, biela/lesklý chróm/biela | ks | 55 |  | 0 |  |  |  | znížená |  | 0 | 0.00056 | 0.0308 | 0 | 0 | 32 | M | 2 |  |  |  | ROZPOCET | 0 | 0 | 0 | 0 | 0 | 2 | 0 | 16 | 232
131 | M | 247710003250 | Páska samolepiaca izolačná - vyrovnávacia sada protihluková | ks | 55 |  | 0 |  |  |  | znížená |  | 0 | 0.0007 | 0.0385 | 0 | 0 | 32 | M | 2 |  |  |  | ROZPOCET | 0 | 0 | 0 | 0 | 0 | 2 | 0 | 16 | 234
132 | K | 725129201 | Montáž pisoáru keramického do predstenového systému | ks | 5 |  | 0 |  |  |  | znížená |  | 0 | 0.00037 | 0.00185 | 0 | 0 | 16 | K | 2 |  |  |  | ROZPOCET | 0 | 0 | 0 | 0 | 0 | 2 | 0 | 16 | 236
133 | M | 642510000400 | Pisoár so senzorom, rozmer 305x340x535 mm, vrátane sifónu, keramika | ks | 5 |  | 0 |  |  |  | znížená |  | 0 | 0.0145 | 0.0725 | 0 | 0 | 32 | M | 2 |  |  |  | ROZPOCET | 0 | 0 | 0 | 0 | 0 | 2 | 0 | 16 | 238
134 | M | 551790000250 | Napájací zdroj 24V DC | ks | 5 |  | 0 |  |  |  | znížená |  | 0 | 0.00224 | 0.0112 | 0 | 0 | 32 | M | 2 |  |  |  | ROZPOCET | 0 | 0 | 0 | 0 | 0 | 2 | 0 | 16 | 240
135 | K | 725129721 | Montáž predst. systému pisoárov do ľahkých stien s kov. konštrukciou (napr.GEBERIT, AlcaPlast alebo EKVIVALENT) | ks | 5 |  | 0 |  |  |  | znížená |  | 0 | 0 | 0 | 0 | 0 | 16 | K | 2 |  |  |  | ROZPOCET | 0 | 0 | 0 | 0 | 0 | 2 | 0 | 16 | 242
136 | M | 552370000900 | Predstenový systém pre pisoár, univerzálny, výška 1120-1300 mm pre skryté ovládanie splachovania, plast | ks | 5 |  | 0 |  |  |  | znížená |  | 0 | 0.0131 | 0.0655 | 0 | 0 | 32 | M | 2 |  |  |  | ROZPOCET | 0 | 0 | 0 | 0 | 0 | 2 | 0 | 16 | 244
137 | K | 721229022 | Montáž podlahového sprchového odtokového žlabu dĺžky 850 mm | ks | 42 |  | 0 |  |  |  | znížená |  | 0 | 0.00116 | 0.04872 | 0 | 0 | 16 | K | 2 |  |  |  | ROZPOCET | 0 | 0 | 0 | 0 | 0 | 2 | 0 | 16 | 246
138 | M | 552240020800 | Žľab kúpeľňový nerezový dĺ. 650 mm / 850mm + nerezová mriežky (rošt) | ks | 42 |  | 0 |  |  |  | znížená |  | 0 | 0.00211 | 0.08862 | 0 | 0 | 32 | M | 2 |  |  |  | ROZPOCET | 0 | 0 | 0 | 0 | 0 | 2 | 0 | 16 | 248
139 | K | 725245271 | Montáž sprchových dverí 900 mm | ks | 42 |  | 0 |  |  |  | znížená |  | 0 | 0.00034 | 0.01428 | 0 | 0 | 16 | K | 2 |  |  |  | ROZPOCET | 0 | 0 | 0 | 0 | 0 | 2 | 0 | 16 | 250
140 | M | 554610001150 | Sprchové dvere do niky 90cm, výška 190cm, z bezpečnostného skla s povrchovou úpravou | ks | 42 |  | 0 |  |  |  | znížená |  | 0 | 0.048 | 2.016 | 0 | 0 | 32 | M | 2 |  |  |  | ROZPOCET | 0 | 0 | 0 | 0 | 0 | 2 | 0 | 16 | 252
141 | K | 725849201 | Montáž batérie sprchovej nástennej pákovej, klasickej | ks | 42 |  | 0 |  |  |  | znížená |  | 0 | 4e-05 | 0.00168 | 0 | 0 | 16 | K | 2 |  |  |  | ROZPOCET | 0 | 0 | 0 | 0 | 0 | 2 | 0 | 16 | 254
142 | M | 551450002500 | Batéria sprchová nástenná páková, rozteč 150 mm, bez sprchovej sady, chróm | ks | 42 |  | 0 |  |  |  | znížená |  | 0 | 0.00112 | 0.04704 | 0 | 0 | 32 | M | 2 |  |  |  | ROZPOCET | 0 | 0 | 0 | 0 | 0 | 2 | 0 | 16 | 256
143 | K | 725849205 | Montáž batérie sprchovej nástennej, držiak sprchy s nastaviteľnou výškou sprchy | ks | 42 |  | 0 |  |  |  | znížená |  | 0 | 6e-05 | 0.00252 | 0 | 0 | 16 | K | 2 |  |  |  | ROZPOCET | 0 | 0 | 0 | 0 | 0 | 2 | 0 | 16 | 258
144 | M | 552260002200 | Sprchová sada (ručná sprcha, 1 funkcia, držiak sprchy, sprchová hadica 1,7 m), chróm | ks | 42 |  | 0 |  |  |  | znížená |  | 0 | 0.00054 | 0.02268 | 0 | 0 | 32 | M | 2 |  |  |  | ROZPOCET | 0 | 0 | 0 | 0 | 0 | 2 | 0 | 16 | 260
145 | K | 725119715 | Montáž predstenového systému výlevky do ľahkých stien s kovovou konštrukciou (napr.GEBERIT, AlcaPlast alebo EKVIVALENT ) | ks | 7 |  | 0 |  |  |  | znížená |  | 0 | 0 | 0 | 0 | 0 | 16 | K | 2 |  |  |  | ROZPOCET | 0 | 0 | 0 | 0 | 0 | 2 | 0 | 16 | 262
146 | M | 552370000750 | Predstenový systém pre závesné výlevky | ks | 7 |  | 0 |  |  |  | znížená |  | 0 | 0.01668 | 0.11676 | 0 | 0 | 32 | M | 2 |  |  |  | ROZPOCET | 0 | 0 | 0 | 0 | 0 | 2 | 0 | 16 | 264
147 | K | 725332320 | Montáž výlevky keramickej závesnej bez výtokovej armatúry | ks | 7 |  | 0 |  |  |  | znížená |  | 0 | 0.00025 | 0.00175 | 0 | 0 | 16 | K | 2 |  |  |  | ROZPOCET | 0 | 0 | 0 | 0 | 0 | 2 | 0 | 16 | 266
148 | M | 642710000300 | Výlevka závesná keramická, plastová sklopná mriežka | ks | 7 |  | 0 |  |  |  | znížená |  | 0 | 0.016 | 0.112 | 0 | 0 | 32 | M | 2 |  |  |  | ROZPOCET | 0 | 0 | 0 | 0 | 0 | 2 | 0 | 16 | 268
149 | K | 725829201 | Montáž batérie umývadlovej a drezovej nástennej pákovej, alebo klasickej | ks | 7 |  | 0 |  |  |  | znížená |  | 0 | 0.00012 | 0.00084 | 0 | 0 | 16 | K | 2 |  |  |  | ROZPOCET | 0 | 0 | 0 | 0 | 0 | 2 | 0 | 16 | 270
150 | M | 551450000340 | Batéria pre výlevku (drezová) nástenná páková, alebo klasická, chróm | ks | 7 |  | 0 |  |  |  | znížená |  | 0 | 0.0022 | 0.0154 | 0 | 0 | 32 | M | 2 |  |  |  | ROZPOCET | 0 | 0 | 0 | 0 | 0 | 2 | 0 | 16 | 272
151 | K | 725819402 | Montáž ventilu bez pripojovacej rúrky G 1/2 | ks | 256 |  | 0 |  |  |  | znížená |  | 0 | 0.00028 | 0.07168 | 0 | 0 | 16 | K | 2 |  |  |  | ROZPOCET | 0 | 0 | 0 | 0 | 0 | 2 | 0 | 16 | 274
152 | M | 551110020000 | Guľový ventil rohový, 1/2" - 1/2", s filtrom, chrómovaná mosadz | ks | 247 |  | 0 |  |  |  | znížená |  | 0 | 0.00016 | 0.03952 | 0 | 0 | 32 | M | 2 |  |  |  | ROZPOCET | 0 | 0 | 0 | 0 | 0 | 2 | 0 | 16 | 276
153 | M | 551110020400 | Guľový ventil pračkový, 1/2" - 3/4", s filtrom, chrómovaná mosadz | ks | 9 |  | 0 |  |  |  | znížená |  | 0 | 0.00046 | 0.00414 | 0 | 0 | 32 | M | 2 |  |  |  | ROZPOCET | 0 | 0 | 0 | 0 | 0 | 2 | 0 | 16 | 278
154 | K | 725869301 | Montáž zápachovej uzávierky pre zariaďovacie predmety, umývadlová do D 40 | ks | 68 |  | 0 |  |  |  | znížená |  | 0 | 1e-05 | 0.00068 | 0 | 0 | 16 | K | 2 |  |  |  | ROZPOCET | 0 | 0 | 0 | 0 | 0 | 2 | 0 | 16 | 280
155 | M | 551620008500 | Sifón umývadlový DN40 s nerezovou riežkou DN63 | ks | 68 |  | 0 |  |  |  | znížená |  | 0 | 0.00022 | 0.01496 | 0 | 0 | 32 | M | 2 |  |  |  | ROZPOCET | 0 | 0 | 0 | 0 | 0 | 2 | 0 | 16 | 282
156 | K | 725869310 | Montáž zápachovej uzávierky pre zariaďovacie predmety, drezová do D 40 (pre jeden drez) | ks | 46 |  | 0 |  |  |  | znížená |  | 0 | 1e-05 | 0.00046 | 0 | 0 | 16 | K | 2 |  |  |  | ROZPOCET | 0 | 0 | 0 | 0 | 0 | 2 | 0 | 16 | 284
157 | M | 551620009100 | Zápachová uzávierka drezová DN 40x5/4", s výškovou nastaviteľnou rúrkou a pripojovacím závitom a rozetou, odtok ležatý, PP | ks | 46 |  | 0 |  |  |  | znížená |  | 0 | 0.00018 | 0.00828 | 0 | 0 | 32 | M | 2 |  |  |  | ROZPOCET | 0 | 0 | 0 | 0 | 0 | 2 | 0 | 16 | 286
158 | K | 725869380 | Montáž zápachovej uzávierky pre zariaďovacie predmety, ostatných typov do D 32 | ks | 7 |  | 0 |  |  |  | znížená |  | 0 | 1e-05 | 7e-05 | 0 | 0 | 16 | K | 2 |  |  |  | ROZPOCET | 0 | 0 | 0 | 0 | 0 | 2 | 0 | 16 | 288
159 | M | 551620015600 | Zápachová uzávierka podomietková DN32, krytka 100x100 mm, prídavná zápachová uzávierka, vetranie a klimatizácia, PP/ABS | ks | 7 |  | 0 |  |  |  | znížená |  | 0 | 0.00028 | 0.00196 | 0 | 0 | 32 | M | 2 |  |  |  | ROZPOCET | 0 | 0 | 0 | 0 | 0 | 2 | 0 | 16 | 290
160 | K | 725869381 | Montáž zápachovej uzávierky pre zariaďovacie predmety, ostatných typov do D 40 | ks | 20 |  | 0 |  |  |  | znížená |  | 0 | 1e-05 | 0.0002 | 0 | 0 | 16 | K | 2 |  |  |  | ROZPOCET | 0 | 0 | 0 | 0 | 0 | 2 | 0 | 16 | 292
161 | M | 551620015300 | Zápachová uzávierka kondenzačná DN 40, s mechanickým uzáverom proti zápachu v suchom stave, čistiaci otvor, vetranie a klimatizácia, PP | ks | 20 |  | 0 |  |  |  | znížená |  | 0 | 0.00023 | 0.0046 | 0 | 0 | 32 | M | 2 |  |  |  | ROZPOCET | 0 | 0 | 0 | 0 | 0 | 2 | 0 | 16 | 294
162 | K | 998725103.S | Presun hmôt pre zariaďovacie predmety v objektoch výšky nad 12 do 24 m | t | 6.006 |  | 0 |  |  |  | znížená |  | 0 | 0 | 0 | 0 | 0 | 16 | K | 2 |  |  |  | ROZPOCET | 0 | 0 | 0 | 0 | 0 | 2 | 0 | 16 | 314
163 | K | 998725192.S | Zariaďovacie predmety, prípl.za presun nad vymedz. najväčšiu dopravnú vzdialenosť do 100m | t | 6.006 |  | 0 |  |  |  | znížená |  | 0 | 0 | 0 | 0 | 0 | 16 | K | 2 |  |  |  | ROZPOCET | 0 | 0 | 0 | 0 | 0 | 2 | 0 | 16 | 934888388

## E1.8a - E1.8 a Slaboprúd ...
[9 empty] | >> skryté stĺpce << | [9 empty] | {284ce800-2c4e-486d-b43e-f91d3ae4816d}
0
| KRYCÍ LIST ROZPOČTU | [8 empty] | v --- nižšie sa nachádzajú doplnkové a pomocné údaje k zostavám --- v | [8 empty] | False
Stavba:
BRATISLAVA SOŠ PZ - rekonštrukcia objektu č.103 (blok A a B)
Objekt:
SO01.2 - SO01.2 BUDOVA SOŠ PZ Bratislava - NEZELENÁ ČASŤ PRÁC
Časť:
E1.8a - E1.8 a Slaboprúd štruktúrovaná kabeláž
| JKSO: |  |  |  |  | KS:
| Miesto: |  | Vápencová 36, 84009 Bratislava |  |  | Dátum: | 27. 7. 2023
| Objednávateľ: |  |  |  |  | IČO:
|  | MV SR Pribinova č.2, 81272 Bratislava |  |  |  | IČ DPH:
| Zhotoviteľ: |  |  |  |  | IČO: | Vyplň údaj
|  | Vyplň údaj |  |  |  | IČ DPH: | Vyplň údaj
| Projektant: |  |  |  |  | IČO:
|  | STAPRING a.s.Cintorínska 9, 81108 BRATISLAVA/Nitra |  |  |  | IČ DPH:
| Spracovateľ: |  |  |  |  | IČO:
|  | Ing.Benko |  |  |  | IČ DPH:
Poznámka:
| Cena bez DPH | [5 empty] | 0
|  |  | Základ dane |  |  | Sadzba dane | Výška dane
| DPH | základná | 0 |  |  | 20% | 0
|  | znížená | 0 |  |  | 20% | 0
|  | zákl. prenesená | 0 |  |  | 20% | 0
|  | zníž. prenesená | 0 |  |  | 20% | 0
|  | nulová | 0 |  |  | 0% | 0
| Cena s DPH |  |  | v | EUR |  | 0
| Projektant |  |  | Spracovateľ
| Dátum a podpis: |  | Pečiatka | Dátum a podpis: |  |  | Pečiatka
| Objednávateľ |  |  | Zhotoviteľ
| Dátum a podpis: |  | Pečiatka | Dátum a podpis: |  |  | Pečiatka
REKAPITULÁCIA ROZPOČTU
Stavba:
BRATISLAVA SOŠ PZ - rekonštrukcia objektu č.103 (blok A a B)
Objekt:
SO01.2 - SO01.2 BUDOVA SOŠ PZ Bratislava - NEZELENÁ ČASŤ PRÁC
Časť:
E1.8a - E1.8 a Slaboprúd štruktúrovaná kabeláž
Miesto: |  |  | Vápencová 36, 84009 Bratislava |  |  | Dátum: | 27. 7. 2023
Objednávateľ: |  |  | MV SR Pribinova č.2, 81272 Bratislava |  |  | Projektant: | STAPRING a.s.Cintorínska 9, 81108 BRATISLAVA/Nitra
Zhotoviteľ: |  |  | Vyplň údaj |  |  | Spracovateľ: | Ing.Benko
Kód dielu - Popis | [6 empty] | Cena celkom [EUR]
Náklady z rozpočtu | [6 empty] | 0 | [12 empty] | -1
| M - Práce a dodávky M | [5 empty] | 0
| DM - Elektromontáže | [5 empty] | 0
ROZPOČET
Stavba:
BRATISLAVA SOŠ PZ - rekonštrukcia objektu č.103 (blok A a B)
Objekt:
SO01.2 - SO01.2 BUDOVA SOŠ PZ Bratislava - NEZELENÁ ČASŤ PRÁC
Časť:
E1.8a - E1.8 a Slaboprúd štruktúrovaná kabeláž
Miesto: |  |  | Vápencová 36, 84009 Bratislava |  |  | Dátum: | 27. 7. 2023
Objednávateľ: |  |  | MV SR Pribinova č.2, 81272 Bratislava |  |  | Projektant: | STAPRING a.s.Cintorínska 9, 81108 BRATISLAVA/Nitra
Zhotoviteľ: |  |  | Vyplň údaj |  |  | Spracovateľ: | Ing.Benko
PČ | Typ | Kód | Popis | MJ | Množstvo | J.cena [EUR] | Cena celkom [EUR] | Cenová sústava |  |  | DPH | J. Nh [h] | Nh celkom [h] | J. hmotnosť [t] | Hmotnosť celkom [t] | J. suť [t] | Suť Celkom [t]
Náklady z rozpočtu | [6 empty] | 0 | [5 empty] | 0 |  | 0 |  | 0 |  | D | -1 | [7 empty] | 0
| D | M | Práce a dodávky M |  |  |  | 0 | [5 empty] | 0 |  | 0 |  | 0 | 3 | D | 0 | ROZPOCET | [6 empty] | 0
| D | DM | Elektromontáže |  |  |  | 0 | [5 empty] | 0 |  | 0 |  | 0 | 1 | D | 1 | ROZPOCET | [6 empty] | 0
1 | M | 3451301490.R | Škatuľa KO 68 na povrchu, upev.na vopred pripravené body vrátane zhot.otvorov,bez svoriek a zapojenia | ks | 5 |  | 0 |  |  |  | znížená |  | 0 | 0 | 0 | 0 | 0 | 256 | M | 2 | ROZPOCET | 0 | 0 | 0 | 0 | 0 | 2 | 0 | 64 | 2
2 | M | 3451301491.R | Škatuľa KO 68 pod omietku vrátane vysekania lôžka | ks | 107 |  | 0 |  |  |  | znížená |  | 0 | 0 | 0 | 0 | 0 | 256 | M | 2 | ROZPOCET | 0 | 0 | 0 | 0 | 0 | 2 | 0 | 64 | 4
3 | M | 3451301492.R | Krabica KU 68-1901 | ks | 442 |  | 0 |  |  |  | znížená |  | 0 | 0 | 0 | 0 | 0 | 256 | M | 2 | ROZPOCET | 0 | 0 | 0 | 0 | 0 | 2 | 0 | 64 | 6
4 | M | 3451301493.R | Krabica KU 68-1901 | ks | 442 |  | 0 |  |  |  | znížená |  | 0 | 0 | 0 | 0 | 0 | 256 | M | 2 | ROZPOCET | 0 | 0 | 0 | 0 | 0 | 2 | 0 | 64 | 8
5 | M | 3451301494.R | Krabica prístrojová typ: KP 64/LA 111001175 | ks | 442 |  | 0 |  |  |  | znížená |  | 0 | 0 | 0 | 0 | 0 | 256 | M | 2 | ROZPOCET | 0 | 0 | 0 | 0 | 0 | 2 | 0 | 64 | 10
6 | M | 3451301495.R | Rúrka PVC D 23 ulož.pod omietku, vrátane napoj.krabíc,vývodiek do pripravenej drážky,(bez dodania krabíc) | m | 221 |  | 0 |  |  |  | znížená |  | 0 | 0 | 0 | 0 | 0 | 256 | M | 2 | ROZPOCET | 0 | 0 | 0 | 0 | 0 | 2 | 0 | 64 | 12
7 | M | 3451301496.R | I-Rúrka FX 20 | m | 1500 |  | 0 |  |  |  | znížená |  | 0 | 0 | 0 | 0 | 0 | 256 | M | 2 | ROZPOCET | 0 | 0 | 0 | 0 | 0 | 2 | 0 | 64 | 14
8 | M | 3451301498.R | Drátený rošt š, 300mm | m | 25 |  | 0 |  |  |  | znížená |  | 0 | 0 | 0 | 0 | 0 | 256 | M | 2 | ROZPOCET | 0 | 0 | 0 | 0 | 0 | 2 | 0 | 64 | 18
9 | M | 3451301499.R | Drátený rošt š.200mm | m | 300 |  | 0 |  |  |  | znížená |  | 0 | 0 | 0 | 0 | 0 | 256 | M | 2 | ROZPOCET | 0 | 0 | 0 | 0 | 0 | 2 | 0 | 64 | 20
10 | M | 3451301500.R | Drátený rošt š 100mm | m | 485 |  | 0 |  |  |  | znížená |  | 0 | 0 | 0 | 0 | 0 | 256 | M | 2 | ROZPOCET | 0 | 0 | 0 | 0 | 0 | 2 | 0 | 64 | 22
11 | M | 3451300400.R | Výložník roštu š 300 | m | 10 |  | 0 |  |  |  | znížená |  | 0 | 0 | 0 | 0 | 0 | 256 | M | 2 | ROZPOCET | 0 | 0 | 0 | 0 | 0 | 2 | 0 | 64 | 24
12 | M | 3451105700.R | Výložník roštu do š. 200mm | m | 100 |  | 0 |  |  |  | znížená |  | 0 | 0 | 0 | 0 | 0 | 256 | M | 2 | ROZPOCET | 0 | 0 | 0 | 0 | 0 | 2 | 0 | 64 | 26
13 | M | 3450705200.R | Výložník roštu nad š. 200mm | m | 35 |  | 0 |  |  |  | znížená |  | 0 | 0 | 0 | 0 | 0 | 256 | M | 2 | ROZPOCET | 0 | 0 | 0 | 0 | 0 | 2 | 0 | 64 | 28
14 | M | 220121558.R | Montáž dátového kábla | m | 40750 |  | 0 |  |  |  | znížená |  | 0 | 0 | 0 | 0 | 0 | 256 | M | 2 | ROZPOCET | 0 | 0 | 0 | 0 | 0 | 2 | 0 | 64 | 30
15 | M | KDP000000606 | Kábel oznamovací medený Datové káble CAT6+ S/STP, drôt, 4 páry | m | 40750 |  | 0 |  |  |  | znížená |  | 0 | 0 | 0 | 0 | 0 | 256 | M | 2 | ROZPOCET | 0 | 0 | 0 | 0 | 0 | 2 | 0 | 64 | 32
16 | M | 3450919001-R | Dátová zásuvka CAT6 komplet | ks | 442 |  | 0 |  |  |  | znížená |  | 0 | 0 | 0 | 0 | 0 | 256 | M | 2 | ROZPOCET | 0 | 0 | 0 | 0 | 0 | 2 | 0 | 64 | 38
17 | M | 3450919002-R | Hlavný dátový rozvádzač DT | ks | 1 |  | 0 |  |  |  | znížená |  | 0 | 0 | 0 | 0 | 0 | 256 | M | 2 | ROZPOCET | 0 | 0 | 0 | 0 | 0 | 2 | 0 | 64 | 40
18 | M | 3450919003-R | Ventilačná jednotka | ks | 1 |  | 0 |  |  |  | znížená |  | 0 | 0 | 0 | 0 | 0 | 256 | M | 2 | ROZPOCET | 0 | 0 | 0 | 0 | 0 | 2 | 0 | 64 | 42
19 | M | 3450919004-R | 10G patch panel osadený | ks | 9 |  | 0 |  |  |  | znížená |  | 0 | 0 | 0 | 0 | 0 | 256 | M | 2 | ROZPOCET | 0 | 0 | 0 | 0 | 0 | 2 | 0 | 64 | 44
20 | M | 3450919055-R | OrganizerCMP4, 1U | ks | 5 |  | 0 |  |  |  | znížená |  | 0 | 0 | 0 | 0 | 0 | 256 | M | 2 | ROZPOCET | 0 | 0 | 0 | 0 | 0 | 2 | 0 | 64 | 46
21 | M | 3450919088-R | Optický rozvádzač s príslušenstvom | ks | 1 |  | 0 |  |  |  | znížená |  | 0 | 0 | 0 | 0 | 0 | 256 | M | 2 | ROZPOCET | 0 | 0 | 0 | 0 | 0 | 2 | 0 | 64 | 48
22 | M | 3450919061-R | TR.ELEKTROINSTAL. napr. KOPEX alebo EKVIVALENT - PRIPEV.PRICHYT.NA POVRCHU $ 23 MM | ks | 288 |  | 0 |  |  |  | znížená |  | 0 | 0 | 0 | 0 | 0 | 256 | M | 2 | ROZPOCET | 0 | 0 | 0 | 0 | 0 | 2 | 0 | 64 | 50
23 | M | 3450919091-R | I-Žľab 50/100 | m | 65 |  | 0 |  |  |  | znížená |  | 0 | 0 | 0 | 0 | 0 | 256 | M | 2 | ROZPOCET | 0 | 0 | 0 | 0 | 0 | 2 | 0 | 64 | 52
24 | M | 321065651-R | Príchytka na stenu pre FX20, hmoždinka, skrutka | ks | 300 |  | 0 |  |  |  | znížená |  | 0 | 0 | 0 | 0 | 0 | 256 | M | 2 | ROZPOCET | 0 | 0 | 0 | 0 | 0 | 2 | 0 | 64 | 70
25 | K | HZSM1 | Vnutrostaveniskový presun materiálov a dodávok po stavenisku | hod | 60 |  | 0 |  |  |  | znížená |  | 0 | 0 | 0 | 0 | 0 | 64 | K | 2 | ROZPOCET | 0 | 0 | 0 | 0 | 0 | 2 | 0 | 64 | 2140330863
26 | K | HZSM2 | Dovoz dodávok a materiálu na stavbu, s vyložením | hod | 30 |  | 0 |  |  |  | znížená |  | 0 | 0 | 0 | 0 | 0 | 64 | K | 2 | ROZPOCET | 0 | 0 | 0 | 0 | 0 | 2 | 0 | 64 | 780580010
27 | K | 210020131.S | Montáž dráteného roštu do š 200mm | m | 140 |  | 0 |  |  |  | znížená |  | 0 | 0 | 0 | 0 | 0 | 64 | K | 2 | ROZPOCET | 0 | 0 | 0 | 0 | 0 | 2 | 0 | 64 | 16
28 | K | OST-1 | Vyznačenie trasy vedenia podľa plánu | m | 40750 |  | 0 |  |  |  | znížená |  | 0 | 0 | 0 | 0 | 0 | 64 | K | 2 | ROZPOCET | 0 | 0 | 0 | 0 | 0 | 2 | 0 | 64 | 34
29 | K | OST-2 | Montáž dátovej zásuvky | ks | 442 |  | 0 |  |  |  | znížená |  | 0 | 0 | 0 | 0 | 0 | 64 | K | 2 | ROZPOCET | 0 | 0 | 0 | 0 | 0 | 2 | 0 | 64 | 36
30 | K | 220157441 | Montáž organizátora 19" - "PC" | ks | 2 |  | 0 |  |  |  | znížená |  | 0 | 0 | 0 | 0 | 0 | 64 | K | 2 | ROZPOCET | 0 | 0 | 0 | 0 | 0 | 2 | 0 | 64 | 72
31 | K | 221032144 | Montáž zvaru | ks | 221 |  | 0 |  |  |  | znížená |  | 0 | 0 | 0 | 0 | 0 | 64 | K | 2 | ROZPOCET | 0 | 0 | 0 | 0 | 0 | 2 | 0 | 64 | 74
32 | K | HZS000000 | Odzkúšania a uvedenie do prevádzky | hod | 24 |  | 0 |  |  |  | znížená |  | 0 | 0 | 0 | 0 | 0 | 64 | K | 2 | ROZPOCET | 0 | 0 | 0 | 0 | 0 | 2 | 0 | 64 | 54
33 | K | HZS000001 | Skúšobná prevádzka | hod | 24 |  | 0 |  |  |  | znížená |  | 0 | 0 | 0 | 0 | 0 | 64 | K | 2 | ROZPOCET | 0 | 0 | 0 | 0 | 0 | 2 | 0 | 64 | 56
34 | K | HZS000002 | Uvedenie do prevádzky - sprevádzkovanie systému | hod | 24 |  | 0 |  |  |  | znížená |  | 0 | 0 | 0 | 0 | 0 | 64 | K | 2 | ROZPOCET | 0 | 0 | 0 | 0 | 0 | 2 | 0 | 64 | 58
35 | K | HZS000003 | Revízia zariadenia, preskúšanie, revízne správy | hod | 20 |  | 0 |  |  |  | znížená |  | 0 | 0 | 0 | 0 | 0 | 64 | K | 2 | ROZPOCET | 0 | 0 | 0 | 0 | 0 | 2 | 0 | 64 | 60
36 | K | HZS000004 | Zaškolenie obsluhy, údržby | hod | 20 |  | 0 |  |  |  | znížená |  | 0 | 0 | 0 | 0 | 0 | 64 | K | 2 | ROZPOCET | 0 | 0 | 0 | 0 | 0 | 2 | 0 | 64 | 62
37 | K | HZS000005 | Meranie parametrov prípojných bodov | ks | 42 |  | 0 |  |  |  | znížená |  | 0 | 0 | 0 | 0 | 0 | 64 | K | 2 | ROZPOCET | 0 | 0 | 0 | 0 | 0 | 2 | 0 | 64 | 64

## E1.8b - E1.8 b Elektrická...
[9 empty] | >> skryté stĺpce << | [9 empty] | {177733ba-7f40-480c-8aac-43b29cabec9d}
0
| KRYCÍ LIST ROZPOČTU | [8 empty] | v --- nižšie sa nachádzajú doplnkové a pomocné údaje k zostavám --- v | [8 empty] | False
Stavba:
BRATISLAVA SOŠ PZ - rekonštrukcia objektu č.103 (blok A a B)
Objekt:
SO01.2 - SO01.2 BUDOVA SOŠ PZ Bratislava - NEZELENÁ ČASŤ PRÁC
Časť:
E1.8b - E1.8 b Elektrická požiarna signalizácia
| JKSO: |  |  |  |  | KS:
| Miesto: |  | Vápencová 36, 84009 Bratislava |  |  | Dátum: | 27. 7. 2023
| Objednávateľ: |  |  |  |  | IČO:
|  | MV SR Pribinova č.2, 81272 Bratislava |  |  |  | IČ DPH:
| Zhotoviteľ: |  |  |  |  | IČO: | Vyplň údaj
|  | Vyplň údaj |  |  |  | IČ DPH: | Vyplň údaj
| Projektant: |  |  |  |  | IČO:
|  | STAPRING a.s.Cintorínska 9, 81108 BRATISLAVA/Nitra |  |  |  | IČ DPH:
| Spracovateľ: |  |  |  |  | IČO:
|  | Ing.Dida |  |  |  | IČ DPH:
Poznámka:
| Cena bez DPH | [5 empty] | 0
|  |  | Základ dane |  |  | Sadzba dane | Výška dane
| DPH | základná | 0 |  |  | 20% | 0
|  | znížená | 0 |  |  | 20% | 0
|  | zákl. prenesená | 0 |  |  | 20% | 0
|  | zníž. prenesená | 0 |  |  | 20% | 0
|  | nulová | 0 |  |  | 0% | 0
| Cena s DPH |  |  | v | EUR |  | 0
| Projektant |  |  | Spracovateľ
| Dátum a podpis: |  | Pečiatka | Dátum a podpis: |  |  | Pečiatka
| Objednávateľ |  |  | Zhotoviteľ
| Dátum a podpis: |  | Pečiatka | Dátum a podpis: |  |  | Pečiatka
REKAPITULÁCIA ROZPOČTU
Stavba:
BRATISLAVA SOŠ PZ - rekonštrukcia objektu č.103 (blok A a B)
Objekt:
SO01.2 - SO01.2 BUDOVA SOŠ PZ Bratislava - NEZELENÁ ČASŤ PRÁC
Časť:
E1.8b - E1.8 b Elektrická požiarna signalizácia
Miesto: |  |  | Vápencová 36, 84009 Bratislava |  |  | Dátum: | 27. 7. 2023
Objednávateľ: |  |  | MV SR Pribinova č.2, 81272 Bratislava |  |  | Projektant: | STAPRING a.s.Cintorínska 9, 81108 BRATISLAVA/Nitra
Zhotoviteľ: |  |  | Vyplň údaj |  |  | Spracovateľ: | Ing.Dida
Kód dielu - Popis | [6 empty] | Cena celkom [EUR]
Náklady z rozpočtu | [6 empty] | 0 | [12 empty] | -1
| HSV - Práce a dodávky HSV | [5 empty] | 0
| 9 - Ostatné konštrukcie a práce-búranie | [5 empty] | 0
| M - Práce a dodávky M | [5 empty] | 0
| DOD 1 - Dodávka - EPS | [5 empty] | 0
| EPS - EI - EPS - DODÁVKA EI MATERIÁLU | [5 empty] | 0
| 21-M - Elektromontáže | [5 empty] | 0
| 22-M - Montáže oznam. a zabezp. zariadení | [5 empty] | 0
| 46-M - Zemné práce vykonávané pri externých montážnych prácach | [5 empty] | 0
ROZPOČET
Stavba:
BRATISLAVA SOŠ PZ - rekonštrukcia objektu č.103 (blok A a B)
Objekt:
SO01.2 - SO01.2 BUDOVA SOŠ PZ Bratislava - NEZELENÁ ČASŤ PRÁC
Časť:
E1.8b - E1.8 b Elektrická požiarna signalizácia
Miesto: |  |  | Vápencová 36, 84009 Bratislava |  |  | Dátum: | 27. 7. 2023
Objednávateľ: |  |  | MV SR Pribinova č.2, 81272 Bratislava |  |  | Projektant: | STAPRING a.s.Cintorínska 9, 81108 BRATISLAVA/Nitra
Zhotoviteľ: |  |  | Vyplň údaj |  |  | Spracovateľ: | Ing.Dida
PČ | Typ | Kód | Popis | MJ | Množstvo | J.cena [EUR] | Cena celkom [EUR] | Cenová sústava |  |  | DPH | J. Nh [h] | Nh celkom [h] | J. hmotnosť [t] | Hmotnosť celkom [t] | J. suť [t] | Suť Celkom [t]
Náklady z rozpočtu | [6 empty] | 0 | [5 empty] | 0 |  | 15.3932 |  | 0 |  | D | -1 | [10 empty] | 0
| D | HSV | Práce a dodávky HSV |  |  |  | 0 | [5 empty] | 0 |  | 0 |  | 0 | 1 | D | 0 |  |  |  | ROZPOCET | [6 empty] | 0
| D | 9 | Ostatné konštrukcie a práce-búranie |  |  |  | 0 | [5 empty] | 0 |  | 0 |  | 0 | 1 | D | 1 |  |  |  | ROZPOCET | [6 empty] | 0
1 | K | 971033131.S | Vybúranie otvoru v murive tehl. priemeru profilu do 60 mm hr. do 150 mm, -0,00100t | ks | 346 |  | 0 |  |  |  | znížená |  | 0 | 0 | 0 | 0 | 0 | 4 | K | 2 |  |  |  | ROZPOCET | 0 | 0 | 0 | 0 | 0 | 2 | 0 | 4 | 2
2 | K | 971042141 | Vybúranie otvoru v betónových priečkach a stenách do profilu 60 mm, hr. do 300 mm, -0,00100t | ks | 8 |  | 0 |  |  |  | znížená |  | 0 | 0 | 0 | 0 | 0 | 4 | K | 2 |  |  |  | ROZPOCET | 0 | 0 | 0 | 0 | 0 | 2 | 0 | 4 | 4
3 | K | HZS03 | Likvidácia odpadu, presun a naloženie do kontajnera | hod | 30 |  | 0 |  |  |  | znížená |  | 0 | 0 | 0 | 0 | 0 | 64 | K | 2 |  |  |  | ROZPOCET | 0 | 0 | 0 | 0 | 0 | 2 | 0 | 64 | -1706479568
| VV |  | 30 |  | 30 | [13 empty] | VV | 2 | 2 | True | 1 | ROZPOCET
4 | K | 979089715.S | Prenájom kontajneru 16 m3- dovoz , odvoz a poplatky za likv. odpadu | ks | 3 |  | 0 |  |  |  | znížená |  | 0 | 0 | 0 | 0 | 0 | 64 | K | 2 |  |  |  | ROZPOCET | 0 | 0 | 0 | 0 | 0 | 2 | 0 | 64 | 1111509960
| VV |  | 3 |  | 3 | [13 empty] | VV | 2 | 2 | True | 1 | ROZPOCET
| D | M | Práce a dodávky M |  |  |  | 0 | [5 empty] | 0 |  | 15.3932 |  | 0 | 3 | D | 0 |  |  |  | ROZPOCET | [6 empty] | 0
| D | DOD 1 | Dodávka - EPS |  |  |  | 0 | [5 empty] | 0 |  | 0 |  | 0 | 1 | D | 1 |  |  |  | ROZPOCET | [6 empty] | 0
5 | M | F.01U.352.441 | napr. FPE-8000-PPC AVENAR 8000 ústredňa - premium licencia alebo EKVIVALENT | ks | 1 |  | 0 |  |  |  | znížená |  | 0 | 0 | 0 | 0 | 0 | 128 | M | 2 |  |  |  | ROZPOCET | 0 | 0 | 0 | 0 | 0 | 2 | 0 | 128 | 8
6 | M | F.01U.327.092 | napr. FPE-8000-FMR Vzdialená klávesnica AVENAR alebo EKVIVALENT | ks | 2 |  | 0 |  |  |  | znížená |  | 0 | 0 | 0 | 0 | 0 | 128 | M | 2 |  |  |  | ROZPOCET | 0 | 0 | 0 | 0 | 0 | 2 | 0 | 128 | 10
7 | M | 4.998.137.286 | napr.HBC 0010 A Skříň pro montáž na zeď, k osazení ovládacího panelu MPC, 1 sběrnice PRS0002A, 2 sběrnic PRD0004A, s možností osazení až 10 modulů alebo EKVIVALENT | ks | 1 |  | 0 |  |  |  | znížená |  | 0 | 0 | 0 | 0 | 0 | 128 | M | 2 |  |  |  | ROZPOCET | 0 | 0 | 0 | 0 | 0 | 2 | 0 | 128 | 12
8 | M | 4.998.137.289 | napr. PSB 0004 A Skříň střední na 4 baterie a zdroj - instalace na zed alebo EKVIVALENT | ks | 1 |  | 0 |  |  |  | znížená |  | 0 | 0 | 0 | 0 | 0 | 128 | M | 2 |  |  |  | ROZPOCET | 0 | 0 | 0 | 0 | 0 | 2 | 0 | 128 | 14
9 | M | F.01U.284.903 | napr. PRS 0002 CKrátká sběrnice pro instalaci 2 skrytých modulů - verze C alebo EKVIVALENT | ks | 1 |  | 0 |  |  |  | znížená |  | 0 | 0 | 0 | 0 | 0 | 128 | M | 2 |  |  |  | ROZPOCET | 0 | 0 | 0 | 0 | 0 | 2 | 0 | 128 | 16
10 | M | 4.998.137.280 | napr. PRD 0004 A Dlouhá sběrnice pro instalaci 4 modulů alebo EKVIVALENT | ks | 2 |  | 0 |  |  |  | znížená |  | 0 | 0 | 0 | 0 | 0 | 128 | M | 2 |  |  |  | ROZPOCET | 0 | 0 | 0 | 0 | 0 | 2 | 0 | 128 | 18
11 | M | F.01U.500.374 | napr. FDP 0001 A Záslepky pro prázdná místa modulů alebo EKVIVALENT | ks | 3 |  | 0 |  |  |  | znížená |  | 0 | 0 | 0 | 0 | 0 | 128 | M | 2 |  |  |  | ROZPOCET | 0 | 0 | 0 | 0 | 0 | 2 | 0 | 128 | 20
12 | M | F.01U.349.392 | napr. FPE-8000-CRK Set kabelů pro redundantní spojení vzdálené klávesnice AVENAR alebo EKVIVALENT | ks | 1 |  | 0 |  |  |  | znížená |  | 0 | 0 | 0 | 0 | 0 | 128 | M | 2 |  |  |  | ROZPOCET | 0 | 0 | 0 | 0 | 0 | 2 | 0 | 128 | 22
13 | M | 4.998.153.244 | napr. CBB 0000 A Kabely k propojení modulu BCM 0000 A a dalších baterií - 180cm alebo EKVIVALENT | ks | 2 |  | 0 |  |  |  | znížená |  | 0 | 0 | 0 | 0 | 0 | 128 | M | 2 |  |  |  | ROZPOCET | 0 | 0 | 0 | 0 | 0 | 2 | 0 | 128 | 24
14 | M | 4.998.153.243 | napr. CPB 0000 A Kabel k propojení zdroje s modulem BCM 000A -150cm alebo EKVIVALENT | ks | 1 |  | 0 |  |  |  | znížená |  | 0 | 0 | 0 | 0 | 0 | 128 | M | 2 |  |  |  | ROZPOCET | 0 | 0 | 0 | 0 | 0 | 2 | 0 | 128 | 26
15 | M | F.01U.500.367 | napr. UPS 2416 A Jednotka napájecího zdroje 24V/6A (100-240Vst.) alebo EKVIVALENT | ks | 1 |  | 0 |  |  |  | znížená |  | 0 | 0 | 0 | 0 | 0 | 128 | M | 2 |  |  |  | ROZPOCET | 0 | 0 | 0 | 0 | 0 | 2 | 0 | 128 | 28
16 | M | F.01U.078.858 | napr. FPO-5000-PSB1 Držák napájecího zdroje jednoduchý - pro skříně s rámem alebo EKVIVALENT | ks | 1 |  | 0 |  |  |  | znížená |  | 0 | 0 | 0 | 0 | 0 | 128 | M | 2 |  |  |  | ROZPOCET | 0 | 0 | 0 | 0 | 0 | 2 | 0 | 128 | 30
17 | M | F.01U.081.384 | napr.BCM-0000-B Modul pro připojení a dobíjení 2 nebo 4 záložních akumulátorů 12V/40Ah nebo 12V/28Ah, součástí je kabel pro připojení akumul. k BCM (90cm) a kabel pro prop.akumul.(17cm), při umístění akumulát. v samost. skříni nutno použít C,aleboEKVIVAL. | ks | 1 |  | 0 |  |  |  | znížená |  | 0 | 0 | 0 | 0 | 0 | 128 | M | 2 |  |  |  | ROZPOCET | 0 | 0 | 0 | 0 | 0 | 2 | 0 | 128 | 32
18 | M | 4.998.137.277 | napr. LSN 0300 linkový modul alebo EKVIVALENT | ks | 4 |  | 0 |  |  |  | znížená |  | 0 | 0 | 0 | 0 | 0 | 128 | M | 2 |  |  |  | ROZPOCET | 0 | 0 | 0 | 0 | 0 | 2 | 0 | 128 | 34
19 | M | 4.998.137.265 | napr. RML 0008 modul 8 rel. výst. alebo EKVIVALENT | ks | 1 |  | 0 |  |  |  | znížená |  | 0 | 0 | 0 | 0 | 0 | 128 | M | 2 |  |  |  | ROZPOCET | 0 | 0 | 0 | 0 | 0 | 2 | 0 | 128 | 36
20 | M | 4.998.137.275 | napr. NZM 0002 A modul NAC signalizčných prvkov alebo EKVIVALENT | ks | 1 |  | 0 |  |  |  | znížená |  | 0 | 0 | 0 | 0 | 0 | 128 | M | 2 |  |  |  | ROZPOCET | 0 | 0 | 0 | 0 | 0 | 2 | 0 | 128 | 38
21 | M | F.01U.215.139 | napr. MS 400 B - Pätica hlásiča s logom napr. Bosch alebo EKVIVALENT | ks | 254 |  | 0 |  |  |  | znížená |  | 0 | 0 | 0 | 0 | 0 | 128 | M | 2 |  |  |  | ROZPOCET | 0 | 0 | 0 | 0 | 0 | 2 | 0 | 128 | 40
22 | M | F.01U.307.726 | napr. FAP-425-O Opticko-dymový hlásič alebo EKVIVALENT | ks | 196 |  | 0 |  |  |  | znížená |  | 0 | 0 | 0 | 0 | 0 | 128 | M | 2 |  |  |  | ROZPOCET | 0 | 0 | 0 | 0 | 0 | 2 | 0 | 128 | 42
23 | M | F.01U.307.728 | napr. FAP-425-OT Opticko-dymový hlásič alebo EKVIVALENT | ks | 58 |  | 0 |  |  |  | znížená |  | 0 | 0 | 0 | 0 | 0 | 128 | M | 2 |  |  |  | ROZPOCET | 0 | 0 | 0 | 0 | 0 | 2 | 0 | 128 | 44
24 | M | F.01U.215.142 | napr. FAA-420-SEAL Gumová podložka pro patice MS400 pro vlhká prostředí - sada 10ks alebo EKVIVALENT | ks | 5 |  | 0 |  |  |  | znížená |  | 0 | 0 | 0 | 0 | 0 | 128 | M | 2 |  |  |  | ROZPOCET | 0 | 0 | 0 | 0 | 0 | 2 | 0 | 128 | 46
25 | M | F.01U.011.956 | napr. FMC-210-DM-G-R dvojčinný tlačidlový hlásič alebo EKVIVALENT | ks | 8 |  | 0 |  |  |  | znížená |  | 0 | 0 | 0 | 0 | 0 | 128 | M | 2 |  |  |  | ROZPOCET | 0 | 0 | 0 | 0 | 0 | 2 | 0 | 128 | 48
26 | M | 3.756.630.007 | napr. FMM-KEY-Form G/H Testovací klíč pro tlačítkový hlásiče řady FMC 210,120 alebo EKVIVALENT | ks | 8 |  | 0 |  |  |  | znížená |  | 0 | 0 | 0 | 0 | 0 | 128 | M | 2 |  |  |  | ROZPOCET | 0 | 0 | 0 | 0 | 0 | 2 | 0 | 128 | 50
27 | M | F.01U.143.878 | napr. FNM-320-SRD Sirena konvenční , povrchová montáž , červená alebo EKVIVALENT | ks | 8 |  | 0 |  |  |  | znížená |  | 0 | 0 | 0 | 0 | 0 | 128 | M | 2 |  |  |  | ROZPOCET | 0 | 0 | 0 | 0 | 0 | 2 | 0 | 128 | 52
28 | M | 4041150680 | Aku 12V/24Ah | ks | 4 |  | 0 |  |  |  | znížená |  | 0 | 0 | 0 | 0 | 0 | 128 | M | 2 |  |  |  | ROZPOCET | 0 | 0 | 0 | 0 | 0 | 2 | 0 | 128 | 54
29 | M | dopr. | Doprava materiálu na stavenisko , vyloženie | hzs | 20 |  | 0 |  |  |  | znížená |  | 0 | 0 | 0 | 0 | 0 | 128 | M | 2 |  |  |  | ROZPOCET | 0 | 0 | 0 | 0 | 0 | 2 | 0 | 128 | 56
| VV |  | 20 |  | 20 | [13 empty] | VV | 2 | 2 | True | 1 | ROZPOCET
30 | M | pres | Vnútrostaveniskový presun materiálov | hzs | 30 |  | 0 |  |  |  | znížená |  | 0 | 0 | 0 | 0 | 0 | 128 | M | 2 |  |  |  | ROZPOCET | 0 | 0 | 0 | 0 | 0 | 2 | 0 | 128 | 58
| VV |  | 30 |  | 30 | [13 empty] | VV | 2 | 2 | True | 1 | ROZPOCET
| D | EPS - EI | EPS - DODÁVKA EI MATERIÁLU |  |  |  | 0 | [5 empty] | 0 |  | 0.08 |  | 0 | 1 | D | 1 |  |  |  | ROZPOCET | [6 empty] | 0
31 | M | 3450002 | Kábel B2ca-s1 d1 a1 J-H(ST)H 1x2x0,8 | m | 2658 |  | 0 |  |  |  | znížená |  | 0 | 0 | 0 | 0 | 0 | 128 | M | 2 |  |  |  | ROZPOCET | 0 | 0 | 0 | 0 | 0 | 2 | 0 | 128 | 60
32 | M | 3410351774 | Kábel s požiarnou odolnosťou JE-H(St)H 1x2x0,8 FE180/PS60, B2ca s1 d1 a1 | m | 530 |  | 0 |  |  |  | znížená |  | 0 | 2e-05 | 0.0106 | 0 | 0 | 128 | M | 2 |  |  |  | ROZPOCET | 0 | 0 | 0 | 0 | 0 | 2 | 0 | 128 | 62
33 | M | 3410351776 | Kábel s požiarnou odolnosťou JE-H(St)H 8x2x1 FE180/PS60, B2ca s1 d1 a1 | m | 154 |  | 0 |  |  |  | znížená |  | 0 | 2e-05 | 0.00308 | 0 | 0 | 128 | M | 2 |  |  |  | ROZPOCET | 0 | 0 | 0 | 0 | 0 | 2 | 0 | 128 | 64
34 | M | 3410351780 | Kábel JYXY 10x1,5 | m | 450 |  | 0 |  |  |  | znížená |  | 0 | 2e-05 | 0.009 | 0 | 0 | 128 | M | 2 |  |  |  | ROZPOCET | 0 | 0 | 0 | 0 | 0 | 2 | 0 | 128 | 66
35 | M | 3451360126 | Príchytka 6712 S + príslušenstvo | ks | 3966 |  | 0 |  |  |  | znížená |  | 0 | 0 | 0 | 0 | 0 | 128 | M | 2 |  |  |  | ROZPOCET | 0 | 0 | 0 | 0 | 0 | 2 | 0 | 128 | 68
36 | M | 345750008600 | Žlab káblový napr. MARS 62x50 mm (stupačka hl. linky) alebo EKVIVALENT | m | 12 |  | 0 |  |  |  | znížená |  | 0 | 0.00173 | 0.02076 | 0 | 0 | 128 | M | 2 |  |  |  | ROZPOCET | 0 | 0 | 0 | 0 | 0 | 2 | 0 | 128 | 70
37 | M | 345750011200 | Kryt káblového žľabu napr.MARS 62 mm alebo EKVIVALENT | m | 12 |  | 0 |  |  |  | znížená |  | 0 | 0.00269 | 0.03228 | 0 | 0 | 128 | M | 2 |  |  |  | ROZPOCET | 0 | 0 | 0 | 0 | 0 | 2 | 0 | 128 | 72
38 | M | 3451360130 | Príchytka 6712 PO (normovaná nosná konštrukcia) s pož.odol. min.30 minút | ks | 1765 |  | 0 |  |  |  | znížená |  | 0 | 0 | 0 | 0 | 0 | 128 | M | 2 |  |  |  | ROZPOCET | 0 | 0 | 0 | 0 | 0 | 2 | 0 | 128 | 74
39 | M | 3451360136 | Príchytka 6720 PO (normovaná nosná konštrukcia) s pož. odol. min. 30 minút | ks | 513 |  | 0 |  |  |  | znížená |  | 0 | 0 | 0 | 0 | 0 | 128 | M | 2 |  |  |  | ROZPOCET | 0 | 0 | 0 | 0 | 0 | 2 | 0 | 128 | 76
40 | M | 3453498263 | Šrób do betónu SB6.3x35 POGMT (pre normovanú nosnú konštrukciu) s pož. odol. min. 30 minút | ks | 2278 |  | 0 |  |  |  | znížená |  | 0 | 0 | 0 | 0 | 0 | 128 | M | 2 |  |  |  | ROZPOCET | 0 | 0 | 0 | 0 | 0 | 2 | 0 | 128 | 78
41 | M | 3451360128 | Lávka KL 60x200 PO s požiarnou odolnosťou min. 30 minút (normovaná nosná konštrukcia) (s inštalač. materiálom) | m | 12 |  | 0 |  |  |  | znížená |  | 0 | 0 | 0 | 0 | 0 | 128 | M | 2 |  |  |  | ROZPOCET | 0 | 0 | 0 | 0 | 0 | 2 | 0 | 128 | 80
42 | M | 3451360127 | Kábelová príchyt.k lávke PKC1 25-35mm | ks | 40 |  | 0 |  |  |  | znížená |  | 0 | 0 | 0 | 0 | 0 | 128 | M | 2 |  |  |  | ROZPOCET | 0 | 0 | 0 | 0 | 0 | 2 | 0 | 128 | 82
43 | M | 3453498264 | Kryt kábelových príchytiek KPS 160x200 PO (pre normovanú nosnú konštrukciu) | ks | 3 |  | 0 |  |  |  | znížená |  | 0 | 0 | 0 | 0 | 0 | 128 | M | 2 |  |  |  | ROZPOCET | 0 | 0 | 0 | 0 | 0 | 2 | 0 | 128 | 84
44 | M | 3453498265 | Montážna sad krytu kábelových príchytiek MS KPS PO (pre normovanú nosnú konštrukciu) | ks | 3 |  | 0 |  |  |  | znížená |  | 0 | 0 | 0 | 0 | 0 | 128 | M | 2 |  |  |  | ROZPOCET | 0 | 0 | 0 | 0 | 0 | 2 | 0 | 128 | 86
45 | M | 3544224510 | Označovací štítok | ks | 30 |  | 0 |  |  |  | znížená |  | 0 | 0.00013333 | 0.004 | 0 | 0 | 128 | M | 2 |  |  |  | ROZPOCET | 0 | 0 | 0 | 0 | 0 | 2 | 0 | 128 | 88
46 | M | 3544224511 | Svorková skriňa MX-EPS napr. Rittal AX1444.000 ocel., vr. príslušenstva alebo EKVIVALENT | ks | 2 |  | 0 |  |  |  | znížená |  | 0 | 0.00014 | 0.00028 | 0 | 0 | 128 | M | 2 |  |  |  | ROZPOCET | 0 | 0 | 0 | 0 | 0 | 2 | 0 | 128 | 90
47 | M | 345 | Požiarna hmota napr.Hilty alebo EKVIVALENT | m2 | 3 |  | 0 |  |  |  | znížená |  | 0 | 0 | 0 | 0 | 0 | 128 | M | 2 |  |  |  | ROZPOCET | 0 | 0 | 0 | 0 | 0 | 2 | 0 | 128 | 92
48 | M | 3451100799 | Drobný a pomocný EI materiál | ks | 1 |  | 0 |  |  |  | znížená |  | 0 | 0 | 0 | 0 | 0 | 128 | M | 2 |  |  |  | ROZPOCET | 0 | 0 | 0 | 0 | 0 | 2 | 0 | 128 | 94
49 | M | 1222 | Vnútrostaveniskový presun , lešenie - montaž, demontaž, prenajom | m2 | 50 |  | 0 |  |  |  | znížená |  | 0 | 0 | 0 | 0 | 0 | 128 | M | 2 |  |  |  | ROZPOCET | 0 | 0 | 0 | 0 | 0 | 2 | 0 | 128 | 96
| VV |  | 50 |  | 50 | [13 empty] | VV | 2 | 2 | True | 1 | ROZPOCET
| D | 21-M | Elektromontáže |  |  |  | 0 | [5 empty] | 0 |  | 0 |  | 0 | 3 | D | 1 |  |  |  | ROZPOCET | [6 empty] | 0
50 | K | 210040701p | Drážka pre rúrku alebo kábel do D 25 mm s vysekaním,zamurovaním a začistením | m | 675 |  | 0 |  |  |  | znížená |  | 0 | 0 | 0 | 0 | 0 | 64 | K | 2 |  |  |  | ROZPOCET | 0 | 0 | 0 | 0 | 0 | 2 | 0 | 64 | 98
| D | 22-M | Montáže oznam. a zabezp. zariadení |  |  |  | 0 | [5 empty] | 0 |  | 0 |  | 0 | 3 | D | 1 |  |  |  | ROZPOCET | [6 empty] | 0
51 | K | 21020922 | Protipožiarna upchávka - priechod stenou | m2 | 3 |  | 0 |  |  |  | znížená |  | 0 | 0 | 0 | 0 | 0 | 64 | K | 2 |  |  |  | ROZPOCET | 0 | 0 | 0 | 0 | 0 | 2 | 0 | 64 | 100
52 | K | 220061534.S | Montáž(uloženie) do lôžka alebo žľabu návestných káblov napr. TZEKEZE, TZEKEZY alebo EKVIVALENT 12 P x 1,0 s jadrom CU 1,0 mm | m | 450 |  | 0 |  |  |  | znížená |  | 0 | 0 | 0 | 0 | 0 | 64 | K | 2 |  |  |  | ROZPOCET | 0 | 0 | 0 | 0 | 0 | 2 | 0 | 64 | 102
53 | K | 220110346 | Zhotovenie káblového štítka,vyrazenie znaku,pripevnenie,ovinutie štítka páskou PVC | ks | 30 |  | 0 |  |  |  | znížená |  | 0 | 0 | 0 | 0 | 0 | 64 | K | 2 |  |  |  | ROZPOCET | 0 | 0 | 0 | 0 | 0 | 2 | 0 | 64 | 104
54 | K | 220260311.S | Skriňa káblová KS II na omietku, upevnenie,vybavenie bez montáže záverov-na tehlovú stenu | ks | 2 |  | 0 |  |  |  | znížená |  | 0 | 0 | 0 | 0 | 0 | 64 | K | 2 |  |  |  | ROZPOCET | 0 | 0 | 0 | 0 | 0 | 2 | 0 | 64 | 106
55 | K | 220260721 | Žľab káblový 62x50, montáž na vopred pripravené body,uzavretie veka | m | 12 |  | 0 |  |  |  | znížená |  | 0 | 0 | 0 | 0 | 0 | 64 | K | 2 |  |  |  | ROZPOCET | 0 | 0 | 0 | 0 | 0 | 2 | 0 | 64 | 108
56 | K | 220260901.S | Rošt káblový R I-3 pre pev.resp.voľ.ulož.káblov, rúrok,vodičov upevnenie roštu na vopred prip.body | m | 12 |  | 0 |  |  |  | znížená |  | 0 | 0 | 0 | 0 | 0 | 64 | K | 2 |  |  |  | ROZPOCET | 0 | 0 | 0 | 0 | 0 | 2 | 0 | 64 | 110
57 | K | 220261143.P | Montáž krytu káb. príchytiek | ks | 3 |  | 0 |  |  |  | znížená |  | 0 | 0 | 0 | 0 | 0 | 64 | K | 2 |  |  |  | ROZPOCET | 0 | 0 | 0 | 0 | 0 | 2 | 0 | 64 | 112
58 | K | 220261143.S | Príchytka káblová kovová pre pripevnenie káblovej príchytky na konštrukciu 14 - 28 | ks | 40 |  | 0 |  |  |  | znížená |  | 0 | 0 | 0 | 0 | 0 | 64 | K | 2 |  |  |  | ROZPOCET | 0 | 0 | 0 | 0 | 0 | 2 | 0 | 64 | 114
59 | K | 220261631.S | Osadenie príchytky, vyvŕt.diery,zatlač.príchytky,v tvrdo pál.tehle alebo stred.tvrdom kameni D 6 mm | ks | 6244 |  | 0 |  |  |  | znížená |  | 0 | 0 | 0 | 0 | 0 | 64 | K | 2 |  |  |  | ROZPOCET | 0 | 0 | 0 | 0 | 0 | 2 | 0 | 64 | 116
60 | K | 220261661.S | Vyznačenie trasy vedenia podľa plánu | m | 500 |  | 0 |  |  |  | znížená |  | 0 | 0 | 0 | 0 | 0 | 64 | K | 2 |  |  |  | ROZPOCET | 0 | 0 | 0 | 0 | 0 | 2 | 0 | 64 | 118
61 | K | 220280006.S | Kábel napr.SEKU, SYKY a ostatné do 7 mm vonkajšieho priemeru príchytkami pripevnený na stenu | m | 1923 |  | 0 |  |  |  | znížená |  | 0 | 0 | 0 | 0 | 0 | 64 | K | 2 |  |  |  | ROZPOCET | 0 | 0 | 0 | 0 | 0 | 2 | 0 | 64 | 120
62 | K | 220280021.S | Kábel napr. SYKKFY 5 x 2 x 0,5 mm, príchytkami pripevnený na stenu | m | 660 |  | 0 |  |  |  | znížená |  | 0 | 0 | 0 | 0 | 0 | 64 | K | 2 |  |  |  | ROZPOCET | 0 | 0 | 0 | 0 | 0 | 2 | 0 | 64 | 122
63 | K | 220280101.S | Kábel napr.SEKU 20x0,8 mm Fe uložený pod omietku,uloženie do drážky, zasádrovanie | m | 675 |  | 0 |  |  |  | znížená |  | 0 | 0 | 0 | 0 | 0 | 64 | K | 2 |  |  |  | ROZPOCET | 0 | 0 | 0 | 0 | 0 | 2 | 0 | 64 | 124
64 | K | 220280501.S | Kábel napr.SEKU, SYKY a ostané do 7 mm vonk.priemeru voľne uložený na káblovú lávku resp. do žľabu | m | 78 |  | 0 |  |  |  | znížená |  | 0 | 0 | 0 | 0 | 0 | 64 | K | 2 |  |  |  | ROZPOCET | 0 | 0 | 0 | 0 | 0 | 2 | 0 | 64 | 126
65 | K | 220330101.S | Zariadenie EPS,montáž tlačidlového hlásiča,zapojenie,preskúšanie na omietku | ks | 8 |  | 0 |  |  |  | znížená |  | 0 | 0 | 0 | 0 | 0 | 64 | K | 2 |  |  |  | ROZPOCET | 0 | 0 | 0 | 0 | 0 | 2 | 0 | 64 | 128
66 | K | 220330111.S | Zariadenie EPS,montáž zásuvky aut.hlásiča,zapojenie,preskúšanie na omietku | ks | 254 |  | 0 |  |  |  | znížená |  | 0 | 0 | 0 | 0 | 0 | 64 | K | 2 |  |  |  | ROZPOCET | 0 | 0 | 0 | 0 | 0 | 2 | 0 | 64 | 130
67 | K | 220330133.S | EPS,montáž doplnkov k aut.hlásičom,kompletného hlásiča v nevýbušnom prostredí | ks | 254 |  | 0 |  |  |  | znížená |  | 0 | 0 | 0 | 0 | 0 | 64 | K | 2 |  |  |  | ROZPOCET | 0 | 0 | 0 | 0 | 0 | 2 | 0 | 64 | 132
68 | K | 220330191.S | Meranie kontinuity,izolačného stavu a odporu 1 slučky(vedenia)od jedného signaliz.prvku k druhému | ks | 254 |  | 0 |  |  |  | znížená |  | 0 | 0 | 0 | 0 | 0 | 64 | K | 2 |  |  |  | ROZPOCET | 0 | 0 | 0 | 0 | 0 | 2 | 0 | 64 | 134
69 | K | 220330525.S | Montáž signálneho tabla, pripojenie vedení, oživenie | ks | 1 |  | 0 |  |  |  | znížená |  | 0 | 0 | 0 | 0 | 0 | 64 | K | 2 |  |  |  | ROZPOCET | 0 | 0 | 0 | 0 | 0 | 2 | 0 | 64 | 136
70 | K | 220330530p | Prepojenie vedení EPS a HSP, oživenie | ks | 1 |  | 0 |  |  |  | znížená |  | 0 | 0 | 0 | 0 | 0 | 64 | K | 2 |  |  |  | ROZPOCET | 0 | 0 | 0 | 0 | 0 | 2 | 0 | 64 | 138
71 | K | 220330701p | Montáž požiarnej ústredne | ks | 1 |  | 0 |  |  |  | znížená |  | 0 | 0 | 0 | 0 | 0 | 64 | K | 2 |  |  |  | ROZPOCET | 0 | 0 | 0 | 0 | 0 | 2 | 0 | 64 | 140
72 | K | 220330736 | Preskúšanie funkcie ovládaného zariadenia pripojeného na jeden výstup ovládacej jednotky | ks | 8 |  | 0 |  |  |  | znížená |  | 0 | 0 | 0 | 0 | 0 | 64 | K | 2 |  |  |  | ROZPOCET | 0 | 0 | 0 | 0 | 0 | 2 | 0 | 64 | 142
73 | K | 220999 | Montaž drobneho a pomocného materálu , pomocných prác | hzs | 143 |  | 0 |  |  |  | znížená |  | 0 | 0 | 0 | 0 | 0 | 64 | K | 2 |  |  |  | ROZPOCET | 0 | 0 | 0 | 0 | 0 | 2 | 0 | 64 | 144
74 | K | 220995 | Východisková odborná prehliadka a funkčná skúška | ks | 1 |  | 0 |  |  |  | znížená |  | 0 | 0 | 0 | 0 | 0 | 64 | K | 2 |  |  |  | ROZPOCET | 0 | 0 | 0 | 0 | 0 | 2 | 0 | 64 | 148
| D | 46-M | Zemné práce vykonávané pri externých montážnych prácach |  |  |  | 0 | [5 empty] | 0 |  | 15.3132 |  | 0 | 3 | D | 1 |  |  |  | ROZPOCET | [6 empty] | 0
75 | K | 460200154.S | Hĺbenie káblovej ryhy ručne 35 cm širokej a 70 cm hlbokej, v zemine triedy 4 | m | 305 |  | 0 |  |  |  | znížená |  | 0 | 0 | 0 | 0 | 0 | 64 | K | 2 |  |  |  | ROZPOCET | 0 | 0 | 0 | 0 | 0 | 2 | 0 | 64 | 150
76 | K | 460420371.S | Zriad. káblového lôžka z piesku vrstvy 10 cm, tehlami v smere kábla na šírku 35 cm | m | 305 |  | 0 |  |  |  | znížená |  | 0 | 0 | 0 | 0 | 0 | 64 | K | 2 |  |  |  | ROZPOCET | 0 | 0 | 0 | 0 | 0 | 2 | 0 | 64 | 152
77 | M | 583310000100.S | Kamenivo ťažené drobné frakcia 0-1 mm | t | 11 |  | 0 |  |  |  | znížená |  | 0 | 1 | 11 | 0 | 0 | 256 | M | 2 |  |  |  | ROZPOCET | 0 | 0 | 0 | 0 | 0 | 2 | 0 | 64 | 154
78 | M | 596110000200.S | Tehla plná pálená maloformátová, lxšxv 290x140x65 mm | ks | 1052 |  | 0 |  |  |  | znížená |  | 0 | 0.0041 | 4.3132 | 0 | 0 | 256 | M | 2 |  |  |  | ROZPOCET | 0 | 0 | 0 | 0 | 0 | 2 | 0 | 64 | 156
79 | K | 460420501.S | Križovatka so silovým káblom, úprava dna výkopu, položenie betón. žľabu vrátane zakrytia-bez zásypu. | ks | 3 |  | 0 |  |  |  | znížená |  | 0 | 0 | 0 | 0 | 0 | 64 | K | 2 |  |  |  | ROZPOCET | 0 | 0 | 0 | 0 | 0 | 2 | 0 | 64 | 158
80 | K | 460560154.S | Ručný zásyp nezap. káblovej ryhy bez zhutn. zeminy, 35 cm širokej, 70 cm hlbokej v zemine tr. 4 | m | 305 |  | 0 |  |  |  | znížená |  | 0 | 0 | 0 | 0 | 0 | 64 | K | 2 |  |  |  | ROZPOCET | 0 | 0 | 0 | 0 | 0 | 2 | 0 | 64 | 160

## E1.8c - E1.8 c Hlasová si...
[9 empty] | >> skryté stĺpce << | [9 empty] | {80fe461e-3e1c-4405-bda2-f4f5043dbf3d}
0
| KRYCÍ LIST ROZPOČTU | [8 empty] | v --- nižšie sa nachádzajú doplnkové a pomocné údaje k zostavám --- v | [8 empty] | False
Stavba:
BRATISLAVA SOŠ PZ - rekonštrukcia objektu č.103 (blok A a B)
Objekt:
SO01.2 - SO01.2 BUDOVA SOŠ PZ Bratislava - NEZELENÁ ČASŤ PRÁC
Časť:
E1.8c - E1.8 c Hlasová signalizácia
| JKSO: |  |  |  |  | KS:
| Miesto: |  | Vápencová 36, 84009 Bratislava |  |  | Dátum: | 27. 7. 2023
| Objednávateľ: |  |  |  |  | IČO:
|  | MV SR Pribinova č.2, 81272 Bratislava |  |  |  | IČ DPH:
| Zhotoviteľ: |  |  |  |  | IČO: | Vyplň údaj
|  | Vyplň údaj |  |  |  | IČ DPH: | Vyplň údaj
| Projektant: |  |  |  |  | IČO:
|  | STAPRING a.s.Cintorínska 9, 81108 BRATISLAVA/Nitra |  |  |  | IČ DPH:
| Spracovateľ: |  |  |  |  | IČO:
|  | Ing.Dida |  |  |  | IČ DPH:
Poznámka:
| Cena bez DPH | [5 empty] | 0
|  |  | Základ dane |  |  | Sadzba dane | Výška dane
| DPH | základná | 0 |  |  | 20% | 0
|  | znížená | 0 |  |  | 20% | 0
|  | zákl. prenesená | 0 |  |  | 20% | 0
|  | zníž. prenesená | 0 |  |  | 20% | 0
|  | nulová | 0 |  |  | 0% | 0
| Cena s DPH |  |  | v | EUR |  | 0
| Projektant |  |  | Spracovateľ
| Dátum a podpis: |  | Pečiatka | Dátum a podpis: |  |  | Pečiatka
| Objednávateľ |  |  | Zhotoviteľ
| Dátum a podpis: |  | Pečiatka | Dátum a podpis: |  |  | Pečiatka
REKAPITULÁCIA ROZPOČTU
Stavba:
BRATISLAVA SOŠ PZ - rekonštrukcia objektu č.103 (blok A a B)
Objekt:
SO01.2 - SO01.2 BUDOVA SOŠ PZ Bratislava - NEZELENÁ ČASŤ PRÁC
Časť:
E1.8c - E1.8 c Hlasová signalizácia
Miesto: |  |  | Vápencová 36, 84009 Bratislava |  |  | Dátum: | 27. 7. 2023
Objednávateľ: |  |  | MV SR Pribinova č.2, 81272 Bratislava |  |  | Projektant: | STAPRING a.s.Cintorínska 9, 81108 BRATISLAVA/Nitra
Zhotoviteľ: |  |  | Vyplň údaj |  |  | Spracovateľ: | Ing.Dida
Kód dielu - Popis | [6 empty] | Cena celkom [EUR]
Náklady z rozpočtu | [6 empty] | 0 | [12 empty] | -1
| HSV - Práce a dodávky HSV | [5 empty] | 0
| 9 - Ostatné konštrukcie a práce-búranie | [5 empty] | 0
| DOD - Dodávka | [5 empty] | 0
| EI - Elektroinštalačný materiál | [5 empty] | 0
| M - Práce a dodávky M | [5 empty] | 0
| 22-M - Montáže oznam. a zabezp. zariadení | [5 empty] | 0
ROZPOČET
Stavba:
BRATISLAVA SOŠ PZ - rekonštrukcia objektu č.103 (blok A a B)
Objekt:
SO01.2 - SO01.2 BUDOVA SOŠ PZ Bratislava - NEZELENÁ ČASŤ PRÁC
Časť:
E1.8c - E1.8 c Hlasová signalizácia
Miesto: |  |  | Vápencová 36, 84009 Bratislava |  |  | Dátum: | 27. 7. 2023
Objednávateľ: |  |  | MV SR Pribinova č.2, 81272 Bratislava |  |  | Projektant: | STAPRING a.s.Cintorínska 9, 81108 BRATISLAVA/Nitra
Zhotoviteľ: |  |  | Vyplň údaj |  |  | Spracovateľ: | Ing.Dida
PČ | Typ | Kód | Popis | MJ | Množstvo | J.cena [EUR] | Cena celkom [EUR] | Cenová sústava |  |  | DPH | J. Nh [h] | Nh celkom [h] | J. hmotnosť [t] | Hmotnosť celkom [t] | J. suť [t] | Suť Celkom [t]
Náklady z rozpočtu | [6 empty] | 0 | [5 empty] | 0 |  | 0.24796 |  | 0 |  | D | -1 | [10 empty] | 0
| D | HSV | Práce a dodávky HSV |  |  |  | 0 | [5 empty] | 0 |  | 0.24796 |  | 0 | 1 | D | 0 |  |  |  | ROZPOCET | [6 empty] | 0
| D | 9 | Ostatné konštrukcie a práce-búranie |  |  |  | 0 | [5 empty] | 0 |  | 0 |  | 0 | 1 | D | 1 |  |  |  | ROZPOCET | [6 empty] | 0
1 | K | 979089715.S | Prenájom kontajneru 16 m3- dovoz , odvoz a poplatky za likv. odpadu | ks | 1 |  | 0 |  |  |  | znížená |  | 0 | 0 | 0 | 0 | 0 | 64 | K | 2 |  |  |  | ROZPOCET | 0 | 0 | 0 | 0 | 0 | 2 | 0 | 64 | -1585802888
| VV |  | 1 |  | 1 | [13 empty] | VV | 2 | 2 | True | 1 | ROZPOCET
2 | K | HZS03 | Likvidácia odpadu, presun a naloženie do kontajnera | hod | 30 |  | 0 |  |  |  | znížená |  | 0 | 0 | 0 | 0 | 0 | 64 | K | 2 |  |  |  | ROZPOCET | 0 | 0 | 0 | 0 | 0 | 2 | 0 | 64 | -1173364307
| VV |  | 30 |  | 30 | [13 empty] | VV | 2 | 2 | True | 1 | ROZPOCET
| D | DOD | Dodávka |  |  |  | 0 | [5 empty] | 0 |  | 0 |  | 0 | 1 | D | 1 |  |  |  | ROZPOCET | [6 empty] | 0
3 | M | F.01U.298.639 | PVA-4CR12 Kontrolér napr.Paviro alebo EKVIVALENT | ks | 1 |  | 0 |  |  |  | znížená |  | 0 | 0 | 0 | 0 | 0 | 128 | M | 2 |  |  |  | ROZPOCET | 0 | 0 | 0 | 0 | 0 | 2 | 0 | 128 | 2
4 | M | F.01U.322.533 | PVA-15ECS napr. Paviro Emergency stanice hlasatele alebo EKVIVALENT | ks | 1 |  | 0 |  |  |  | znížená |  | 0 | 0 | 0 | 0 | 0 | 128 | M | 2 |  |  |  | ROZPOCET | 0 | 0 | 0 | 0 | 0 | 2 | 0 | 128 | 4
5 | M | F.01U.298.639.1 | napr. PVA-2P500 Zesilovač výkonu 2x500W alebo EKVIVALENT | ks | 2 |  | 0 |  |  |  | znížená |  | 0 | 0 | 0 | 0 | 0 | 128 | M | 2 |  |  |  | ROZPOCET | 0 | 0 | 0 | 0 | 0 | 2 | 0 | 128 | 6
6 | M | F.01U.214.760 | napr. PLN-24CH12 Plena Voice Alarm System - nabíječ baterií, 24V, EN 54-4 alebo EKVIVALENT | ks | 1 |  | 0 |  |  |  | znížená |  | 0 | 0 | 0 | 0 | 0 | 128 | M | 2 |  |  |  | ROZPOCET | 0 | 0 | 0 | 0 | 0 | 2 | 0 | 128 | 8
7 | M | F.01U.012.731 | napr. PLN-1EOL Plena Voice Alarm System - deska dohledu (6 kusů) alebo EKVIVALENT | ks | 1 |  | 0 |  |  |  | znížená |  | 0 | 0 | 0 | 0 | 0 | 128 | M | 2 |  |  |  | ROZPOCET | 0 | 0 | 0 | 0 | 0 | 2 | 0 | 128 | 10
8 | M | F.01U.167.947 | napr.LBC3018/01 Skříňkový reproduktor 6W, kovová bílá skříňka, EVAC alebo EKVIVALENT | ks | 32 |  | 0 |  |  |  | znížená |  | 0 | 0 | 0 | 0 | 0 | 128 | M | 2 |  |  |  | ROZPOCET | 0 | 0 | 0 | 0 | 0 | 2 | 0 | 128 | 12
9 | M | F01U505983 | napr.LBC3086/41 Stropný reproduktor 9/6W, EVAC gulatá kovová mriežka alebo EKVIVALENT | ks | 88 |  | 0 |  |  |  | znížená |  | 0 | 0 | 0 | 0 | 0 | 128 | M | 2 |  |  |  | ROZPOCET | 0 | 0 | 0 | 0 | 0 | 2 | 0 | 128 | 14
10 | M | F.01U.159.933 | bat 12V 40 Ah | ks | 4 |  | 0 |  |  |  | znížená |  | 0 | 0 | 0 | 0 | 0 | 128 | M | 2 |  |  |  | ROZPOCET | 0 | 0 | 0 | 0 | 0 | 2 | 0 | 128 | 16
11 | M | dopr. | Dopravné 3,6% | % |  |  | 0 |  |  |  | znížená |  | 0 | 0 | 0 | 0 | 0 | 128 | M | 2 |  |  |  | ROZPOCET | 0 | 0 | 0 | 0 | 0 | 2 | 0 | 128 | 18
12 | M | pres | Presun 1% | % |  |  | 0 |  |  |  | znížená |  | 0 | 0 | 0 | 0 | 0 | 128 | M | 2 |  |  |  | ROZPOCET | 0 | 0 | 0 | 0 | 0 | 2 | 0 | 128 | 20
| D | EI | Elektroinštalačný materiál |  |  |  | 0 | [5 empty] | 0 |  | 0.24796 |  | 0 | 1 | D | 1 |  |  |  | ROZPOCET | [6 empty] | 0
13 | M | 383180006770 | Rozvádzač stojanový 37U, 1750x600x800 mm (vxšxh) | ks | 1 |  | 0 |  |  |  | znížená |  | 0 | 0.072 | 0.072 | 0 | 0 | 128 | M | 2 |  |  |  | ROZPOCET | 0 | 0 | 0 | 0 | 0 | 2 | 0 | 128 | 22
14 | M | 383180013060 | Polica perforovaná 19", 650 mm, 2/3U, (so zadnými podperami), nosnosť 80 kg | ks | 1 |  | 0 |  |  |  | znížená |  | 0 | 0.005 | 0.005 | 0 | 0 | 128 | M | 2 |  |  |  | ROZPOCET | 0 | 0 | 0 | 0 | 0 | 2 | 0 | 128 | 24
15 | M | 383180013470 | Rozvodný panel 19", 5x230V, prepäťová ochrana, filter, 1.5U, 3 m | ks | 1 |  | 0 |  |  |  | znížená |  | 0 | 0.001 | 0.001 | 0 | 0 | 128 | M | 2 |  |  |  | ROZPOCET | 0 | 0 | 0 | 0 | 0 | 2 | 0 | 128 | 26
16 | M | 3410300716 | Kábel s pož.odol. N2HX 2x1,5 FE 180/PS60 B2ca s1, d1, a1 | m | 1860 |  | 0 |  |  |  | znížená |  | 0 | 5e-05 | 0.093 | 0 | 0 | 128 | M | 2 |  |  |  | ROZPOCET | 0 | 0 | 0 | 0 | 0 | 2 | 0 | 128 | 28
17 | M | 341230001300.S | Kábel medený dátový FTP cat. 5e LSOHFR B2ca s1, d1, a1 | m | 446 |  | 0 |  |  |  | znížená |  | 0 | 4e-05 | 0.01784 | 0 | 0 | 128 | M | 2 |  |  |  | ROZPOCET | 0 | 0 | 0 | 0 | 0 | 2 | 0 | 128 | 30
18 | M | 341230001310.S | Kábel medený dátový FTP cat. 5e LSOHFR B2ca s1, d1, a1 s pož. odol. min.30 minút | m | 52 |  | 0 |  |  |  | znížená |  | 0 | 4e-05 | 0.00208 | 0 | 0 | 128 | M | 2 |  |  |  | ROZPOCET | 0 | 0 | 0 | 0 | 0 | 2 | 0 | 128 | 32
19 | M | 3451360124 | Príchytka 6708 S + prísluš. (pre FTP) | ks | 892 |  | 0 |  |  |  | znížená |  | 0 | 0 | 0 | 0 | 0 | 128 | M | 2 |  |  |  | ROZPOCET | 0 | 0 | 0 | 0 | 0 | 2 | 0 | 128 | 34
20 | M | 345750008600 | Žlab káblový napr.MARS 62x50 mm (stupačka FTP) | m | 12 |  | 0 |  |  |  | znížená |  | 0 | 0.00173 | 0.02076 | 0 | 0 | 128 | M | 2 |  |  |  | ROZPOCET | 0 | 0 | 0 | 0 | 0 | 2 | 0 | 128 | 36
21 | M | 345750011200 | Kryt káblového žľabu napr.MARS 62 mm | m | 12 |  | 0 |  |  |  | znížená |  | 0 | 0.00269 | 0.03228 | 0 | 0 | 128 | M | 2 |  |  |  | ROZPOCET | 0 | 0 | 0 | 0 | 0 | 2 | 0 | 128 | 38
22 | M | 3451360130 | Príchytka 6712 PO (normovaná nosná konštrukcia) s pož.odol. min.30 minút | ks | 5810 |  | 0 |  |  |  | znížená |  | 0 | 0 | 0 | 0 | 0 | 128 | M | 2 |  |  |  | ROZPOCET | 0 | 0 | 0 | 0 | 0 | 2 | 0 | 128 | 40
23 | M | 3453498263 | Šrób do betónu SB6.3x35 POGMT (pre normovanú nosnú konštrukciu) | ks | 5810 |  | 0 |  |  |  | znížená |  | 0 | 0 | 0 | 0 | 0 | 128 | M | 2 |  |  |  | ROZPOCET | 0 | 0 | 0 | 0 | 0 | 2 | 0 | 128 | 42
24 | M | 3451360128 | Lávka KL 60x200 (normovaná nosná konštrukcia) (s inštalač. materiálom) -stupačka pre káble s PO - riešené v EPS |  | 0 |  | 0 |  |  |  | znížená |  | 0 | 0 | 0 | 0 | 0 | 128 | M | 2 |  |  |  | ROZPOCET | 0 | 0 | 0 | 0 | 0 | 2 | 0 | 128 | 44
25 | M | 3451360127 | Kábelová príchyt.k lávke PKC1 25-35mm | ks | 130 |  | 0 |  |  |  | znížená |  | 0 | 0 | 0 | 0 | 0 | 128 | M | 2 |  |  |  | ROZPOCET | 0 | 0 | 0 | 0 | 0 | 2 | 0 | 128 | 46
26 | M | 3498264 | Kryt kábelových príchytiek KPS 160x200 PO (pre normovanú nosnú konštrukciu) - riešené v EPS |  | 0 |  | 0 |  |  |  | znížená |  | 0 | 0 | 0 | 0 | 0 | 128 | M | 2 |  |  |  | ROZPOCET | 0 | 0 | 0 | 0 | 0 | 2 | 0 | 128 | 48
27 | M | 3453498265 | Montážna sad krytu kábelových príchytiek MS KPS PO (pre normovanú nosnú konštrukciu) - riešené v EPS |  | 0 |  | 0 |  |  |  | znížená |  | 0 | 0 | 0 | 0 | 0 | 128 | M | 2 |  |  |  | ROZPOCET | 0 | 0 | 0 | 0 | 0 | 2 | 0 | 128 | 50
28 | M | 3544224510 | Označovací štítok | ks | 30 |  | 0 |  |  |  | znížená |  | 0 | 0.00013333 | 0.004 | 0 | 0 | 128 | M | 2 |  |  |  | ROZPOCET | 0 | 0 | 0 | 0 | 0 | 2 | 0 | 128 | 52
29 | M | 3452 | Požiarna hmota napr.Hilty alebo EKVIVALENT | m2 | 3 |  | 0 |  |  |  | znížená |  | 0 | 0 | 0 | 0 | 0 | 128 | M | 2 |  |  |  | ROZPOCET | 0 | 0 | 0 | 0 | 0 | 2 | 0 | 128 | 54
30 | M | 3451102 | Drobný a pomocný EI materiál, prierez na materiál | ks | 1 |  | 0 |  |  |  | znížená |  | 0 | 0 | 0 | 0 | 0 | 128 | M | 2 |  |  |  | ROZPOCET | 0 | 0 | 0 | 0 | 0 | 2 | 0 | 128 | 56
| D | M | Práce a dodávky M |  |  |  | 0 | [5 empty] | 0 |  | 0 |  | 0 | 3 | D | 0 |  |  |  | ROZPOCET | [6 empty] | 0
| D | 22-M | Montáže oznam. a zabezp. zariadení |  |  |  | 0 | [5 empty] | 0 |  | 0 |  | 0 | 3 | D | 1 |  |  |  | ROZPOCET | [6 empty] | 0
31 | K | 21020911 | Protipožiarna upchávka - priechod stropom | m2 | 1 |  | 0 |  |  |  | znížená |  | 0 | 0 | 0 | 0 | 0 | 64 | K | 2 |  |  |  | ROZPOCET | 0 | 0 | 0 | 0 | 0 | 2 | 0 | 64 | 60
32 | K | 210209222 | Požiarna upchávka - prechod stenou | m2 | 2 |  | 0 |  |  |  | znížená |  | 0 | 0 | 0 | 0 | 0 | 64 | K | 2 |  |  |  | ROZPOCET | 0 | 0 | 0 | 0 | 0 | 2 | 0 | 64 | 62
33 | K | 210800140.S | Kábel medený uložený pevne CYKY 450/750 V 2x1,5 | m | 1860 |  | 0 |  |  |  | znížená |  | 0 | 0 | 0 | 0 | 0 | 64 | K | 2 |  |  |  | ROZPOCET | 0 | 0 | 0 | 0 | 0 | 2 | 0 | 64 | 64
34 | K | 220110346 | Zhotovenie káblového štítka,vyrazenie znaku,pripevnenie,ovinutie štítka páskou PVC | ks | 30 |  | 0 |  |  |  | znížená |  | 0 | 0 | 0 | 0 | 0 | 64 | K | 2 |  |  |  | ROZPOCET | 0 | 0 | 0 | 0 | 0 | 2 | 0 | 64 | 66
35 | K | 220260721 | Žľab káblový napr.MARS alebo EKVIVALENT 62x50, montáž na vopred pripravené body,uzavretie veka | m | 12 |  | 0 |  |  |  | znížená |  | 0 | 0 | 0 | 0 | 0 | 64 | K | 2 |  |  |  | ROZPOCET | 0 | 0 | 0 | 0 | 0 | 2 | 0 | 64 | 68
36 | K | 220261143.S | Príchytka káblová kovová pre pripevnenie káblovej príchytky na konštrukciu 14 - 28 | ks | 130 |  | 0 |  |  |  | znížená |  | 0 | 0 | 0 | 0 | 0 | 64 | K | 2 |  |  |  | ROZPOCET | 0 | 0 | 0 | 0 | 0 | 2 | 0 | 64 | 70
37 | K | 220261641.S | Osadenie príchytky, vyvŕt.diery,zatlač.príchytky,v tvrdom kameni,betóne,železobetóne D 6 mm | ks | 6702 |  | 0 |  |  |  | znížená |  | 0 | 0 | 0 | 0 | 0 | 64 | K | 2 |  |  |  | ROZPOCET | 0 | 0 | 0 | 0 | 0 | 2 | 0 | 64 | 72
38 | K | 220261661 | Vyznačenie trasy vedenia podľa plánu | m | 500 |  | 0 |  |  |  | znížená |  | 0 | 0 | 0 | 0 | 0 | 64 | K | 2 |  |  |  | ROZPOCET | 0 | 0 | 0 | 0 | 0 | 2 | 0 | 64 | 74
39 | K | 220280006.S | Kábel napr.SEKU alebo EKVIVALENT , SYKY a ostatné do 7 mm vonkajšieho priemeru príchyt. pripevnený na stenu | m | 498 |  | 0 |  |  |  | znížená |  | 0 | 0 | 0 | 0 | 0 | 64 | K | 2 |  |  |  | ROZPOCET | 0 | 0 | 0 | 0 | 0 | 2 | 0 | 64 | 76
40 | K | 220370416.S | Montáž pultu diaľkového ovládania, pre 6-výstupných liniek | ks | 1 |  | 0 |  |  |  | znížená |  | 0 | 0 | 0 | 0 | 0 | 64 | K | 2 |  |  |  | ROZPOCET | 0 | 0 | 0 | 0 | 0 | 2 | 0 | 64 | 78
41 | K | 220370418p | Montáž dohliadača reproduktorových. liniek | ks | 6 |  | 0 |  |  |  | znížená |  | 0 | 0 | 0 | 0 | 0 | 64 | K | 2 |  |  |  | ROZPOCET | 0 | 0 | 0 | 0 | 0 | 2 | 0 | 64 | 80
42 | K | 220370421P | Montáž jednotky zosilňovača 500 W upevnenie,nastavenie elektrických hodnôt a odskúšanie | ks | 2 |  | 0 |  |  |  | znížená |  | 0 | 0 | 0 | 0 | 0 | 64 | K | 2 |  |  |  | ROZPOCET | 0 | 0 | 0 | 0 | 0 | 2 | 0 | 64 | 82
43 | K | 220370421.1P | Montáž nabíjača batérií | ks | 1 |  | 0 |  |  |  | znížená |  | 0 | 0 | 0 | 0 | 0 | 64 | K | 2 |  |  |  | ROZPOCET | 0 | 0 | 0 | 0 | 0 | 2 | 0 | 64 | 84
44 | K | 220370429.S | Montáž rozhlasovej ústredne pre požiarný rozhlas, do 2x800W | ks | 1 |  | 0 |  |  |  | znížená |  | 0 | 0 | 0 | 0 | 0 | 64 | K | 2 |  |  |  | ROZPOCET | 0 | 0 | 0 | 0 | 0 | 2 | 0 | 64 | 86
45 | K | 220370536.S | Montáž reproduktora do 6 W nastenného skrinkového,upevnenie,pripojenie,odskúšanie | ks | 32 |  | 0 |  |  |  | znížená |  | 0 | 0 | 0 | 0 | 0 | 64 | K | 2 |  |  |  | ROZPOCET | 0 | 0 | 0 | 0 | 0 | 2 | 0 | 64 | 88
46 | K | 220370537.S | Montáž reproduktora do 6 W závesného dvojitého,upevnenie,pripojenie,odskúšanie | ks | 88 |  | 0 |  |  |  | znížená |  | 0 | 0 | 0 | 0 | 0 | 64 | K | 2 |  |  |  | ROZPOCET | 0 | 0 | 0 | 0 | 0 | 2 | 0 | 64 | 90
47 | K | 220370471.S | Skúšanie reproduktora s regulátorom hlasitosti pri 1 programovej ústredni | ks | 120 |  | 0 |  |  |  | znížená |  | 0 | 0 | 0 | 0 | 0 | 64 | K | 2 |  |  |  | ROZPOCET | 0 | 0 | 0 | 0 | 0 | 2 | 0 | 64 | 92
48 | K | 220370700 | Oživenie a odskúšanie systému | ks | 1 |  | 0 |  |  |  | znížená |  | 0 | 0 | 0 | 0 | 0 | 64 | K | 2 |  |  |  | ROZPOCET | 0 | 0 | 0 | 0 | 0 | 2 | 0 | 64 | 94
49 | K | 220512023.P | Montáž stojanového rozvadzača 19", výšky od 1300 do 1750 mm, hĺbky 600-800 mm komplet | ks | 1 |  | 0 |  |  |  | znížená |  | 0 | 0 | 0 | 0 | 0 | 64 | K | 2 |  |  |  | ROZPOCET | 0 | 0 | 0 | 0 | 0 | 2 | 0 | 64 | 96
50 | K | 220512046.S | Montáž rozvodného panelu s prepäťovou ochranou | ks | 1 |  | 0 |  |  |  | znížená |  | 0 | 0 | 0 | 0 | 0 | 64 | K | 2 |  |  |  | ROZPOCET | 0 | 0 | 0 | 0 | 0 | 2 | 0 | 64 | 98
51 | K | 971033131.S | Vybúranie otvoru v murive tehl. priemeru profilu do 60 mm hr. do 150 mm, -0,00100t | ks | 320 |  | 0 |  |  |  | znížená |  | 0 | 0 | 0 | 0 | 0 | 64 | K | 2 |  |  |  | ROZPOCET | 0 | 0 | 0 | 0 | 0 | 2 | 0 | 64 | 100
52 | K | 971033141 | Vybúranie otvoru v murive tehl. priemeru profilu do 60 mm hr. do 300 mm, -0,00100t | ks | 4 |  | 0 |  |  |  | znížená |  | 0 | 0 | 0 | 0 | 0 | 64 | K | 2 |  |  |  | ROZPOCET | 0 | 0 | 0 | 0 | 0 | 2 | 0 | 64 | 102
53 | K | 971042141 | Vybúranie otvoru v betónových priečkach a stenách do profilu 60 mm, hr. do 300 mm, -0,00100t | ks | 4 |  | 0 |  |  |  | znížená |  | 0 | 0 | 0 | 0 | 0 | 64 | K | 2 |  |  |  | ROZPOCET | 0 | 0 | 0 | 0 | 0 | 2 | 0 | 64 | 104
54 | K | HZS09 | Pomocné práce (PPV) | hod | 30 |  | 0 |  |  |  | znížená |  | 0 | 0 | 0 | 0 | 0 | 512 | K | 2 |  |  |  | ROZPOCET | 0 | 0 | 0 | 0 | 0 | 2 | 0 | 512 | -639101493
55 | K | 22037091 | Revízia systému | ks | 1 |  | 0 |  |  |  | znížená |  | 0 | 0 | 0 | 0 | 0 | 64 | K | 2 |  |  |  | ROZPOCET | 0 | 0 | 0 | 0 | 0 | 2 | 0 | 64 | 108

## E1.9 - E1.9 Bleskozvod
[9 empty] | >> skryté stĺpce << | [9 empty] | {dc93de27-f9dd-4a3a-b6e6-9b573ec8d9cf}
0
| KRYCÍ LIST ROZPOČTU | [8 empty] | v --- nižšie sa nachádzajú doplnkové a pomocné údaje k zostavám --- v | [8 empty] | False
Stavba:
BRATISLAVA SOŠ PZ - rekonštrukcia objektu č.103 (blok A a B)
Objekt:
SO01.2 - SO01.2 BUDOVA SOŠ PZ Bratislava - NEZELENÁ ČASŤ PRÁC
Časť:
E1.9 - E1.9 Bleskozvod
| JKSO: |  |  |  |  | KS:
| Miesto: |  | Vápencová 36, 84009 Bratislava |  |  | Dátum: | 27. 7. 2023
| Objednávateľ: |  |  |  |  | IČO:
|  | MV SR Pribinova č.2, 81272 Bratislava |  |  |  | IČ DPH:
| Zhotoviteľ: |  |  |  |  | IČO: | Vyplň údaj
|  | Vyplň údaj |  |  |  | IČ DPH: | Vyplň údaj
| Projektant: |  |  |  |  | IČO:
|  | STAPRING a.s.Cintorínska 9, 81108 BRATISLAVA/Nitra |  |  |  | IČ DPH:
| Spracovateľ: |  |  |  |  | IČO:
|  | Ing.Benko |  |  |  | IČ DPH:
Poznámka:
| Cena bez DPH | [5 empty] | 0
|  |  | Základ dane |  |  | Sadzba dane | Výška dane
| DPH | základná | 0 |  |  | 20% | 0
|  | znížená | 0 |  |  | 20% | 0
|  | zákl. prenesená | 0 |  |  | 20% | 0
|  | zníž. prenesená | 0 |  |  | 20% | 0
|  | nulová | 0 |  |  | 0% | 0
| Cena s DPH |  |  | v | EUR |  | 0
| Projektant |  |  | Spracovateľ
| Dátum a podpis: |  | Pečiatka | Dátum a podpis: |  |  | Pečiatka
| Objednávateľ |  |  | Zhotoviteľ
| Dátum a podpis: |  | Pečiatka | Dátum a podpis: |  |  | Pečiatka
REKAPITULÁCIA ROZPOČTU
Stavba:
BRATISLAVA SOŠ PZ - rekonštrukcia objektu č.103 (blok A a B)
Objekt:
SO01.2 - SO01.2 BUDOVA SOŠ PZ Bratislava - NEZELENÁ ČASŤ PRÁC
Časť:
E1.9 - E1.9 Bleskozvod
Miesto: |  |  | Vápencová 36, 84009 Bratislava |  |  | Dátum: | 27. 7. 2023
Objednávateľ: |  |  | MV SR Pribinova č.2, 81272 Bratislava |  |  | Projektant: | STAPRING a.s.Cintorínska 9, 81108 BRATISLAVA/Nitra
Zhotoviteľ: |  |  | Vyplň údaj |  |  | Spracovateľ: | Ing.Benko
Kód dielu - Popis | [6 empty] | Cena celkom [EUR]
Náklady z rozpočtu | [6 empty] | 0 | [12 empty] | -1
| M - Práce a dodávky M | [5 empty] | 0
| DM - Bleskozvod Uzemnenie | [5 empty] | 0
| D1 - Dodávka svietidiel a montáž | [5 empty] | 0
| D2 - Rúrové a nosné systémy | [5 empty] | 0
| D2 - Rúrové a nosné systémy | [5 empty] | 0
| D2 - Rúrové a nosné systémy | [5 empty] | 0
| D3 - Rozvádzač CBS | [5 empty] | 0
| D4 - Káble na prenos a energie a správ | [5 empty] | 0
| 21-M - Elektromontáže | [5 empty] | 0
ROZPOČET
Stavba:
BRATISLAVA SOŠ PZ - rekonštrukcia objektu č.103 (blok A a B)
Objekt:
SO01.2 - SO01.2 BUDOVA SOŠ PZ Bratislava - NEZELENÁ ČASŤ PRÁC
Časť:
E1.9 - E1.9 Bleskozvod
Miesto: |  |  | Vápencová 36, 84009 Bratislava |  |  | Dátum: | 27. 7. 2023
Objednávateľ: |  |  | MV SR Pribinova č.2, 81272 Bratislava |  |  | Projektant: | STAPRING a.s.Cintorínska 9, 81108 BRATISLAVA/Nitra
Zhotoviteľ: |  |  | Vyplň údaj |  |  | Spracovateľ: | Ing.Benko
PČ | Typ | Kód | Popis | MJ | Množstvo | J.cena [EUR] | Cena celkom [EUR] | Cenová sústava |  |  | DPH | J. Nh [h] | Nh celkom [h] | J. hmotnosť [t] | Hmotnosť celkom [t] | J. suť [t] | Suť Celkom [t]
Náklady z rozpočtu | [6 empty] | 0 | [5 empty] | 0 |  | 0 |  | 0 |  | D | -1 | [7 empty] | 0
| D | M | Práce a dodávky M |  |  |  | 0 | [5 empty] | 0 |  | 0 |  | 0 | 3 | D | 0 | ROZPOCET | [6 empty] | 0
| D | DM | Bleskozvod Uzemnenie |  |  |  | 0 | [5 empty] | 0 |  | 0 |  | 0 | 1 | D | 1 | ROZPOCET | [6 empty] | 0
1 | M | EBL000000045 | Zemniaci drôt FeZn fí10mm v zemi | ks | 180 |  | 0 |  |  |  | znížená |  | 0 | 0 | 0 | 0 | 0 | 256 | M | 2 | ROZPOCET | 0 | 0 | 0 | 0 | 0 | 2 | 0 | 64 | 2
2 | M | EBL000000037 | Drôt FeZnØ8/SO | ks | 250 |  | 0 |  |  |  | znížená |  | 0 | 0 | 0 | 0 | 0 | 256 | M | 2 | ROZPOCET | 0 | 0 | 0 | 0 | 0 | 2 | 0 | 64 | 4
3 | M | EBL000000170 | Drôt FeZnØ8/PV21 | ks | 220 |  | 0 |  |  |  | znížená |  | 0 | 0 | 0 | 0 | 0 | 256 | M | 2 | ROZPOCET | 0 | 0 | 0 | 0 | 0 | 2 | 0 | 64 | 6
4 | M | EBL000000037.1 | Drôt FeZnØ8/rúrka toy fi40mm | ks | 230 |  | 0 |  |  |  | znížená |  | 0 | 0 | 0 | 0 | 0 | 256 | M | 2 | ROZPOCET | 0 | 0 | 0 | 0 | 0 | 2 | 0 | 64 | 8
5 | M | EBL000000267 | Svorka SR02,03 | ks | 30 |  | 0 |  |  |  | znížená |  | 0 | 0 | 0 | 0 | 0 | 256 | M | 2 | ROZPOCET | 0 | 0 | 0 | 0 | 0 | 2 | 0 | 64 | 10
6 | M | EBL000002463 | Jímacia tyč BP + PT30, betónový podstavec a tyč 3m | ks | 14 |  | 0 |  |  |  | znížená |  | 0 | 0 | 0 | 0 | 0 | 256 | M | 2 | ROZPOCET | 0 | 0 | 0 | 0 | 0 | 2 | 0 | 64 | 12
7 | M | EBL000000255 | Svorka pripájacia SP01 | ks | 10 |  | 0 |  |  |  | znížená |  | 0 | 0 | 0 | 0 | 0 | 256 | M | 2 | ROZPOCET | 0 | 0 | 0 | 0 | 0 | 2 | 0 | 64 | 14
8 | M | EBL000000248 | Svorka okapová SO | ks | 15 |  | 0 |  |  |  | znížená |  | 0 | 0 | 0 | 0 | 0 | 256 | M | 2 | ROZPOCET | 0 | 0 | 0 | 0 | 0 | 2 | 0 | 64 | 16
9 | M | EBL000000315 | Svorka skúšobná SZ | ks | 15 |  | 0 |  |  |  | znížená |  | 0 | 0 | 0 | 0 | 0 | 256 | M | 2 | ROZPOCET | 0 | 0 | 0 | 0 | 0 | 2 | 0 | 64 | 18
10 | M | EBL000000284 | Svorka krížová SK a SS | m | 70 |  | 0 |  |  |  | znížená |  | 0 | 0 | 0 | 0 | 0 | 256 | M | 2 | ROZPOCET | 0 | 0 | 0 | 0 | 0 | 2 | 0 | 64 | 20
11 | M | EKR000001427 | Krabica 125mm pre skúšobnú svorku | m | 15 |  | 0 |  |  |  | znížená |  | 0 | 0 | 0 | 0 | 0 | 256 | M | 2 | ROZPOCET | 0 | 0 | 0 | 0 | 0 | 2 | 0 | 64 | 22
12 | M | EBL000000359 | Označovací štítok | m | 15 |  | 0 |  |  |  | znížená |  | 0 | 0 | 0 | 0 | 0 | 256 | M | 2 | ROZPOCET | 0 | 0 | 0 | 0 | 0 | 2 | 0 | 64 | 24
| D | D1 | Dodávka svietidiel a montáž |  |  |  | 0 | [5 empty] | 0 |  | 0 |  | 0 | 1 | D | 1 | ROZPOCET | [6 empty] | 0
13 | M | 102 | N1 – Núdzové svietidlo na strop, napájané. z centrálnej batérie. 1x2W, IP41, LED | ks | 36 |  | 0 |  |  |  | znížená |  | 0 | 0 | 0 | 0 | 0 | 256 | M | 2 | ROZPOCET | 0 | 0 | 0 | 0 | 0 | 2 | 0 | 64 | 26
14 | M | 103 | N1H – Núdzové svietidlo na strop, napájané z centrálnej batérie, 1x2W, IP41, LED, nad hydranty, charakteristika 30 stupňov | ks | 8 |  | 0 |  |  |  | znížená |  | 0 | 0 | 0 | 0 | 0 | 256 | M | 2 | ROZPOCET | 0 | 0 | 0 | 0 | 0 | 2 | 0 | 64 | 28
15 | M | 104 | N2 – Núdzové svietdlo na stenu, napájané z centralnej batéria, 1x2W, IP41, LED, | ks | 4 |  | 0 |  |  |  | znížená |  | 0 | 0 | 0 | 0 | 0 | 256 | M | 2 | ROZPOCET | 0 | 0 | 0 | 0 | 0 | 2 | 0 | 64 | 30
16 | M | 105 | N3 – Núdzové svietidlo na strop, napájané z centralnej batérie, 1x8W, EVG, IP41 | ks | 22 |  | 0 |  |  |  | znížená |  | 0 | 0 | 0 | 0 | 0 | 256 | M | 2 | ROZPOCET | 0 | 0 | 0 | 0 | 0 | 2 | 0 | 64 | 32
| D | D2 | Rúrové a nosné systémy |  |  |  | 0 | [5 empty] | 0 |  | 0 |  | 0 | 1 | D | 1 | ROZPOCET | [6 empty] | 0
17 | K | 210802443.S | Ukončenie vodičov v rozvádzači do 2,5mm | ks | 20 |  | 0 |  |  |  | znížená |  | 0 | 0 | 0 | 0 | 0 | 64 | K | 2 | ROZPOCET | 0 | 0 | 0 | 0 | 0 | 2 | 0 | 64 | 34
18 | K | 210802443.S.1 | Ukončenie vodičov v rozvádzači do 10mm | m | 5 |  | 0 |  |  |  | znížená |  | 0 | 0 | 0 | 0 | 0 | 64 | K | 2 | ROZPOCET | 0 | 0 | 0 | 0 | 0 | 2 | 0 | 64 | 36
19 | K | 3450919004 | Odbočná krabica vrátane svorkovnice | m | 30 |  | 0 |  |  |  | znížená |  | 0 | 0 | 0 | 0 | 0 | 64 | K | 2 | ROZPOCET | 0 | 0 | 0 | 0 | 0 | 2 | 0 | 64 | 38
20 | K | 3450919005 | Drážka šírky 20mm | m | 80 |  | 0 |  |  |  | znížená |  | 0 | 0 | 0 | 0 | 0 | 64 | K | 2 | ROZPOCET | 0 | 0 | 0 | 0 | 0 | 2 | 0 | 64 | 40
21 | K | 210.1 | Inštalačné rúry alebo rúry na ochranu káblov, vrátane oblúkov neohybných alebo ohybných a príslušenstva rôzneho druhu, ako sú objímky spojok a oblúkové príchytky. | m | 40 |  | 0 |  |  |  | znížená |  | 0 | 0 | 0 | 0 | 0 | 64 | K | 2 | ROZPOCET | 0 | 0 | 0 | 0 | 0 | 2 | 0 | 64 | -1780307830
22 | M | KTR000000171 | Trubka pevná ϕ32mmú , Inštalačná rúra z izolačného materiálu (I-Rúra), ohybná (bg.), pre ľahke mechanické namáhanie. Pancierová rúra (P-Rúra) z umelej hmoty (Kst), pre stredne ťažké mechanické namáhanie. | m | 40 |  | 0 |  |  |  | znížená |  | 0 | 0 | 0 | 0 | 0 | 256 | M | 2 | ROZPOCET | 0 | 0 | 0 | 0 | 0 | 2 | 0 | 64 | 46
23 | K | 3450919010-R | Lišta PVC 40x40mm | ks | 20 |  | 0 |  |  |  | znížená |  | 0 | 0 | 0 | 0 | 0 | 64 | K | 2 | ROZPOCET | 0 | 0 | 0 | 0 | 0 | 2 | 0 | 64 | 50
24 | K | 3450919011-R | Lišta PVC 20x20mm | ks | 40 |  | 0 |  |  |  | znížená |  | 0 | 0 | 0 | 0 | 0 | 64 | K | 2 | ROZPOCET | 0 | 0 | 0 | 0 | 0 | 2 | 0 | 64 | 52
| D | D2 | Rúrové a nosné systémy |  |  |  | 0 | [5 empty] | 0 |  | 0 |  | 0 | 1 | D | 1 | ROZPOCET | [6 empty] | 0
25 | K | 3450919012 | Protipožiarná pena 620 - 310ml | ks | 1 |  | 0 |  |  |  | znížená |  | 0 | 0 | 0 | 0 | 0 | 64 | K | 2 | ROZPOCET | 0 | 0 | 0 | 0 | 0 | 2 | 0 | 64 | 54
| D | D2 | Rúrové a nosné systémy |  |  |  | 0 | [5 empty] | 0 |  | 0 |  | 0 | 1 | D | 1 | ROZPOCET | [6 empty] | 0
26 | K | 3450919013 | Nástenný výložník 1,4kN dĺžka 210mm | ks | 80 |  | 0 |  |  |  | znížená |  | 0 | 0 | 0 | 0 | 0 | 64 | K | 2 | ROZPOCET | 0 | 0 | 0 | 0 | 0 | 2 | 0 | 64 | 56
27 | K | 3450919014 | Záves 50x30x500 so základovou pätkou | m | 22 |  | 0 |  |  |  | znížená |  | 0 | 0 | 0 | 0 | 0 | 64 | K | 2 | ROZPOCET | 0 | 0 | 0 | 0 | 0 | 2 | 0 | 64 | 58
| D | D3 | Rozvádzač CBS |  |  |  | 0 | [5 empty] | 0 |  | 0 |  | 0 | 1 | D | 1 | ROZPOCET | [6 empty] | 0
28 | K | 584654213 | CBS –centrálny batériový systém – napájací systém pre núdzové osvetl., 6 výstup. obvodov, max. 120 svietidiel, záťaž 1hod/1500W, batéria + elektronika R:1388/861/345mm,etne batérie Automatické vyhodn. stavov systému a kontrola svietid.alebo EKVIVALENT | ks | 1 |  | 0 |  |  |  | znížená |  | 0 | 0 | 0 | 0 | 0 | 64 | K | 2 | ROZPOCET | 0 | 0 | 0 | 0 | 0 | 2 | 0 | 64 | 60
| D | D4 | Káble na prenos a energie a správ |  |  |  | 0 | [5 empty] | 0 |  | 0 |  | 0 | 1 | D | 1 | ROZPOCET | [6 empty] | 0
29 | M | KVO000000128 | CY6 ZELENOZLTY | m | 20 |  | 0 |  |  |  | znížená |  | 0 | 0 | 0 | 0 | 0 | 256 | M | 2 | ROZPOCET | 0 | 0 | 0 | 0 | 0 | 2 | 0 | 64 | 62
30 | M | KPE000001485 | NHXH-J 3x2,2FE180/E60 | m | 275 |  | 0 |  |  |  | znížená |  | 0 | 0 | 0 | 0 | 0 | 256 | M | 2 | ROZPOCET | 0 | 0 | 0 | 0 | 0 | 2 | 0 | 64 | 64
| D | 21-M | Elektromontáže |  |  |  | 0 | [5 empty] | 0 |  | 0 |  | 0 | 3 | D | 1 | ROZPOCET | [6 empty] | 0
31 | K | 210M | Revízna správa - bleskozvod | ks | 1 |  | 0 |  |  |  | znížená |  | 0 | 0 | 0 | 0 | 0 | 64 | K | 2 | ROZPOCET | 0 | 0 | 0 | 0 | 0 | 2 | 0 | 64 | -38303988

## Zoznam figúr
ZOZNAM FIGÚR
Kód: | 00522022F1
Stavba: | BRATISLAVA SOŠ PZ - rekonštrukcia objektu č.103 (blok A a B)
Dátum: | 27. 7. 2023
Kód | Popis | MJ | Výmera
SO01.1/ SO01.1Z | E1.1Z Časť zateplenie obvodového plášťa v.č. A13
F1KZSfasada | KZS 200mm F1 fasada | m2 | 1713.416
| " vr. všetkých líšt techn.postupov |  | 0
| " Pre zateplenie obv. plášťa je navrhnutý certifikovaný zatepľovací systém |  | 0
0
| " F1 dk +6,48 hk 20,75 v. 14,3m |  | 0
| 14,3*(57,05+29+58,65+4,5+6+6,5) |  | 2312.31
| " Loggie steny |  | 0
| 3,5*(1,5+1,5) |  | 10.5
| 3,5*(1,5+1,5) |  | 10.5
| 3,5*(1,5+1,5) |  | 10.5
| " odskoky |  | 0
| 2343,81*0,05 |  | 117.191
| " odpočet OTVOROV |  | 0
| " Plastové okno fasada |  | 0
| " 3NP,4NP,5NP,6NP |  | 0
| -(5,05*1,8)*(5+6+6+6) " PL1 pozor zloženie okien !!!! |  | -209.07
| -(1,8*0,6)*(5+6+6+6) "medzioken. časť |  | -24.84
| -(2,7*1,8)*(2+2+2+2) " PL2 |  | -38.88
| -(5,1*1,8)*(6+8+8+8) " PL3 pozor zoženie okien !!!!! |  | -275.4
| -(1,8*0,6)*(6+8+8+8) "medziok. časť |  | -32.4
| -(4,05*1,8)*(0+1+1+1) "PL4 pozor zleženie okien !!!!! |  | -21.87
| -(1,8*0,6) "medzioken.časť |  | -1.08
| -(2,25*1,2)*(2+2+2+2) "PL5 |  | -21.6
| -(2,25*1,8)*(4+0+0+0) "PL6 |  | -16.2
| -(2,25*1,2)*1 " PL7 |  | -2.7
| -(0,6*1,2) " medziok. časť |  | -0.72
| -(2,25*1,8)*1 " PL7 pozor zloženie okien |  | -4.05
| -(2,25*1,8)*1 " PL8 |  | -4.05
| -(1,2*0,6)*1 "medziok. časť |  | -0.72
| -(0,6*1,2)*1 " PL8 |  | -0.72
| -(2,5*1,8)*(0+1+1+1) " PL9 okno |  | -13.5
| -(1,1*2,75)*(0+1+1+1) " PL9 balk. dvere |  | -9.075
| -(1,8*1,8)*(1+1+1+1) " PL10 |  | -12.96
| -(2,075*1,8)*(2+0+0+0) " PL11 |  | -7.47
| " EXT.hliník vyplne v.č.A18 |  | 0
| -(4*2,85)*3 "Al3 |  | -34.2
| -(4*1,82)*1 " Al4 |  | -7.28
| -(3,2*2,75) " Al6 |  | -8.8
F1KZSfasada | Súčet |  | 1713.416
Použitie figúry:
625250743.S | KZS z minerálnej vlny hr. 200 mm, tanierové hmoždinky (napr. Nobasil SMART wall S C1, lam.=0,035w/(m.K) alebo EKVIVALENT - F1 | m2 | 1713.416
622461033.S | Vonkajšia omietka stien pastovitá silikátová roztieraná, hr. 2 mm - ozn.1 biela, ozn.2 zelená 6011 | m2 | 1719.896
F2sokelXPS200 | sokel XPS200 F2 | m2 | 96.9
| " F2 dk -5,88 hk +6,48 |  | 0
| "OMIETKA |  | 0
| " marmolitová stierka strednej zrnitosti - od spevnenej plochy po±0,00 2 mm |  | 0
| " / farebný odtieň viď. technická správa / |  | 0
| "podklad |  | 0
| " penetracia |  | 0
| " armovacia hmota hr. 5mm |  | 0
| " 2 x sklotextilna sietka |  | 0
| " natĺkacie hmoždinky |  | 0
| " tepelná izolácia z extrudovaného polystyrénu kotvená tanierovými hmoždinkam hr. 200mm |  | 0
| " lepiaca malta HR.2MM |  | 0
| " hydroizolácia na báze asfal.pásov ,od +5,88 po +6,48 60cm |  | 0
0
| 0,6*(57,05+29+58,65+4,5+6+6,3) |  | 96.9
F2sokelXPS200 | Medzisúčet v.č.A08, A12, A13 |  | 96.9
Použitie figúry:
625250558.S | KZS soklovej alebo vodou namáhanej časti XPS hr. 200 mm, tanierove hmoždinky - F2 | m2 | 96.9
711112011.S | Zhotovenie izolácie proti zemnej vlhkosti zvislá asfaltovou suspenziou za studena | m2 | 96.9
711142559.S | Zhotovenie izolácie proti zemnej vlhkosti a tlakovej vode zvislá NAIP pritavením- F2 | m2 | 96.9
F3KZSloggie | F3 KZS loggie | m2 | 6.48
| " vr. všetkých líšt techn.postupov |  | 0
| " Pre zateplenie obv. plášťa je navrhnutý certifikovaný zatepľovací systém |  | 0
0
| " F3 vys. dolen časti loggi vid rez A-A |  | 0
| 0,45*3,6 " 3NP vstup |  | 1.62
| 0,45*3,6 " 4NP loggie |  | 1.62
| 0,45*3,6 " 5NP loggie |  | 1.62
| 0,45*3,6 "6NP loggie |  | 1.62
F3KZSloggie | Súčet |  | 6.48
Použitie figúry:
625250733.S | KZS z minerálnej vlny hr. 50 mm, zatĺkacie kotvy - F3 loggie čela | m2 | 6.48
622461033.S | Vonkajšia omietka stien pastovitá silikátová roztieraná, hr. 2 mm - ozn.1 biela, ozn.2 zelená 6011 | m2 | 1719.896
F4KZSsokelloggie | KZS F4 sokel loggie | m2 | 7.11
| " F4 |  | 0
| " soklík v styku loggie - dlažby a obvod murovanej steny objektu |  | 0
| " mrazuvzdorné dlaždice GRESS ako balkónová dlažba v= 150 mm |  | 0
| " v styku s dlažbou trvalo pružný mrazuvzdorný tmel |  | 0
| " lepiaca malta pružná a mrazuvzdorná hr.2mm |  | 0
| " armovacia malta a armovacia mriežka 2mm |  | 0
| "KZS sokel loggie |  | 0
| " extrudovaný polystyrén hr.180mm v= 100 mm + lep malta na kov |  | 0
0
| " v cene / rohový kovový profil s vyvedením na stenu 100 mm |  | 0
| " a pod hydroiz. stierku dlažby 100 mm a prepojenie páskou / |  | 0
0
| 0,15*(1,6+3,6+10,6) |  | 2.37
| 0,15*(1,6+3,6+10,6) |  | 2.37
| 0,15*(1,6+3,6+10,6) |  | 2.37
F4KZSsokelloggie | Súčet |  | 7.11
KZSF7200perimeter | KZS F7 vstup | m2 | 14.041
| " F7 |  | 0
| " na existujúce železobetónové steny,siporex. a tehlové priečky |  | 0
| " po odstránení omietky |  | 0
| "/ obklad pri vstupe/ |  | 0
| " odstránené obkladov a omietok / viď. búracie práce / |  | 0
0
| "KZS pod oblad |  | 0
| " tepelná izolácia + tanier. hmoždinky hr.200mm |  | 0
| " 2xarmovacia malta a armovacia mriežka hr. 3mm |  | 0
| " lepiaci tmel 3mm |  | 0
| " KERAMICKÝ FASADNY OBKLAD |  | 0
| " keramický obklad mozaika 400/200 /7 v=2950mm, 7mm |  | 0
| " farba svetlo šedá |  | 0
| " cementova skarovacia hmota |  | 0
| " steny bočné |  | 0
| 1,9*2,77 |  | 5.263
| 1,9*2,77 |  | 5.263
| "podhlad |  | 0
| 1,9*1,85 |  | 3.515
KZSF7200perimeter | Súčet |  | 14.041
lešenie | lešenie | m2 | 2200
| 2200 |  | 2200
lešenie | Súčet |  | 2200
Použitie figúry:
941941042.S | Montáž lešenia ľahkého pracovného radového s podlahami šírky nad 1,00 do 1,20 m, výšky nad 10 do 30 m | m2 | 2200
941941292.S | Príplatok za prvý a každý ďalší i začatý mesiac použitia lešenia ľahkého pracovného radového s podlahami šírky nad 1,00 do 1,20 m, v. nad 10 do 30 m | m2 | 6600
941941842.S | Demontáž lešenia ľahkého pracovného radového s podlahami šírky nad 1,00 do 1,20 m, výšky nad 10 do 30 m | m2 | 2200
944944103.S | Ochranná sieť na boku lešenia | m2 | 2200
944944803.S | Demontáž ochrannej siete na boku lešenia | m2 | 2200
SO01.1/ SO01.2Z | E1.2Z Časť zateplenie strešného plášťa v.č.A11
S1Astrecha | S1A strecha v.č.A11 | m2 | 481.555
| " S1A +20,75 |  | 0
| " skladba strechy |  | 0
| " "Foliový hydroizolačný systém /ref. FATRAFOL 810 hr.1,5mm |  | 0
| " netkaná geotextília 300g/m2 3mm difúzne otvorena |  | 0
| " spádové dosky ref. Isover EPS 150S hr.50-200mm |  | 0
| " tep. izolácia 1x150mm napr.Isover EPS 150 |  | 0
| " geotextília 600g/m2 6mm |  | 0
| "parozábrana FOALBIT Al S40 4mm +penetračný náter |  | 0
| "podklad žb doska |  | 0
| " v.č.A14 S1 vid poznámky zapracovať do ceny |  | 0
0
| " Plocha po atiku |  | 0
| 352,8 |  | 352.8
| " zvislá atika |  | 0
| 1*(4,75+4,5+16,1+18,1+20,85+13,75) |  | 78.05
| 1*(1,4+1,4+0,8+0,8) " výlez |  | 4.4
| " vodorovná atika |  | 0
| 0,65*(6,6+3,6+4,9+16,8+18,8+15,6) |  | 43.095
| 0,9*1,2 |  | 1.08
| 0,3*5,2 |  | 1.56
| 0,15*(1,1+1,1+0,8+0,8) " vylez |  | 0.57
S1Astrecha | Medzisúčet v.č. A11 S1A |  | 481.555
Použitie figúry:
712370030.S | Zhotovenie povlakovej krytiny striech plochých do 10° PVC-P fóliou prikotvením s lepením spoju- S1A, S1B v.č.A11 | m2 | 1368.225
712990040.S | Položenie geotextílie vodorovne alebo zvislo na strechy ploché do 10° | m2 | 1368.225
283220002000 | Hydroizolačná fólia PVC-P napr.FATRAFOL 810, hr. 1,5 mm alebo EKVAVILENT , š. 1,3 m, izolácia plochých striech, | m2 | 1580
S1Atepizol | tepelná izolácia S1A | m2 | 352.8
| " S1A , S1B |  | 0
| " spádové dosky ref. Isover EPS 150S hr.50-200mm |  | 0
| " tep. izolácia 1x150mm napr.Isover EPS 150 |  | 0
0
| " Plocha po atiku |  | 0
| 352,8 |  | 352.8
S1Atepizol | Medzisúčet v.č. A11 S1A |  | 352.8
Použitie figúry:
713142151.S | Montáž tepelnej izolácie striech plochých do 10° polystyrénom, jednovrstvová kladenými voľne - S1A,S1B | m2 | 1048.8
713142160.S401 | Montáž tepelnej izolácie striech plochých do 10° spádovými doskami z polystyrénu v jednej vrstve -S1A,S1B | m2 | 1048.8
283720009300.S | Doska EPS hr. 160 mm, pevnosť v tlaku 150 kPa, na zateplenie podláh a plochých striech | m2 | 1070
2837653502 | EPS spádová doska spádový EPS polystyrén 150S | m3 | 116
S1Bstrecha | S1B strecha | m2 | 886.67
| " S1B +20,75 |  | 0
| " skladba strechy |  | 0
| " "Foliový hydroizolačný systém /ref. FATRAFOL 810 hr.1,5mm |  | 0
| " netkaná geotextília 300g/m2 3mm difúzne otvorena |  | 0
| " spádové dosky ref. Isover EPS 150S hr.50-200mm |  | 0
| " tep. izolácia 1x150mm napr.Isover EPS 150 |  | 0
| " geotextília 600g/m2 6mm |  | 0
| "parozábrana FOALBIT Al S40 4mm +penetračný náter |  | 0
| "podklad žb doska |  | 0
0
| " Plocha po atiku |  | 0
| 696,00 |  | 696
| " zvislá atika |  | 0
| 1*(18,2+35,7+8,2+5,2+10+41,1) |  | 118.4
| " vodorovná atika |  | 0
| 0,65*(18,2+35,7+10+41,1) |  | 68.25
| 0,3*(5,2+8,2) |  | 4.02
S1Bstrecha | Medzisúčet |  | 886.67
Použitie figúry:
712370030.S | Zhotovenie povlakovej krytiny striech plochých do 10° PVC-P fóliou prikotvením s lepením spoju- S1A, S1B v.č.A11 | m2 | 1368.225
712990040.S | Položenie geotextílie vodorovne alebo zvislo na strechy ploché do 10° | m2 | 1368.225
283220002000 | Hydroizolačná fólia PVC-P napr.FATRAFOL 810, hr. 1,5 mm alebo EKVAVILENT , š. 1,3 m, izolácia plochých striech, | m2 | 1580
S1Btepizol | S1B tepelná izolácia | m2 | 696
| " S1B +20,75 |  | 0
| " Plocha po atiku |  | 0
| 696,00 |  | 696
S1Btepizol | Medzisúčet |  | 696
Použitie figúry:
713142151.S | Montáž tepelnej izolácie striech plochých do 10° polystyrénom, jednovrstvová kladenými voľne - S1A,S1B | m2 | 1048.8
713142160.S401 | Montáž tepelnej izolácie striech plochých do 10° spádovými doskami z polystyrénu v jednej vrstve -S1A,S1B | m2 | 1048.8
283720009300.S | Doska EPS hr. 160 mm, pevnosť v tlaku 150 kPa, na zateplenie podláh a plochých striech | m2 | 1070
2837653502 | EPS spádová doska spádový EPS polystyrén 150S | m3 | 116
SO01.2/ E1.1 a | E1.1 a Architektúra Búracie práce
B36PVCdempodl | P36 dem. podlah PVC | m2 | 1778.67
| " P36 hr.5mm |  | 0
| "demontaž PVC podhlaghy hr.2mm PSV |  | 0
| " demontaž zbrúsenie bet. mazaniny hr.3mm HSV |  | 0
0
| " 3NP |  | 0
| 38,78 " mč.307 |  | 38.78
| 26,37" 308 |  | 26.37
| 44,82" 309 |  | 44.82
| 21,75 " m.č.317 |  | 21.75
| 44,26 "m.č.318 |  | 44.26
| 19,97 "m.č.319 |  | 19.97
| 21,77 "m.č.324 |  | 21.77
| 91,73 "m.č.331 |  | 91.73
| 21,56 "m.č.332 |  | 21.56
| 21,25 "m.č.333 |  | 21.25
| "4NP |  | 0
| 47,47 " m.č.404 |  | 47.47
| 7,7*6 " m.č.405 |  | 46.2
| 47,17 "m..č407 |  | 47.17
| 8,49 " m.č.409 |  | 8.49
| 17,08 " 410 |  | 17.08
| 17,69 "411 |  | 17.69
| 23,71 "412 |  | 23.71
| 8,07 " 414 |  | 8.07
| 17,61 " 415 |  | 17.61
| 17,38 " 416 |  | 17.38
| 8,49 " 417 |  | 8.49
| 8,66 " 426 |  | 8.66
| 17,38 " 427 |  | 17.38
| 17,61 "428 |  | 17.61
| 8,66 " 431 |  | 8.66
| 17,61 " 432 |  | 17.61
| 17,38 " 433 |  | 17.38
| 8,1 " 434 |  | 8.1
| 15,63 " 435 |  | 15.63
| 15,63 " 436 |  | 15.63
| 49,44 " 439 |  | 49.44
| "5NP |  | 0
| 47,47 " m.č.504 |  | 47.47
| 7,7*6 " m.č.505 |  | 46.2
| 47,17 "m..č506 |  | 47.17
| 7,7*6 " m.č.507 |  | 46.2
| 8,49 " m.č.509 |  | 8.49
| 17,08 " 510 |  | 17.08
| 17,69 "511 |  | 17.69
| 23,71 "512 |  | 23.71
| 8,07 " 514 |  | 8.07
| 17,61 " 515 |  | 17.61
| 17,38 " 516 |  | 17.38
| 8,49 " 517 |  | 8.49
| 8,66 " 531 |  | 8.66
| 17,38 " 532 |  | 17.38
| 17,61 " 533 |  | 17.61
| 8,66 " 536 |  | 8.66
| 17,61 " 537 |  | 17.61
| 17,38 " 538 |  | 17.38
| 8,1 " 539 |  | 8.1
| 15,63 " 540 |  | 15.63
| 15,63 " 541 |  | 15.63
| 49,44 "544 |  | 49.44
| "6NP |  | 0
| 47,47 " m.č.604 |  | 47.47
| 7,7*6 " m.č.605 |  | 46.2
| 47,17 "m.č.606 |  | 47.17
| 7,7*3,5 "m.č.607 |  | 26.95
| 8,49 " m.č.609 |  | 8.49
| 17,08 " 610 |  | 17.08
| 17,69 "611 |  | 17.69
| 23,71 "612 |  | 23.71
| 8,07 " 614 |  | 8.07
| 17,61 " 615 |  | 17.61
| 17,38 " 616 |  | 17.38
| 8,49 " 617 |  | 8.49
| 8,66 " 626 |  | 8.66
| 17,38 " 627 |  | 17.38
| 17,61 "628 |  | 17.61
| 23,59 "m.č.629 |  | 23.59
| 23,29 "m.č.630 |  | 23.29
| 8,66 " m.č.631 |  | 8.66
| 17,61 "m.č.632 |  | 17.61
| 17,38 " 633 |  | 17.38
| 8,1 " 634 |  | 8.1
| 15,63 " 635 |  | 15.63
| 15,63 " 636 |  | 15.63
| 49,44 " 639 |  | 49.44
B36PVCdempodl | Súčet |  | 1778.67
Použitie figúry:
776511820.S | Odstránenie povlakových podláh z nášľapnej plochy lepených s podložkou, -0,00100t - B36 PVC | m2 | 1778.67
632311001.S | Brúsenie nerovností nových betónových podláh - zbrúsenie povlaku hrúbky do 2 mm - B36, B39, B41, B44 | m2 | 2110.258
632311091.S | Príplatok k brúseniu nerovností nových betónových podláh - za každý ďalší 1 mm hrúbky - B36, B39 ,B41, B43 | m2 | 6406.644
B37kerdlažba | B37 keramická dlažba + malta | m2 | 980.75
| " B37 hr.26mm buracie práce |  | 0
| "vybúranie nášlap. vrstvy keramická dlažba v hr.11mm |  | 0
| "vr. lepiaca cementová malta v hr.15mm |  | 0
| " 3NP |  | 0
| 36,43 "m.č.310 |  | 36.43
| 5,02 "m.č.321 |  | 5.02
| 32,49 " m.č.326 |  | 32.49
| 37,42 "m.č.327 |  | 37.42
| 12,69 "m.č.328 |  | 12.69
| " 4NP |  | 0
| 7,9*3,5 "m.č.407 |  | 27.65
| 36,43 " m.č.408 |  | 36.43
| 23,29 " 413 |  | 23.29
| 26,17 " 420 |  | 26.17
| 7,97 "m.č.421 |  | 7.97
| 5,04 " m.č.422 |  | 5.04
| 23,13 "m.č.423 |  | 23.13
| 83,19 "m.č.425 |  | 83.19
| 23,29 "m.č.430 |  | 23.29
| 23,29 "m.č.438 |  | 23.29
| " 5NP |  | 0
| 7,7*3,5 " m.č.505 |  | 26.95
| 7,7*3,5"m.č.507 |  | 26.95
| 36,43 " m.č.508 |  | 36.43
| 23,29 " 513 |  | 23.29
| 12+1,55+11,81+4,86 "m.č.520,521,522 |  | 30.22
| 8,01+1,73+10,68+3,77 "m.šč.525,526,527 |  | 24.19
| 83,19 "m.č.530 |  | 83.19
| 23,29 "m.č.535 |  | 23.29
| 23,29 "m.č.543 |  | 23.29
| " 6NP |  | 0
| 7,9*3,5 "m.č.607 |  | 27.65
| 36,43 " m.č.608 |  | 36.43
| 23,29 " 613 |  | 23.29
| 26,17 " 620 |  | 26.17
| 7,97 "m.č.621 |  | 7.97
| 5,04 " m.č.622 |  | 5.04
| 23,13 "m.č.623 |  | 23.13
| 83,19 "m.č.625 |  | 83.19
| 23,29 "m.č.630 |  | 23.29
| 23,29 "m.č.638 |  | 23.29
B37kerdlažba | Súčet |  | 980.75
B38kerdlažba | keramická dlažba B38 | m2 | 19.15
| " B38 hr.64mm |  | 0
| " vyburanie keramická dlažba v hr.11mm |  | 0
| " vr.lepiaca cementová malta hr.15mm |  | 0
| " podklad buranie |  | 0
| " vyburanie cement. poteru v hr.30mm |  | 0
| " vybúranie NP +2x sklobit v hr.8mm |  | 0
0
| 5,78 "m.č.322 |  | 5.78
| 13,37 "m.č.323 |  | 13.37
B38kerdlažba | Súčet |  | 19.15
Použitie figúry:
965081712.Sx | Búranie dlažieb, bez podklad. lôžka z xylolit., alebo keramických dlaždíc hr. do 10 mm, -0,02000t - B38 keram.dlažba | m2 | 19.15
965043441.Sx | Búranie podkladov pod dlažby, liatych dlažieb a mazanín,betón s poterom,teracom hr.do 150 mm, plochy nad 4 m2 -2,20000t - B38 , B43, B44 | m3 | 25.965
978071251.S | Odsekanie a odstránenie izolácie lepenkovej vodorovnej, -0,07300t - B38, B43 (NP +2xsklobit) | m2 | 39.43
B39terazzo | B39 terazzo | m2 | 283.038
| " B39 hr.55mm |  | 0
| " buranie terazzo dlažieb hr.25mm |  | 0
| " vr.lepiaca cem. malta hr.20mm |  | 0
| "podklad |  | 0
| " zbrusenie mazaniny hr.10mm |  | 0
0
| 7,7*5,975 "M.č.305 časť keramická dlažba ? |  | 46.008
| 7,7*4 " m.č.305 terazzo |  | 30.8
| 44,55 "m.č.306 |  | 44.55
| 19,44 " m.č.320 |  | 19.44
| 49,24 "m.č.325 |  | 49.24
| 44,85 "m.č.334 |  | 44.85
| 4,72 "m.č.335 |  | 4.72
| 15,13 "m.č.336 |  | 15.13
| 28,30 "m.č.337 |  | 28.3
B39terazzo | Súčet |  | 283.038
Použitie figúry:
965081812.Sxx | Búranie dlažieb, z kamen., cement., terazzových, čadičových alebo keramických, hr. nad 10 mm, -0,06500t - B39 terazzo dlažba | m2 | 283.038
632311001.S | Brúsenie nerovností nových betónových podláh - zbrúsenie povlaku hrúbky do 2 mm - B36, B39, B41, B44 | m2 | 2110.258
632311091.S | Príplatok k brúseniu nerovností nových betónových podláh - za každý ďalší 1 mm hrúbky - B36, B39 ,B41, B43 | m2 | 6406.644
B40terazzo4np | B40 terazzo dlažba | m2 | 108.7
| " 4NP |  | 0
| " vyburanie terazzo dlažba hr.25mm |  | 0
| 16,96 "m.č.418 |  | 16.96
| 16,74 "m.č.419 |  | 16.74
| 27,88 "m.č.424 |  | 27.88
| 23,59 "m.č.429 |  | 23.59
| 23,53 " m.č.437 |  | 23.53
B40terazzo4np | Medzisúčet v.č.A02 4NP |  | 108.7
B40terazzo5np | Terazzo B 40 5np | m2 | 108.7
| " 5NP |  | 0
| 16,96 "m.č.518 |  | 16.96
| 16,74 "m.č.519 |  | 16.74
| 27,88 "m.č.529 |  | 27.88
| 23,59 "m.č.534 |  | 23.59
| 23,53 " m.č.542 |  | 23.53
B40terazzo5np | Medzisúčet v.č.A03 5NP |  | 108.7
B40terazzo6np | B40 terazzo 6np | m2 | 85.11
| " 6NP |  | 0
| " vyburanie terazzo dlažba hr.25mm |  | 0
| 16,96 "m.č.618 |  | 16.96
| 16,74 "m.č.619 |  | 16.74
| 27,88 "m.č.624 |  | 27.88
| 23,53 " m.č.637 |  | 23.53
B40terazzo6np | Medzisúčet v.č.A04 6NP |  | 85.11
B41dlkeramkysl | B41 ker. plátky hr.40mm + zbrusenie podlahy 15mm/ hr.55mm | m2 | 43.44
| " B41 |  | 0
| " demontaž kyselinovzdorné plátky kladené do balitu hr.40mm |  | 0
| " zbrúsenie mazaniny hr.15mm |  | 0
0
| 10,99 "m.č.315 predsien |  | 10.99
| 32,45 " m.č.316 akumulatorovna |  | 32.45
B41dlkeramkysl | Súčet |  | 43.44
Použitie figúry:
965081712.Sxx | Búranie dlažieb, bez podklad. lôžka z xylolit., alebo keramických dlaždíc hr. do 10 mm, -0,02000t - B41 | m2 | 43.44
632311001.S | Brúsenie nerovností nových betónových podláh - zbrúsenie povlaku hrúbky do 2 mm - B36, B39, B41, B44 | m2 | 2110.258
632311091.S | Príplatok k brúseniu nerovností nových betónových podláh - za každý ďalší 1 mm hrúbky - B36, B39 ,B41, B43 | m2 | 6406.644
B43dlažbaloggie | dlažba loggie ext B43 | m2 | 20.28
| " B43 |  | 0
| " vyburanie nášap. vrstvy kamenina hr.65mm +mlta hr.20mm |  | 0
| " cementový potre hr. 30mm |  | 0
| " Vyburanie izol. NP + 2x sklobit |  | 0
| " 3NP |  | 0
| 6,76 " 403 |  | 6.76
| 6,76 " 503 |  | 6.76
| 6,76 " 603 |  | 6.76
B43dlažbaloggie | Medzisúčet |  | 20.28
Použitie figúry:
965081812.Sxxx | Búranie dlažieb, z kamen., cement., terazzových alebo keramických, hr. nad 10 mm, -0,06500t - B42 ext. m.č.301, B43 loggie, B40 terazzo | m2 | 331.28
632311091.S | Príplatok k brúseniu nerovností nových betónových podláh - za každý ďalší 1 mm hrúbky - B36, B39 ,B41, B43 | m2 | 6406.644
965043441.Sx | Búranie podkladov pod dlažby, liatych dlažieb a mazanín,betón s poterom,teracom hr.do 150 mm, plochy nad 4 m2 -2,20000t - B38 , B43, B44 | m3 | 25.965
978071251.S | Odsekanie a odstránenie izolácie lepenkovej vodorovnej, -0,07300t - B38, B43 (NP +2xsklobit) | m2 | 39.43
B46okapch | okap. chodník B46 | m2 | 72.5
| " B46 ( zateplenie 50cm pod terenom / betonový panel vyčistenie |  | 0
| " skladba? |  | 0
| "dlažobné kocky |  | 0
| " kamenivo hr.20cm |  | 0
| " odkop 30cm |  | 0
0
| 0,5*145 |  | 72.5
B46okapch | Súčet |  | 72.5
Použitie figúry:
113106612.S | Rozoberanie zámkovej dlažby všetkých druhov v ploche nad 20 m2, -0,26000t - B46 (okap.chodník) s odprataním do kontajnera | m2 | 72.5
113107113.S | Odstránenie krytu v ploche do 200 m2 z kameniva ťaženého, hr.vrstvy 200 do 300 mm, -0,50000t s odprataním do kontajnera | m2 | 72.5
130201001.S | Výkop jamy a ryhy v obmedzenom priestore horn. tr.3 ručne, s naloženim a odprataním do kontajnera - B46 okap.chodník | m3 | 21.75
fasadaB47 | fasada B47 ozn.1 | m2 | 1700.702
| " ozn.B47 |  | 0
| " odstránenie SILAPLASTU fasadna omietka |  | 0
| 2200 |  | 2200
| " Loggie |  | 0
| 3,5*(1,5+1,5) |  | 10.5
| 3,5*(1,5+1,5) |  | 10.5
| 3,5*(1,5+1,5) |  | 10.5
| "odpočet otvov |  | 0
| -(2,4*1,8)*106 " B1 |  | -457.92
| -(0,6*1,8)*98 " B2 |  | -105.84
| -(3*1,8)*8 " B3 |  | -43.2
| -(1,8*1,8)*8 |  | -25.92
| -(2,4*1,2)*7 " B6 |  | -20.16
| -(2,4*0,9)*5 " B7 |  | -10.8
| -(0,6*0,9)*5 " B8 |  | -2.7
| -(1,2*0,9)*1 " B9 |  | -1.08
| -(0,6*1,2)*11 " B10 |  | -7.92
| -(3,6*2,75)*1 " B11 |  | -9.9
| -(0,9*2,6+2,7*1,8)*3 " B20 |  | -21.6
| "COPILITstien |  | 0
| -(4*1,82)*1 " B19 |  | -7.28
| -(4*2,85)*3 " B25 |  | -34.2
| 1451,48*0,15 " odskoky , ostenia |  | 217.722
fasadaB47 | Súčet v.č.A07 pohlady |  | 1700.702
KOobkladobitie | KO obitie | m2 | 398.708
| " B30,B31,B32,B34 |  | 0
| " INTERIER |  | 0
| " obkladov int. pozn.murivá ktoré sa búrajú s obkladom |  | 0
| " obitie iba murivá ktoré sa nebúrajú |  | 0
| " 3NP v.č.A01 |  | 0
| 1,5*(1,8*4) "m.,č.311 ? |  | 10.8
| -0,6*1,5 |  | -0.9
| 1,5*(1,8*2+1,1*2) "m.č.312 ? |  | 8.7
| -0,6*1,5 |  | -0.9
| 1,5*(1*2+1,8*2) "m.č.313 ? |  | 8.4
| 1,5*(1,5+0,9+3,45*2) "m.č.321 |  | 13.95
| -0,6*2 |  | -1.2
| 1,5*(3,45+1,675) "m.č.322 |  | 7.688
| -0,8*1,5 |  | -1.2
| 1,5*(4,125+4,125+3,3+2,5) "m.č.323 |  | 21.075
| -0,8*1,5 |  | -1.2
| " kyselinovzdorné |  | 0
| 1,5*(5,575*2+5,825*2) "m.č.316 |  | 34.2
| 1,5*(2+2+5,025+5,025) "m.č.315 |  | 21.075
| " obitie iba murivá ktoré sa nebúrajú |  | 0
| " 4NP v.č.A02 |  | 0
| 2*(3,45+7,7+3,45) "m.č.420 |  | 29.2
| 1,5*(0,75+4,75+2,8+1,8) "m.č.421,422 |  | 15.15
| 2,2*(7,7+6,9+3,1+3,1) "m.č.423 |  | 45.76
| 1,5*(1,5+5) "m.č.424 |  | 9.75
| " obitie iba murivá ktoré sa nebúrajú |  | 0
| " 5NP v.č.A03 |  | 0
| 2,2*(7,7*2+8,35+3,5+4)" m.č.520-528 |  | 68.75
| 1,5*(1,5+5) "m.č.529 za linkou |  | 9.75
| " obitie iba murivá ktoré sa nebúrajú |  | 0
| " 6NP v.č.A04 |  | 0
| 2*(3,45+7,7+3,45) "m.č.620 |  | 29.2
| 1,5*(0,75+4,75+2,8+1,8) "m.č.621,622 |  | 15.15
| 2,2*(7,7+6,9+3,1+3,1) "m.č.623 |  | 45.76
| 1,5*(1,5+5) "m.č.624 |  | 9.75
KOobkladobitie | Súčet |  | 398.708
lešenie | lešenie | m2 | 2200
| 2200 |  | 2200
lešenie | Súčet |  | 2200
Použitie figúry:
941941042.S | Montáž lešenia ľahkého pracovného radového s podlahami šírky nad 1,00 do 1,20 m, výšky nad 10 do 30 m | m2 | 2200
941941292.S | Príplatok za prvý a každý ďalší i začatý mesiac použitia lešenia ľahkého pracovného radového s podlahami šírky nad 1,00 do 1,20 m, v. nad 10 do 30 m | m2 | 2200
941941842.S | Demontáž lešenia ľahkého pracovného radového s podlahami šírky nad 1,00 do 1,20 m, výšky nad 10 do 30 m | m2 | 2200
944944103.S | Ochranná sieť na boku lešenia | m2 | 2200
944944803.S | Demontáž ochrannej siete na boku lešenia | m2 | 2200
OMobitieSTIEN | om stien | m2 | 6812.061
| "Presné výmery odsleduje stav.dozor |  | 0
0
| " 3NP v.č.A01 |  | 0
| " odstrániť opadávajúce, vyduté časti omietok z celkovej plochy cca 50% |  | 0
| " STENY v.č.A01 |  | 0
| 2,95*(3,3*2+4,4*2) "m.č.302 |  | 45.43
| -3,6*2,76 |  | -9.936
| -3,6*2,95 |  | -10.62
| 2,95*(12,55*2+4,2) "m.č.303 |  | 86.435
| -3,6*2,95 |  | -10.62
| " m.č.304,404,504,604 v. 13m schODISKO !!!! |  | 0
| 13*(7,55*2+4) |  | 248.3
| -(4*1,82)*4 |  | -29.12
| 2,95*(7,7*2+9,975*2) "m.č.305 |  | 104.283
| 2,95*(7,7*2+5,875*2) "m.č.306 |  | 80.093
| -1,8*(15,6) |  | -28.08
| -(1,45*2)*2 |  | -5.8
| 2,95*(7,7*2+6*2) "m.č.307 |  | 80.83
| -(1,8*2,4)*2 |  | -8.64
| -(0,6*1,8) |  | -1.08
| -0,8*2 |  | -1.6
| 2,95*(7,7*2+3,5*2) "m.č.308 |  | 66.08
| -0,9*2 |  | -1.8
| -3*1,8 |  | -5.4
| 2,95*(7,7*2+5,875*2) "m.č.309 |  | 80.093
| -0,9*2 |  | -1.8
| -(2,4*1,8)*2 |  | -8.64
| -0,6*1,8 |  | -1.08
| 2,95*(15,5*2+2,35*2) "m.č.310 |  | 105.315
| -1,8*1,8 |  | -3.24
| -1,45*2 |  | -2.9
| -1,45*2 |  | -2.9
| -0,6*2 |  | -1.2
| -0,8*2 |  | -1.6
| -(0,9*2)*2 |  | -3.6
| (2,95-1,5)*(1,8*4) "m.,č.311 |  | 10.44
| (2,95-1,5)*(1,8*2+1,1*2) "m.č.312 |  | 8.41
| (2,95-1,5)*(1*2+1,8*2) "m.č.313 |  | 8.12
| 2,95*(7,7*2+3,375*2) "m.č.314 |  | 65.343
| -2,4*1,8 |  | -4.32
| -0,6*1,8 |  | -1.08
| -0,9*2 |  | -1.8
| 2,95*(2+5,825) "M.č.315 |  | 23.084
| -0,8*2 |  | -1.6
| (2,95-1,5)*(5,575+5,875) "m.č.316 |  | 16.603
| -(2,4*1,8)*2 |  | -8.64
| 2,95*(2,875*2+7,7) "M.č.317 |  | 39.678
| -0,9*2 |  | -1.8
| 0 "M.č.318 bez zmeny ostava akustický obklad |  | 0
| 2,95*(2,675*2+7,7*2) "M.č.319 |  | 61.213
| -(2,4*1,8) |  | -4.32
| 2,95*(2,6*2+7,7*2) "M.č.320 |  | 60.77
| -(2,4*1,8) |  | -4.32
| -0,8*2 |  | -1.6
| (2,95+1,5)*(7,7*2+3,3*4) "m.č.321-323 |  | 127.27
| 2,95*(7,7*2+2,875*2) "m.č.324 |  | 62.393
| -2,4*1,8 |  | -4.32
| -0,8*2 |  | -1.6
| 2,95*(7,7*2+6,55*2) "m.č.325 |  | 84.075
| -(2,4*1,8)*2 |  | -8.64
| -(1,45*2) |  | -2.9
| 2,95*(13,825*2+2,35) "m.č.326 |  | 88.5
| -1,8*2,75 |  | -4.95
| -(1,45*2)*2 |  | -5.8
| -(0,6*2) |  | -1.2
| -(0,8*2)*3 |  | -4.8
| 2,95*(15,925*2) "m.č327 |  | 93.958
| -(0,9*2)*3 |  | -5.4
| -(1,45*2) |  | -2.9
| 2,95*(5,4*2+2,35) "m.č.328 |  | 38.793
| -0,8*2 |  | -1.6
| -(0,9*2)*2 |  | -3.6
| -1,45*2 |  | -2.9
| 2,95*(7,7*2+3,275*2) " m.č.329 |  | 64.753
| -1,2*0,9 " B9 |  | -1.08
| -0,9*2 |  | -1.8
| 2,95*(7,7+2,4*2) " m.č.330 |  | 36.875
| -1,45*2 |  | -2.9
| -2,4*0,9 " B7 |  | -2.16
| 2,95*(12,175*2+7,7*2) "m.č.331 |  | 117.263
| -(2,4*0,9)*4 |  | -8.64
| -(0,6*0,9)*4 |  | -2.16
| 2,95*(7,7+2,875*2) "m.č.332 |  | 39.678
| -2,4*1,8 " B1 |  | -4.32
| -0,6*1,8 " B2 |  | -1.08
| -0,9*2 |  | -1.8
| -0,8*2 |  | -1.6
| 2,95*(7,7+2,875*2) " m.č.333 |  | 39.678
| -2,4*1,8 " B1 |  | -4.32
| -0,6*1,8 " B2 |  | -1.08
| 2,95*(7,7*2+5,875*2) "m.č.334 |  | 80.093
| -1,45*2 |  | -2.9
| -(2,4*1,8)*2 |  | -8.64
| -0,6*1,8 |  | -1.08
| 2,95*(1,8*2+2,62*2) "m.č.335 |  | 26.078
| -1,45*2 |  | -2.9
| 0,9*2 |  | 1.8
| 2,95*(5,775*2+2,62*2) "m.ť.336 |  | 49.531
| -0,9*2 |  | -1.8
| -2,4*1,8 |  | -4.32
| 2,95*(7,7*2+3,805*2) " m.č.337 |  | 67.88
| -0,9*2 |  | -1.8
| -2,4*1,8 |  | -4.32
| " 4NP |  | 0
| 2,95*(14,275*2+4,2*2+0,85*2) "m.č.402 |  | 114.018
| -(3,3*2,95) |  | -9.735
| -1,8*2,75 |  | -4.95
| -(0,9*2,6+2,7*1,8) |  | -7.2
| -1,8*1,8 |  | -3.24
| -1,8*2,75 " B35 |  | -4.95
| 2,95*(6,375*2+7,7*2) "m.č.404 |  | 83.043
| -(2,4*1,8)*2 |  | -8.64
| -0,9*2 " B17 |  | -1.8
| 2,95*(9,475*2+7,7*2) "m,.č.405 |  | 101.333
| -(3*1,8+2,4*1,8+2,1*1,8) |  | -13.5
| -0,9*2 " B17 |  | -1.8
| 2,95*(7,7*2+6,375*2) "m.č.406 |  | 83.043
| -(2,4*1,8)*2 |  | -8.64
| -(0,9*2) " B17 |  | -1.8
| 2,95*(7,7*2+9,475*2) " m.č.407 |  | 101.333
| -(3*10,8+2,4*1,8+2,4*1,8) |  | -41.04
| -0,9*2 " B17 |  | -1.8
| 2,95*(15,5*2+2,4*2) "m.č.408 |  | 105.61
| -(1,8*1,8) |  | -3.24
| -(0,9*2)*4 |  | -7.2
| -(1,8*2,75) " B35 |  | -4.95
| 2,95*(1,5*2+6) "m.č.409 |  | 26.55
| -0,9*2 |  | -1.8
| 2,95*(6,1*2+2,7+2,9) "m.č.410,411 |  | 52.51
| -(2,4*1,8)*2 |  | -8.64
| -0,9*2 |  | -1.8
| 2,95*(7,7*2+3,15*2) " m.č.412 |  | 64.015
| -(2,4*1,8) |  | -4.32
| -0,9*2 |  | -1.8
| 2,95*(3,075*2+7,7*2) "m.č.413 |  | 63.573
| -2,4*1,8 |  | -4.32
| -0,9*2 |  | -1.8
| 2,95*(1,5*2+6) " m.č.414 |  | 26.55
| -0,9*2 |  | -1.8
| 2,95*(6,1*2+6) "m.č.416,418 |  | 53.69
| 2,95*(1,5*2+6) "m.č.417 |  | 26.55
| -0,9*2 |  | -1.8
| 2,95*(5,9*2+6) " m.č.418,419 |  | 52.51
| (2,95-2)*(7,7+3,45*2) "m.č.420 |  | 13.87
| (2,95-1,5)*(7,7+1,8*2) "m.č.421,422 |  | 16.385
| (2,95-2,2)*(7,7*2+3,1*2) "m.č.423 |  | 16.2
| 2,95*(7,7*2+3,75*2) "m.č.424 |  | 67.555
| -(2,4*1,8) |  | -4.32
| -0,9*2 " B17 |  | -1.8
| 2,95*(35,4*2+2,35*2) "m.č.42 |  | 222.725
| -(0,8*2)*5 |  | -8
| -(0,9*2)*11 |  | -19.8
| 2,95*(7,7*2+6*2) "m.č.426,427,428 |  | 80.83
| -1,8*(1,2+2,4) |  | -6.48
| -0,9*2 " B17 |  | -1.8
| 2,95*(7,7*2+3,15*2) "m.č.429 |  | 64.015
| -1,8*2,4 |  | -4.32
| -0,9*2 " B17 |  | -1.8
| 2,95*(7,7*2+3,035*2) "m.č.430 |  | 63.337
| -1,8*2,4 |  | -4.32
| -0,9*2 |  | -1.8
| 2,95*(7,7*2+6*2) " m.č.431,432,433 |  | 80.83
| -(1,8*2,4)*2 |  | -8.64
| -0,9*2 |  | -1.8
| 2,95*(7,7*2+2,65+0,1+2,65+2,65+0,1+2,65) "m.č.434,435,436 |  | 77.29
| -(1,8*2,4)*2 |  | -8.64
| -0,9*2 |  | -1.8
| 2,95*(7,7*2+3,15*2) "m.č.437 |  | 64.015
| -1,8*2,4 |  | -4.32
| -0,9*2 |  | -1.8
| 2,95*(7,7*2+3,075*2) "m.č.438 |  | 63.573
| -1,8*2,4 |  | -4.32
| -0,8*2 " B16 |  | -1.6
| 2,95*(7,7*2+6,55*2) "m.č.439 |  | 84.075
| -(1,85*2,4)*2 |  | -8.88
| -0,9*2 |  | -1.8
| " 5NP |  | 0
| 2,95*(14,275*2+4,2*2+0,85*2) "m.č.502 |  | 114.018
| -(3,3*2,95) |  | -9.735
| -1,8*2,75 |  | -4.95
| -(0,9*2,6+2,7*1,8) |  | -7.2
| -1,8*1,8 |  | -3.24
| -1,8*2,75 " B35 |  | -4.95
| 2,95*(6,375*2+7,7*2) "m.č.504 |  | 83.043
| -(2,4*1,8)*2 |  | -8.64
| -0,9*2 " B17 |  | -1.8
| 2,95*(9,475*2+7,7*2) "m,.č.505 |  | 101.333
| -(3*1,8+2,4*1,8+2,1*1,8) |  | -13.5
| -0,9*2 " B17 |  | -1.8
| 2,95*(7,7*2+6,375*2) "m.č.506 |  | 83.043
| -(2,4*1,8)*2 |  | -8.64
| -(0,9*2) " B17 |  | -1.8
| 2,95*(7,7*2+9,475*2) " m.č.507 |  | 101.333
| -(3*10,8+2,4*1,8+2,4*1,8) |  | -41.04
| -0,9*2 " B17 |  | -1.8
| 2,95*(15,5*2+2,4*2) "m.č.508 |  | 105.61
| -(1,8*1,8) |  | -3.24
| -(0,9*2)*4 |  | -7.2
| -(1,8*2,75) " B35 |  | -4.95
| 2,95*(1,5*2+6) "m.č.509 |  | 26.55
| -0,9*2 |  | -1.8
| 2,95*(6,1*2+2,7+2,9) "m.č.510,511 |  | 52.51
| -(2,4*1,8)*2 |  | -8.64
| -0,9*2 |  | -1.8
| 2,95*(7,7*2+3,15*2) " m.č.512 |  | 64.015
| -(2,4*1,8) |  | -4.32
| -0,9*2 |  | -1.8
| 2,95*(3,075*2+7,7*2) "m.č.513 |  | 63.573
| -2,4*1,8 |  | -4.32
| -0,9*2 |  | -1.8
| 2,95*(1,5*2+6) " m.č.514 |  | 26.55
| -0,9*2 |  | -1.8
| 2,95*(6,1*2+6) "m.č.516,518 |  | 53.69
| 2,95*(1,5*2+6) "m.č.517 |  | 26.55
| -0,9*2 |  | -1.8
| 2,95*(5,9*2+6) " m.č.518,519 |  | 52.51
| 2,95*(7,7*2) "m.č.522-528 wc a kupelne |  | 45.43
| 2,95*(3,545+0,15+1,269+0,15+3,535)*2 |  | 51.029
| -1,8*(3+1,8+2,4) "okna |  | -12.96
| -0,955*2,85 |  | -2.722
| 2,95*(7,7*2+3,75*2) "m.č.529 |  | 67.555
| -1,8*2,4 |  | -4.32
| -0,9*2 " B17 |  | -1.8
| 2,95*(35,4*2+2,35*2) "m.č.530 chodba |  | 222.725
| -1,8*2,75 " B35 |  | -4.95
| -1,8*2,75 " B35 |  | -4.95
| -(0,9*2)*11 |  | -19.8
| -(0,8*2)*3 |  | -4.8
| 2,95*(7,7*2+6*2) " m.č.531,532,533 |  | 80.83
| -1,8*(1,2+2,4) |  | -6.48
| -0,9*2 |  | -1.8
| 2,95*(7,7*2+3,15*2) "m.č.534 |  | 64.015
| -(1,8*2,4) |  | -4.32
| -0,9*2 |  | -1.8
| 2,95*(7,7*2+3,075*2) "m.č.535 |  | 63.573
| -1,8*2,4 |  | -4.32
| -0,9*2 |  | -1.8
| 2,95*(7,7*2+6*2) "m.č.536,537,538 |  | 80.83
| -1,8*(2,4+2,4) |  | -8.64
| -0,9*2 " B17 |  | -1.8
| 2,95*(7,7*2+5,4+5,4) "m.č.539,540,541 |  | 77.29
| -1,8*(2,4+2,4) |  | -8.64
| -0,9*2 " B17 |  | -1.8
| 2,95*(7,7*2+3,15*2) "m.č.542 |  | 64.015
| -(1,85*2,4) |  | -4.44
| -0,9*2 |  | -1.8
| 2,95*(7,7*2+3,15*2) "m.č.543 |  | 64.015
| -(1,85*2,4) |  | -4.44
| -0,9*2 |  | -1.8
| 2,95*(7,7*2+6,55*2) "m.č.544 |  | 84.075
| -1,8*(2,4+2,4) |  | -8.64
| -0,9*2 " B17 |  | -1.8
| " 6NP (detto ako 4NP) |  | 0
| 2,95*(14,275*2+4,2*2+0,85*2) "m.č.602 |  | 114.018
| -(3,3*2,95) |  | -9.735
| -1,8*2,75 |  | -4.95
| -(0,9*2,6+2,7*1,8) |  | -7.2
| -1,8*1,8 |  | -3.24
| -1,8*2,75 " B35 |  | -4.95
| 0 " loggia m.č.603 ext. |  | 0
| 2,95*(6,375*2+7,7*2) "m.č.604 |  | 83.043
| -(2,4*1,8)*2 |  | -8.64
| -0,9*2 " B17 |  | -1.8
| 2,95*(9,475*2+7,7*2) "m,.č.605 |  | 101.333
| -(3*1,8+2,4*1,8+2,1*1,8) |  | -13.5
| -0,9*2 " B17 |  | -1.8
| 2,95*(7,7*2+6,375*2) "m.č.606 |  | 83.043
| -(2,4*1,8)*2 |  | -8.64
| -(0,9*2) " B17 |  | -1.8
| 2,95*(7,7*2+9,475*2) " m.č.607 |  | 101.333
| -(3*10,8+2,4*1,8+2,4*1,8) |  | -41.04
| -0,9*2 " B17 |  | -1.8
| 2,95*(15,5*2+2,4*2) "m.č.608 |  | 105.61
| -(1,8*1,8) |  | -3.24
| -(0,9*2)*4 |  | -7.2
| -(1,8*2,75) " B35 |  | -4.95
| 2,95*(1,5*2+6) "m.č.609 |  | 26.55
| -0,9*2 |  | -1.8
| 2,95*(6,1*2+2,7+2,9) "m.č.610,611 |  | 52.51
| -(2,4*1,8)*2 |  | -8.64
| -0,9*2 |  | -1.8
| 2,95*(7,7*2+3,15*2) " m.č.612 |  | 64.015
| -(2,4*1,8) |  | -4.32
| -0,9*2 |  | -1.8
| 2,95*(3,075*2+7,7*2) "m.č.613 |  | 63.573
| -2,4*1,8 |  | -4.32
| -0,9*2 |  | -1.8
| 2,95*(1,5*2+6) " m.č.614 |  | 26.55
| -0,9*2 |  | -1.8
| 2,95*(6,1*2+6) "m.č.616,618 |  | 53.69
| 2,95*(1,5*2+6) "m.č.617 |  | 26.55
| -0,9*2 |  | -1.8
| 2,95*(5,9*2+6) " m.č.618,619 |  | 52.51
| (2,95-2)*(7,7+3,45*2) "m.č.620 |  | 13.87
| (2,95-1,5)*(7,7+1,8*2) "m.č.621,622 |  | 16.385
| (2,95-2,2)*(7,7*2+3,1*2) "m.č.623 |  | 16.2
| 2,95*(7,7*2+3,75*2) "m.č.624 |  | 67.555
| -(2,4*1,8) |  | -4.32
| -0,9*2 " B17 |  | -1.8
| 2,95*(35,4*2+2,35*2) "m.č.625 |  | 222.725
| -(0,8*2)*5 |  | -8
| -(0,9*2)*11 |  | -19.8
| 2,95*(7,7*2+6*2) "m.č.626,627,628 |  | 80.83
| -1,8*(1,2+2,4) |  | -6.48
| -0,9*2 " B17 |  | -1.8
| 2,95*(7,7*2+3,15*2) "m.č.629 |  | 64.015
| -1,8*2,4 |  | -4.32
| -0,9*2 " B17 |  | -1.8
| 2,95*(7,7*2+3,035*2) "m.č.630 |  | 63.337
| -1,8*2,4 |  | -4.32
| -0,9*2 |  | -1.8
| 2,95*(7,7*2+6*2) " m.č.631,632,633 |  | 80.83
| -(1,8*2,4)*2 |  | -8.64
| -0,9*2 |  | -1.8
| 2,95*(7,7*2+2,65+0,1+2,65+2,65+0,1+2,65) "m.č.634,635,636 |  | 77.29
| -(1,8*2,4)*2 |  | -8.64
| -0,9*2 |  | -1.8
| 2,95*(7,7*2+3,15*2) "m.č.637 |  | 64.015
| -1,8*2,4 |  | -4.32
| -0,9*2 |  | -1.8
| 2,95*(7,7*2+3,075*2) "m.č.638 |  | 63.573
| -1,8*2,4 |  | -4.32
| -0,8*2 " B16 |  | -1.6
| 2,95*(7,7*2+6,55*2) "m.č.639 |  | 84.075
| -(1,85*2,4)*2 |  | -8.88
| -0,9*2 |  | -1.8
OMobitieSTIEN | Súčet |  | 6812.061
Použitie figúry:
978013161.S | Otlčenie omietok stien vnútorných vápenných alebo vápennocementových v rozsahu do 50 %, -0,02000t | m2 | 6812.061
784401801.S | Odstránenie malieb obrúsením a oprášením, výšky do 3,80 m, -0,0003 t - B27,B28, B29 a OM stropov a OM stien | m2 | 10762.171
OMobitieSTROP | om stropov | m2 | 3950.11
| "Presné výmery odsleduje stav.dozor |  | 0
| " 3NP |  | 0
| " odstrániť opadávajúce, vyduté časti omietok z celkovej plochy cca 50% |  | 0
| "STROPY 50% |  | 0
| " 7,74 ext. |  | 0
| 13,52+56,82+30,2+74,11+44,55+38,78+26,37+44,82+36,43 |  | 365.6
| 3,54+2,16+1,62+24,97+10,99+32,45+21,75+44,26+19,97 |  | 161.71
| 19,44+5,02+5,78+13,37+21,77+49,24+32,49+37,42+12,69 |  | 197.22
| 24,83+18,48+91,73+21,56+21,25+44,85+4,72+15,13+28,30 |  | 270.85
| " 4NP |  | 0
| "STROPY 50% |  | 0
| 28,8+63,97 |  | 92.77
| 0 " loggia m.č.403 ext. |  | 0
| 47,17+71,53+47,17+72,08+36,43+8,49+17,08+17,69+23,71+23,29 |  | 364.64
| 8,07+17,61+17,38+8,49+16,96+16,74 |  | 85.25
| 26,17+7,97+5,04+23,13 " WC iné |  | 62.31
| 27,88+83,19+8,66+17,38+17,61+23,59+23,29+8,66+17,61+17,38 |  | 245.25
| 8,10+15,63+15,63+23,53+23,29+49,44 |  | 135.62
| "5NP |  | 0
| " odstrániť opadávajúce, vyduté časti omietok z celkovej plochy cca 50% |  | 0
| "STROPY 50% |  | 0
| 28,8+63,97 |  | 92.77
| 0 " loggia m.č.503 ext. |  | 0
| 47,17+71,53+47,17+72,08+36,43+8,49+17,08+17,69+23,71+23,29 |  | 364.64
| 8,07+17,61+17,38+8,49+16,96+16,74 |  | 85.25
| 12+1,55+11,81+4,86+5,11+8,01+1,73+10,68+3,77 " ako 4NP iba WC iné |  | 59.52
| 27,88+83,19+8,66+17,38+17,61+23,59+23,29+8,66+17,61+17,38 |  | 245.25
| 8,10+15,63+15,63+23,53+23,29+49,44 |  | 135.62
| " 6NP (deetto ako 4NP) |  | 0
| "STROPY 50% |  | 0
| 28,8+63,97 |  | 92.77
| 0 " loggia m.č.603 ext. |  | 0
| 47,17+71,53+47,17+72,08+36,43+8,49+17,08+17,69+23,71+23,29 |  | 364.64
| 8,07+17,61+17,38+8,49+16,96+16,74 |  | 85.25
| 26,17+7,97+5,04+23,13 " WC iné |  | 62.31
| 27,88+83,19+8,66+17,38+17,61+23,59+23,29+8,66+17,61+17,38 |  | 245.25
| 8,10+15,63+15,63+23,53+23,29+49,44 |  | 135.62
OMobitieSTROP | Súčet |  | 3950.11
Použitie figúry:
978011161.S | Otlčenie omietok stropov vnútorných vápenných alebo vápennocementových v rozsahu do 50 %, -0,02000t | m2 | 3950.11
784401801.S | Odstránenie malieb obrúsením a oprášením, výšky do 3,80 m, -0,0003 t - B27,B28, B29 a OM stropov a OM stien | m2 | 10762.171
S1S2vyburanie | demontaž pôv. skladby striech | m2 | 1052
| " S1,S2 |  | 0
| "pôv. skladba srechy |  | 0
| " reflexný náter |  | 0
| " BItagit Si3x |  | 0
| " siporexové strešné dielce hr.150mm |  | 0
| " terče vzduchová medzera |  | 0
| " tepelná izolácia čadičová rohož hr.120mm |  | 0
| " konštrukcia nosná žb panelový strop zostáva bez zmeny |  | 0
0
| 1052 |  | 1052
S1S2vyburanie | Súčet v.č.A05 |  | 1052
Použitie figúry:
712300833.S | Odstránenie povlakovej krytiny na strechách plochých 10° trojvrstvovej, -0,01400t - S1, S2 | m2 | 1052
712300841.S | Odstránenie povlakovej krytiny na strechách plochých do 10° machu, -0,00200t | m2 | 1052
713000049.S | Odstránenie nadstresnej tepelnej izolácie striech hr. nad 10 cm -0,024t - B26 | m2 | 1052
9650441R1 | Búranie siporexových strešných dielcov v strešných konštr., hr.150mm - 0,09000t - B26 v.č.A05 (S1,S2strecha ) | m2 | 1052
979089212.S | Poplatok za skladovanie - bitúmenové zmesi, uholný decht, dechtové výrobky (17 03 ), ostatné (ASFALTY) | t | 16.832
979089612.S | Poplatok za skladovanie - iné odpady zo stavieb a demolácií (17 09), ostatné -čadičová rohož | t | 25.248
SO01.2/ E1.1 c | E1.1 c Architektúra Uprava stropov a stien v.č.A08 3NP, A09 4NP ,A10 5NP , 6NP
mozaikaU11 | mozaika U11 | m2 | 42.775
| " U11 |  | 0
| " na existujúce železobetónové steny,siporex. a tehlové priečky |  | 0
| " penetračný náter |  | 0
| " vápennocementová omietka 10mm |  | 0
| " MOZAIKA ozdobna |  | 0
| " lepiaci tmel 3mm |  | 0
| " keramický obklad hr.7mm mozaika 400/200 /7 v=2950mm, |  | 0
| " farba svetlo šedá |  | 0
| " cementova skarovacia hmota |  | 0
0
| 2,95*(3,15+3,15+0,8*2) "m.č.302 |  | 23.305
| 2,95*(0,8+2+0,5+0,8+2+0,5) " časť m.č.303 |  | 19.47
mozaikaU11 | Medzisúčet 3NP v.č.A08 |  | 42.775
OMU1U2np3 | Omietky stien 3NP U1,U2 | m2 | 2068.622
| " U1, U2 OMIETKY |  | 0
| " penetracia stien |  | 0
| " Oprava omietok sv. stien 50% hr.5mm |  | 0
| " nová omietka 5mm vyhladzovacia |  | 0
0
| "MALBY vrchná časť |  | 0
| " penetrácia |  | 0
| " malby stien 2x farba biela |  | 0
0
| " schodisko dk +6,6 hk +19,7 |  | 0
| 13,1*(2+3+2,1+4+2,1+3+2) |  | 238.42
| -4*1,8 " Al4, |  | -7.2
| -4*2,8 " Al3 |  | -11.2
| -4*2,8 " Al3 |  | -11.2
| -4*2,8 " Al3 |  | -11.2
| " 3NP |  | 0
| 2,95*(3,15+3,15+0,8*2) "m.č.302 |  | 23.305
| 2,95*(5,2+14,775*2+6*2+4) " časť m.č.303 |  | 149.713
| -1,58*2,75 " AL7 |  | -4.345
| -(3,6*2,95) " Al5 |  | -10.62
| -(1,8*2,75) " Al1 |  | -4.95
| 2,95*(7,7*2+9,975*2) "m.č.305 |  | 104.283
| -1,8*(5,5+2,7) |  | -14.76
| -0,9*2 " D26 |  | -1.8
| 2,95*(5,875*2+7,74*2) "m.č.306 |  | 80.329
| -1,8*5,05 |  | -9.09
| -0,9*2 |  | -1.8
| 2,95*(7,7*2+6,5*2) "m.č.307 |  | 83.78
| -1,8*5,5 |  | -9.9
| -0,8*2 |  | -1.6
| 2,95*(7,7*2+3,5*2) "m.č.308 |  | 66.08
| -1,8*2,7 |  | -4.86
| -0,9*2 |  | -1.8
| 2,95*(6*2+7,7*2) "m.č.309 |  | 80.83
| 1,8*(2,225+2,225) |  | 8.01
| -0,9*2 |  | -1.8
| 2,95*(15,5*2+2,35*2) "m.č.310 |  | 105.315
| -1,8*1,8 |  | -3.24
| -1,8*2,25 " Al7 |  | -4.05
| -(0,9*2)*4 |  | -7.2
| -(0,8*2)*1 |  | -1.6
| -0,6*2 |  | -1.2
| 0 " m.č.311 |  | 0
| 0 " m.č.312 |  | 0
| 0 " m.č.313 |  | 0
| 2,95*(7,7*2+3,375*2) "m.č.314 |  | 65.343
| -1,8*2,075 |  | -3.735
| -0,9*2 " D4p |  | -1.8
| 2,95*(7,7*2+8,875*2) "m.č. 315 |  | 97.793
| -1,8*(2,075+2,25+2,25) |  | -11.835
| -0,9*2 |  | -1.8
| 0 "m.č. 316 |  | 0
| 2,95*(7,7*2+2,675*2) "m.č.317 |  | 61.213
| -1,8*(2,25) |  | -4.05
| -0,8*2 |  | -1.6
| 2,95*(7,7*2+2,6*2) "m.č.318 |  | 60.77
| -1,8*2,25 |  | -4.05
| -0,9*2 |  | -1.8
| 2,95*(3,45+1,37) "m.č.319 murivo jestv. |  | 14.219
| -0,8*2 " D25L |  | -1.6
| 2,95*(1,83+3,45+1,83) "m.č.320 |  | 20.975
| 2,95*(1,3+2,875+1,3) "m.č.321 |  | 16.151
| -0,6*2 " D7a |  | -1.2
| 2,95*(1,3+3,3+1,3) "m.č.322 |  | 17.405
| -0,6*2 " D8aL |  | -1.2
| 2,95*(2,725*2+3,3) "m.č.323 |  | 25.813
| -1,8*2,25 |  | -4.05
| 2,95*(6,3+2,875+6,3) "m.č.324 |  | 45.651
| -1,8*2,225 |  | -4.005
| -0,8*2 |  | -1.6
| 2,95*(6,55*2+7,7*2) "m.č.325 |  | 84.075
| -1,8*(2,25+2,25) |  | -8.1
| -1,45*2 " D5P |  | -2.9
| 2,95*(1,8*2+2,62*2) "m.č.326 |  | 26.078
| -1,45*2 " D5L |  | -2.9
| -0,9*2 |  | -1.8
| -0,9*2 |  | -1.8
| 2,95*(5,775*2+2,62*2) "m.č.327 |  | 49.531
| -1,8*2,225 |  | -4.005
| -0,9*2 |  | -1.8
| 2,95*(3,805*2+7,7*2) "m.č.328 |  | 67.88
| -1,8*2,25 |  | -4.05
| -0,9*2 " D26P |  | -1.8
| 2,95*(7,7*2+3,275*2) "m.č.329 |  | 64.753
| -1,8*(1,2+2,25) |  | -6.21
| -0,9*2 |  | -1.8
| 2,95*(11,725*2+7,707*2) "m.č.331,330 |  | 114.649
| -(0,9*2)*2 |  | -3.6
| -1,8*(2,25+2,25+2,25) |  | -12.15
| 2,95*(7,7*+2,85*2) "m.č.332 |  | 129.476
| -0,8*2 |  | -1.6
| -1,8*2,25 |  | -4.05
| 2,95*(5,875*2+7,74*2) "m.č.333 |  | 80.329
| -0,9*2 |  | -1.8
| -1,8*(2,25+2,25) |  | -8.1
| 2,95*(5,875*2+7,7*2) "m.č.334 |  | 80.093
| -1,45*2 |  | -2.9
| -1,8*(2,25+2,25) |  | -8.1
| 2,95*(35,5*2+2,35*2) "m.č.335 |  | 223.315
| 2*(1,45+0,6+0,8+0,8+0,9+0,9+0,9+0,9+0,9+0,9+0,8+0,9+1,45+1,45) |  | 27.3
| 2,75*1,8 " Al1p |  | 4.95
OMU1U2np3 | Medzisúčet 3NP v.č.A08 |  | 2068.622
Použitie figúry:
61246621R1 | Vnútorný stierka vyhladzovacia omietka , hr. 5 mm - U1, U2 | m2 | 6155.879
612421421.S | Oprava vnútorných vápenných omietok stien, v množstve opravenej plochy nad 30 do 50 % hladkých | m2 | 6155.879
784426110.S | Maľby silikátové ručne nanášané, dvojnásobné základné na jemnozrnný podklad výšky do 3,80 m - U1,U2 | m2 | 6101.809
OMU1U2np4 | OM U1, U2 jestv.stien 4NP | m2 | 1524.355
| "4 NP pôv.murivo |  | 0
| 2,95*(8+4,6+2+2+5,8+8+0,5+4,2) "m.č.402,408 |  | 103.545
| -(1,8*2+0,9*2,75) " PL9 |  | -6.075
| -1,8*2,75 |  | -4.95
| 2,95*(16,1+16,1+2,35+2,35) " m.č.402 |  | 108.855
| -1,8*1,8 |  | -3.24
| -(0,9*2)*4 |  | -7.2
| 2,95*(6,375*2+7,7*2) " m..č.404 |  | 83.043
| -1,8*(5,05) |  | -9.09
| -0,9*2 |  | -1.8
| 2,95*(9,475*2+7,7*2) "m.č.405 |  | 101.333
| -1,58*(2,7+5,05) |  | -12.245
| -0,8*2 |  | -1.6
| 2,95*(6,375*2+7,7*2) "m.č.406 |  | 83.043
| -1,8*(5,05) |  | -9.09
| 2,95*(7,7*2+9,475*2) "m.č.407 |  | 101.333
| -0,9*2 |  | -1.8
| -1,8*(2,7+5,05) |  | -13.95
| 2,95*(2+4,1) "m.č.409 |  | 17.995
| -0,8*2 |  | -1.6
| 2,95*(5,575+2,85) "m,.č.410 |  | 24.854
| -1,8*2,25 |  | -4.05
| 2,95*(2,725+5,575) "m.č.411 |  | 24.485
| -1,8*2,225 |  | -4.005
| 2,95*(2+4,35) "m.č.413 |  | 18.733
| -0,8*2 |  | -1.6
| 2,95*(5,575+3,15+5,575) "m.č.415 |  | 42.185
| -1,8*2,225 |  | -4.005
| 2,95*(5,575+3,075+5,575) "m.č.414 |  | 41.964
| -1,8*2,225 |  | -4.005
| 2,95*(2+4,075) "m.č.417 |  | 17.921
| -0,8*2 |  | -1.6
| 2,95*(5,575+2,888) "m.č.419 |  | 24.966
| -1,8*2,225 |  | -4.005
| 2,95*(5,575+2,888) "m.č.418 |  | 24.966
| -1,8*2,225 |  | -4.005
| 2,95*(2+3,95) "m.č.421 |  | 17.553
| -0,8*2 |  | -1.6
| 2,95*(5,575+2,850) "m.č.422 |  | 24.854
| -1,8*2,225 |  | -4.005
| 2,95*(2,875+5,575) "m.č.423 |  | 24.928
| -1,8*2,225 |  | -4.005
| 2,95*(2+3,95) "m.č.425 |  | 17.553
| -0,8*2 |  | -1.6
| 2,95*(2,675+5,575) "m.č.426 |  | 24.338
| -1,8*2,225 |  | -4.005
| 2,95*(2,675+5,575) "m.č.427 |  | 24.338
| -1,8*2,225 |  | -4.005
| 2,95*(1,7) "m.č.430 |  | 5.015
| 2,95*(2,7+1,83) "m.č.431 |  | 13.364
| 2,95*(4,895+43,1+4,895) "m.č.432 |  | 156.026
| -1,8*2,225 |  | -4.005
| -0,8*2 |  | -1.6
| 2,95*(3,77+3,75+3,77) "m.č.433 |  | 33.306
| -1,8*2,25 |  | -4.05
| 2,95*1,83 "m.č.435 |  | 5.399
| 2,95*(1,9+2,45) "m.č.434 |  | 12.833
| -0,6*2 |  | -1.2
| 2,95*(7,7+6,55+7,7+6,55) " m.č.437 |  | 84.075
| -1,8*(2,225+2,225) |  | -8.01
| -0,9*2 |  | -1.8
| 2,95*(4,35+2) "m.č.438 |  | 18.733
| 2,95*(7,7+3,075+7,7) "m.č.439 |  | 54.501
| -1,8*2,25 |  | -4.05
| 2,95*(7,7+3,15+7,7) "m.č.440 |  | 54.723
| -1,8*2,25 |  | -4.05
| 2,95*(3,8+2) "m.č.442 |  | 17.11
| -0,8*2 |  | -1.6
| 2,95*(7,7+2,675) " m.č.443 |  | 30.606
| -1,8*2,25 |  | -4.05
| 2,95*(7,7+2,675) " m.č.444 |  | 30.606
| -1,8*2,25 |  | -4.05
| 2,95*(4,075+2) "m.č.446 |  | 17.921
| -0,8*2 |  | -1.6
| 2,95*(7,7+2,675) " m.č.447 |  | 30.606
| -1,8*2,25 |  | -4.05
| 2,95*(7,7+2,675) " m.č.448 |  | 30.606
| -1,8*2,25 |  | -4.05
| 2,95*(4,35+2) "m.č.450 |  | 18.733
| -0,8*2 |  | -1.6
| 2,95*(7,7+3,075) " m.č.451 |  | 31.786
| -1,8*2,25 |  | -4.05
| 2,95*(7,7+3,15) " m.č.452 |  | 32.008
| -1,8*2,25 |  | -4.05
| 2,95*(4,075+2) "m.č.454 |  | 17.921
| -0,8*2 |  | -1.6
| 2,95*(7,7+2,875) " m.č.455 |  | 31.196
| -1,8*2,25 |  | -4.05
| 2,95*(7,7+2,875) " m.č.456 |  | 31.196
| -1,8*2,25 |  | -4.05
OMU1U2np4 | Medzisúčet 4NP |  | 1524.355
Použitie figúry:
61246621R1 | Vnútorný stierka vyhladzovacia omietka , hr. 5 mm - U1, U2 | m2 | 6155.879
612421421.S | Oprava vnútorných vápenných omietok stien, v množstve opravenej plochy nad 30 do 50 % hladkých | m2 | 6155.879
784426110.S | Maľby silikátové ručne nanášané, dvojnásobné základné na jemnozrnný podklad výšky do 3,80 m - U1,U2 | m2 | 6101.809
OMU1U2np5 | OM U1 U2 jestv.stien 5NP | m2 | 1281.451
| "5 NP pôv.murivo |  | 0
| 2,95*(2+4,1) "m.č.509 |  | 17.995
| -0,8*2 |  | -1.6
| 2,95*(5,575+2,85) "m,.č.510 |  | 24.854
| -1,8*2,25 |  | -4.05
| 2,95*(2,725+5,575) "m.č.511 |  | 24.485
| -1,8*2,225 |  | -4.005
| 2,95*(2+4,35) "m.č.513 |  | 18.733
| -0,8*2 |  | -1.6
| 2,95*(5,575+3,15+5,575) "m.č.515 |  | 42.185
| -1,8*2,225 |  | -4.005
| 2,95*(5,575+3,075+5,575) "m.č.514 |  | 41.964
| -1,8*2,225 |  | -4.005
| 2,95*(2+4,075) "m.č.517 |  | 17.921
| -0,8*2 |  | -1.6
| 2,95*(5,575+2,888) "m.č.519 |  | 24.966
| -1,8*2,225 |  | -4.005
| 2,95*(5,575+2,888) "m.č.518 |  | 24.966
| -1,8*2,225 |  | -4.005
| 2,95*(2+3,95) "m.č.521 |  | 17.553
| -0,8*2 |  | -1.6
| 2,95*(5,575+2,850) "m.č.522 |  | 24.854
| -1,8*2,225 |  | -4.005
| 2,95*(2,875+5,575) "m.č.523 |  | 24.928
| -1,8*2,225 |  | -4.005
| 2,95*(2+3,95) "m.č.525 |  | 17.553
| -0,8*2 |  | -1.6
| 2,95*(2,675+5,575) "m.č.526 |  | 24.338
| -1,8*2,225 |  | -4.005
| 2,95*(2,675+5,575) "m.č.527 |  | 24.338
| -1,8*2,225 |  | -4.005
| 2,95*(1,7) "m.č.530 |  | 5.015
| 2,95*(2,7+1,83) "m.č.531 |  | 13.364
| 2,95*(4,895+43,1+4,895) "m.č.532 |  | 156.026
| -1,8*2,225 |  | -4.005
| -0,8*2 |  | -1.6
| 2,95*(3,77+3,75+3,77) "m.č.533 |  | 33.306
| -1,8*2,25 |  | -4.05
| 2,95*1,83 "m.č.535 |  | 5.399
| 2,95*(1,9+2,45) "m.č.534 |  | 12.833
| -0,6*2 |  | -1.2
| 2,95*(7,7+6,55+7,7+6,55) " m.č.537 |  | 84.075
| -1,8*(2,225+2,225) |  | -8.01
| -0,9*2 |  | -1.8
| 2,95*(4,35+2) "m.č.538 |  | 18.733
| 2,95*(7,7+3,075+7,7) "m.č.539 |  | 54.501
| -1,8*2,25 |  | -4.05
| 2,95*(7,7+3,15+7,7) "m.č.540 |  | 54.723
| -1,8*2,25 |  | -4.05
| 2,95*(3,8+2) "m.č.542 |  | 17.11
| -0,8*2 |  | -1.6
| 2,95*(7,7+2,675) " m.č.543 |  | 30.606
| -1,8*2,25 |  | -4.05
| 2,95*(7,7+2,675) " m.č.544 |  | 30.606
| -1,8*2,25 |  | -4.05
| 2,95*(4,075+2) "m.č.546 |  | 17.921
| -0,8*2 |  | -1.6
| 2,95*(7,7+2,675) " m.č.547 |  | 30.606
| -1,8*2,25 |  | -4.05
| 2,95*(7,7+2,675) " m.č.548 |  | 30.606
| -1,8*2,25 |  | -4.05
| 2,95*(4,35+2) "m.č.550 |  | 18.733
| -0,8*2 |  | -1.6
| 2,95*(7,7+3,075) " m.č.551 |  | 31.786
| -1,8*2,25 |  | -4.05
| 2,95*(7,7+3,15) " m.č.552 |  | 32.008
| -1,8*2,25 |  | -4.05
| 2,95*(4,075+2) "m.č.554 |  | 17.921
| -0,8*2 |  | -1.6
| 2,95*(7,7+2,875) " m.č.555 |  | 31.196
| -1,8*2,25 |  | -4.05
| 2,95*(7,7+2,875) " m.č.556 |  | 31.196
| -1,8*2,25 |  | -4.05
| 2,95*(4,075+2) "m.č.558 |  | 17.921
| -0,9*2 |  | -1.8
| 2,95*(5,575+2,975) "m.č.559 |  | 25.223
| -1,8*2,225 |  | -4.005
| 2,95*(5,575*3,1) "m.č.560 |  | 50.983
| -1,8*2,225 |  | -4.005
| -0,8*2 |  | -1.6
| 2,95*(5,575+3,15) "mč.506 |  | 25.739
| -1,8*2,7 |  | -4.86
| 2,95*(5,575+3,125) "m.č.564 |  | 25.665
| -(1,8*2,225) |  | -4.005
| 2,95*(5,575+3,125) "m.č.563 |  | 25.665
| -1,8*2,225 |  | -4.005
| 2,95*(2+4,475) "m.č.562 |  | 19.101
| -0,9*2 |  | -1.8
| 2,95*(2+4,475)"m.č.566 |  | 19.101
| -0,8*2 |  | -1.6
| 2,95*(5,575+3,125) "m.č.567 |  | 25.665
| -1,8*2,225 |  | -4.005
| 2,95*(5,575+3,125) " m.č.568 |  | 25.665
| -1,8*2,225 |  | -4.005
| 2,95*(5,575+3,15) "m.č.571 |  | 25.739
| -1,8*2,7 |  | -4.86
| 2,95*(5,575+3) "m.č.574 |  | 25.296
| -1,8*2,225 |  | -4.005
OMU1U2np5 | Medzisúčet 5NP |  | 1281.451
Použitie figúry:
61246621R1 | Vnútorný stierka vyhladzovacia omietka , hr. 5 mm - U1, U2 | m2 | 6155.879
612421421.S | Oprava vnútorných vápenných omietok stien, v množstve opravenej plochy nad 30 do 50 % hladkých | m2 | 6155.879
784426110.S | Maľby silikátové ručne nanášané, dvojnásobné základné na jemnozrnný podklad výšky do 3,80 m - U1,U2 | m2 | 6101.809
OMU1U2np6 | OM U1 U2 6NP jestv.stien | m2 | 1281.451
| " 6NP pôv.murivo |  | 0
| 2,95*(2+4,1) "m.č.609 |  | 17.995
| -0,8*2 |  | -1.6
| 2,95*(5,575+2,85) "m,.č.510 |  | 24.854
| -1,8*2,25 |  | -4.05
| 2,95*(2,725+5,575) "m.č.511 |  | 24.485
| -1,8*2,225 |  | -4.005
| 2,95*(2+4,35) "m.č.513 |  | 18.733
| -0,8*2 |  | -1.6
| 2,95*(5,575+3,15+5,575) "m.č.515 |  | 42.185
| -1,8*2,225 |  | -4.005
| 2,95*(5,575+3,075+5,575) "m.č.514 |  | 41.964
| -1,8*2,225 |  | -4.005
| 2,95*(2+4,075) "m.č.517 |  | 17.921
| -0,8*2 |  | -1.6
| 2,95*(5,575+2,888) "m.č.519 |  | 24.966
| -1,8*2,225 |  | -4.005
| 2,95*(5,575+2,888) "m.č.518 |  | 24.966
| -1,8*2,225 |  | -4.005
| 2,95*(2+3,95) "m.č.521 |  | 17.553
| -0,8*2 |  | -1.6
| 2,95*(5,575+2,850) "m.č.522 |  | 24.854
| -1,8*2,225 |  | -4.005
| 2,95*(2,875+5,575) "m.č.523 |  | 24.928
| -1,8*2,225 |  | -4.005
| 2,95*(2+3,95) "m.č.525 |  | 17.553
| -0,8*2 |  | -1.6
| 2,95*(2,675+5,575) "m.č.526 |  | 24.338
| -1,8*2,225 |  | -4.005
| 2,95*(2,675+5,575) "m.č.527 |  | 24.338
| -1,8*2,225 |  | -4.005
| 2,95*(1,7) "m.č.530 |  | 5.015
| 2,95*(2,7+1,83) "m.č.531 |  | 13.364
| 2,95*(4,895+43,1+4,895) "m.č.532 |  | 156.026
| -1,8*2,225 |  | -4.005
| -0,8*2 |  | -1.6
| 2,95*(3,77+3,75+3,77) "m.č.533 |  | 33.306
| -1,8*2,25 |  | -4.05
| 2,95*1,83 "m.č.535 |  | 5.399
| 2,95*(1,9+2,45) "m.č.534 |  | 12.833
| -0,6*2 |  | -1.2
| 2,95*(7,7+6,55+7,7+6,55) " m.č.537 |  | 84.075
| -1,8*(2,225+2,225) |  | -8.01
| -0,9*2 |  | -1.8
| 2,95*(4,35+2) "m.č.538 |  | 18.733
| 2,95*(7,7+3,075+7,7) "m.č.539 |  | 54.501
| -1,8*2,25 |  | -4.05
| 2,95*(7,7+3,15+7,7) "m.č.540 |  | 54.723
| -1,8*2,25 |  | -4.05
| 2,95*(3,8+2) "m.č.542 |  | 17.11
| -0,8*2 |  | -1.6
| 2,95*(7,7+2,675) " m.č.543 |  | 30.606
| -1,8*2,25 |  | -4.05
| 2,95*(7,7+2,675) " m.č.544 |  | 30.606
| -1,8*2,25 |  | -4.05
| 2,95*(4,075+2) "m.č.546 |  | 17.921
| -0,8*2 |  | -1.6
| 2,95*(7,7+2,675) " m.č.547 |  | 30.606
| -1,8*2,25 |  | -4.05
| 2,95*(7,7+2,675) " m.č.548 |  | 30.606
| -1,8*2,25 |  | -4.05
| 2,95*(4,35+2) "m.č.550 |  | 18.733
| -0,8*2 |  | -1.6
| 2,95*(7,7+3,075) " m.č.551 |  | 31.786
| -1,8*2,25 |  | -4.05
| 2,95*(7,7+3,15) " m.č.552 |  | 32.008
| -1,8*2,25 |  | -4.05
| 2,95*(4,075+2) "m.č.554 |  | 17.921
| -0,8*2 |  | -1.6
| 2,95*(7,7+2,875) " m.č.555 |  | 31.196
| -1,8*2,25 |  | -4.05
| 2,95*(7,7+2,875) " m.č.556 |  | 31.196
| -1,8*2,25 |  | -4.05
| 2,95*(4,075+2) "m.č.558 |  | 17.921
| -0,9*2 |  | -1.8
| 2,95*(5,575+2,975) "m.č.559 |  | 25.223
| -1,8*2,225 |  | -4.005
| 2,95*(5,575*3,1) "m.č.560 |  | 50.983
| -1,8*2,225 |  | -4.005
| -0,8*2 |  | -1.6
| 2,95*(5,575+3,15) "mč.506 |  | 25.739
| -1,8*2,7 |  | -4.86
| 2,95*(5,575+3,125) "m.č.564 |  | 25.665
| -(1,8*2,225) |  | -4.005
| 2,95*(5,575+3,125) "m.č.563 |  | 25.665
| -1,8*2,225 |  | -4.005
| 2,95*(2+4,475) "m.č.562 |  | 19.101
| -0,9*2 |  | -1.8
| 2,95*(2+4,475)"m.č.566 |  | 19.101
| -0,8*2 |  | -1.6
| 2,95*(5,575+3,125) "m.č.567 |  | 25.665
| -1,8*2,225 |  | -4.005
| 2,95*(5,575+3,125) " m.č.568 |  | 25.665
| -1,8*2,225 |  | -4.005
| 2,95*(5,575+3,15) "m.č.571 |  | 25.739
| -1,8*2,7 |  | -4.86
| 2,95*(5,575+3) "m.č.574 |  | 25.296
| -1,8*2,225 |  | -4.005
OMU1U2np6 | Medzisúčet 6NP detto ako 5NP v.č.A10 |  | 1281.451
Použitie figúry:
61246621R1 | Vnútorný stierka vyhladzovacia omietka , hr. 5 mm - U1, U2 | m2 | 6155.879
612421421.S | Oprava vnútorných vápenných omietok stien, v množstve opravenej plochy nad 30 do 50 % hladkých | m2 | 6155.879
784426110.S | Maľby silikátové ručne nanášané, dvojnásobné základné na jemnozrnný podklad výšky do 3,80 m - U1,U2 | m2 | 6101.809
R1aomSCH | OMIETKA SCH. | M2 | 64.725
| " sch ramená a medzipodesta podhlad |  | 0
| 3,5*1,85+2,2*4+1,8*3,5 |  | 21.575
| 3,5*1,85+2,2*4+1,8*3,5 |  | 21.575
| 3,5*1,85+2,2*4+1,8*3,5 |  | 21.575
R1aomSCH | Súčet |  | 64.725
Použitie figúry:
611460226.S | Vnútorná stierka stropov vápenná, hr. 1 mm - ramena schodiska | m2 | 64.725
784410120.S | Penetrovanie jednonásobné hrubozrnných,savých podkladov výšky do 3,80 m- R1 | m2 | 2543.288
784418011.S | Zakrývanie otvorov, podláh a zariadení fóliou v miestnostiach alebo na schodisku | m2 | 2543.288
784424271.S | Maľby vápenné dvojnásobné ručne nanášané, tónované s bielym stropom na podklad jemnozrnný do 3,80 m- R1 | m2 | 2543.288
R1omstrop3NP | 3NP om stropov | m2 | 660.213
| " 3NP |  | 0
| 74,11+44,55+38,78+26,37+44,82 |  | 228.63
| 24,97 "m.č.314 |  | 24.97
| 66,84 " m.č.315 |  | 66.84
| 19,97 "m.č.317 |  | 19.97
| 19,44 "m.č.318 |  | 19.44
| 3,6 " m.č.321 |  | 3.6
| 2*3,3 " časť m.č.323 časť |  | 6.6
| 2,5*2,875"m.č.324 časť |  | 7.188
| 2,5*6,55 "m.č.325 časť |  | 16.375
| 15,13 "m.č.327 |  | 15.13
| 28,3 "m.č.328 |  | 28.3
| 24,83 "m.č.329 |  | 24.83
| 6,23 "m.č.330 |  | 6.23
| 82,46 "m.č.331 |  | 82.46
| 20,94 "m.č.332 |  | 20.94
| 43,77 "m.č.333 |  | 43.77
| 44,94 " m.č.334 |  | 44.94
R1omstrop3NP | Medzisúčet 3NP v..A08 |  | 660.213
Použitie figúry:
784424271.S | Maľby vápenné dvojnásobné ručne nanášané, tónované s bielym stropom na podklad jemnozrnný do 3,80 m- R1 | m2 | 2543.288
611421421.S | Oprava vnútorných vápenných omietok stropov železobetónových rovných tvárnicových a klenieb, opravovaná plocha nad 30 do 50 % hladkých - R1 | m2 | 2478.563
611461115 | Príprava vnútorného podkladu stropov,penetračný náter napr. BetonKontakt alebo EKVIVALENT - R1 | m2 | 2478.563
784410120.S | Penetrovanie jednonásobné hrubozrnných,savých podkladov výšky do 3,80 m- R1 | m2 | 2543.288
784418011.S | Zakrývanie otvorov, podláh a zariadení fóliou v miestnostiach alebo na schodisku | m2 | 2543.288
R1omstrop4NP | R1 OM strop 4NP | m2 | 684.43
| " R1 |  | 0
| 8,8*4,4 " M.č.402 |  | 38.72
| 47,17+71,53+47,17+72,08 |  | 237.95
| 2,3*4 " M.č.408 |  | 9.2
| 16,12+15,47 " IZBY |  | 31.59
| 16,91+17,33 |  | 34.24
| 15,79+16,03 |  | 31.82
| 15,32+15,23 |  | 30.55
| 14,38+14,97 |  | 29.35
| 15,18 "M.č.432 |  | 15.18
| 14,97 "M.č.433 |  | 14.97
| 1,05 " 4.36 |  | 1.05
| 49,37 "M.č.437 |  | 49.37
| 16,91+17,32 |  | 34.23
| 14,05+14,28 |  | 28.33
| 15,79+16,03 |  | 31.82
| 16,91+17,33 |  | 34.24
| 15,79+16,03 |  | 31.82
R1omstrop4NP | Medzisúčet 4np V.č.A09 |  | 684.43
Použitie figúry:
784424271.S | Maľby vápenné dvojnásobné ručne nanášané, tónované s bielym stropom na podklad jemnozrnný do 3,80 m- R1 | m2 | 2543.288
611421421.S | Oprava vnútorných vápenných omietok stropov železobetónových rovných tvárnicových a klenieb, opravovaná plocha nad 30 do 50 % hladkých - R1 | m2 | 2478.563
611461115 | Príprava vnútorného podkladu stropov,penetračný náter napr. BetonKontakt alebo EKVIVALENT - R1 | m2 | 2478.563
784410120.S | Penetrovanie jednonásobné hrubozrnných,savých podkladov výšky do 3,80 m- R1 | m2 | 2543.288
784418011.S | Zakrývanie otvorov, podláh a zariadení fóliou v miestnostiach alebo na schodisku | m2 | 2543.288
R1omstrop5NP | R1 om stropov 5NP | m2 | 566.96
| " R1 |  | 0
| " B |  | 0
| 16,12+15,47 " m.č.510, m.č.547 |  | 31.59
| 16,91+17,33 |  | 34.24
| 15,79+16,03 |  | 31.82
| 15,32+15,23 |  | 30.55
| 14,38+14,97 |  | 29.35
| 15,18 "m.č.532 sušiaren |  | 15.18
| 14,97 "m.č.533 pračovna |  | 14.97
| 1,05 "m.č.536 uprat |  | 1.05
| 49,37 " m.č.537 spol.m |  | 49.37
| 16,91+17,32 |  | 34.23
| 14,05+14,28 |  | 28.33
| 15,79+16,03 |  | 31.82
| 16,91+17,33 |  | 34.24
| 15,79+16,03 |  | 31.82
| " A |  | 0
| 17,49 "m.č.506 izba |  | 17.49
| 16,35+17,20 "m.č.559,560 |  | 33.55
| 16,55+16,56 |  | 33.11
| 16,55+16,56 |  | 33.11
| 17,49 "m.č.571 |  | 17.49
| 16,45+17,20 "m.č.574,575 |  | 33.65
R1omstrop5NP | Medzisúčet 5NP v.č.A10 |  | 566.96
Použitie figúry:
784424271.S | Maľby vápenné dvojnásobné ručne nanášané, tónované s bielym stropom na podklad jemnozrnný do 3,80 m- R1 | m2 | 2543.288
611421421.S | Oprava vnútorných vápenných omietok stropov železobetónových rovných tvárnicových a klenieb, opravovaná plocha nad 30 do 50 % hladkých - R1 | m2 | 2478.563
611461115 | Príprava vnútorného podkladu stropov,penetračný náter napr. BetonKontakt alebo EKVIVALENT - R1 | m2 | 2478.563
784410120.S | Penetrovanie jednonásobné hrubozrnných,savých podkladov výšky do 3,80 m- R1 | m2 | 2543.288
784418011.S | Zakrývanie otvorov, podláh a zariadení fóliou v miestnostiach alebo na schodisku | m2 | 2543.288
R1omstrop6NP | R1 om strop 6NP | m2 | 566.96
| " R1 |  | 0
| " B |  | 0
| 16,12+15,47 " m.č.610, m.č.647 |  | 31.59
| 16,91+17,33 |  | 34.24
| 15,79+16,03 |  | 31.82
| 15,32+15,23 |  | 30.55
| 14,38+14,97 |  | 29.35
| 15,18 "m.č.632 sušiaren |  | 15.18
| 14,97 "m.č.633 pračovna |  | 14.97
| 1,05 "m.č.636 uprat |  | 1.05
| 49,37 " m.č.637 spol.m |  | 49.37
| 16,91+17,32 |  | 34.23
| 14,05+14,28 |  | 28.33
| 15,79+16,03 |  | 31.82
| 16,91+17,33 |  | 34.24
| 15,79+16,03 |  | 31.82
| " A |  | 0
| 17,49 "m.č.606 izba |  | 17.49
| 16,35+17,20 "m.č.659,660 |  | 33.55
| 16,55+16,56 |  | 33.11
| 16,55+16,56 |  | 33.11
| 17,49 "m.č.571 |  | 17.49
| 16,45+17,20 "m.č.674,675 |  | 33.65
R1omstrop6NP | Medzisúčet 6NP v.č.A10 |  | 566.96
Použitie figúry:
784424271.S | Maľby vápenné dvojnásobné ručne nanášané, tónované s bielym stropom na podklad jemnozrnný do 3,80 m- R1 | m2 | 2543.288
611421421.S | Oprava vnútorných vápenných omietok stropov železobetónových rovných tvárnicových a klenieb, opravovaná plocha nad 30 do 50 % hladkých - R1 | m2 | 2478.563
611461115 | Príprava vnútorného podkladu stropov,penetračný náter napr. BetonKontakt alebo EKVIVALENT - R1 | m2 | 2478.563
784410120.S | Penetrovanie jednonásobné hrubozrnných,savých podkladov výšky do 3,80 m- R1 | m2 | 2543.288
784418011.S | Zakrývanie otvorov, podláh a zariadení fóliou v miestnostiach alebo na schodisku | m2 | 2543.288
R2sdkpodhl3NP | R2 sdk podhlad 3NP kazetový 600/600mm | m2 | 199.64
| " R2 pod existujúci železobetónový strop / chodby / |  | 0
| " sádrokartónové stropné kazety hr.12,5mm skladané |  | 0
| " v modulovom rastri 600/600, hladké z bielych |  | 0
| " dosiek 12,5 mm, tvar hran D1 |  | 0
| " zavesený pod železobetónový strop |  | 0
| " kovová nosná konštrukcia pod želbet stropom na závesy |  | 0
0
| 20,4 " m.č.303 |  | 20.4
| 13*4,2 "m.č.304 |  | 54.6
| 2,35*15,5 " m.č.310 |  | 36.425
| 1,37*3,6 "m.č.319 |  | 4.932
| 2,346*35,5 "m.č.335 |  | 83.283
R2sdkpodhl3NP | Medzisúčet 3NP v.č.A08 |  | 199.64
R2sdkpodhl4NP | R2 sdk podhlad kazetiový 600/600 4NP chodby | m2 | 179.82
| " R2 |  | 0
| 4,2*8+2,35*16,1 " M.č.402 |  | 71.435
| 4,6*4,2+0,5*2,35 "m.č.408 |  | 20.495
| 4,7 "m.č.429 |  | 4.7
| 2,35*35,4 "m.č.458 |  | 83.19
R2sdkpodhl4NP | Medzisúčet 4NP v.č.A09 |  | 179.82
R2sdkpodhl5NP | R2 5NP sdk podhl 600/600 | m2 | 159.325
| " R2 |  | 0
| 4,2*8+2,35*16,1 "m.č.502 |  | 71.435
| 2,35*35,4 "M.č.504 CHODBA |  | 83.19
| 4,7 "m.č.529 chodba |  | 4.7
R2sdkpodhl5NP | Medzisúčet 5NP v.č.A10 |  | 159.325
R2sdkpodhl6NP | R2 sdk podhl kazet.600/600 6NP | m2 | 159.325
| " R2 |  | 0
| 4,2*8+2,35*16,1 "m.č.602 |  | 71.435
| 2,35*35,4 "M.č.604 CHODBA |  | 83.19
| 4,7 "m.č.629 chodba |  | 4.7
R2sdkpodhl6NP | Medzisúčet 6NP v.č.A10 |  | 159.325
R2sdkzvislačasť | sdk zvislá časť | m2 | 32.016
| " zvislá časť R2 |  | 0
| 0,35*4,2 " m.č.303 |  | 1.47
| 0,35*4,2*2 "m.č.304 |  | 2.94
| 0,35*2,35 "m.č310 |  | 0.823
| 0,25*1,37 "m.č.319 |  | 0.343
| 0,35*2*2,350 "m.č.335 |  | 1.645
| 0,35*4,4*2 " m.č.402 |  | 3.08
| 0,35*4,2*2 " m.č.408 |  | 2.94
| 0,25*1,2*2 "m.č.430 |  | 0.6
| 0,35*2,35*2 "m.č.458 |  | 1.645
| 0,35*4,4*2 "m.č.502 |  | 3.08
| 0,35*4,2*2 "m.č.508 |  | 2.94
| 0,25*1,2*2 " m.č.529 |  | 0.6
| 0,35*2,35*2 "m.č.504 |  | 1.645
| 0,35*4,4*2 "m.č.502 |  | 3.08
| 0,35*4,2*2 "m.č.508 |  | 2.94
| 0,25*1,2*2 " m.č.529 |  | 0.6
| 0,35*2,35*2 "m.č.504 |  | 1.645
R2sdkzvislačasť | Súčet |  | 32.016
Použitie figúry:
763147112.S | Obklad steny sadrokartónom hr. konštrukcie 30 mm, doska štandardná 15 mmvr. nosná konštr. - R2 zvisla časť | m2 | 32.016
783894612 | Náter farbami ekologickými riediteľnými vodou bielym pre náter sadrokartón. stropov 2x- R2z ,R3,R4 | m2 | 748.698
R3sdkkup4np | R3 kupelne sdk podhld | m2 | 34.735
| " R3 pod existujúci železobetónový strop / kúpeľne / |  | 0
| " SDK stropné dosky do vlhkého prostredia hr.12,5mm |  | 0
| " zavesený pod železobetónový strop |  | 0
| " kovová nosná konštrukcia pod želbet stropom na závesy |  | 0
0
| 3,34 "m.č.412 |  | 3.34
| 3,34 "m.č.416 |  | 3.34
| 3,14 "m.č.420 |  | 3.14
| 2,90 "m.č.424 |  | 2.9
| 3,33 "m.č.428 |  | 3.33
| (0,25+0,3)*(3,1+1,3+1,3) "m.č.432,433 |  | 3.135
| 3,25 "m.č.441 |  | 3.25
| 3,16 "m.č.445 |  | 3.16
| 3,16 "m.č.449 |  | 3.16
| 2,82 " m.č.453 |  | 2.82
| 3,16 " m.č.457 |  | 3.16
R3sdkkup4np | Medzisúčet 4NP |  | 34.735
Použitie figúry:
763138202.S | Podhľad SDK montovaný jednourovn. oceľovej podkonštrukcií CD+UD, doska impregnovaná H2 12.5 mm - R3 /kupelne | m2 | 209.185
783894612 | Náter farbami ekologickými riediteľnými vodou bielym pre náter sadrokartón. stropov 2x- R2z ,R3,R4 | m2 | 748.698
R3sdkkup5np | R3 sdk kupelne 5np | m2 | 87.225
| " R3 |  | 0
| 2,98 "m.č.507 |  | 2.98
| 3,34 "m.č.512 |  | 3.34
| 3,34 "m.č.516 |  | 3.34
| 3,14 " m.č.520 |  | 3.14
| 2,9 " m.č.524 |  | 2.9
| 3,33 " m.č.528 |  | 3.33
| (0,25+0,3)*(3,1+1,3+1,3) "m.č.532,533 |  | 3.135
| 3,25 "m.č.541 |  | 3.25
| 3,16 "m.č.545 |  | 3.16
| 3,16 "m.č.549 |  | 3.16
| 2,82 " m.č.553 |  | 2.82
| 3,16 " m.č.557 |  | 3.16
| 3,17 " m.č.561 |  | 3.17
| 2,9 "m.č.565 |  | 2.9
| 2,9 " m.č.569 |  | 2.9
| 3,04 " m.č.572 |  | 3.04
| 3,16 "m.č.576 |  | 3.16
| (0,35+0,5)*40,4 " v osi B |  | 34.34
R3sdkkup5np | Medzisúčet 5NP |  | 87.225
Použitie figúry:
763138202.S | Podhľad SDK montovaný jednourovn. oceľovej podkonštrukcií CD+UD, doska impregnovaná H2 12.5 mm - R3 /kupelne | m2 | 209.185
783894612 | Náter farbami ekologickými riediteľnými vodou bielym pre náter sadrokartón. stropov 2x- R2z ,R3,R4 | m2 | 748.698
R3sdkkup6np | R3 sdk kupelne 6np | m2 | 87.225
| " R3 |  | 0
| 2,98 "m.č.607 |  | 2.98
| 3,34 "m.č.612 |  | 3.34
| 3,34 "m.č.616 |  | 3.34
| 3,14 " m.č.620 |  | 3.14
| 2,9 " m.č.624 |  | 2.9
| 3,33 " m.č.628 |  | 3.33
| (0,25+0,3)*(3,1+1,3+1,3) "m.č.632,633 |  | 3.135
| 3,25 "m.č.641 |  | 3.25
| 3,16 "m.č.645 |  | 3.16
| 3,16 "m.č.649 |  | 3.16
| 2,82 " m.č.653 |  | 2.82
| 3,16 " m.č.657 |  | 3.16
| 3,17 " m.č.661 |  | 3.17
| 2,9 "m.č.665 |  | 2.9
| 2,9 " m.č.669 |  | 2.9
| 3,04 " m.č.672 |  | 3.04
| 3,16 "m.č.676 |  | 3.16
| (0,35+0,5)*40,4 " v osi B |  | 34.34
R3sdkkup6np | Medzisúčet 6NP |  | 87.225
Použitie figúry:
763138202.S | Podhľad SDK montovaný jednourovn. oceľovej podkonštrukcií CD+UD, doska impregnovaná H2 12.5 mm - R3 /kupelne | m2 | 209.185
783894612 | Náter farbami ekologickými riediteľnými vodou bielym pre náter sadrokartón. stropov 2x- R2z ,R3,R4 | m2 | 748.698
R4sdkpodhl3NP | sdk podhlad R4 | m2 | 126.987
| " R4 |  | 0
| " pod existujúci železobetónový strop / predsiene,učebne,kancelárie / |  | 0
| " SDK stropné dosky hr.12,5mm |  | 0
| " zavesený pod železobetónový strop |  | 0
| " kovová nosná konštrukcia pod želbet stropom na závesy |  | 0
0
| 0,6*5+0,35*6 "m.č.315 |  | 5.1
| 2,6*0,5+0,35*2,6 " m.č.318 |  | 2.21
| 6,23 "m.č.320 WC ženy |  | 6.23
| 4,29 " m.č.322 umyv. |  | 4.29
| 8,76 " m.č.323 WCmuži |  | 8.76
| 4,5*2,875 "m.č.324 kuch. |  | 12.938
| 6,55*6 "m.č 325 |  | 39.3
| 1,8*2,62 "m.č.326 |  | 4.716
| 5,776*0,25+0,25*5,775 "m.č.327 |  | 2.888
| (1+0,35)*7,5"m.č.331 |  | 10.125
| 0,35*7,7*2+1*7,7 " m.č.331 |  | 13.09
| 0,35*7,7*2+0,5*7,7 "m.č.332 |  | 9.24
| (0,35+1)*6 "m.č.333 |  | 8.1
R4sdkpodhl3NP | Medzisúčet v.č.A08 3NP |  | 126.987
Použitie figúry:
763138210.S | Podhľad SDK závesný na jednoúrovňovej oceľovej podkonštrukcií CD+UD, doska štandardná A 12.5 mm - R4 | m2 | 507.497
783894612 | Náter farbami ekologickými riediteľnými vodou bielym pre náter sadrokartón. stropov 2x- R2z ,R3,R4 | m2 | 748.698
R4sdkpodhl4NP | R4 sdk podhlad 4NP | m2 | 124.65
| " R4 |  | 0
| ( 0,8+0,35)*15,5 "m.č.404,0405 |  | 17.825
| ( 0,8+0,35)*15,5 "m.č.406, 407 |  | 17.825
| 7,64 "m.č.409 |  | 7.64
| 8,55 "m.č.413 |  | 8.55
| 7,21 "m.č.417 |  | 7.21
| 7,81 "m.č.421 |  | 7.81
| 6,8 "m.č.425 |  | 6.8
| 1,91 "m.č.430 |  | 1.91
| 4,52 " m.č.431 |  | 4.52
| 4,34 "m.č.434 |  | 4.34
| 4,48 " m.č.435 |  | 4.48
| 8,55 "m.č.438 |  | 8.55
| 3,16 "m.č.442 |  | 3.16
| 7,8 "m.č.446 |  | 7.8
| 8,43 "m.č.450 |  | 8.43
| 7,80 "m.č.454 |  | 7.8
R4sdkpodhl4NP | Medzisúčet v.č. A09 4NP |  | 124.65
Použitie figúry:
763138210.S | Podhľad SDK závesný na jednoúrovňovej oceľovej podkonštrukcií CD+UD, doska štandardná A 12.5 mm - R4 | m2 | 507.497
783894612 | Náter farbami ekologickými riediteľnými vodou bielym pre náter sadrokartón. stropov 2x- R2z ,R3,R4 | m2 | 748.698
R4sdkpodhl5NP | R4 sdk podhl 5np hladký | m2 | 127.93
| " R4 |  | 0
| 2,88 " m.č.505 |  | 2.88
| 7,64 " m.č.509 |  | 7.64
| 8,55 " m.č.513 |  | 8.55
| 7,21 " m.č.517 |  | 7.21
| 7,81 " m.č.521 |  | 7.81
| 6,8 " m.č.525 |  | 6.8
| 1,91 "m.č.530 |  | 1.91
| 4,52 "m.č.531 |  | 4.52
| 4,34 " m.č.534 |  | 4.34
| 4,48 "m.č.535 |  | 4.48
| 8,55 " m.č.538 |  | 8.55
| 3,16 "m.č.542 |  | 3.16
| 7,8 "m.č.546 |  | 7.8
| 8,43 "m.č.550 |  | 8.43
| 7,8 "m.č.554 |  | 7.8
| 7,7 " m.č.558 |  | 7.7
| 8,87 "m.č.562 |  | 8.87
| 8,87 "m.č.566 |  | 8.87
| 3,04 " m.č.570 |  | 3.04
| 7,57 "m.č.573 |  | 7.57
R4sdkpodhl5NP | Medzisúčet 5NP v.č.A10 |  | 127.93
Použitie figúry:
763138210.S | Podhľad SDK závesný na jednoúrovňovej oceľovej podkonštrukcií CD+UD, doska štandardná A 12.5 mm - R4 | m2 | 507.497
783894612 | Náter farbami ekologickými riediteľnými vodou bielym pre náter sadrokartón. stropov 2x- R2z ,R3,R4 | m2 | 748.698
R4sdkpodhl6NP | R4 sdk podhl hladky 6NP | m2 | 127.93
| " R4 |  | 0
| 2,88 " m.č.505 |  | 2.88
| 7,64 " m.č.509 |  | 7.64
| 8,55 " m.č.513 |  | 8.55
| 7,21 " m.č.517 |  | 7.21
| 7,81 " m.č.521 |  | 7.81
| 6,8 " m.č.525 |  | 6.8
| 1,91 "m.č.530 |  | 1.91
| 4,52 "m.č.531 |  | 4.52
| 4,34 " m.č.534 |  | 4.34
| 4,48 "m.č.535 |  | 4.48
| 8,55 " m.č.538 |  | 8.55
| 3,16 "m.č.542 |  | 3.16
| 7,8 "m.č.546 |  | 7.8
| 8,43 "m.č.550 |  | 8.43
| 7,8 "m.č.554 |  | 7.8
| 7,7 " m.č.558 |  | 7.7
| 8,87 "m.č.562 |  | 8.87
| 8,87 "m.č.566 |  | 8.87
| 3,04 " m.č.570 |  | 3.04
| 7,57 "m.č.573 |  | 7.57
R4sdkpodhl6NP | Medzisúčet 6NP v.č.A10 |  | 127.93
Použitie figúry:
763138210.S | Podhľad SDK závesný na jednoúrovňovej oceľovej podkonštrukcií CD+UD, doska štandardná A 12.5 mm - R4 | m2 | 507.497
783894612 | Náter farbami ekologickými riediteľnými vodou bielym pre náter sadrokartón. stropov 2x- R2z ,R3,R4 | m2 | 748.698
U10KOkuchlink4NP | U10 za kuchl.linkou 4NP | m2 | 29.02
| " U11 KO kuch.linky |  | 0
| " na existujúce železobetónové steny,siporex. a tehlové priečky |  | 0
| " / obklad kuch.linky/ |  | 0
| " lepiaci tmel 2mm |  | 0
| " keramický obklad 200/200 /7 v= 800-1400mm, |  | 0
| " farba svetlo šedá |  | 0
| " cementová škárovacia hmota |  | 0
0
| 1,4*0,8+0,8*2,1 "m.č.409 |  | 2.8
| 1,4*0,8+0,8*2,1 "m.č.413 |  | 2.8
| 1,4*0,8+1,4*0,8+1,5*0,8 "m.č.417 |  | 3.44
| 1,4*0,8+1,4*0,8+1,5*0,8 "m.č.421 |  | 3.44
| 1,4*0,8+2,1*0,8 "m.č.425 |  | 2.8
| 1,4*0,8+2,1*0,8 "m.č.438 |  | 2.8
| 1,4*0,8+0,8*1,5 "m.č.442 |  | 2.32
| 1,4*0,8+0,8*2,1 "m.č.443 |  | 2.8
| 1,4*0,8+0,8*1,5+1,4*0,5 "m.č.442 |  | 3.02
| 1,4*0,8+0,8*2,1 "m.č.454 |  | 2.8
U10KOkuchlink4NP | Medzisúčet 4NP v.č.A9 |  | 29.02
Použitie figúry:
781445103x | Montáž obkladov vnútor. stien z obkladačiek kladených do tmelu veľ. 200x400 mm - U10 obklad za kuch.linkou | m2 | 120.66
597640001519 | Obkládačky keramické , lxvxhr 398x198x7 mm, farba bledšia a tmavšia bežová komb. s mazaikou | m2 | 127
U10KOkuchlink5NP | U10 KO kuch linka 5NP | m2 | 45.82
| " 5NP |  | 0
| 1,4*0,8+0,8*2,1 "m.č.509 |  | 2.8
| 1,4*0,8+0,8*2,1 "m.č.513 |  | 2.8
| 1,4*0,8+1,4*0,8+1,5*0,8 "m.č.517 |  | 3.44
| 1,4*0,8+1,4*0,8+1,5*0,8 "m.č.521 |  | 3.44
| 1,4*0,8+2,1*0,8 "m.č.525 |  | 2.8
| 1,4*0,8+2,1*0,8 "m.č.538 |  | 2.8
| 1,4*0,8+0,8*1,5 "m.č.542 |  | 2.32
| 1,4*0,8+0,8*2,1 "m.č.543 |  | 2.8
| 1,4*0,8+0,8*1,5+1,4*0,5 "m.č.542 |  | 3.02
| 1,4*0,8+0,8*2,1 "m.č.554 |  | 2.8
| 1,4*0,8+0,8*2,1 "m.č.558 |  | 2.8
| 1,4*0,8+0,8*2,1 "m.č.506 |  | 2.8
| 1,4*0,8+0,8*2,1 "m.č.562 |  | 2.8
| 1,4*0,8+0,8*2,1 "m.č.566 |  | 2.8
| 1,4*0,8+0,8*2,1 "m.č.571 |  | 2.8
| 1,4*0,8+0,8*2,1 "m.č.573 |  | 2.8
U10KOkuchlink5NP | Medzisúčet 5NP v.č.A10 |  | 45.82
Použitie figúry:
781445103x | Montáž obkladov vnútor. stien z obkladačiek kladených do tmelu veľ. 200x400 mm - U10 obklad za kuch.linkou | m2 | 120.66
597640001519 | Obkládačky keramické , lxvxhr 398x198x7 mm, farba bledšia a tmavšia bežová komb. s mazaikou | m2 | 127
U10KOkuchlink6NP | U10 kuch.linka 6NP | m2 | 45.82
| " 6NP |  | 0
| 1,4*0,8+0,8*2,1 "m.č.609 |  | 2.8
| 1,4*0,8+0,8*2,1 "m.č.613 |  | 2.8
| 1,4*0,8+1,4*0,8+1,5*0,8 "m.č.617 |  | 3.44
| 1,4*0,8+1,4*0,8+1,5*0,8 "m.č.621 |  | 3.44
| 1,4*0,8+2,1*0,8 "m.č.625 |  | 2.8
| 1,4*0,8+2,1*0,8 "m.č.638 |  | 2.8
| 1,4*0,8+0,8*1,5 "m.č.642 |  | 2.32
| 1,4*0,8+0,8*2,1 "m.č.643 |  | 2.8
| 1,4*0,8+0,8*1,5+1,4*0,5 "m.č.642 |  | 3.02
| 1,4*0,8+0,8*2,1 "m.č.654 |  | 2.8
| 1,4*0,8+0,8*2,1 "m.č.658 |  | 2.8
| 1,4*0,8+0,8*2,1 "m.č.606 |  | 2.8
| 1,4*0,8+0,8*2,1 "m.č.662 |  | 2.8
| 1,4*0,8+0,8*2,1 "m.č.666 |  | 2.8
| 1,4*0,8+0,8*2,1 "m.č.671 |  | 2.8
| 1,4*0,8+0,8*2,1 "m.č.673 |  | 2.8
U10KOkuchlink6NP | Medzisúčet 6NP v.č.A10 |  | 45.82
Použitie figúry:
781445103x | Montáž obkladov vnútor. stien z obkladačiek kladených do tmelu veľ. 200x400 mm - U10 obklad za kuch.linkou | m2 | 120.66
597640001519 | Obkládačky keramické , lxvxhr 398x198x7 mm, farba bledšia a tmavšia bežová komb. s mazaikou | m2 | 127
U12OLnater3np | olejový náter 3NP | m2 | 268.718
| " U12 |  | 0
| " podklad nová omietka hr.10mm (po obití 50%) |  | 0
| " na existujúce železobetónové stľpy a murované steny |  | 0
| " / chodba/ |  | 0
| " olejový náter do v=1500mm |  | 0
| " SCH |  | 0
| 1,5*(3,5+2,1+4+2,1+3,5)*4 "m.č.304,401,501,601 v schodisku rameno a medzipodesta 3x |  | 91.2
| " 3NP |  | 0
| 1,5*(8,5+0,5+0,275+0,8+2,1) "m.č.303 |  | 18.263
| 1,5*(10,5+2,1) |  | 18.9
| 1,5*(13,7+11,9+2,35+0,275*2) "m.č.310 |  | 42.75
| 1,5*(3+0,77+2,8) "m.č.319 |  | 9.855
| 1,5*(29,2+28,2+0,275*2+0,275*2) "m.č.335 |  | 87.75
U12OLnater3np | Medzisúčet 3NP v.č.A08 |  | 268.718
U12OLnater4np | U12 ol nater 4NP | m2 | 192.375
| " 4NP |  | 0
| 1,5*(6+4,6+2,3+2,3+3+8) "m.č.402,408 |  | 39.3
| 1,5*(16,1+2,35+16,1) " m.č.402 chodba A |  | 51.825
| -1,5*(0,9*4) |  | -5.4
| 1,5*4 " m.č.429 stena |  | 6
| 1,5*(4+0,2+0,2) " m.č.429 sdk |  | 6.6
| 1,5*(35,4*2+0,5*2+0,5*2) "m.č.458 |  | 109.2
| -1,5*(0,8*10+0,6*2+0,9*1) |  | -15.15
U12OLnater4np | Medzisúčet 4NP v.č.A09 |  | 192.375
U12OLnater5NP | U12 olej. náter 5NP | M2 | 192.375
| " 5NP |  | 0
| 1,5*(6+4,6+2,3+2,3+3+8) "m.č.502,508 |  | 39.3
| 1,5*(16,1+2,35+16,1) " m.č.502 chodba A |  | 51.825
| -1,5*(0,9*4) |  | -5.4
| 1,5*4 " m.č.529 stena |  | 6
| 1,5*(4+0,2+0,2) " m.č.529 sdk |  | 6.6
| 1,5*(35,4*2+0,5*2+0,5*2) "m.č.504 |  | 109.2
| -1,5*(0,8*10+0,6*2+0,9*1) |  | -15.15
U12OLnater5NP | Medzisúčet 5NP v.č.A10 |  | 192.375
U12OLnater6NP | U12 ol. náter 6NP | m2 | 192.375
| " 6NP detto ako 5NP |  | 0
| 1,5*(6+4,6+2,3+2,3+3+8) "m.č.502,508 |  | 39.3
| 1,5*(16,1+2,35+16,1) " m.č.502 chodba A |  | 51.825
| -1,5*(0,9*4) |  | -5.4
| 1,5*4 " m.č.529 stena |  | 6
| 1,5*(4+0,2+0,2) " m.č.529 sdk |  | 6.6
| 1,5*(35,4*2+0,5*2+0,5*2) "m.č.504 |  | 109.2
| -1,5*(0,8*10+0,6*2+0,9*1) |  | -15.15
U12OLnater6NP | Medzisúčet 5NP v.č.A10 |  | 192.375
U13KOučeb3NP | U13 KO učebne 3np | m2 | 1.68
| " U13 KO |  | 0
| " na existujúce železobetónové steny,siporex. a tehlové priečky |  | 0
| " / obklad za umyvadlom v učebniach/ |  | 0
| " lepiaci tmel 2mm |  | 0
| " keramický obklad 200/200 /7 v= 1400mm, |  | 0
| " farba svetlo šedá |  | 0
| " cementová škárovacia hmota |  | 0
0
| 1,4*1,2 "m.č.305 |  | 1.68
U13KOučeb3NP | Medzisúčet |  | 1.68
Použitie figúry:
781445103.Sx | Montáž obkladov vnútor. stien z obkladačiek kladených do tmelu veľ. 200x400 mm - U13 obklad za umyvadlom učebne | m2 | 12.88
597640001510.S | Obkládačky keramické lxvxhr 398x198x7 mm farba bledšia a tmavšia bežová komb. s mozaikou | m2 | 13.524
U13KOučeb4np | U13 KO učebne 4np | m2 | 11.2
| 1,4*2 "m.č.404 |  | 2.8
| 1,4*2 "m.č.405 |  | 2.8
| 1,4*2 "m.č.406 |  | 2.8
| 1,4*2 "m.č.407 |  | 2.8
U13KOučeb4np | Medzisúčet 4NP |  | 11.2
Použitie figúry:
781445103.Sx | Montáž obkladov vnútor. stien z obkladačiek kladených do tmelu veľ. 200x400 mm - U13 obklad za umyvadlom učebne | m2 | 12.88
597640001510.S | Obkládačky keramické lxvxhr 398x198x7 mm farba bledšia a tmavšia bežová komb. s mozaikou | m2 | 13.524
U3KO3npumyvwc | KO3np | m2 | 54.07
| " U3 wc a umyvárky |  | 0
| " na existujúce železobetónové steny,siporex. a tehlové priečky |  | 0
| "OMIETKY U1,U2 |  | 0
| "penetračný náter |  | 0
| " vápennocementová omietka 10mm |  | 0
0
| "KER.OBKLAD |  | 0
| " lepiaci tmel 3mm |  | 0
| " keramický obklad 400/200 hr.7 v=2000mm, |  | 0
| " farba svetlo béžová v kombinácii s mozaikou 25x25 striedavo bledá a tmavšia béžová |  | 0
| " vr. cementova skarovacia hmota |  | 0
| "POZOR |  | 0
| " v mieste styku dvoch rôznych podkladov sklotextilná mriežka šírky 300 mm |  | 0
| " na novom murive sklotextilná mriežka celoplošne |  | 0
| " U3- wc a umyvárky |  | 0
| 2*(3,45+1,83+1,83) "m.č.320 |  | 14.22
| 2*(1,3+2,275+1,3) "m.č.321 |  | 9.75
| 2*(1,3+2,7+1,3) "m.č.322 |  | 10.6
| 2*(2,725+3,3+2,725) "m.č.323 |  | 17.5
| 1*2 " za kuch.linkou |  | 2
U3KO3npumyvwc | Medzisúčet v.č.A08 3NP |  | 54.07
Použitie figúry:
781445103.S | Montáž obkladov vnútor. stien z obkladačiek kladených do tmelu veľ. 200x400 mm - U3 wc a umyvarky - 3NP | m2 | 54.07
711212001.S | Jednozlož. hydroizolačná hmota disperzná, náter na vnútorne použitie zvislá - U3 pod KO /murivo | m2 | 54.07
784426110.S | Maľby silikátové ručne nanášané, dvojnásobné základné na jemnozrnný podklad výšky do 3,80 m - U1,U2 | m2 | 6101.809
U4KO4npkupel | U4 KO v.2m kuplne / pôv.steny 4NP | m2 | 31.8
| " U4 kupelne |  | 0
| " pôvodné murivo murivo z pórobet.tvárnic / hygienické kupelne /nie sprchy |  | 0
| " cementový nástrek 1mm |  | 0
| " VC omietka 10mm |  | 0
| " vápennocementová jednovrstvová univerzálna omietka (pevnost v odtrhu min.0,5MPa) |  | 0
| " sklotextilná mriežka 0,15kg/m2 |  | 0
0
| " KER.OBKLAD v.2m |  | 0
| " lepiaci tmel 3mm vodeodolný |  | 0
| " keramický obklad 400/200 /7 v=2000mm, |  | 0
| " farba svetlo béžová v kombinácii s mozaikou 25x25 striedavo bledá a tmavšia béžová |  | 0
| " cementova skarovacia hmota vodeodolná |  | 0
0
| " B 4NP murivo |  | 0
| 2*1,6 "m.č.412 |  | 3.2
| 2*1,5 "mč. 416 |  | 3
| 2*1,6 "m.č.420 |  | 3.2
| 2*1,6 "m.č.424 |  | 3.2
| 2*1,6 "m.č.428 |  | 3.2
| 2*1,6 "m.č.441 |  | 3.2
| 2*1,6 "m.č.445 |  | 3.2
| 2*1,6 "m.č.449 |  | 3.2
| 2*1,6 "m.č.453 |  | 3.2
| 2*1,6 "m.č.457 |  | 3.2
U4KO4npkupel | Medzisúčet 4NP v.č.A09 |  | 31.8
Použitie figúry:
781445122.S | Montáž obkladov vnútor. stien z obklad. kladených do tmelu v obmed. priestore veľ. 200x400 mm- U4 kupelne 4NP /murivo | m2 | 133.8
597640001519 | Obkládačky keramické , lxvxhr 398x198x7 mm, farba bledšia a tmavšia bežová komb. s mazaikou | m2 | 141.1
U4KO5npkupel | U4KO kupelne pôv. murivo | m2 | 51
| 2*1,6 "m.č.512 |  | 3.2
| 2*1,5 "mč. 516 |  | 3
| 2*1,6 "m.č.520 |  | 3.2
| 2*1,6 "m.č.524 |  | 3.2
| 2*1,6 "m.č.528 |  | 3.2
| 2*1,6 "m.č.541 |  | 3.2
| 2*1,6 "m.č.545 |  | 3.2
| 2*1,6 "m.č.549 |  | 3.2
| 2*1,6 "m.č.553 |  | 3.2
| 2*1,6 "m.č.557 |  | 3.2
| 2*1,6 "m.č.561 |  | 3.2
| 2*1,6 "m.č.507 |  | 3.2
| 2*1,6 "m.č.565 |  | 3.2
| 2*1,6 "m.č.569 |  | 3.2
| 2*1,6 "m.č.572 |  | 3.2
| 2*1,6 "m.č.576 |  | 3.2
U4KO5npkupel | Medzisúčet 5NP v.č.A10 |  | 51
Použitie figúry:
781445122.S | Montáž obkladov vnútor. stien z obklad. kladených do tmelu v obmed. priestore veľ. 200x400 mm- U4 kupelne 4NP /murivo | m2 | 133.8
597640001519 | Obkládačky keramické , lxvxhr 398x198x7 mm, farba bledšia a tmavšia bežová komb. s mazaikou | m2 | 141.1
U4KO6NPkupel | U4 KO6NP kupelne pôv. muriov | m2 | 51
| " 6NP |  | 0
| 2*1,6 "m.č.512 |  | 3.2
| 2*1,5 "mč. 516 |  | 3
| 2*1,6 "m.č.520 |  | 3.2
| 2*1,6 "m.č.524 |  | 3.2
| 2*1,6 "m.č.528 |  | 3.2
| 2*1,6 "m.č.541 |  | 3.2
| 2*1,6 "m.č.545 |  | 3.2
| 2*1,6 "m.č.549 |  | 3.2
| 2*1,6 "m.č.553 |  | 3.2
| 2*1,6 "m.č.557 |  | 3.2
| 2*1,6 "m.č.561 |  | 3.2
| 2*1,6 "m.č.507 |  | 3.2
| 2*1,6 "m.č.565 |  | 3.2
| 2*1,6 "m.č.569 |  | 3.2
| 2*1,6 "m.č.572 |  | 3.2
| 2*1,6 "m.č.576 |  | 3.2
U4KO6NPkupel | Medzisúčet 6NP v.č.A10 detto ako 5NP |  | 51
Použitie figúry:
781445122.S | Montáž obkladov vnútor. stien z obklad. kladených do tmelu v obmed. priestore veľ. 200x400 mm- U4 kupelne 4NP /murivo | m2 | 133.8
597640001519 | Obkládačky keramické , lxvxhr 398x198x7 mm, farba bledšia a tmavšia bežová komb. s mazaikou | m2 | 141.1
U6KOsprchy4NP | U6 KO sprchy 4np | m2 | 71.5
| " U6 podklad sdk + p;v.murivo -kúpelne SPRCHOVY KUT |  | 0
| " penetračný náter |  | 0
| " Hydroizolačný náter |  | 0
0
| "KER.OBKLAD sprchy |  | 0
| " Flexibilné cem.lepidlo vodeodolné 2mm |  | 0
| " keramický obklad 400/200 /7mm v=2750mm/pos dk podhlad |  | 0
| " farba svetlo béžová v kombinácii s mozaikou 25x25 striedavo bledá a tmavšia bežová |  | 0
| " vr. cementova skarovacia hmota vodeodolna |  | 0
0
| 2,75*(0,9+0,8+0,9) "m.č.412 |  | 7.15
| 2,75*(0,9+0,8+0,9) "m.č.416 |  | 7.15
| 2,75*(0,9+0,8+0,9) "m.č.420 |  | 7.15
| 2,75*(0,9+0,8+0,9) "m.č.424 |  | 7.15
| 2,75*(0,9+0,8+0,9) "m.č.428 |  | 7.15
| 2,75*(0,9+0,8+0,9) "m.č.441 |  | 7.15
| 2,75*(0,9+0,8+0,9) "m.č.445 |  | 7.15
| 2,75*(0,9+0,8+0,9) "m.č.449 |  | 7.15
| 2,75*(0,9+0,8+0,9) "m.č.453 |  | 7.15
| 2,75*(0,9+0,8+0,9) "m.č.4457 |  | 7.15
U6KOsprchy4NP | Medzisúčet 4NP |  | 71.5
Použitie figúry:
781445122.Sxx | Montáž obkladov vnútor. stien z obklad. kladených do tmelu v obmedz. priestore veľ. 200x400mm- U6 sprchy 4NP, 5NP , 6NP /sdk | m2 | 300.3
597640001519 | Obkládačky keramické , lxvxhr 398x198x7 mm, farba bledšia a tmavšia bežová komb. s mazaikou | m2 | 316
u6KOsprchy5NP | U6 KO sprchy 5NP | m2 | 114.4
| 2,75*(0,9+0,8+0,9) "m.č.512 |  | 7.15
| 2,75*(0,9+0,8+0,9) "m.č.516 |  | 7.15
| 2,75*(0,9+0,8+0,9) "m.č.520 |  | 7.15
| 2,75*(0,9+0,8+0,9) "m.č.524 |  | 7.15
| 2,75*(0,9+0,8+0,9) "m.č.528 |  | 7.15
| 2,75*(0,9+0,8+0,9) "m.č.541 |  | 7.15
| 2,75*(0,9+0,8+0,9) "m.č.545 |  | 7.15
| 2,75*(0,9+0,8+0,9) "m.č.549 |  | 7.15
| 2,75*(0,9+0,8+0,9) "m.č.553 |  | 7.15
| 2,75*(0,9+0,8+0,9) "m.č.557 |  | 7.15
| 2,75*(0,9+0,8+0,9) "m.č.561 |  | 7.15
| 2,75*(0,9+0,8+0,9) "m.č.507 |  | 7.15
| 2,75*(0,9+0,8+0,9) "m.č.565 |  | 7.15
| 2,75*(0,9+0,8+0,9) "m.č.569 |  | 7.15
| 2,75*(0,9+0,8+0,9) "m.č.572 |  | 7.15
| 2,75*(0,9+0,8+0,9) "m.č.576 |  | 7.15
u6KOsprchy5NP | Medzisúčet 5NP |  | 114.4
Použitie figúry:
781445122.Sxx | Montáž obkladov vnútor. stien z obklad. kladených do tmelu v obmedz. priestore veľ. 200x400mm- U6 sprchy 4NP, 5NP , 6NP /sdk | m2 | 300.3
597640001519 | Obkládačky keramické , lxvxhr 398x198x7 mm, farba bledšia a tmavšia bežová komb. s mazaikou | m2 | 316
U6KOsprchy6NP | U6 KO sprchy 6NP | m2 | 114.4
| 2,75*(0,9+0,8+0,9) "m.č.512 |  | 7.15
| 2,75*(0,9+0,8+0,9) "m.č.516 |  | 7.15
| 2,75*(0,9+0,8+0,9) "m.č.520 |  | 7.15
| 2,75*(0,9+0,8+0,9) "m.č.524 |  | 7.15
| 2,75*(0,9+0,8+0,9) "m.č.528 |  | 7.15
| 2,75*(0,9+0,8+0,9) "m.č.541 |  | 7.15
| 2,75*(0,9+0,8+0,9) "m.č.545 |  | 7.15
| 2,75*(0,9+0,8+0,9) "m.č.549 |  | 7.15
| 2,75*(0,9+0,8+0,9) "m.č.553 |  | 7.15
| 2,75*(0,9+0,8+0,9) "m.č.557 |  | 7.15
| 2,75*(0,9+0,8+0,9) "m.č.561 |  | 7.15
| 2,75*(0,9+0,8+0,9) "m.č.507 |  | 7.15
| 2,75*(0,9+0,8+0,9) "m.č.565 |  | 7.15
| 2,75*(0,9+0,8+0,9) "m.č.569 |  | 7.15
| 2,75*(0,9+0,8+0,9) "m.č.572 |  | 7.15
| 2,75*(0,9+0,8+0,9) "m.č.576 |  | 7.15
U6KOsprchy6NP | Medzisúčet 6NP |  | 114.4
Použitie figúry:
781445122.Sxx | Montáž obkladov vnútor. stien z obklad. kladených do tmelu v obmedz. priestore veľ. 200x400mm- U6 sprchy 4NP, 5NP , 6NP /sdk | m2 | 300.3
597640001519 | Obkládačky keramické , lxvxhr 398x198x7 mm, farba bledšia a tmavšia bežová komb. s mazaikou | m2 | 316
U7sdkstierka6NP | U7 stierka 6NP sdk | m2 | 955.12
| " 6 NP |  | 0
| 2,95*(4,1+2)"m.č.609 |  | 17.995
| -(0,8*2)*2 |  | -3.2
| -0,6*2 |  | -1.2
| 2,95*(5,575+2,85) "m.č.510 |  | 24.854
| -0,8*2 |  | -1.6
| 2,95*(5,575+2,725) "m.č.511 |  | 24.485
| -0,8*2 |  | -1.6
| 2,95*(4,35+2)"m.č.513 |  | 18.733
| -(0,8*2)*2 |  | -3.2
| -0,6*2 |  | -1.2
| 2,95*(5,575+3,15) "m.č.514 |  | 25.739
| -0,8*2 |  | -1.6
| 2,95*(5,575+3,075) "m.č.515 |  | 25.518
| -0,8*2 |  | -1.6
| 2,95*(4,35+2)"m.č.517 |  | 18.733
| -(0,8*2)*2 |  | -3.2
| -0,6*2 |  | -1.2
| 2,95*(5,575+2,888) "m.č.518 |  | 24.966
| -0,8*2 |  | -1.6
| 2,95*(5,575+2,888) "m.č.519 |  | 24.966
| -0,8*2 |  | -1.6
| 2,95*(3,95+2)"m.č.521 |  | 17.553
| -(0,8*2)*2 |  | -3.2
| -0,6*2 |  | -1.2
| 2,95*(5,575+2,85) "m.č.522 |  | 24.854
| -0,8*2 |  | -1.6
| 2,95*(5,575+2,875) "m.č.523 |  | 24.928
| -0,8*2 |  | -1.6
| 2,95*(3,6+2)"m.č.525 |  | 16.52
| -(0,8*2)*2 |  | -3.2
| -0,6*2 |  | -1.2
| 2,95*(5,575+2,675) "m.č.526 |  | 24.338
| -0,8*2 |  | -1.6
| 2,95*(5,575+2,6) "m.č.527 |  | 24.116
| -0,8*2 |  | -1.6
| " umývarka |  | 0
| 2,75*(1,83+2,1) "m.č.531 |  | 10.808
| 2,75*(1,7+1,17) "m.č.530 |  | 7.893
| 2,95*(1+1,3+1) "m.č.533 |  | 9.735
| 2,75*(1,9+1,9+1,85+1,85)"m.č.534 |  | 20.625
| 2,75*(1,83+1,83+2,45+1,83) "m.č.535 |  | 21.835
| 2,75*(1,17+1,17+0,9+0,9)"m.č.536 |  | 11.385
| -0,6*2 |  | -1.2
| 2,75*(4,35+2) "m.č.538 |  | 17.463
| -0,8*2 |  | -1.6
| 2,75*(3,6+2) " m.č.542 |  | 15.4
| -(0,8*2)*2 |  | -3.2
| -0,6*2 |  | -1.2
| 2,95*(5,375+2,85) "m.č.544 |  | 24.264
| -0,8*2 |  | -1.6
| 2,95*(2,675+5,375+0,3) "m.č.543 |  | 24.633
| 2,75*(4,075+2) "m.č.546 |  | 16.706
| -(0,8*2)*2 |  | -3.2
| -0,6*2 |  | -1.2
| 2,95*(5,575+2,875) "m.č.547 |  | 24.928
| -0,8*2 |  | -1.6
| 2,95*(5,575+2,875) "m.č.548 |  | 24.928
| -0,8*2 |  | -1.6
| 2,75*(4,35+2) "m.č.550 |  | 17.463
| -(0,8*2)*2 |  | -3.2
| -0,6*2 |  | -1.2
| 2,95*(5,575+3,075)"m.č.551 |  | 25.518
| -0,8*2 |  | -1.6
| 2,95*(5,575+3,15) "m.č.552 |  | 25.739
| -0,8*2 |  | -1.6
| 2,75*(4,35+2) "m.č.554 |  | 17.463
| -(0,8*2)*2 |  | -3.2
| -0,6*2 |  | -1.2
| 2,95*(5,575+2,875)"m.č.555 |  | 24.928
| -0,8*2 |  | -1.6
| 2,95*(5,575+2,875) "m.č.556 |  | 24.928
| -0,8*2 |  | -1.6
| 2,75*(4,075+2) "m.č.558 |  | 16.706
| -(0,8*2)*2 |  | -3.2
| -0,6*2 |  | -1.2
| 2,95*(2,975+5,575) "m.č.559 |  | 25.223
| -0,8*2 |  | -1.6
| 2,95*(5,575+3,1+5,575) "m.č.560 |  | 42.038
| -0,8*2 |  | -1.6
| 2,95*(3,15+5,575) "m.č.506 |  | 25.739
| -0,8*2 |  | -1.6
| 2,75*(2+2+1,675) "m.č.505 |  | 15.606
| -0,8*2 |  | -1.6
| -0,6*2 |  | -1.2
| 2,75*(4,475+2) "m.č.562 |  | 17.806
| -(0,8*2)*2 |  | -3.2
| -0,6*2 |  | -1.2
| 2,95*(3,125+5,575) "m.č.564 |  | 25.665
| -0,8*2 |  | -1.6
| 2,95*(5,575+3,125) "m.č.563 |  | 25.665
| -0,8*2 |  | -1.6
| 2,75*(4,475+2) "m.č.566 |  | 17.806
| -(0,8*2)*2 |  | -3.2
| -0,6*2 |  | -1.2
| 2,95*(3,125+5,575) "m.č.567 |  | 25.665
| -0,8*2 |  | -1.6
| 2,95*(3,125+5,575) "m.č.568 |  | 25.665
| -0,8*2 |  | -1.6
| 2,95*(5,575+3,15)"m.č.571 |  | 25.739
| -0,8*2 |  | -1.6
| 2,75*(4,1+1,6) "mč.573 |  | 15.675
| -0,6*2 |  | -1.2
| -(0,8*2)*2 |  | -3.2
| 2,95*(3,1+5,575) "m.č.575 |  | 25.591
| -0,8*2 |  | -1.6
| 2,95*(3,1+5,575) "m.č.674 |  | 25.591
| -0,8*2 |  | -1.6
U7sdkstierka6NP | Medzisúčet 6NP sdk steny izby a kuch. v.č.A10 detto ako 5NP |  | 955.12
Použitie figúry:
612460302.S | Vnútorná stierka stien sadrová, hr. 2 mm /SDK stien - U7 | m2 | 2667.371
784454531.S | Maľby z maliarskych zmesí, ručne nanášaná, akrylátová disperzná na jemnozrnný podklad výšky do 3,80 m - U7, U9 | m2 | 2667.371
U7stierkasdk3NP | sdk priečka chodby | m2 | 121.791
| " U7 sdk priečka sdk 1 |  | 0
| " penetračný náter |  | 0
| " celoplošná stierka hr.2mm |  | 0
| "MALBY |  | 0
| " disperzná farba |  | 0
0
| 2,95*3,45" m.č.319 |  | 10.178
| -0,6*2 |  | -1.2
| 2,95*(1,8+4,1+1,8+4,1) "m.č.330 |  | 34.81
| -0,9*2 |  | -1.8
| 2,95*(1,7+4,126+1,7)*2 "m.č.331,332 |  | 44.403
| 2,95*6 "m.č.332 |  | 17.7
| 2,95*6 "m.č.331 |  | 17.7
U7stierkasdk3NP | Medzisúčet 3NP |  | 121.791
Použitie figúry:
612460302.S | Vnútorná stierka stien sadrová, hr. 2 mm /SDK stien - U7 | m2 | 2667.371
784454531.S | Maľby z maliarskych zmesí, ručne nanášaná, akrylátová disperzná na jemnozrnný podklad výšky do 3,80 m - U7, U9 | m2 | 2667.371
U7stierkasdk4NP | U7 stierka sdk stien | m2 | 635.34
| 2,95*(4,1+2)"m.č.409 |  | 17.995
| -(0,8*2)*2 |  | -3.2
| -0,6*2 |  | -1.2
| 2,95*(5,575+2,85) "m.č.410 |  | 24.854
| -0,8*2 |  | -1.6
| 2,95*(5,575+2,725) "m.č.411 |  | 24.485
| -0,8*2 |  | -1.6
| 2,95*(4,35+2)"m.č.413 |  | 18.733
| -(0,8*2)*2 |  | -3.2
| -0,6*2 |  | -1.2
| 2,95*(5,575+3,15) "m.č.414 |  | 25.739
| -0,8*2 |  | -1.6
| 2,95*(5,575+3,075) "m.č.415 |  | 25.518
| -0,8*2 |  | -1.6
| 2,95*(4,35+2)"m.č.417 |  | 18.733
| -(0,8*2)*2 |  | -3.2
| -0,6*2 |  | -1.2
| 2,95*(5,575+2,888) "m.č.418 |  | 24.966
| -0,8*2 |  | -1.6
| 2,95*(5,575+2,888) "m.č.419 |  | 24.966
| -0,8*2 |  | -1.6
| 2,95*(3,95+2)"m.č.421 |  | 17.553
| -(0,8*2)*2 |  | -3.2
| -0,6*2 |  | -1.2
| 2,95*(5,575+2,85) "m.č.422 |  | 24.854
| -0,8*2 |  | -1.6
| 2,95*(5,575+2,875) "m.č.423 |  | 24.928
| -0,8*2 |  | -1.6
| 2,95*(3,6+2)"m.č.425 |  | 16.52
| -(0,8*2)*2 |  | -3.2
| -0,6*2 |  | -1.2
| 2,95*(5,575+2,675) "m.č.426 |  | 24.338
| -0,8*2 |  | -1.6
| 2,95*(5,575+2,6) "m.č.427 |  | 24.116
| -0,8*2 |  | -1.6
| " umývarka |  | 0
| 2,75*(1,83+2,1) "m.č.431 |  | 10.808
| 2,75*(1,7+1,17) "m.č.430 |  | 7.893
| 2,95*(1+1,3+1) "m.č.433 |  | 9.735
| 2,75*(1,9+1,9+1,85+1,85)"m.č.434 |  | 20.625
| 2,75*(1,83+1,83+2,45+1,83) "m.č.435 |  | 21.835
| 2,75*(1,17+1,17+0,9+0,9)"m.č.436 |  | 11.385
| -0,6*2 |  | -1.2
| 2,75*(4,35+2) "m.č.438 |  | 17.463
| -0,8*2 |  | -1.6
| 2,75*(3,6+2) " m.č.442 |  | 15.4
| -(0,8*2)*2 |  | -3.2
| -0,6*2 |  | -1.2
| 2,95*(5,375+2,85) "m.č.444 |  | 24.264
| -0,8*2 |  | -1.6
| 2,95*(2,675+5,375+0,3) "m.č.443 |  | 24.633
| 2,75*(4,075+2) "m.č.446 |  | 16.706
| -(0,8*2)*2 |  | -3.2
| -0,6*2 |  | -1.2
| 2,95*(5,575+2,875) "m.č.447 |  | 24.928
| -0,8*2 |  | -1.6
| 2,95*(5,575+2,875) "m.č.448 |  | 24.928
| -0,8*2 |  | -1.6
| 2,75*(4,35+2) "m.č.450 |  | 17.463
| -(0,8*2)*2 |  | -3.2
| -0,6*2 |  | -1.2
| 2,95*(5,575+3,075)"m.č.451 |  | 25.518
| -0,8*2 |  | -1.6
| 2,95*(5,575+3,15) "m.č.452 |  | 25.739
| -0,8*2 |  | -1.6
| 2,75*(4,35+2) "m.č.454 |  | 17.463
| -(0,8*2)*2 |  | -3.2
| -0,6*2 |  | -1.2
| 2,95*(5,575+2,875)"m.č.455 |  | 24.928
| -0,8*2 |  | -1.6
| 2,95*(5,575+2,875) "m.č.46 |  | 24.928
| -0,8*2 |  | -1.6
U7stierkasdk4NP | Medzisúčet 4NP sdk steny izby a kuch. |  | 635.34
Použitie figúry:
612460302.S | Vnútorná stierka stien sadrová, hr. 2 mm /SDK stien - U7 | m2 | 2667.371
784454531.S | Maľby z maliarskych zmesí, ručne nanášaná, akrylátová disperzná na jemnozrnný podklad výšky do 3,80 m - U7, U9 | m2 | 2667.371
U7stierkasdk5NP | U7 stierka sdk 5NP | m2 | 955.12
| " 5NP |  | 0
| 2,95*(4,1+2)"m.č.509 |  | 17.995
| -(0,8*2)*2 |  | -3.2
| -0,6*2 |  | -1.2
| 2,95*(5,575+2,85) "m.č.510 |  | 24.854
| -0,8*2 |  | -1.6
| 2,95*(5,575+2,725) "m.č.511 |  | 24.485
| -0,8*2 |  | -1.6
| 2,95*(4,35+2)"m.č.513 |  | 18.733
| -(0,8*2)*2 |  | -3.2
| -0,6*2 |  | -1.2
| 2,95*(5,575+3,15) "m.č.514 |  | 25.739
| -0,8*2 |  | -1.6
| 2,95*(5,575+3,075) "m.č.515 |  | 25.518
| -0,8*2 |  | -1.6
| 2,95*(4,35+2)"m.č.517 |  | 18.733
| -(0,8*2)*2 |  | -3.2
| -0,6*2 |  | -1.2
| 2,95*(5,575+2,888) "m.č.518 |  | 24.966
| -0,8*2 |  | -1.6
| 2,95*(5,575+2,888) "m.č.519 |  | 24.966
| -0,8*2 |  | -1.6
| 2,95*(3,95+2)"m.č.521 |  | 17.553
| -(0,8*2)*2 |  | -3.2
| -0,6*2 |  | -1.2
| 2,95*(5,575+2,85) "m.č.522 |  | 24.854
| -0,8*2 |  | -1.6
| 2,95*(5,575+2,875) "m.č.523 |  | 24.928
| -0,8*2 |  | -1.6
| 2,95*(3,6+2)"m.č.525 |  | 16.52
| -(0,8*2)*2 |  | -3.2
| -0,6*2 |  | -1.2
| 2,95*(5,575+2,675) "m.č.526 |  | 24.338
| -0,8*2 |  | -1.6
| 2,95*(5,575+2,6) "m.č.527 |  | 24.116
| -0,8*2 |  | -1.6
| " umývarka |  | 0
| 2,75*(1,83+2,1) "m.č.531 |  | 10.808
| 2,75*(1,7+1,17) "m.č.530 |  | 7.893
| 2,95*(1+1,3+1) "m.č.533 |  | 9.735
| 2,75*(1,9+1,9+1,85+1,85)"m.č.534 |  | 20.625
| 2,75*(1,83+1,83+2,45+1,83) "m.č.535 |  | 21.835
| 2,75*(1,17+1,17+0,9+0,9)"m.č.536 |  | 11.385
| -0,6*2 |  | -1.2
| 2,75*(4,35+2) "m.č.538 |  | 17.463
| -0,8*2 |  | -1.6
| 2,75*(3,6+2) " m.č.542 |  | 15.4
| -(0,8*2)*2 |  | -3.2
| -0,6*2 |  | -1.2
| 2,95*(5,375+2,85) "m.č.544 |  | 24.264
| -0,8*2 |  | -1.6
| 2,95*(2,675+5,375+0,3) "m.č.543 |  | 24.633
| 2,75*(4,075+2) "m.č.546 |  | 16.706
| -(0,8*2)*2 |  | -3.2
| -0,6*2 |  | -1.2
| 2,95*(5,575+2,875) "m.č.547 |  | 24.928
| -0,8*2 |  | -1.6
| 2,95*(5,575+2,875) "m.č.548 |  | 24.928
| -0,8*2 |  | -1.6
| 2,75*(4,35+2) "m.č.550 |  | 17.463
| -(0,8*2)*2 |  | -3.2
| -0,6*2 |  | -1.2
| 2,95*(5,575+3,075)"m.č.551 |  | 25.518
| -0,8*2 |  | -1.6
| 2,95*(5,575+3,15) "m.č.552 |  | 25.739
| -0,8*2 |  | -1.6
| 2,75*(4,35+2) "m.č.554 |  | 17.463
| -(0,8*2)*2 |  | -3.2
| -0,6*2 |  | -1.2
| 2,95*(5,575+2,875)"m.č.555 |  | 24.928
| -0,8*2 |  | -1.6
| 2,95*(5,575+2,875) "m.č.556 |  | 24.928
| -0,8*2 |  | -1.6
| 2,75*(4,075+2) "m.č.558 |  | 16.706
| -(0,8*2)*2 |  | -3.2
| -0,6*2 |  | -1.2
| 2,95*(2,975+5,575) "m.č.559 |  | 25.223
| -0,8*2 |  | -1.6
| 2,95*(5,575+3,1+5,575) "m.č.560 |  | 42.038
| -0,8*2 |  | -1.6
| 2,95*(3,15+5,575) "m.č.506 |  | 25.739
| -0,8*2 |  | -1.6
| 2,75*(2+2+1,675) "m.č.505 |  | 15.606
| -0,8*2 |  | -1.6
| -0,6*2 |  | -1.2
| 2,75*(4,475+2) "m.č.562 |  | 17.806
| -(0,8*2)*2 |  | -3.2
| -0,6*2 |  | -1.2
| 2,95*(3,125+5,575) "m.č.564 |  | 25.665
| -0,8*2 |  | -1.6
| 2,95*(5,575+3,125) "m.č.563 |  | 25.665
| -0,8*2 |  | -1.6
| 2,75*(4,475+2) "m.č.566 |  | 17.806
| -(0,8*2)*2 |  | -3.2
| -0,6*2 |  | -1.2
| 2,95*(3,125+5,575) "m.č.567 |  | 25.665
| -0,8*2 |  | -1.6
| 2,95*(3,125+5,575) "m.č.568 |  | 25.665
| -0,8*2 |  | -1.6
| 2,95*(5,575+3,15)"m.č.571 |  | 25.739
| -0,8*2 |  | -1.6
| 2,75*(4,1+1,6) "mč.573 |  | 15.675
| -0,6*2 |  | -1.2
| -(0,8*2)*2 |  | -3.2
| 2,95*(3,1+5,575) "m.č.575 |  | 25.591
| -0,8*2 |  | -1.6
| 2,95*(3,1+5,575) "m.č.574 |  | 25.591
| -0,8*2 |  | -1.6
U7stierkasdk5NP | Medzisúčet 5NP sdk steny izby a kuch. v.č.A10 |  | 955.12
Použitie figúry:
612460302.S | Vnútorná stierka stien sadrová, hr. 2 mm /SDK stien - U7 | m2 | 2667.371
784454531.S | Maľby z maliarskych zmesí, ručne nanášaná, akrylátová disperzná na jemnozrnný podklad výšky do 3,80 m - U7, U9 | m2 | 2667.371
U8hydrizol3np | 3np hydroizol. náter pod KO sdk priečky | m2 | 37.944
| " U8 , U9 sadrokartónové priečky |  | 0
| " penetračný náter |  | 0
| " Hydroizolačnástierka |  | 0
0
| " KER.OBKLAD |  | 0
| " Flexibilné cem.lepidlo 2mm |  | 0
| " keramický obklad 400/200 hr.7 v=2000mm |  | 0
| " farba svetlo béžová v kombinácii s mozaikou 25x25 striedavo bledá a tmavšia bežová |  | 0
| " vr. cementova skarovacia hmota vodeodolná |  | 0
| "sdk priečky |  | 0
| 2,75*3,45 " m.č.320 |  | 9.488
| -0,6*2 |  | -1.2
| 2,75*2,875 "m.č.321 |  | 7.906
| 2,75*3,3 "m.č.322 |  | 9.075
| -0,6*2 |  | -1.2
| 2,75*3,3 "m.č.323 |  | 9.075
| -0,6*2 |  | -1.2
| 1*2 " za kuch.linkou m.č.324 |  | 2
| 2*2 " za U m.č.325 |  | 4
U8hydrizol3np | Medzisúčet 3NP |  | 37.944
U8hydrizol5NP | U8 hydorizolácia 5NP | m2 | 264.386
| " 5NP |  | 0
| 2,75*(1,7+0,8+1,5+0,4) "m.č.512 |  | 12.1
| 2,75*(1,9+0,8+1,5+0,4) "m.č.516 |  | 12.65
| 2,75*(1,7+0,8+1,5+0,4) "m.č.520 |  | 12.1
| 2,75*(1,9+0,8+1,5+0,4) "m.č.524 |  | 12.65
| 2,75*(1,7+0,8+1,5+0,4) "m.č.528 |  | 12.1
| 2,75*(1,9+0,8+1,5+0,4) "m.č.541 |  | 12.65
| 2,75*(1,7+0,8+1,5+0,4) "m.č.545 |  | 12.1
| 2,75*(1,7+0,8+1,5+0,4) "m.č.549 |  | 12.1
| 2,75*(1,9+0,8+1,5+0,4) "m.č.553 |  | 12.65
| 2,75*(1,7+0,8+1,5+0,4) "m.č.557 |  | 12.1
| " umývarka |  | 0
| 2,75*(1,83+2,1) "m.č.531 |  | 10.808
| 2,75*(1,7+1,17) "m.č.530 |  | 7.893
| 2,75*(1+1,3+1) "m.č.533 |  | 9.075
| 2,75*(1,9+1,9+1,85+1,85)"m.č.534 |  | 20.625
| 2,75*(1,83+1,83+2,45+1,83) "m.č.535 |  | 21.835
| 2,75*(1,6+0,8+1,5+0,4) "m.č.561 |  | 11.825
| 2,75*(1,6+0,8+1,5+0,4) "m.č.507 |  | 11.825
| 2,75*(1,6+0,8+1,5+0,4) "m.č.565 |  | 11.825
| 2,75*(1,6+0,8+1,5+0,4) "m.č.569 |  | 11.825
| 2,75*(1,6+0,8+1,5+0,4) "m.č.572 |  | 11.825
| 2,75*(1,6+0,8+1,5+0,4) "m.č.576 |  | 11.825
U8hydrizol5NP | Medzisúčet 5NP v.č.A10 |  | 264.386
Použitie figúry:
711212051.S | Jednozlož. silikátová hydroizolačná hmota, stierka zvislá - U8, U9 | m2 | 824.129
597640001510 | Obkládačky keramické lxvxhr 398x198x7 mm, farba bežová +mozaika (podla výb. arch.) | m2 | 826
U8hydrizol6NP | U8 hydrozolácia | m2 | 264.386
| " 6NP |  | 0
| 2,75*(1,7+0,8+1,5+0,4) "m.č.612 |  | 12.1
| 2,75*(1,9+0,8+1,5+0,4) "m.č.516 |  | 12.65
| 2,75*(1,7+0,8+1,5+0,4) "m.č.520 |  | 12.1
| 2,75*(1,9+0,8+1,5+0,4) "m.č.524 |  | 12.65
| 2,75*(1,7+0,8+1,5+0,4) "m.č.528 |  | 12.1
| 2,75*(1,9+0,8+1,5+0,4) "m.č.541 |  | 12.65
| 2,75*(1,7+0,8+1,5+0,4) "m.č.545 |  | 12.1
| 2,75*(1,7+0,8+1,5+0,4) "m.č.549 |  | 12.1
| 2,75*(1,9+0,8+1,5+0,4) "m.č.553 |  | 12.65
| 2,75*(1,7+0,8+1,5+0,4) "m.č.557 |  | 12.1
| " umývarka |  | 0
| 2,75*(1,83+2,1) "m.č.531 |  | 10.808
| 2,75*(1,7+1,17) "m.č.530 |  | 7.893
| 2,75*(1+1,3+1) "m.č.533 |  | 9.075
| 2,75*(1,9+1,9+1,85+1,85)"m.č.534 |  | 20.625
| 2,75*(1,83+1,83+2,45+1,83) "m.č.535 |  | 21.835
| 2,75*(1,6+0,8+1,5+0,4) "m.č.561 |  | 11.825
| 2,75*(1,6+0,8+1,5+0,4) "m.č.507 |  | 11.825
| 2,75*(1,6+0,8+1,5+0,4) "m.č.565 |  | 11.825
| 2,75*(1,6+0,8+1,5+0,4) "m.č.569 |  | 11.825
| 2,75*(1,6+0,8+1,5+0,4) "m.č.572 |  | 11.825
| 2,75*(1,6+0,8+1,5+0,4) "m.č.676 |  | 11.825
U8hydrizol6NP | Medzisúčet 6NP v.č.A10 detto ako 5NP |  | 264.386
Použitie figúry:
711212051.S | Jednozlož. silikátová hydroizolačná hmota, stierka zvislá - U8, U9 | m2 | 824.129
597640001510 | Obkládačky keramické lxvxhr 398x198x7 mm, farba bežová +mozaika (podla výb. arch.) | m2 | 826
U8hydrrizol4NP | U8 hydroizol. steirka 4Np kupelne | m2 | 257.413
| " U8,U9 |  | 0
| 2,75*(1,7+0,8+1,5+0,4) "m.č.412 |  | 12.1
| -0,6*2 |  | -1.2
| 2,75*(1,9+0,8+1,5+0,4) "m.č.416 |  | 12.65
| -0,6*2 |  | -1.2
| 2,75*(1,7+0,8+1,5+0,4) "m.č.420 |  | 12.1
| -0,6*2 |  | -1.2
| 2,75*(1,9+0,8+1,5+0,4) "m.č.424 |  | 12.65
| -0,6*2 |  | -1.2
| 2,75*(1,7+0,8+1,5+0,4) "m.č.428 |  | 12.1
| -0,6*2 |  | -1.2
| 2,75*(1,9+0,8+1,5+0,4) "m.č.441 |  | 12.65
| -0,6*2 |  | -1.2
| 2,75*(1,7+0,8+1,5+0,4) "m.č.445 |  | 12.1
| -0,6*2 |  | -1.2
| 2,75*(1,7+0,8+1,5+0,4) "m.č.449 |  | 12.1
| -0,6*2 |  | -1.2
| 2,75*(1,9+0,8+1,5+0,4) "m.č.453 |  | 12.65
| -0,6*2 |  | -1.2
| 2,75*(1,7+0,8+1,5+0,4) "m.č.457 |  | 12.1
| " sprchy U6 |  | 0
| 2,75*(0,9+0,8+0,9) "m.č.412 |  | 7.15
| 2,75*(0,9+0,8+0,9) "m.č.416 |  | 7.15
| 2,75*(0,9+0,8+0,9) "m.č.420 |  | 7.15
| 2,75*(0,9+0,8+0,9) "m.č.424 |  | 7.15
| 2,75*(0,9+0,8+0,9) "m.č.428 |  | 7.15
| 2,75*(0,9+0,8+0,9) "m.č.441 |  | 7.15
| 2,75*(0,9+0,8+0,9) "m.č.445 |  | 7.15
| 2,75*(0,9+0,8+0,9) "m.č.449 |  | 7.15
| 2,75*(0,9+0,8+0,9) "m.č.453 |  | 7.15
| 2,75*(0,9+0,8+0,9) "m.č.4457 |  | 7.15
| " umývarka |  | 0
| 2,95*(1,83+2,1) "m.č.431 |  | 11.594
| -0,6*2 |  | -1.2
| 2,95*(1,7+1,17) "m.č.430 |  | 8.467
| -0,6*2 |  | -1.2
| 2,95*(1+1,3+1) "m.č.433 |  | 9.735
| 2,95*(1,9+1,9+2,45+2,45)"m.č.434 |  | 25.665
| -(0,8*2)*2 |  | -3.2
| 2,95*(1,83+1,83+2,45+2,45) "m.č.435 |  | 25.252
| -0,8*2 |  | -1.6
U8hydrrizol4NP | Medzisúčet 4NP |  | 257.413
Použitie figúry:
711212051.S | Jednozlož. silikátová hydroizolačná hmota, stierka zvislá - U8, U9 | m2 | 824.129
597640001510 | Obkládačky keramické lxvxhr 398x198x7 mm, farba bežová +mozaika (podla výb. arch.) | m2 | 826
U8KOkupl4NPsdk | U8 kupelne sdk steny KO v.2m | m2 | 140.68
| " U8 podklad sadrokartónové priečky-kúpelne |  | 0
| " penetračný náter |  | 0
| " Hydroizolačný náter na celú výšku |  | 0
0
| "KER.OBKLAD kupelne /nie sprchy |  | 0
| " Flexibilné cem.lepidlo 2mm |  | 0
| " keramický obklad 400/200 /7mm v=2000mm |  | 0
| " farba svetlo béžová v kombinácii s mozaikou 25x25 striedavo bledá a tmavšia bežová |  | 0
| " vr. cementova skarovacia hmota |  | 0
| " 4NP |  | 0
| 2*(1,7+0,8+1,5+0,4) "m.č.412 |  | 8.8
| 2*(1,9+0,8+1,5+0,4) "m.č.416 |  | 9.2
| 2*(1,7+0,8+1,5+0,4) "m.č.420 |  | 8.8
| 2*(1,9+0,8+1,5+0,4) "m.č.424 |  | 9.2
| 2*(1,7+0,8+1,5+0,4) "m.č.428 |  | 8.8
| 2*(1,9+0,8+1,5+0,4) "m.č.441 |  | 9.2
| 2*(1,7+0,8+1,5+0,4) "m.č.445 |  | 8.8
| 2*(1,7+0,8+1,5+0,4) "m.č.449 |  | 8.8
| 2*(1,9+0,8+1,5+0,4) "m.č.453 |  | 9.2
| 2*(1,7+0,8+1,5+0,4) "m.č.457 |  | 8.8
| " umývarka |  | 0
| 2*(1,83+2,1) "m.č.431 |  | 7.86
| 2*(1,7+1,17) "m.č.430 |  | 5.74
| 2*(1+1,3+1) "m.č.433 |  | 6.6
| 2*(1,9+1,9+1,85+1,85)"m.č.434 |  | 15
| 2*(1,83+1,83+2,45+1,83) "m.č.435 |  | 15.88
U8KOkupl4NPsdk | Medzisúčet 4NP v.č.A09 |  | 140.68
U8KOkupl5NPsdk | U8 kupelne 5NP sdk steien | m2 | 192.28
| " 5NP |  | 0
| 2*(1,7+0,8+1,5+0,4) "m.č.512 |  | 8.8
| 2*(1,9+0,8+1,5+0,4) "m.č.516 |  | 9.2
| 2*(1,7+0,8+1,5+0,4) "m.č.520 |  | 8.8
| 2*(1,9+0,8+1,5+0,4) "m.č.524 |  | 9.2
| 2*(1,7+0,8+1,5+0,4) "m.č.528 |  | 8.8
| 2*(1,9+0,8+1,5+0,4) "m.č.541 |  | 9.2
| 2*(1,7+0,8+1,5+0,4) "m.č.545 |  | 8.8
| 2*(1,7+0,8+1,5+0,4) "m.č.549 |  | 8.8
| 2*(1,9+0,8+1,5+0,4) "m.č.553 |  | 9.2
| 2*(1,7+0,8+1,5+0,4) "m.č.557 |  | 8.8
| " umývarka |  | 0
| 2*(1,83+2,1) "m.č.531 |  | 7.86
| 2*(1,7+1,17) "m.č.530 |  | 5.74
| 2*(1+1,3+1) "m.č.533 |  | 6.6
| 2*(1,9+1,9+1,85+1,85)"m.č.534 |  | 15
| 2*(1,83+1,83+2,45+1,83) "m.č.535 |  | 15.88
| 2*(1,6+0,8+1,5+0,4) "m.č.561 |  | 8.6
| 2*(1,6+0,8+1,5+0,4) "m.č.507 |  | 8.6
| 2*(1,6+0,8+1,5+0,4) "m.č.565 |  | 8.6
| 2*(1,6+0,8+1,5+0,4) "m.č.569 |  | 8.6
| 2*(1,6+0,8+1,5+0,4) "m.č.572 |  | 8.6
| 2*(1,6+0,8+1,5+0,4) "m.č.576 |  | 8.6
U8KOkupl5NPsdk | Medzisúčet 5NP v.č.A10 |  | 192.28
U8KOkupl6NPsdk | U8 kupelne SDk stien KO | m2 | 192.28
| " 6NP |  | 0
| 2*(1,7+0,8+1,5+0,4) "m.č.612 |  | 8.8
| 2*(1,9+0,8+1,5+0,4) "m.č.516 |  | 9.2
| 2*(1,7+0,8+1,5+0,4) "m.č.520 |  | 8.8
| 2*(1,9+0,8+1,5+0,4) "m.č.524 |  | 9.2
| 2*(1,7+0,8+1,5+0,4) "m.č.528 |  | 8.8
| 2*(1,9+0,8+1,5+0,4) "m.č.541 |  | 9.2
| 2*(1,7+0,8+1,5+0,4) "m.č.545 |  | 8.8
| 2*(1,7+0,8+1,5+0,4) "m.č.549 |  | 8.8
| 2*(1,9+0,8+1,5+0,4) "m.č.553 |  | 9.2
| 2*(1,7+0,8+1,5+0,4) "m.č.557 |  | 8.8
| " umývarka |  | 0
| 2*(1,83+2,1) "m.č.531 |  | 7.86
| 2*(1,7+1,17) "m.č.530 |  | 5.74
| 2*(1+1,3+1) "m.č.533 |  | 6.6
| 2*(1,9+1,9+1,85+1,85)"m.č.534 |  | 15
| 2*(1,83+1,83+2,45+1,83) "m.č.535 |  | 15.88
| 2*(1,6+0,8+1,5+0,4) "m.č.561 |  | 8.6
| 2*(1,6+0,8+1,5+0,4) "m.č.507 |  | 8.6
| 2*(1,6+0,8+1,5+0,4) "m.č.565 |  | 8.6
| 2*(1,6+0,8+1,5+0,4) "m.č.569 |  | 8.6
| 2*(1,6+0,8+1,5+0,4) "m.č.572 |  | 8.6
| 2*(1,6+0,8+1,5+0,4) "m.č.676 |  | 8.6
U8KOkupl6NPsdk | Medzisúčet 6NP v.č.A10 detto ako 5NP |  | 192.28
SO01.2/ E1.1 d | E1.1 d Architektúra Podlahy v.č.A08 3NP, v.č.A09 4NP, v.č. A10 5NP , 6NP
P1avinilPVC3NP | P1a vinil PVC 3NP | m2 | 4.82
| " P1a /3.NP/ hr.14mm |  | 0
| " NS – homogénna vinilová podlahovina s povrchom PVC celoplošne lepená |  | 0
| " Tr.34(commercial),ISO 10581 EN 649 |  | 0
| " Váha min.2850g/m2,obrusnosť skupina T=2mm3 |  | 0
| " Zostatková plocha stlačenia:o hodnota=0,02mm |  | 0
| " ISO 24243-1(EN 433)? 0,10mm |  | 0
| " Farba šedá 2 mm |  | 0
| " sokel MDF v.60mm |  | 0
| "PODKLAD: |  | 0
| " samonivelačný poter hr. 12 mm |  | 0
| " penetrácia |  | 0
| " očistenie povrchu + PN |  | 0
| "POV.PODLAHA exist. |  | 0
| " Exist.mazanina |  | 0
0
| 4,82 "m.č.3.19 |  | 4.82
P1avinilPVC3NP | Medzisúčet 3NP v.č.A08 Podlaha vinil P1a |  | 4.82
Použitie figúry:
776521100.S | Lepenie povlakových podláh z PVC homogénnych pásov - P1, P1a -3NP P1b 4-6NP v.č.A14 | m2 | 1389.77
632001051.Sx | Zhotovenie jednonásobného penetračného náteru pre potery a stierky | m2 | 1681.72
632457507x | Cementová samonivelizačná hmota napr. nivelit, triedy CT-C25-F6, hr. 12 mm alebo EKVIVALENT - P1a | m2 | 4.82
776990105.S | Vysávanie podkladu pred kladením povlakových podláh | m2 | 1389.77
284110003120 | Podlaha PVC homogénna Centra 43, hrúbka 2 mm, trieda záťaže 34/43, Bfl-s1, najvyššia trieda, nízka abrazívnosť,napr. TARKETT alebo EKVIVALENT - farba ŠEDÁ | m2 | 1431.464
P1bvinilPVC4np | P1 b vinil PVC 4-6NP | m2 | 762.25
| " P1 b /4-6.NP/izby hr.26mm |  | 0
| " NS – homogénna vinilová podlahovina s povrchom PVC celoplošne lepená |  | 0
| " Tr.34(commercial),ISO 10581 EN 649 |  | 0
| " Váha min.2850g/m2,obrusnosť skupina T=2mm3 |  | 0
| " Zostatková plocha stlačenia:o hodnota=0,02mm |  | 0
| " ISO 24243-1(EN 433) 0,10mm |  | 0
| " Farba šedá 2 mm |  | 0
| " sokel MDF v.60mm |  | 0
| "PODKLAD: |  | 0
| " samonivelačný poter 24mm |  | 0
| " penetrácia |  | 0
| " očistenie povrchu |  | 0
| "POV.PODLAHA exist. |  | 0
| " Exist.mazanina |  | 0
0
| 47,17+71,53+47,17+72,08 " učebne 404-407 |  | 237.95
| 7,64+16,12+15,47 |  | 39.23
| 8,55+16,91+17,33 |  | 42.79
| 7,21+15,79+16,03 |  | 39.03
| 7,81+15,32+15,23 |  | 38.36
| 6,8+14,38+14,97 |  | 36.15
| 49,37 " M.č.437 |  | 49.37
| 8,55+16,91+17,32 |  | 42.78
| 3,16+14,05+14,28 |  | 31.49
| 7,8+15,79+16,03 |  | 39.62
| 8,43+16,91+17,33 |  | 42.67
| 7,8+15,79+16,03 |  | 39.62
| 83,19 " m.č.458 chodba |  | 83.19
P1bvinilPVC4np | Medzisúčet 4NP v.č.A09 Podlaha vinil |  | 762.25
Použitie figúry:
776521100.S | Lepenie povlakových podláh z PVC homogénnych pásov - P1, P1a -3NP P1b 4-6NP v.č.A14 | m2 | 1389.77
632001051.Sx | Zhotovenie jednonásobného penetračného náteru pre potery a stierky | m2 | 1681.72
632442019x | Anhydritová samonivelizačná stierka napr.nivelit S, triedy CA-C30-F6, hr. 24 mm alebo EKVIVALENT - P1b | m2 | 762.25
776990105.S | Vysávanie podkladu pred kladením povlakových podláh | m2 | 1389.77
284110003120 | Podlaha PVC homogénna Centra 43, hrúbka 2 mm, trieda záťaže 34/43, Bfl-s1, najvyššia trieda, nízka abrazívnosť,napr. TARKETT alebo EKVIVALENT - farba ŠEDÁ | m2 | 1431.464
P1cvinilPVC4NP | PVC c vinil PVC 4-6NP | m2 | 0
| " P1 c /4-6.NP/ stav.uprava UK3 hr.100mm |  | 0
| " NS – homogénna vinilová podlahovina s povrchom PVC celoplošne lepená |  | 0
| " Tr.34(commercial),ISO 10581 EN 649 |  | 0
| " Váha min.2850g/m2,obrusnosť skupina T =2mm3 |  | 0
| " Zostatková plocha stlačenia:o hodnota=0,02mm |  | 0
| " ISO 24243-1(EN 433)? 0,10mm |  | 0
| " Farba šedá 2 mm |  | 0
| " sokel MDF v.60mm |  | 0
| "PODKLAD: |  | 0
| " samonivelačný poter 3mm |  | 0
| " penetrácia |  | 0
| " nova mazanina hr.65mm |  | 0
| " podlahový polystyren XPS hr.30mm |  | 0
| "POV.PODLAHA exist. |  | 0
| " exist. panelový strop hr.250mm |  | 0
0
0
0
0
0
P1cvinilPVC4NP | Medzisúčet 4-6NP staV.UPRAVA UK3 jestv.podlah po osaení rozvodov vykurovania |  | 0
Použitie figúry:
776521100.S | Lepenie povlakových podláh z PVC homogénnych pásov - P1, P1a -3NP P1b 4-6NP v.č.A14 | m2 | 1389.77
632001051.Sx | Zhotovenie jednonásobného penetračného náteru pre potery a stierky | m2 | 1681.72
632440565.Sx | Anhydritová samonivelizačná stierka, pevnosti v tlaku 25 MPa,do hr. 3 mm napr. Teralit alebo EKVIVALENT - P1, P1c | m2 | 622.7
713120010.S | Zakrývanie tepelnej izolácie podláh fóliou | m2 | 78.48
776990105.S | Vysávanie podkladu pred kladením povlakových podláh | m2 | 1389.77
284110003120 | Podlaha PVC homogénna Centra 43, hrúbka 2 mm, trieda záťaže 34/43, Bfl-s1, najvyššia trieda, nízka abrazívnosť,napr. TARKETT alebo EKVIVALENT - farba ŠEDÁ | m2 | 1431.464
P1vinilPVC3NP | P1 vinil PVC 3np | m2 | 622.7
| " P1+P1d /3.NP/izby,kancelárie,kabinety,učebne hr.5mm |  | 0
| " NS – homogénna vinilová podlahovina s povrchom PVC celoplošne lepená |  | 0
| " Tr.34(commercial),ISO 10581 EN 649 |  | 0
| " Váha min.2850g/m2,obrusnosť skupina T=2mm3 |  | 0
| " Zostatková plocha stlačenia:o hodnota=0,02mm |  | 0
| " ISO 24243-1(EN 433)? 0,10mm |  | 0
| " Farba šedá 2 mm |  | 0
| " sokel MDF v.60mm |  | 0
| "PODKLAD: |  | 0
| " samonivelačný poter-teralit 3 mm |  | 0
| " penetrácia |  | 0
| " očistenie povrchu |  | 0
| "POV.PODLAHA exist. |  | 0
| " Exist.mazanina |  | 0
0
| " učebne |  | 0
| 74,11+44,55+38,78+26,37+44,82+66,84 |  | 295.47
| 19,97 "m.č.317 kabinet |  | 19.97
| 19,44 "m.č.318 |  | 19.44
| 17,82 "m.č.324 kuch |  | 17.82
| 49,24+4,72+15,13+28,30+82,46+20,94+43,77+44,94 |  | 289.5
| -19,5 " P9 m.č.331 |  | -19.5
P1vinilPVC3NP | Medzisúčet 3NP v.č. A08 Podlaha PVC vinil P1 |  | 622.7
Použitie figúry:
776521100.S | Lepenie povlakových podláh z PVC homogénnych pásov - P1, P1a -3NP P1b 4-6NP v.č.A14 | m2 | 1389.77
632001051.Sx | Zhotovenie jednonásobného penetračného náteru pre potery a stierky | m2 | 1681.72
632440565.Sx | Anhydritová samonivelizačná stierka, pevnosti v tlaku 25 MPa,do hr. 3 mm napr. Teralit alebo EKVIVALENT - P1, P1c | m2 | 622.7
776990105.S | Vysávanie podkladu pred kladením povlakových podláh | m2 | 1389.77
284110003120 | Podlaha PVC homogénna Centra 43, hrúbka 2 mm, trieda záťaže 34/43, Bfl-s1, najvyššia trieda, nízka abrazívnosť,napr. TARKETT alebo EKVIVALENT - farba ŠEDÁ | m2 | 1431.464
P2adlažba3NP | P2 a dlažba 3NP kupelne | m2 | 22.88
| " P2a hr.81mm |  | 0
| " /3.NP-6.NP/ kúpeľne,chodby,wc |  | 0
| " NS - dlaždice spekané neglazované,300/300,povrch matný, farba svetlo šedá 9 mm |  | 0
| " protišmykovosť R10/A , SB |  | 0
| " cementová škárovacia hmota |  | 0
| " lepiaca malta 3 mm |  | 0
| "nový podklad : |  | 0
| " penetračný náter |  | 0
| " betón.mazanina 48 mm |  | 0
| " podlahový polystyrén 30 mm |  | 0
| "pôvodná konštrukcia : |  | 0
| " existujúci panelový strop hr.250mm |  | 0
0
| 6,23 " m.č.320 |  | 6.23
| 3,6 " m.č.321 |  | 3.6
| 4,29 " m.č.322 |  | 4.29
| 8,76 "m.č.323 |  | 8.76
P2adlažba3NP | Medzisúčet 3NP kupelne |  | 22.88
Použitie figúry:
771541016.S | Montáž podláh z dlaždíc gres kladených do malty veľ. 300 x 300 mm vr.škárovania cem. hmotou - P2a kupelne | m2 | 54.48
632001051.Sx | Zhotovenie jednonásobného penetračného náteru pre potery a stierky | m2 | 1681.72
632452118.S | Cementový poter z betonárky, pevnosti v tlaku 20 MPa, hr. 48 mm - P2a | m2 | 54.48
713120010.S | Zakrývanie tepelnej izolácie podláh fóliou | m2 | 78.48
713122111.S | Montáž tepelnej izolácie podláh polystyrénom, kladeným voľne v jednej vrstve - P1d, P1c, P2a | m2 | 143.214
283750001600.S | Doska XPS 300 hr. 30 mm, zakladanie stavieb, podlahy | m2 | 122.79
597740001910.S | Dlaždice keramické, lxvxhr 298x298x9 mm,spekané neglazované farba šedá | m2 | 57.204
P2adlažba4NP | P2 a dlažba kupelne 4NP | m2 | 31.6
| 3,34 "m.č.412 kupelne |  | 3.34
| 3,34 "m.č.416 |  | 3.34
| 3,14 "m.č.420 |  | 3.14
| 2,90 " m.č.424 |  | 2.9
| 3,33 "m.č.428 |  | 3.33
| 3,25 "m.č.441 |  | 3.25
| 3,16 "m.č.445 |  | 3.16
| 3,16 "m.č.449 |  | 3.16
| 2,82 " m.č.453 |  | 2.82
| 3,16 " m.č.457 |  | 3.16
P2adlažba4NP | Medzisúčet 4NP kuplene |  | 31.6
Použitie figúry:
771541016.S | Montáž podláh z dlaždíc gres kladených do malty veľ. 300 x 300 mm vr.škárovania cem. hmotou - P2a kupelne | m2 | 54.48
632001051.Sx | Zhotovenie jednonásobného penetračného náteru pre potery a stierky | m2 | 1681.72
632452118.S | Cementový poter z betonárky, pevnosti v tlaku 20 MPa, hr. 48 mm - P2a | m2 | 54.48
713120010.S | Zakrývanie tepelnej izolácie podláh fóliou | m2 | 78.48
713122111.S | Montáž tepelnej izolácie podláh polystyrénom, kladeným voľne v jednej vrstve - P1d, P1c, P2a | m2 | 143.214
283750001600.S | Doska XPS 300 hr. 30 mm, zakladanie stavieb, podlahy | m2 | 122.79
597740001910.S | Dlaždice keramické, lxvxhr 298x298x9 mm,spekané neglazované farba šedá | m2 | 57.204
P2dlažba3NP | P2 dlažba 3NP | m2 | 135.67
| " P2 hr.17mm |  | 0
| " 3.NP-6.NP/ chodby |  | 0
| " NS - dlaždice spekané neglazované,300/300,povrch matný, farba svetlo šedá 9 mm |  | 0
| " protišmykovosť R10/A , SB |  | 0
| " cementová škárovacia hmota |  | 0
| " lepiaca malta 3 mm kupelne vodeodolna |  | 0
| " nový podklad : |  | 0
| " penetračný náter |  | 0
| " cementový poter 14 mm |  | 0
0
| "pôv.podklad |  | 0
| " - existujúca betón.mazanina 50 mm |  | 0
| " - existujúca lepenka A 400H nasucho 2 mm |  | 0
| " - existujúci Fibrex doska 17mm 12 mm |  | 0
| " - existujúci preosiaty piesok 10 mm |  | 0
| " - existujúci panelový strop hr.250mm |  | 0
0
| 36,43 "m.č.310 CHODBA |  | 36.43
| 4,82 "m.č.319 chdoba do soc. |  | 4.82
| 6,23 "m.č.330 strojovna |  | 6.23
| 88,19 "m.č.335 chodba |  | 88.19
P2dlažba3NP | Medzisúčet 3NP |  | 135.67
Použitie figúry:
771541015.S | Montáž podláh z dlaždíc gres kladených do malty veľ. 300 x 300 mm vr.škárovania cem. hmotou - P2 | m2 | 237.47
632001051.Sx | Zhotovenie jednonásobného penetračného náteru pre potery a stierky | m2 | 1681.72
632452622.S | Cementová samonivelizačná stierka, pevnosti v tlaku 20 MPa, hr. 14 mm - P2 | m2 | 237.47
597740001910.S | Dlaždice keramické, lxvxhr 298x298x9 mm,spekané neglazované farba šedá | m2 | 249.344
P2dlažba4NP | P2 dlažba 4NP | m2 | 101.8
| 76,70 "m.č.402 chodba |  | 76.7
| 20,40 " m.č.408 chodba v sch |  | 20.4
| 4,7 " m.č.429 chodba |  | 4.7
P2dlažba4NP | Medzisúčet 4NP |  | 101.8
Použitie figúry:
771541015.S | Montáž podláh z dlaždíc gres kladených do malty veľ. 300 x 300 mm vr.škárovania cem. hmotou - P2 | m2 | 237.47
632001051.Sx | Zhotovenie jednonásobného penetračného náteru pre potery a stierky | m2 | 1681.72
632452622.S | Cementová samonivelizačná stierka, pevnosti v tlaku 20 MPa, hr. 14 mm - P2 | m2 | 237.47
597740001910.S | Dlaždice keramické, lxvxhr 298x298x9 mm,spekané neglazované farba šedá | m2 | 249.344
P2dlažba5NP | P2 dlažba 5NP | m2 | 0
0
P2dlažba5NP | Medzisúčet 5NP |  | 0
Použitie figúry:
771541015.S | Montáž podláh z dlaždíc gres kladených do malty veľ. 300 x 300 mm vr.škárovania cem. hmotou - P2 | m2 | 237.47
632001051.Sx | Zhotovenie jednonásobného penetračného náteru pre potery a stierky | m2 | 1681.72
632452622.S | Cementová samonivelizačná stierka, pevnosti v tlaku 20 MPa, hr. 14 mm - P2 | m2 | 237.47
597740001910.S | Dlaždice keramické, lxvxhr 298x298x9 mm,spekané neglazované farba šedá | m2 | 249.344
P2dlažba6NP | P2 dlažba 6NP | m2 | 0
0
P2dlažba6NP | Medzisúčet 6NP |  | 0
Použitie figúry:
771541015.S | Montáž podláh z dlaždíc gres kladených do malty veľ. 300 x 300 mm vr.škárovania cem. hmotou - P2 | m2 | 237.47
632001051.Sx | Zhotovenie jednonásobného penetračného náteru pre potery a stierky | m2 | 1681.72
632452622.S | Cementová samonivelizačná stierka, pevnosti v tlaku 20 MPa, hr. 14 mm - P2 | m2 | 237.47
597740001910.S | Dlaždice keramické, lxvxhr 298x298x9 mm,spekané neglazované farba šedá | m2 | 249.344
P2dlažbacelkom | P2 dlažba celkom | m2 | 237.47
| " P2 hr.17mm |  | 0
| " 3.NP-6.NP/ chodby |  | 0
| " NS - dlaždice spekané neglazované,300/300,povrch matný, farba svetlo šedá 9 mm |  | 0
| " protišmykovosť R10/A , SB |  | 0
| " cementová škárovacia hmota |  | 0
| " lepiaca malta 3 mm kupelne vodeodolna |  | 0
| " nový podklad : |  | 0
| " penetračný náter |  | 0
| " cementový poter 14 mm |  | 0
0
| "pôv.podklad |  | 0
| " - existujúca betón.mazanina 50 mm |  | 0
| " - existujúca lepenka A 400H nasucho 2 mm |  | 0
| " - existujúci Fibrex doska 17mm 12 mm |  | 0
| " - existujúci preosiaty piesok 10 mm |  | 0
| " - existujúci panelový strop hr.250mm |  | 0
0
| 36,43 "m.č.310 CHODBA |  | 36.43
| 4,82 "m.č.319 chdoba do soc. |  | 4.82
| 6,23 "m.č.330 strojovna |  | 6.23
| 88,19 "m.č.335 chodba |  | 88.19
| 76,70 "m.č.402 chodba |  | 76.7
| 20,40 " m.č.408 chodba v sch |  | 20.4
| 4,7 " m.č.429 chodba |  | 4.7
0
0
P2dlažbacelkom | Súčet |  | 237.47
P3dlažSPRCHY3NP | P3 dlažba sprchy | m2 | 8.1
| " P3 |  | 0
| " /4.NP-6.NP/ sprchy |  | 0
| " NS - dlaždice spekané neglazované 300/300,povrch matný, farba svetlo šedá 9 mm |  | 0
| " uhol klzu 18°,b(18) R 11/B , |  | 0
| " cementová škárovacia hmota |  | 0
| " flexibilná lepiaca malta 3 mm |  | 0
| "IZOLACIA: |  | 0
| " dvojzložkové utesnenie vrátane rohov –náterová hydroizolácia -2 vrstvy |  | 0
| " tesniace pásky do vnútornych kútov /v=2m/ + styk s odvodňovacím žlabom |  | 0
| "podklad: |  | 0
| " penetračný náter |  | 0
| " cementový poter 14-34 mm v spade priemer 24mm |  | 0
| "jestv.pôvodná konštrukcia |  | 0
| " existujúca betón.mazanina 50 mm |  | 0
| " existujúca lepenka A 400H nasucho 2 mm |  | 0
| " existujúci Fibrex doska 17mm 12 mm |  | 0
| " existujúci preosiaty piesok 10 mm |  | 0
| " existujúci panelový strop hr.250mm |  | 0
0
| 0,9*0,9 "m.č.412 |  | 0.81
| 0,9*0,9 "m.č.416 |  | 0.81
| 0,9*0,9 "m.č.420 |  | 0.81
| 0,9*0,9 "m.č.424 |  | 0.81
| 0,9*0,9 "m.č.428 |  | 0.81
| 0,9*0,9 "m.č.441 |  | 0.81
| 0,9*0,9 "m.č.445 |  | 0.81
| 0,9*0,9 "m.č.449 |  | 0.81
| 0,9*0,9 "m.č.453 |  | 0.81
| 0,9*0,9 "m.č.457 |  | 0.81
P3dlažSPRCHY3NP | Medzisúčet 4NP |  | 8.1
Použitie figúry:
771541016.Sx | Montáž podláh z dlaždíc gres kladených do malty veľ. 300 x 300 mm vr.škárovania cem. hmotou- P3 (sprchy) | m2 | 8.1
625250511 | Systém napr. PCI Pecitherm - hydroizolačná stierka napr.PCI Seccoral 1K alebo EKVIVALENT - P3, P8 | m2 | 28.5
632452244.S | Cementový poter (vhodný aj ako spádový), pevnosti v tlaku 25 MPa, hr. 25 mm - P3 /sprchy | m2 | 8.1
P4dlažbaCH3np | P4 dlažba chodba 3-6NP | m2 | 103.32
| " P4 hr.12mm |  | 0
| " /3.NP-6.NP/chodba |  | 0
| " NS - dlaždice spekané neglazované 300/300,povrch matný, farba svetlo šedá 9 mm |  | 0
| " protišmykovosť R10/A, SB |  | 0
| " cementová škárovacia hmota |  | 0
| " lepiaca malta 3 mm |  | 0
| "jestv. pôvodná konštrukcia |  | 0
| " - existujúce keramické dlaždice 11 mm |  | 0
| " - existujúca cementová malta 15 mm |  | 0
| " - existujúca betón.mazanina 50 mm,51mm |  | 0
| " - existujúca lepenka A 400H nasucho 2 mm |  | 0
| " - existujúci Fibrex doska 17mm,na 3.np 3x17mm 12 mm,36mm |  | 0
| " - existujúcipreosiatypiesok,na3.npcementovýpoter 10 mm,30mm |  | 0
| " - na 3.np existujúci NP+Bitagit S 5mm |  | 0
| " - existujúci panelový strop hr.250mm |  | 0
0
| " 3NP |  | 0
| 13,52 "m.č.302 |  | 13.52
| 20,4 "m.č.303 |  | 20.4
| 4,2*13+2,1*4+6,4 " m.č.303 chodba + pod chodiskom |  | 69.4
P4dlažbaCH3np | Medzisúčet 3NP v.č.A08 |  | 103.32
P5terazzovstup | P5 terazzo vstup závetrie 3np | m2 | 7.8
| " P5 |  | 0
| " vstup - závetrie / 3.np |  | 0
| " Terazzová dlažba , protišmyková , trieda odolnosti IV, |  | 0
| " ProtišmykovosťR9,hr.50 mm mrazuvzdorná flexibilná lepiaca malta hr.5 |  | 0
| " hydroizolačný stierka |  | 0
| " nadbetónovanie stupňov hr.30mm |  | 0
| "jestv.pôvodná konštr. : |  | 0
| " -existujúce betónové stupne s vyhladeným povrchom |  | 0
0
| 7,8 "m.č.301 závetrie 3NP v.č.A 08 |  | 7.8
P5terazzovstup | Súčet |  | 7.8
Použitie figúry:
771551041.S | Montáž podláh z dlaždíc terazzových, v obmedzenom priestore, kladených do malty 400 x 400 mm - P5 (zavetrie 3NP vstup) - EXT | m2 | 7.8
27838116R1 | Nadbetonovanie stupnov betón prostý tr. C 25/30 vrátane debnenia, poteru,- P5 vstup závetrie | m3 | 0.234
625255112.S | Systém hydroizolácie a zateplenia balkónov a lodžií - rýchlotuhnúca hydroizolačná stierka na báze cementu - P5 | m2 | 7.8
592470000400.S | Dlaždica terazzová z cementu rozmer 400x400x50 mm, bielo- šedá R9, +flexi lep. malta 5mm | m2 | 8.268
P7dlažbapodesSCH | P7 dlažba medzipodesta schodiska | m2 | 44.8
| " P7 |  | 0
| " / 3.np-6.np/ medzipodesta |  | 0
| " NS - dlaždice spekané neglazované 300/300, |  | 0
| " povrch matný, |  | 0
| " farba svetlo šedá 9 mm |  | 0
| " protišmykovosť R9/A |  | 0
| " cementová škárovacia hmota |  | 0
| " lepiaca malta 3 mm |  | 0
| " jestv.konštrukcia : |  | 0
| " - existujúce terasové schodiskové dosky 100mm |  | 0
| " soklík |  | 0
| 2,2*4 " m.č.304 |  | 8.8
| 3*4 " medzipodesta +8,25 |  | 12
| 3*4 " medzipodesta +11,55 |  | 12
| 3*4 " medzipodesta +14,85 |  | 12
P7dlažbapodesSCH | Súčet |  | 44.8
P8EXTdlažba | P8 ext.dlažba loggie 4-6NP | m2 | 20.4
| " P8 hr.14MM |  | 0
| " 4.np-6.np/ loggia |  | 0
| " NS - dlaždice spekané neglazované 300/300, |  | 0
| " povrch matný, |  | 0
| " farba svetlo šedá 9 mm |  | 0
| " protišmykovosť R9/A |  | 0
| " cementová škárovacia hmota |  | 0
| " mrazuvzdorná flexibilná lepiaca malta 4 mm |  | 0
| "podklad: |  | 0
| " hydroizolačná stierka s vyvedením na stenu 150 mm 1 mm |  | 0
| " jestv.pôvodná konštrukcia : |  | 0
| " -existujúca betónová mazanina v spáde 30-50 mm |  | 0
| " pozn. : okapový profil napr.Al Hasoft po obvode volného konca balkóna |  | 0
0
0
| 6,8 " 4Np m.č.403 |  | 6.8
| 6,8 " 4Np m.č.403 |  | 6.8
| 6,8 " 4Np m.č.603 |  | 6.8
P8EXTdlažba | Súčet |  | 20.4
Použitie figúry:
771541216.S | Montáž podláh z dlaždíc gres kladených do malta flexibil. mrazuvzdorná v obmedzenom priestore veľ. 300 x 300 mm- P8 (loggie) | m2 | 20.4
625250511 | Systém napr. PCI Pecitherm - hydroizolačná stierka napr.PCI Seccoral 1K alebo EKVIVALENT - P3, P8 | m2 | 28.5
P9vinil3np | P9 vinilová podlaha 3NP na zdv.podlahe | m2 | 19.5
| " P9 |  | 0
| " NS – zdvojená podlaha 3.np |  | 0
| " NS - homogénna vinilová podlahovina s povrchom PVC celoplošne lepená |  | 0
| " Tr.34(commercial),ISO 10581 EN 649 |  | 0
| " Váha min.2850g/m2,obrusnosť skupina T? 2mm3 |  | 0
| " Zostatková plocha stlačenia:o hodnota=0,02mm |  | 0
| " ISO 24243-1(EN 433) 0,10mm 2 mm |  | 0
| " stierka nivelerspachtel 2 mm |  | 0
| "ZDVOJENÁ PODLAHA nová odd767 |  | 0
| 2,5*7,7+0,25 " m.č.331 učebna |  | 19.5
P9vinil3np | Medzisúčet 3NP v.č.A08 |  | 19.5
Použitie figúry:
776521200.S | Lepenie povlakových podláh PVC homogénnych, zo štvorcov, dielcov - P9 | m2 | 19.5
767531027.S | Zdvojená podlaha bez rastrových profilov s bodovým zaťazením do 3 kN modulu 600x600 mm výška rektifikačných stojok od 260 do 340 mm - P9 | m2 | 19.5
776992125.Sx | Vyspravenie podkladu nivelačnou stierkou hr. 2 mm - stierka nivelerspachtel - P9 | m2 | 19.5
284110002100.S | Podlaha PVC homogénna, hrúbka do 2 mm | m2 | 19.5
P9ZDVpodlaha | P9 zdvojená podlaha 3NP | m2 | 19.5
| " P9 |  | 0
| " NS – zdvojená podlaha 3.np |  | 0
| " NS - homogénna vinilová podlahovina s povrchom PVC celoplošne lepená |  | 0
| " Tr.34(commercial),ISO 10581 EN 649 |  | 0
| " Váha min.2850g/m2,obrusnosť skupina T? 2mm3 |  | 0
| " Zostatková plocha stlačenia:o hodnota=0,02mm |  | 0
| " ISO 24243-1(EN 433)? 0,10mm 2 mm |  | 0
| " stierka nivelerspachtel 2 mm |  | 0
0
0
| "ZDVOJENÁ PODLAHA nová P9 m.č.331 časť podlahy |  | 0
| " - suchá dutinová podlaha |  | 0
| " Dosky hr.25+18 mm/spodná hrana +6,450/ 43 mm |  | 0
| " podperná konštrukcia 300 mm |  | 0
| " tepelná izolácia uložená na exist.podlahe na kóte +6,150 mm 100mm |  | 0
0
| P9vinil3np |  | 19.5
P9ZDVpodlaha | Súčet |  | 19.5
Použitie figúry:
767531027.S | Zdvojená podlaha bez rastrových profilov s bodovým zaťazením do 3 kN modulu 600x600 mm výška rektifikačných stojok od 260 do 340 mm - P9 | m2 | 19.5
713121111.S | Montáž tepelnej izolácie podláh minerálnou vlnou, kladená voľne v jednej vrstve - P9 | m2 | 19.5
PVCcelkom | PVC podlahy celkom | m2 | 1389.77
| " P1+P1d /3.NP/izby,kancelárie,kabinety,učebne hr.5mm |  | 0
| " NS – homogénna vinilová podlahovina s povrchom PVC celoplošne lepená |  | 0
| " Tr.34(commercial),ISO 10581 EN 649 |  | 0
| " Váha min.2850g/m2,obrusnosť skupina T=2mm3 |  | 0
| " Zostatková plocha stlačenia:o hodnota=0,02mm |  | 0
| " ISO 24243-1(EN 433)? 0,10mm |  | 0
| " Farba šedá 2 mm |  | 0
| " sokel MDF v.60mm |  | 0
| "PODKLAD: |  | 0
| " samonivelačný poter-teralit 3 mm |  | 0
| " penetrácia |  | 0
| " očistenie povrchu |  | 0
| "POV.PODLAHA exist. |  | 0
| " Exist.mazanina |  | 0
0
| " učebne |  | 0
| 74,11+44,55+38,78+26,37+44,82+66,84 |  | 295.47
| 19,97 "m.č.317 kabinet |  | 19.97
| 19,44 "m.č.318 |  | 19.44
| 17,82 "m.č.324 kuch |  | 17.82
| 49,24+4,72+15,13+28,30+82,46+20,94+43,77+44,94 |  | 289.5
| -19,5 " P9 m.č.331 |  | -19.5
| " P1a /3.NP/ hr.14mm |  | 0
| " NS – homogénna vinilová podlahovina s povrchom PVC celoplošne lepená |  | 0
| " Tr.34(commercial),ISO 10581 EN 649 |  | 0
| " Váha min.2850g/m2,obrusnosť skupina T=2mm3 |  | 0
| " Zostatková plocha stlačenia:o hodnota=0,02mm |  | 0
| " ISO 24243-1(EN 433)? 0,10mm |  | 0
| " Farba šedá 2 mm |  | 0
| " sokel MDF v.60mm |  | 0
| "PODKLAD: |  | 0
| " samonivelačný poter hr. 12 mm |  | 0
| " penetrácia |  | 0
| " očistenie povrchu + PN |  | 0
| "POV.PODLAHA exist. |  | 0
| " Exist.mazanina |  | 0
0
| 4,82 "m.č.3.19 |  | 4.82
| " P1 b /4-6.NP/izby hr.26mm |  | 0
| " NS – homogénna vinilová podlahovina s povrchom PVC celoplošne lepená |  | 0
| " Tr.34(commercial),ISO 10581 EN 649 |  | 0
| " Váha min.2850g/m2,obrusnosť skupina T=2mm3 |  | 0
| " Zostatková plocha stlačenia:o hodnota=0,02mm |  | 0
| " ISO 24243-1(EN 433) 0,10mm |  | 0
| " Farba šedá 2 mm |  | 0
| " sokel MDF v.60mm |  | 0
| "PODKLAD: |  | 0
| " samonivelačný poter 24mm |  | 0
| " penetrácia |  | 0
| " očistenie povrchu |  | 0
| "POV.PODLAHA exist. |  | 0
| " Exist.mazanina |  | 0
0
| 47,17+71,53+47,17+72,08 " učebne 404-407 |  | 237.95
| 7,64+16,12+15,47 |  | 39.23
| 8,55+16,91+17,33 |  | 42.79
| 7,21+15,79+16,03 |  | 39.03
| 7,81+15,32+15,23 |  | 38.36
| 6,8+14,38+14,97 |  | 36.15
| 49,37 " M.č.437 |  | 49.37
| 8,55+16,91+17,32 |  | 42.78
| 3,16+14,05+14,28 |  | 31.49
| 7,8+15,79+16,03 |  | 39.62
| 8,43+16,91+17,33 |  | 42.67
| 7,8+15,79+16,03 |  | 39.62
| 83,19 " m.č.458 chodba |  | 83.19
| " P1 c /4-6.NP/ stav.uprava UK3 hr.100mm |  | 0
| " NS – homogénna vinilová podlahovina s povrchom PVC celoplošne lepená |  | 0
| " Tr.34(commercial),ISO 10581 EN 649 |  | 0
| " Váha min.2850g/m2,obrusnosť skupina T =2mm3 |  | 0
| " Zostatková plocha stlačenia:o hodnota=0,02mm |  | 0
| " ISO 24243-1(EN 433)? 0,10mm |  | 0
| " Farba šedá 2 mm |  | 0
| " sokel MDF v.60mm |  | 0
| "PODKLAD: |  | 0
| " samonivelačný poter 3mm |  | 0
| " penetrácia |  | 0
| " nova mazanina hr.65mm |  | 0
| " podlahový polystyren XPS hr.30mm |  | 0
| "POV.PODLAHA exist. |  | 0
| " exist. panelový strop hr.250mm |  | 0
0
0
0
0
0
PVCcelkom | Súčet |  | 1389.77
sokelP1 | sokel P1 VINIL | bm | 1
| " P1 |  | 0
| " pozn.: v mieste styku so stenou použiť okrajový pásik |  | 0
| " na celú hrúbku podlahy.Pred realizáciou predložiť |  | 0
| " fyzické vzorky na odsúhlasenie projektantovi |  | 0
| " soklík : soklová lišta MDF ,v=60mm,farebne prispôsobiť podlahe |  | 0
0
| 1 |  | 1
sokelP1 | Medzisúčet |  | 1