## Vybavenie pekárne
| LYRA GROUP s r.o. |  | TECHNICKÁ ŠPECIFIKÁCIA
Konečná 1077, 951 12 Ivanka pri Nitre
ponuku predkladá:
| obchodné meno: |  | dátum vypracovania ponuky:
| sídlo: |  | pečiatka a podpis
IČO:
platca DPH:
identifikácia ponúkaného zariadenia:
je uvedené zariadenie vyrábané na sklad (disponujete skladovými zásobami)?
je ponúkané zariadenie katalógovým tovarom?
doba dodania (kal. dní):
cena ponúkaného zariadenia (EUR bez DPH/ks):
|  | cena ponúkaného zariadenia (EUR bez DPH/celok): | 0
zariadenie:
| názov: | Vybavenie pekárne
| predpokladaný objem: | 1
Celok | Časť | Parameter | Merná jednotka | Požadovaná hodnota | Hodnota parametra predkladateľa ponuky
Vybavenie pekárne | Elektrická etážová pec - 1 ks | Počet etáží | ks | min. 3
|  | Výška každej etáže | mm | min. 170
|  | Užitočná plocha etáže | mm x mm | min. 800 x 600
|  | Kapacita etáže pre plechy 400 x 600 mm | ks | min. 2
|  | Pečná plocha | m2 | min. 1,4
|  | Automatický odťah pary pre každú etáž | áno/nie | áno
|  | Osvetlenie pečnej komory | áno/nie | áno
|  | Nerezové prevedenie pece | áno/nie | áno
|  | Garantovaná max. teplota | ℃ | min. 280
|  | Každá etáž musí mať vlastnú platňu na pečenie | áno/nie | áno
|  | Max. inštalovaný elektrický príkon | kW | 25
|  | Funkcia zaparovania | áno/nie | áno
|  | Samostatné digitálne ovládania s pamäťou programov pečenia a rozhraním v slovenskom jazyku pre každú etáž | áno/nie | áno
|  | Min. kapacita programov pečenia | ks | 100
|  | Systém udržiavania rovnakej teploty v každej časti etáže | áno/nie | áno
|  | Regulovanie teploty v rámci etáže | - | min. vpredu, vzadu, vrch, spodok
|  | Systém identifikácie poškodených dielov pece | áno/nie | áno
|  | Počet manipulačných vozíkov | ks | min. 3
|  | Počet priečok manipulačného vozíka | ks | min. 14
|  | Počet plechov perforovaných 400 x 600 mm | ks | min. 25
|  | Počet plechov plných 400 x 600 mm | ks | min. 25
| Elektrická konvekčná pec - 1 ks | Nerezové prevedenie pece | áno/nie | áno
|  | Funkcia zaparovania | áno/nie | áno
|  | Kapacita pece pre plechy 400 x 600 mm | ks | min. 10
|  | Rozsah nastavenia teploty | ℃ | min. 30 - 280
|  | Počet reverzných ventilátorov | ks | min. 3
|  | Integrované osvetlenie | áno/nie | áno
|  | Rozteč vodiacich líšt na plechy | mm | min. 80
|  | Ovládanie | manuálne/digitálne | manuálne/digitálne
| Špirálový hnetač cesta - 1 ks | Nerezové prevedenie dieže a miešacej špirály | áno/nie | áno
|  | Počet rýchlostí miešania | počet | min. 2
|  | Časovač | áno/nie | áno
|  | Automatické prepínanie pri zmene rýchlosti | áno/nie | áno
|  | Kapacita cesta | kg | 15 - 60 *
|  | Kapacita múky | kg | 10 - 38 *
|  | Kapacita vody | l | 8 - 22 *
|  | Ochranná mreža nerezová | áno/nie | áno
|  | Prepäťová ochrana proti preťaženiu | áno/nie | áno
|  | Nastaviteľné nožičky | áno/nie | áno
| Fermentačná komora - 1 ks | Nerezové prevedenie | áno/nie | áno
|  | Kapacita pre plechy 400 x 600 mm | ks | min. 40
|  | Rozteč vodiacich líšt na plechy | mm | min. 70
|  | Nastaviteľné teplotné rozmedzie | ℃ | min. -20 - +35
|  | Funkcia kontroly vlhkosti | áno/nie | áno
|  | Funkcia vnútoreného prúdenia vzduchu | áno/nie | áno
| Univerzálny robot - 1 ks | Nerezové prevedenie nádoby | áno/nie | áno
|  | Objem nádoby | l | min. 8
|  | Odnímateľnosť nádoby | áno/nie | áno
|  | Počet rýchlostí | počet | min. 3
|  | Digitálny časovač | áno/nie | áno
|  | Núdzový stop vypínač | áno/nie | áno
|  | Planetové uloženie nástavcov | áno/nie | áno
|  | Nástavec - metla | áno/nie | áno
|  | Nástavec - hák | áno/nie | áno
|  | Nástavec - miešač | áno/nie | áno
| Rozvaľovač cesta - 1 ks | Požadovaná šírka pásov | mm | min. 480
|  | Požadovaná dĺžka pásu | mm | min. 1 000
|  | Mobilný podstavec s brzdou | áno/nie | áno
|  | Zdvíhateľnosť rozvaľovacích stolov - oddychová poloha | áno/nie | áno
|  | Nasatviteľná rozteč valcov | mm | min. 0 - 40
|  | Ovládanie zmeny smeru rozvaľovania | áno/nie | áno
|  | Nádoba na posyp múky | áno/nie | áno
|  | Zberné plechy | áno/nie | áno
|  | Počet zberných plechov | ks | min. 2
| Zmiešavač a dávkovač vody - 1 ks | Samostatné zadávanie objemu vody | áno/nie | áno
|  | Samostatné zadávanie teploty vody | áno/nie | áno
|  | Pamäť na konkrétne programy dávkovania | ks | min. 8
|  | Zobrazovací display teploty a množstva | áno/nie | áno
|  | Nastavenie teploty | ℃ | min. 2 - 60
|  | Rozsah dávkovania | l | min. 0,1 - 250,0
|  | Výpustná hadica | áno/nie | áno
|  | Funkčnosť pri tlaku vody | bar | min. 1 - 8
|  | Pripojenie resp. redukcia | " | 0.5
| Vodoodolná gastro váha - 1 ks | Váživosť do | kg | min. 15
|  | Min. presnosť váženia | g | max. 5
|  | Stabilizácia váženia | s | max. 1
|  | Bezdotykové ovládanie tary | áno/nie | áno
|  | Krytie | IP | min. 68
|  | Možnosť obsluhy v rukaviciach | áno/nie | áno
| Doplňujúce požiadavky a zmluvné podmienky | Doprava zariadení na miesto prevádzky: Ivanka pri Nitre | áno/nie | áno
|  | Prevedenie zodpovedajúcej požiadavkám „CE“ | áno/nie | áno
|  | Návod na obsluhu a údržbu zariadení v slovenskom alebo českom jazyku | áno/nie | áno
|  | Nástup na servis do 24 hodín | áno/nie | áno
|  | Montáž, zapojenie zariadenia a uvedenie do prevádzky, nastavenie a skúšobná prevádzka | áno/nie | áno
|  | Záručná lehota 12 mesicov | áno/nie | áno
Pozn.: * Ponúkaná hodnota môže byť aj mimo uvedený rozsah, musí ale minimálne pokryť hodnotu daného intervalu.
z