## Malý miesič s pevnou diežou
TATRAPEKO, a.s., 1. mája 1919, 031 01 Liptovský Mikuláš
CENOVÁ PONUKA
Údaje o spoločnosti, ktorá predkladá ponuku |  | Obchodné meno:
Sídlo:
IČO:
IČ DPH:
Platca DPH na SR (áno/nie):
kontakt:
dátum vypracovania cenovej ponuky:
Uchádzač vypĺňa farebné polia
Malý miesič s pevnou diežou
| špecifikácia/požiadavky |  |  | parametre | jednotka | Parametre ponúkaného zariadenia Dodávateľ uvedie podľa charakteru požiadavky konkrétnu hodnotu, názov alebo ÁNO/NIE
| 2 elektrické časovače |  |  | požaduje sa |  | áno/nie
| Luminačné spínače |  |  | požaduje sa |  | áno/nie
| Kontrolné prvky umiestnené na hlave stroja |  |  | požaduje sa |  | áno/nie
| Balík nástrojov na výrobu praclíkov |  |  | požaduje sa |  | áno/nie
| Balík nástrojov na výrobu ražného cesta |  |  | požaduje sa |  | áno/nie
| Vypúšťací otvor dieže so skrutkovým uzáverom |  |  | požaduje sa |  | áno/nie
| Kapacita múky |  |  | min. 75 | kg | .........kg
| Kapacita cesta |  |  | min. 120 | kg | .........kg
| Dieža : priemer/výška |  |  | min. 760/820 | mm | .........mm
| Výkon motora: špirála |  |  | min. 3,2/9 | kW | .........kW
| Výkon motora: dieža |  |  | min. 1,1 | kW | .........kW
| Teplotný senzor PT 100 na meranie teploty cesta s displejom |  |  | požaduje sa |  | áno/nie
| Vrátane dopravy na miesto určenia, montáže, komplexného vyskúšania, prehlásenie o zhode a ďalších nákladov spojených s uvedením do prevádzky. |  |  |  |  | áno/nie
Obchodné meno výrobcu | [5 empty] | ......................................
Typové označenie (v prípade ak typové označenie nemá uvedie "NIE") | [5 empty] | ......................................
|  |  | Celková cena bez DPH |  |  | 0
|  |  | DPH 20 % |  |  | 0
|  |  | Celková cena s DPH |  |  | 0
meno, priezvisko, pečiatka, podpis oprávnenej osoby