## List1
Příloha č. 6 Technická dokumentace - jednotná prezentace základních podmínek nabídky
| Název veřejné zakázky: | Bruntál – Rozšíření MKDS 2019
| Číslo veřejné zakázky: | VZMR/018/2019/Do
| Název zadavatele: | Město Bruntál
| Adresa zadavatele: | Nádražní 994/20, 79201 Bruntál
| IČ: | 295892
| Zastoupeno: | Ing. Petr Rys, MBA, starosta města Bruntál
Dodavatel (obchodní název):
Adresa, sídlo:
IČ:
Jméno oprávněné osoby:
POKYNY PRO VYPLŇOVÁNÍ : Vyplňte POUZE VŠECHNY ŘÁDKY sloupce: Vaše nabídka !!!
Pč | Požadováno - předepsaná technická specifikace | Vaše nabídka - uveďte konkrétní typy, není-li požadováno ano/ne
Označení IP kamery s PTZ Speed Dome (model, výrobce):
1 | Full HD (1080p)
2 | Den/Noc s IRC filtrem
3 | 30x opt. zoom + 12x el. zoom
4 | horizontální rozsah otáčení 360°
5 | vertikálně -10°až 190°
6 | 1/2.8" progressive scan CMOS
7 | citlivost barva 0.51x/BW 0.0951X-FI.6
8 | motorický objektiv f=4.3 až 129 mm
9 | ultra WDR/XWDR více než 96dB
10 | H.264/MJPEG
11 | stabilizátor obrazu
12 | detekce aktivity
13 | maskování 16 zón
14 | vkládání textu k pozici
15 | sekvence 8x / trasa 8x / AutoPan 4x
16 | 4x alarmový vstup /2x alarmový výstup
17 | obousměrné audio G.711/726/ADPCM/AAC
18 | 10/100BASE-TX-RJ45
19 | slot pro micro SDHC kartu 32GB
20 | 24VAC/DC nebo HiPoE max. cca 60W
21 | rozsah pracovních teplot -40°až +50°
22 | P66/IK10
23 | DSS - Dynamic Stream Select - duální stream s dynamickou změnou rozlišení živého streamu v závislosti na zvoleném rozlišení DVR
24 | spouštění tras a přepínání režimu DEN/NOC přes uživatelská tlačítka na klientském software DVR
25 | licence nutné k připojení do stávajícího záznamového zařízení
Systém musí splnit požadavky PČR na odesílání dat do jejich centrálního uložiště, které je umístěno v interní sítí PČR. Uchazeč rovněž nabídne a popíše způsob realizace tohoto propojení, aby bylo zřejmé, že je toto propojení schopen zajistit.
Ostatní podmínky veřejné zakázky naleznete v příslušné výzvě !!!