## Chladiaca jednotka Budimír
Názov spoločnosti: | DALTON spol.s.r.o.
Sídlo spoločnosti: | Napájadlá 1/A, 040 12 Košice
IČO: | 31674453
Názov projektu: | Inovácia výrobných a obchodných kapacít spoločnosti DALTON, spol. s r. o.
Názov predmetu zákazky: | Inovácia výrobných a obchodných kapacít spoločnosti DALTON, spol. s r. o. - chladiaca jednotka
ŠPECIFIKÁCIA TECHNICKÝCH PARAMETROV
Technológia: Združená chladiaca jednotka - Budimír
Počet kusov: 1 ks
Názov výrobcu: | uveďťe názov výrobcu
Typ výrobku: | uveďťe typ výrobku
Špecifikácia zadefinovaná obstarávateľom |  |  |  |  | Špecifikácia ponúkanej technológie
Technické údaje | MJ | Požadované parametre |  |  | Parametre technológie ponúkané hospodárskym subjektom
|  | Min. | Max. | Presne | Min. | Max. | Presne
chladiaci výkon | kw |  | 2x14
el. príkon | kW |  | 2x13
hladina akustickeho tlaku | dBA |  | 64
prevádzkový rozsah chladenia | °C | -5 | +43
Ostatné náklady
Doprava na miesto dodania | Paušál
Montáž a inštalácia | Paušál
Zapojenie do existujúcich médií | Paušál
Skúšky a revízie | Paušál
Zaškolenie pracovníkov v mieste sídla obstarávateľa a min. 3 hodiny | Paušál

## Chladiaca jednotka Albelli
Názov spoločnosti: | DALTON spol.s.r.o.
Sídlo spoločnosti: | Napájadlá 1/A, 040 12 Košice
IČO: | 31674453
Názov projektu: | Inovácia výrobných a obchodných kapacít spoločnosti DALTON, spol. s r. o.
Názov predmetu zákazky: | Inovácia výrobných a obchodných kapacít spoločnosti DALTON, spol. s r. o. - chladiaca jednotka
ŠPECIFIKÁCIA TECHNICKÝCH PARAMETROV
Technológia: Združená chladiaca jednotka - Albelli
Počet kusov: 1 ks
Názov výrobcu: | uveďťe názov výrobcu
Typ výrobku: | uveďťe typ výrobku
Špecifikácia zadefinovaná obstarávateľom |  |  |  |  | Špecifikácia ponúkanej technológie
Technické údaje | MJ | Požadované parametre |  |  | Parametre technológie ponúkané hospodárskym subjektom
|  | Min. | Max. | Presne | Min. | Max. | Presne
chladiaci výkon | kw |  | 2x14
el. príkon | kW |  | 2x13
hladina akustickeho tlaku | dBA |  | 64
prevádzkový rozsah chladenia | °C | -5 | +43
Ostatné náklady
Doprava na miesto dodania | Paušál
Montáž a inštalácia | Paušál
Zapojenie do existujúcich médií | Paušál
Skúšky a revízie | Paušál
Zaškolenie pracovníkov v mieste sídla obstarávateľa a min. 3 hodiny | Paušál

## Cenová ponuka
Názov spoločnosti: | DALTON spol.s.r.o.
Sídlo spoločnosti: | Napájadlá 1/A, 040 12 Košice
IČO: | 31674453
Názov projektu: | Inovácia výrobných a obchodných kapacít spoločnosti DALTON, spol. s r. o.
Názov predmetu zákazky: | Inovácia výrobných a obchodných kapacít spoločnosti DALTON, spol. s r. o. - chladiaca jednotka
CENOVÁ PONUKA
Uchádzač:
Obchodné meno:
Sídlo:
IČO:
Platca DPH: áno/nie
Kontaktná osoba:
Tel.č.:
e-mail:
Názov položky | MJ | Počet MJ | Cena za ks bez DPH | Cena za ks s DPH | Celková cena bez DPH | Celková cena s DPH
Združená chladiaca jednotka - Budimír | ks | 1 | 0 | 0 | 0 | 0
Združená chladiaca jednotka - Albelli | ks | 1 | 0 | 0 | 0 | 0
Celková cena |  |  |  |  | 0 | 0
Poznámka: Do ceny jednotlivých technológií uchádzač započíta aj cenu príslušenstva (ak je požadované obstarávateľom pri danej technológii) a ostatné náklady požadované obstarávateľom (požadované pri danej technológii)
V .......................................... | dňa: | ..............................
....................................................
Podpis a pečiatka štatutárneho zástupcu