## Zadanie
ZADANIE
Stavba: |  | Modernizácia tepelnej sústavy TEHOS,Dol.Kubín-Bysterec
Objekt:
Objednávateľ: |  | TEHOS,s.r.o.Nám. slobody 1269/3,026 01 Dol.Kubín
Zhotoviteľ: |  |  |  |  | Spracoval: | E.Kubačková
Miesto: |  | Dolný Kubín - Veľký Bysterec |  |  | Dátum: | 5. 6. 2019
Č. | KCN | Kód položky | Popis | MJ | Množstvo celkom | Cena jednotková | Cena celkom
1 | 2 | 3 | 4 | 5 | 6 | 7 | 8
|  | HSV | Práce a dodávky HSV
|  | 1 | Zemné práce
1 | 001 | 11001-1010 | Vytýčenie trasy teplovodu | km | 1.229
2 | 001 | 11001-1020 | Zameranie skutkového stavu položeniea rúr vo výkope geodetom | m | 2458
3 | 221 | 113106612 | Rozoberanie zámkovej dlažby všetkých druhov v ploche nad 20 m2, -0,26000t | m2 | 653.21
4 | 221 | 113107121 | Odstránenie krytu z kameniva hrubého drveného, hr. do 100 mm, -0,13000t | m2 | 1810.33
5 | 221 | 113107131 | Odstránenie krytu z betónu prostého, hr. vrstvy do 150 mm, -0,22500t | m2 | 1153.12
6 | 221 | 113107141 | Odstránenie krytu asfaltového, hr. vrstvy do 50 mm, -0,09800t | m2 | 103.64
7 | 221 | 113107142 | Odstránenie krytu asfaltového, hr. nad 50 do 100 mm, -0,18100t | m2 | 968.28
8 | 221 | 113107211 | Odstránenie krytu v ploche nad 200 m2 z kameniva ťaženého, hr. vrstvy do 100 mm, -0,16000t | m2 | 653.21
9 | 221 | 113205111 | Vytrhanie obrúb betónových, chodníkových ležatých, -0,23000t | m | 91
10 | 221 | 113205121 | Vytrhanie obrúb betónových, cestných ležatých, -0,29000t | m | 73
11 | 001 | 119001411 | Dočasné zaistenie podzemného potrubia DN do 200 | m | 143.3
12 | 001 | 119001412 | Dočasné zaistenie podzemného potrubia DN 200-500 | m | 11.6
13 | 001 | 119001422 | Dočasné zaistenie káblov a káblových tratí do 6 káblov | m | 22
14 | 001 | 120001101 | Príplatok k cenám výkopov za sťaženie výkopu v blízkosti podzemného vedenia | m3 | 381.776
15 | 001 | 121101112 | Odstránenie ornice s premiestn. na hromady, so zložením na vzdialenosť do 100 m a do 1000 m3 | m3 | 163.4
16 | 001 | 123202101 | Výkop zárezov so šikmými stenami pre podzemné vedenia v horninách 3 do 1000 m3 | m3 | 3074.685
17 | 001 | 123202109 | Príplatok k cenám za lepivosť vykopávky zárezov so šikmými stenami pre podzemné vedenia v hornine 3 | m3 | 3074.685
18 | 001 | 130901123 | Búranie konštrukcií zo betónu železového alebo predpätého vo vykopávkach | m3 | 2.97
19 | 001 | 131212101 | Hĺbenie jám do 10 m3 ručne v súdržných horninách tr. 3 pri prekopoch inžinierskych sietí | m3 | 22
20 | 001 | 131212109 | Príplatok za lepivosť, hĺbenie jám do 10 m3 ručne v horninách tr. 3 pri prekopoch inžinierskych sietí | m3 | 22
21 | 001 | 131252102 | Hĺbenie jám nezapažených strojne v horninách tr. 3 pri prekopoch inžinierskych sietí | m3 | 46.8
22 | 001 | 131252109 | Príplatok za lepivosť, hĺbenie jám nezapažených strojne v horninách tr. 3 pri prekopoch inžinierskych sietí | m3 | 46.8
23 | 001 | 141701102 | Pretláčanie rúry v hornina tr. 1-4 v hĺbky do 6 m, dĺžky do 35 m vonkajšieho priemeru nad 200 do 500 mm | m | 52
24 | 142 | 142110003900 | Rúra oceľová bezšvová hladká kruhová d 377 mm, hr. steny 9,0 mm, ozn.11 353.0 | m | 57.2
25 | 001 | 162501122 | Vodorovné premiestnenie výkopku po spevnenej ceste z horniny tr.1-4, nad 100 do 1000 m3 na vzdialenosť do 3000 m | m3 | 1267.511
26 | 001 | 174101001 | Zásyp sypaninou so zhutnením, | m3 | 1460.335
27 | 001 | 175101102 | Obsyp potrubia sypaninou z vhodných hornín 1 až 4 s prehodením sypaniny | m3 | 952.421
28 | 583 | 5833134000 | Kamenivo ťažené drobné 0-4 a | t | 2160.091
29 | 231 | 180402111 | Založenie trávnika parkového výsevom v rovine do 1:5 | m2 | 1105.33
30 | 005 | 0057211100 | Tráva - Trávové semeno | kg | 34.155
31 | 001 | 181201102 | Úprava pláne v násypoch v hornine 1-4 so zhutnením | m2 | 2911.66
32 | 001 | 181301102 | Rozprestretie ornice v rovine, plocha do 500 m2,hr.do 150 mm | m2 | 1121.33
|  | 4 | Vodorovné konštrukcie
33 | 271 | 451572111 | Lôžko pod potrubie, stoky a drobné objekty, v otvorenom výkope z kameniva drobného ťaženého 0-4 mm | m3 | 315.09
|  | 5 | Komunikácie
34 | 221 | 566902211 | Vyspravenie podkladu po prekopoch inžinierskych sietí plochy nad 15 m2 štrkopieskom, po zhutnení hr. 100 mm | m2 | 653.21
35 | 221 | 566902231 | Vyspravenie podkladu po prekopoch inžinierskych sietí plochy nad 15 m2 kamenivom hrubým drveným, po zhutnení hr. 100 mm | m2 | 1153.12
36 | 221 | 566902261 | Vyspravenie podkladu po prekopoch inžinierskych sietí plochy nad 15 m2 podkladovým betónom PB I tr. C 20/25 hr. 100 mm | m2 | 1153.12
37 | 221 | 572943122 | Vyspravenie krytu vozovky po prekopoch inžinierskych sietí nad 15 m2 liatym asfaltom MA hr. nad 40 do 60 mm | m2 | 1071.92
38 | 221 | 573911113 | Postrek regeneračný z asfaltu s posypom z kameniva 0,30 kg/m2 | m2 | 1071.92
39 | 221 | 591111121 | Kladenie dlažby z kociek drobných do lôžka z kameniva ťaženého | m2 | 653.21
40 | 592 | 592460004800 | Dlažba betónová, rozmer 200x200x60 mm, grafit | m2 | 32.988
|  | 8 | Rúrové vedenie
41 | 271 | 862161112 | Spojka predizolovaného potrubia do 145 °C pre ÚK, kondenzát, horúcovod, ulož.podzemné, DN 25 mm, izol. tr.B zosilnená D 110mm | ks | 6
42 |  | 26862161152 | spojka DN25"B"SP120 33,7-HDPE 110x3 | ks | 3
43 |  | 26862161154 | spojka SP120 redukovanná DN 25 "B" -HDPE 110/90 | ks | 3
44 | 271 | 862161122 | Montáž oblúka 45°, 90°, redukcie, zmršť. koncovky, pevného bodu, prechod stenou, armatúry, kompenzátora na predizolované potrubie do 145 °C, DN 25 mm, izol. tr.B zosilnená D 110mm | ks | 2
45 |  | 26862161151 | oblúk ohýbaný DN25"B" 90° oceľ.poz.zvar.33,7x2,9-HDPE 110x3(0,5*0,50 m) | ks | 2
46 |  | 26862161153 | zmršťov.presuvka MTM-110x500 s tesniacimi pásmi | ks | 3
47 |  | 26862161155 | zmršťov.presuvka 90/110-600 | ks | 3
48 | 271 | 862171102 | Montáž predizolovaného potrubia do 145 °C pre ÚK, kondenzát, horúcovod, ulož.podzemné, DN 32 mm, hr.st.2,6mm, izolácia tr.B zosilnená D= 125mm | m | 96
49 | 141 | 141150001900 | Rúra oceľová predizolovaná B zosílená DN 32 pre ústredné kúrenie, d 42,4 mm, hr. steny 2,6 mm, dĺ. 6 m, priemer s izoláciou 125 mm, plášť HDPE, | ks | 16
50 | 271 | 862171112 | Spojka predizolovaného potrubia do 145 °C pre ÚK, kondenzát, horúcovod, ulož.podzemné, DN 32 mm, izol. tr.B zosilnená D 125mm | ks | 44
51 |  | 26862161146 | spojka DN32"B"SP120 42,4-HDPE 125x3 | ks | 38
52 |  | 26862161148 | spojka plechová DN 32 "B" SP145-P 42,,,4-HDPE 125x3 | ks | 2
53 |  | 26862161149 | spojka SP120 redukovanná DN 32 "B" -HDPE 125/110 | ks | 4
54 | 271 | 862171122 | Montáž oblúka 45°, 90°, redukcie, zmršť. koncovky, pevného bodu, prechod stenou, armatúry, kompenzátora na predizolované potrubie do 145 °C, DN 32 mm, izol.tr.B zosilnená D 125mm | ks | 16
55 |  | 26862161142 | oblúk ohýbaný DN32"B" 90° oceľ.poz.zvar.42,4x2,9-HDPE 125x3(0,5*0,50 m) | ks | 6
56 |  | 26862161143 | oblúk ohýbaný DN32"B" 15° oceľ.poz.zvar.42,4x2,9-HDPE 125x3(0,5*0,50 m) | ks | 4
57 |  | 26862161144 | oblúk dlhý DN32"B" 90° oceľ.poz.zvar.42,4x2,9-HDPE 125x3(1,0*1,0 m) | ks | 4
58 |  | 26862161145 | oblúk vertikálny DN32"B" 90° oceľ.poz.zvar.42,4x2,9-HDPE 125x3(1,0*1,55 m) | ks | 2
59 |  | 26862161147 | zmršťov.presuvka MTM-125x500 s tesniacimi pásmi | ks | 38
60 |  | 26862161150 | zmrštov.presuvka redukovaná RT1-110x600 s tesniacimi pásmi | ks | 4
61 | 271 | 862181102 | Montáž predizolovaného potrubia do 145 °C pre ÚK, kondenzát, horúcovod, ulož.podzemné, DN 40 mm, hr.st.2,6mm, izolácia tr.B zosilnená D= 125mm | m | 36
62 | 141 | 141150002000 | Rúra oceľová predizolovaná B zosílená DN 40 pre ústredné kúrenie, d 48,3 mm, hr. steny 2,6 mm, dĺ. 6 m, priemer s izoláciou 125 mm, plášť HDPE, | ks | 6
63 | 271 | 862181112 | Spojka predizolovaného potrubia do 145 °C pre ÚK, kondenzát, horúcovod, ulož.podzemné, DN 40 mm, izol. tr.B zosilnená D 125mm | ks | 42
64 |  | 26862161138 | Spojka DN40 "B" SP120 48,3-HDPE 125x3 | ks | 34
65 |  | 26862161140 | Spojka SP120 redukovaná DN 40 HDPE 125/110 | ks | 8
66 | 271 | 862181122 | Montáž oblúka 45°, 90°, redukcie, zmršť. koncovky, pevného bodu, prechod stenou, armatúry, kompenzátora na predizolované potrubie do 145 °C, DN 40 mm, izol. tr.B zosilnená D 125mm | ks | 18
67 |  | 26862161135 | P odbočka DN40/25"B" oceľ.poz.zvar.48,3x2,6/33,7x2,6-HDPE 125x3/110x3 (1,1*1,0 m) | ks | 2
68 |  | 26862161136 | oblúk ohýbaný DN40"B" 90° oceľ.poz.zvar.48,3x2,9-HDPE 125x3 (0,55*0,55 m) | ks | 14
69 |  | 26862161137 | Redukcia DN40/25"B" oceľ.poz.zvar.48,3x2,6/33,7x2,6-HDPE 125x3/110x3 | ks | 2
70 |  | 26862161139 | Zmršťov.presuvka MTM-125x500 s tesniacimi pásmi | ks | 34
71 |  | 26862161141 | Zmršťovacia presuvka redukovaná RT1-110/125x600 s tesniacimi pásmi | ks | 8
72 |  | 268621611411 | vankúš kompenzačný pre plášte pr.90-140 mm 40x125x1000 m | ks | 360
73 | 271 | 862211102 | Montáž predizolovaného potrubia do 145 °C pre ÚK, kondenzát, horúcovod, ulož.podzemné, DN 50 mm, hr.st.2,9mm, izolácia tr.B zosilnená D= 140mm | m | 42
74 | 141 | 141150002100 | Rúra oceľová predizolovaná B zosílená DN 50 pre ústredné kúrenie, d 60,3 mm, hr. steny 2,9 mm, dĺ. 6 m, priemer s izoláciou 140 mm, plášť HDPE, | ks | 1
75 | 141 | 141150002600 | Rúra oceľová predizolovaná B zosílená DN 50 pre ústredné kúrenie, d 60,3 mm, hr. steny 2,9 mm, dĺ. 12 m, priemer s izoláciou 140 mm, plášť HDPE, | ks | 3
76 | 271 | 862211111 | Spojka predizolovaného potrubia do 145 °C pre ÚK, kondenzát, horúcovod, ulož.podzemné, DN 50 mm, izol. tr.A štandardná D 125mm | ks | 6
77 |  | 26862161130 | Spojka DN50"A"SP120 60,3-HDPE 125x3 | ks | 6
78 | 271 | 862211112 | Spojka predizolovaného potrubia do 145 °C pre ÚK, kondenzát, horúcovod, ulož.podzemné, DN 50 mm, izol. tr.B zosilnená D 140mm | ks | 48
79 |  | 26862161132 | Spojka plechová DN50 B" SP145-P 60,3-HDPE 140x3 | ks | 2
80 |  | 26862161133 | Spojka redukovaná SP120 DN50 B" HDPE 140/125 | ks | 7
81 |  | 268621611331 | Spojka SP120 DN50 B" 60,3-HDPE 140x3 | ks | 39
82 | 271 | 862211121 | Montáž oblúka 45°, 90°, redukcie, zmršť. koncovky, pevného bodu, prechod stenou, armatúry, kompenzátora pre predizolované potrubie do 145 °C, DN 50 mm, izolácia tr.A štandardná D= 125mm | ks | 7
83 |  | 26862161122 | Armatúra kombinovaná DN50/25"A" oceľ.poz.zvar.60,3x2,9/33,7x2,6-HDPE 125x3/90x3 | ks | 3
84 |  | 26862161131 | Zmršť.presuvka MTM-125x500 stesniacimi pásmi | ks | 6
85 |  | 268621611311 | Zmršťovacia konc. REC 125(42-60/110-125) | ks | 2
86 |  | 268621611312 | Prechod stenou pr.125 mm | ks | 2
87 | 271 | 862211122 | Montáž oblúka 45°, 90°, redukcie, zmršť. koncovky, pevného bodu, prechod stenou, armatúry, kompenzátora pre predizolované potrubie do 145 °C, DN 50 mm, izolácia tr.B zosilnená D= 140mm | ks | 76
88 |  | 26862161119 | P odbočka DN50/40"B" oceľ.poz.zvar.60,3x2,9/48,3x2,6-HDPE 140x3/125x3 (1,05*1,0 m) | ks | 2
89 |  | 26862161120 | P odbočka DN50/32"B" oceľ.poz.zvar.60,3x2,9/42,4x2,6-HDPE 140x3/125x3 (1,05*1,0 m) | ks | 2
90 |  | 26862161121 | Armatúra kombinovaná DN50/25"B" oceľ.poz.zvar.60,3x2,9/33,7x2,6-HDPE 140x3/90x3 | ks | 3
91 |  | 26862161123 | oblúk ohýbaný DN50"B" 90°oceľ.poz.zvar.60,3x3,2-HDPE 140x3 (0,65x0,65 m) | ks | 6
92 |  | 26862161124 | oblúk ohýbaný DN50"B" 5°oceľ.poz.zvar.60,3x3,2-HDPE 140x3 (0,65x0,65 m) | ks | 3
93 |  | 26862161125 | oblúk ohýbaný DN50"B"30°oceľ.poz.zvar.60,3x3,2-HDPE 140x3 (0,5x0,5 m) | ks | 4
94 |  | 26862161126 | redukcia DN50/32"B"oceľ.poz.zvar.60,3x2,9/42,4x2,6-HDPE 140x3/125x3 | ks | 4
95 |  | 26862161127 | redukcia DN50/40"B"oceľ.poz.zvar.60,3x2,9/48,3x2,6-HDPE 140x3/125x3 | ks | 2
96 |  | 26862161129 | Zmršťov.presuvka MTM-140x500 s tesniacimi pásmi | ks | 39
97 |  | 26862161134 | Zmršťov.presuvka redukovaná RT1-125/140x600 s tesniacimi pásmi | ks | 7
98 | 271 | 862231102 | Montáž predizolovaného potrubia do 145 °C pre ÚK, kondenzát, horúcovod, ulož.podzemné, DN 65 mm, hr.st.2,9mm, izolácia tr.B zosilnená D= 160mm | m | 84
99 | 141 | 141150002700 | Rúra oceľová predizolovaná B zosílená DN 65 pre ústredné kúrenie, d 76,1 mm, hr. steny 2,9 mm, dĺ. 12 m, priemer s izoláciou 160 mm, plášť HDPE, | ks | 7
100 | 271 | 862231112 | Spojka predizolovaného potrubia do 145 °C pre ÚK, kondenzát, horúcovod, ulož.podzemné, DN 65 mm, izol. tr.B zosilnená D 160mm | ks | 30
101 |  | 26862161114 | Spojka DN65 SP 120 B" oceľ.poz.zvar.76,1- HDPE 160x3 | ks | 28
102 |  | 26862161117 | Spojka redukovaná DN65 SP 120 B" HDPE 160/140 | ks | 1
103 |  | 26862161116 | Spojka plechová DN65 SP 145- P 76,1- HDPE 160x3 | ks | 1
104 | 271 | 862231122 | Montáž oblúka 45°, 90°, redukcie, zmršť. koncovky, pevného bodu, prechod stenou, armatúry, kompenzátora pre predizolované potrubie do 145 °C, DN 65 mm, izolácia tr.B zosilnená D= 160mm | ks | 14
105 |  | 26862161109 | P odbočka DN65/32"B" oceľ.poz.zvar.76,1x2,9/42,4x2,6-HDPE 160x3/125x3 (1,0*1,0 m) | ks | 2
106 |  | 26862161110 | Oblúk ohýbaný DN65 90°B" oceľ.poz.zvar.76,1x3,2-HDPE 160x3(0,65*0,65 m) | ks | 6
107 |  | 26862161111 | Oblúk ohýbaný DN65 80°B" oceľ.poz.zvar.76,1x3,2-HDPE 160x3(0,65*0,65 m) | ks | 2
108 |  | 26862161112 | Oblúk ohýbaný DN65 5°B" oceľ.poz.zvar.76,1x3,2-HDPE 160x3(0,5*0,5 m) | ks | 2
109 |  | 26862161113 | Redukcia DN65/50 B" oceľ.poz.zvar.76,1x3,2/60,3x2,9-HDPE 160x3/140x3 | ks | 2
110 |  | 26862161115 | Zmršť presuvka MTM-160x500 s tesniacimi pásmi | ks | 28
111 |  | 26862161118 | Zmršť presuvka redukovaná RT1-140x600 s tesniacimi pásmi | ks | 1
112 | 271 | 862241102 | Montáž predizolovaného potrubia do 145 °C pre ÚK, kondenzát, horúcovod, ulož.podzemné, DN 80 mm, hr.st.3,2mm, izolácia tr.B zosilnená D= 180mm | m | 72
113 | 141 | 141150002800 | Rúra oceľová predizolovaná B zosílená DN 80 pre ústredné kúrenie, d 88,9 mm, hr. steny 3,2 mm, dĺ. 12 m, priemer s izoláciou 180 mm, plášť HDPE, | ks | 6
114 | 271 | 862241111 | Spojka predizolovaného potrubia do 145 °C pre ÚK, kondenzát, horúcovod, ulož.podzemné, DN 80 mm, izol. tr.A štandardná D 160mm | ks | 4
115 |  | 26862161107 | Spojka DN80"A" SP120 oceľ.poz.zvar.88,9-HDPE 160x3 | ks | 4
116 | 271 | 862241112 | Spojka predizolovaného potrubia do 145 °C pre ÚK, kondenzát, horúcovod, ulož.podzemné, DN 80 mm, izol. tr.B zosilnená D 180mm | ks | 38
117 |  | 26862161105 | Spojka DN80"B" SP120 oceľ.poz.zvar.88,9-HDPE 180x3 | ks | 38
118 | 271 | 862241121 | Montáž oblúka 45°, 90°, redukcie, zmršť. koncovky, pevného bodu, prechod stenou, armatúry, kompenzátora pre predizolované potrubie do 145 °C, DN 80 mm, izolácia tr.A štandardná D= 160mm | ks | 2
119 |  | 26862161108 | zmršť.presuvka MTM-160x500 s tesniacimi pásmi A | ks | 4
120 |  | 26862161100 | Armatúra kombinovaná DN80/25"A" oceľ.poz.zvar.88,9x3,2/33,7x2,6-HDPE 160x3/90x3 | ks | 2
121 |  | 268621611001 | vanlúš kompenzačný pre plášte pr.160-180 mm 40x166x1000 | ks | 220
122 | 271 | 862241122 | Montáž oblúka 45°, 90°, redukcie, zmršť. koncovky, pevného bodu, prechod stenou, armatúry, kompenzátora pre predizolované potrubie do 145 °C, DN 80 mm, izolácia tr.B zosilnená D= 180mm | ks | 22
123 |  | 26862161099 | P odbočka DN80/32"B" oceľ.poz.zvar.88,9x3,2/42,4x2,6-HDPE 180x3/125x3 (1,0*1,0 m) | ks | 2
124 |  | 26862161101 | Armatúra kombinovaná DN80/25"B" oceľ.poz.zvar.88,9x3,2/33,7x2,6-HDPE 180x3/90x3 | ks | 2
125 |  | 26862161102 | Oblúk ohýbaný DN80 90°"B" oceľ.poz.zvar.88,9x3,6-HDPE 180x3 (0,65x0,65m) | ks | 12
126 |  | 26862161103 | Redukcia DN80/65"B" oceľ.poz.zvar.88,9x3,2/76,1x2,9-HDPE 180x3/160x3 | ks | 2
127 |  | 26862161104 | Redukcia DN80/50"B" oceľ.poz.zvar.88,9x3,2/60,3x2,9-HDPE 180x3/140x3 | ks | 4
128 |  | 26862161106 | zmršť.presuvka MTM-180x500 s tesniacimi pásmi | ks | 38
129 | 271 | 862261102 | Montáž predizolovaného potrubia do 145 °C pre ÚK, kondenzát, horúcovod, ulož.podzemné, DN 100 mm, hr.st.3,6mm, izolácia tr.B zosilnená D= 225mm | m | 138
130 | 141 | 141150002900 | Rúra oceľová predizolovaná B zosílená DN 100 pre ústredné kúrenie, d 114,3 mm, hr. steny 3,6 mm, dĺ. 12 m, priemer s izoláciou 225 mm, plášť HDPE, | ks | 11
131 | 141 | 141150002400 | Rúra oceľová predizolovaná B zosílená DN 100 pre ústredné kúrenie, d 114,3 mm, hr. steny 3,6 mm, dĺ. 6 m, priemer s izoláciou 225 mm, plášť HDPE, | ks | 1
132 | 271 | 862261112 | Spojka predizolovaného potrubia do 145 °C pre ÚK, kondenzát, horúcovod, ulož.podzemné, DN 100 mm, izol. tr.B zosilnená D 225mm | ks | 55
133 |  | 26862161096 | Spojka DN100"B" SP120 oceľ.poz.zvar.114,3-HDPE 225x3,4 | ks | 52
134 |  | 26862161098 | Spojka plechová DN100"B" SP145-p oceľ.poz.zvar.114,3-HDPE 225x3,4 | ks | 3
135 | 271 | 862261122 | Montáž oblúka 45°, 90°, redukcie, zmršť. koncovky, pevného bodu, prechod stenou, armatúry, kompenzátora pre predizolované potrubie do 145 C°, DN 100 mm, izolácia tr.B zosilnená D= 225mm | ks | 38
136 |  | 26862161091 | Oblúk navarovací DN100 90°B" oceľ.poz.zvar.114,3x3,6-HDPE 225x3,4 (0,85*0,85 m) | ks | 10
137 |  | 268621610911 | Oblúk ohýbaný DN100 45°B" oceľ.poz.zvar.114,3x3,6-HDPE 225x3,4 (0,70*0,70 m) | ks | 4
138 |  | 26862161095 | Redukcia DN100/65 °B" oceľ.poz.zvar.114,3x3,6/76,1x2,9-HDPE 225x3,4/160x3 | ks | 2
139 |  | 26862161094 | Redukcia DN100/40 °B" oceľ.poz.zvar.114,3x3,6/48,3x2,6-HDPE 225x3,4/125x3 | ks | 12
140 |  | 26862161093 | Redukcia DN100/50 °B" oceľ.poz.zvar.114,3x3,6/60,3x2,9-HDPE 225x3,4/140x3 | ks | 8
141 |  | 26862161090 | P odbočka DN100/50"B" oceľ.poz.zvar.114,3x3,6/60,3x2,9-HDPE 225x3,4/140x3 (1,0*1,0 m) | ks | 2
142 |  | 26862161097 | zmršťov.presuvka MTM-225x600 s tesniacimi pásmi | ks | 52
143 |  | 268621610971 | vankúš kompenzačný pre plášte pr.200-225 m 40x200x1000 | ks | 168
144 | 271 | 862271102 | Montáž predizolovaného potrubia do 145 °C pre ÚK, kondenzát, horúcovod, ulož.podzemné, DN 125 mm, hr.st.3,6mm, izolácia tr.B zosilnená D= 250mm | m | 156
145 | 141 | 141150003000 | Rúra oceľová predizolovaná B zosílená DN 125 pre ústredné kúrenie, d 139,7 mm, hr. steny 3,6 mm, dĺ. 12 m, priemer s izoláciou 250 mm, plášť HDPE, | ks | 13
146 | 271 | 862271112 | Spojka predizolovaného potrubia do 145 °C pre ÚK, kondenzát, horúcovod, ulož.podzemné, DN 125 mm, izol. tr.B zosilnená D 250mm | ks | 38
147 |  | 26862161086 | Spojka DN125 SP 120 B" oceľ.poz.zvar.139,7-HDPE 250x3,6 | ks | 36
148 |  | 26862161088 | Spojka SP 120 redukovaná DN 125,plášť -250/225 | ks | 2
149 | 271 | 862271122 | Montáž oblúka 45°, 90°, redukcie, zmršť. koncovky, pevného bodu, prechod stenou, armatúry, kompenzátora pre predizolované potrubie do 145 °C, DN 125 mm, izolácia tr.B zosilnená D= 250mm | ks | 18
150 |  | 26862161079 | P odbočka DN125/125"B" oceľ.poz.zvar.139,7x3,6/139,7x3,6-HDPE 250x3,6/25x364 (1,15*1,0 m) | ks | 2
151 |  | 26862161080 | P odbočka DN125/40"B" oceľ.poz.zvar.139,7x3,6/48,3x2,6-HDPE 250x3,6/125x3 (1,15*1,0 m) | ks | 2
152 |  | 26862161081 | Oblúk navarovací DN125 45°B" oceľ.poz.zvar.139,7x3,6-HDPE 250x3,6 (0,55*0,55 m) | ks | 4
153 |  | 26862161082 | Oblúk ohýbaný DN125 30°B" oceľ.poz.zvar.139,7x3,6-HDPE 250x3,6(1,5*1,5 m) | ks | 2
154 |  | 26862161083 | Oblúk ohýbaný DN125 05°B" oceľ.poz.zvar.139,7x3,6-HDPE 250x3,6(1,5*1,5 m) | ks | 2
155 |  | 26862161084 | Oblúk ohýbaný DN125 90°B" oceľ.poz.zvar.139,7x3,6-HDPE 250x3,6(1,05*1,05 m) | ks | 2
156 |  | 268621610851 | Redukcia DN125/100°B" oceľ.poz.zvar.139,7x3,6/114,3x3,6-HDPE 250x3,6/225x3,4 | ks | 2
157 |  | 268621610852 | Redukcia DN125/80°B" oceľ.poz.zvar.139,7x3,6/88,9x3,2-HDPE 250x3,6/180x3 | ks | 2
158 |  | 26862161087 | Zmrštov.presuvka MTM-250x600 s tesniacimi pásmi | ks | 36
159 |  | 26862161089 | Zmrštov.presuvka redukovaná RT1-225/250x600 s tesniacimi pásmi | ks | 2
160 |  | 268621610881 | Vankúš kompenzačný pre plášte pr.250-280 mm 40x250x1000 | ks | 440
161 | 271 | 862311102 | Montáž predizolovaného potrubia do 145 °C pre ÚK, kondenzát, horúcovod, ulož.podzemné, DN 150 mm, hr.st.4,0mm, izol. tr.B zosilnená D 280mm | m | 444
162 | 142 | 142150001700 | Rúra oceľová predizolovaná B zosílená DN 150 pre ústredné kúrenie, d 168,3 mm, hr. steny 4,0 mm, dĺ. 12 m, priemer s izoláciou 280 mm, plášť HDPE, | ks | 37
163 | 271 | 862311112 | Spojka predizolovaného potrubia do 145 °C pre ÚK, kondenzát, horúcovod, ulož.podzemné, DN 150 mm, izol. tr.B zosilnená D 250mm | ks | 102
164 |  | 26862161075 | Spojka DN150 B" SP 120 oceľ.poz.zvar.168,3 - HDPE 280x3,9 | ks | 101
165 |  | 26862161077 | Spojka DN150 B" SP 120 redukovaná oceľ.poz.zvar.168,3 - HDPE 280/250 | ks | 1
166 | 271 | 862311122 | Montáž oblúka 45°, 90°, redukcie, zmršť. koncovky, pevného bodu, prechod stenou, armatúry, kompenzátora pre predizolované potrubie do 145 °C, DN 150 mm, izolácia tr.B zosilnená D= 250mm | ks | 46
167 |  | 26862161063 | P odbočka DN150/100"B" oceľ.poz.zvar.168,3x4/114,3x3,6-HDPE 280x3,9/255x3,4 (1,15*1,0 m) | ks | 2
168 |  | 26862161064 | P odbočka DN150/80"B" oceľ.poz.zvar.168,3x4/88,9x3,2-HDPE 280x3,9/180x3 (1,15*1,0 m) | ks | 3
169 |  | 26862161065 | T odbočka DN150/80"B" oceľ.poz.zvar.168,3x4/88,9x3,2-HDPE 280x3,9/180x3 (1,15*0,75m) | ks | 1
170 |  | 26862161066 | Armatúra kombinovaná DN150/25"B" oceľ.poz.zvar.168,3x4/33,7x2,6-HDPE 280x3,9/110x3 | ks | 2
171 |  | 26862161067 | Oblúk dlhý DN150 B" 90°oceľ.poz.zvar.168,3x4-HDPE 280x3,9 (1,1x1,1 m) | ks | 10
172 |  | 26862161068 | Oblúk navarovací DN150 B" 90°oceľ.poz.zvar.168,3x4-HDPE 280x3,9 (0,65x0,65 m) | ks | 2
173 |  | 26862161070 | Oblúk navarovací DN150 B" 45°oceľ.poz.zvar.168,3x4-HDPE 280x3,9 (0,5x0,5 m) | ks | 2
174 |  | 26862161071 | Oblúk ohýbaný DN150 B" 30°oceľ.poz.zvar.168,3x4-HDPE 280x3,9 (1,5x1,5 m) | ks | 2
175 |  | 26862161072 | Oblúk vertikálny DN150 B" 5° oceľ.poz.zvar.168,3x4-HDPE 280x3,9 (1,5x1,5 m) | ks | 2
176 |  | 26862161069 | Oblúk ohýbaný DN150 B" 5°oceľ.poz.zvar.168,3x4-HDPE 280x3,9 | ks | 2
177 |  | 26862161073 | Redukcia DN150/125 B" oceľ.poz.zvar.168,3x4/139,7x3,6-HDPE 280x3,9/250x3,6 | ks | 2
178 |  | 26862161074 | Redukcia DN150/100 B" oceľ.poz.zvar.168,3x4/114,3x3,6-HDPE 280x3,9/225x3,4 | ks | 16
179 |  | 26862161076 | Zmršťovacia presuvka MTM- 280x600 s tesniacimi pásmi | ks | 101
180 |  | 26862161078 | Zmršťovacia presuvka redukovaná RT1-250/280x700 s tesniacimi pásmi | ks | 1
181 | 271 | 862351102 | Montáž predizolovaného potrubia do 145°C pre ÚK, kondenzát, horúcovod, ulož.podzemné, DN 200 mm, hr.st.4,5mm, izolácia tr.B zosilnená D= 355mm | m | 372
182 | 142 | 142150001800 | Rúra oceľová predizolovaná B zosílená DN 200 pre ústredné kúrenie, d 219,1 mm, hr. steny 4,5 mm, dĺ. 12 m, priemer s izoláciou 355 mm, plášť HDPE, | m | 31
183 | 271 | 862351112 | Spojka predizolovaného potrubia do 145 °C pre ÚK, kondenzát, horúcovod, ulož.podzemné, DN 200 mm, izol. tr.B zosilnená D 355mm | ks | 86
184 |  | 26862161059 | Spojka DN200 "B" SP120 219,1 HDPE 355x4,5 | ks | 84
185 |  | 26862161061 | Spojka SP120 redukovaná DN 200 plášť 355/315 | ks | 2
186 | 271 | 862351122 | Montáž oblúka 45°, 90°, redukcie, zmršť. koncovky, pevného bodu, prechod stenou, armatúry, kompenzátora pre predizolované potrubie do 145 °C, DN 200 mm, izolácia tr.B zosilnená D= 355mm | ks | 38
187 |  | 26862161049 | P odbočka DN200/200"B" oceľ.poz.zvar.219,1x4,5/219,1x,44-HDPE 355x4,5/355x4,5 | ks | 2
188 |  | 26862161050 | P odbočka DN200/150"B" oceľ.poz.zvar.219,1x4,5/168,3x,4HDPE 355x4,5/280x3,9 | ks | 12
189 |  | 26862161051 | Armatúra kombinovaná DN200/25"B" oceľ.poz.zvar.219,1x4,5/33,7x2,6 HDPE 355x4,5/110x3 | ks | 2
190 |  | 26862161052 | Oblúk ohýbaný DN200 5°"B" (1,5x1,5)oceľ.poz.zvar.219,1x6,3 HDPE 355x4,5 | ks | 2
191 |  | 26862161053 | Oblúk ohýbaný DN200 15°"B" (1,5x1,5)oceľ.poz.zvar.219,1x6,3 HDPE 355x4,5 | ks | 2
192 |  | 26862161054 | Oblúk navarovací DN200 45°"B" (0,6x0,6)oceľ.poz.zvar.219,1x6,3 HDPE 355x4,5 | ks | 2
193 |  | 26862161055 | Oblúk ohýbaný DN200 65°"B" (1,5x1,5)oceľ.poz.zvar.219,1x6,3 HDPE 355x4,5 | ks | 2
194 |  | 26862161056 | Oblúk dlhý DN200 90°"B" (1,05x1,05)oceľ.poz.zvar.219,1x4,5 HDPE 355x4,5 | ks | 10
195 |  | 26862161057 | Redukcia DN200 /150 "B"oceľ.poz.zvar.219,1x4,5/168,3x4 HDPE 355x4,5/280x3,9 | ks | 2
196 |  | 26862161058 | Redukcia DN200 /100 "B"oceľ.poz.zvar.219,1x4,5/114,3x3,6 HDPE 355x4,5/225x3,4 | ks | 2
197 |  | 26862161060 | Zmršť prersuvka MTM-355x600 s tesniacimi pásmi | ks | 84
198 |  | 26862161062 | Zmršť prersuvka redukovaná RT1-315/355x700 s tesniacimi pásmi | ks | 2
199 |  | 268621610611 | vankúš kompenzačný pre plášte pr.315-355 mm 40x333x1000 | ks | 288
200 | 271 | 862361102 | Montáž predizolovaného potrubia do 145 °C pre ÚK, kondenzát, horúcovod, ulož.podzemné, DN 250 mm, hr.st.5,0mm, izolácia tr.B zosilnená D= 450mm | m | 840
201 | 142 | 142150001900 | Rúra oceľová predizolovaná B zosílená DN 250 pre ústredné kúrenie, d 273,0 mm, hr. steny 5,0 mm, dĺ. 12 m, priemer s izoláciou 450 mm, plášť HDPE, | ks | 70
202 | 271 | 862361112 | Spojka predizolovaného potrubia do 145 °C pre ÚK, kondenzát, horúcovod, ulož.podzemné, DN 250 mm, izol. tr.B zosilnená D 450mm | ks | 130
203 |  | 26862161047 | Spojka DN250"B"SP120 273-HDPE 450x5,2 | ks | 130
204 | 271 | 862361122 | Montáž oblúka 45°, 90°, redukcie, zmršť. koncovky, pevného bodu, prechod stenou, armatúry, kompenzátora pre predizolované potrubie do 145 °C, DN 250 mm, izolácia tr.B zosilnená D= 450mm | ks | 48
205 |  | 26862161041 | P odbočka DN250/150"B" oceľ.poz.zvar.273x5/168,3x4-HDPE 450x5,2/280x3,9 | ks | 6
206 |  | 26862161042 | Oblúk navarovací DN250"B" 90°oceľ.poz.zvar.273x5 HDPE 450x5,2 (0,8x0,8 m) | ks | 30
207 |  | 26862161043 | Oblúk ohýbvý DN250"B" 15°oceľ.poz.zvar.273x7,1 HDPE 450x5,2 (1,5x1,5m) | ks | 2
208 |  | 26862161044 | Oblúk ohýbvý DN250"B" 5°oceľ.poz.zvar.273x7,1 HDPE 450x5,2(1,5x1,5m) | ks | 2
209 |  | 26862161045 | Oblúk vertikálny DN250"B" 90°oceľ.poz.zvar.273x5 HDPE 450x5,2 (1,05x1,55m) | ks | 2
210 |  | 26862161046 | Redukcia DN250/200"B" oceľ.poz.zvar.273x5 /219,5x4,5-HDPE 450x5,2/355x4,5 | ks | 2
211 |  | 26862161048 | Zmršťovacia presuvka MTM 450x600 s tesniacimi pásmi | ks | 130
212 |  | 268621610481 | Zmršťovacia koncovka REC 450(273-324/400-450) | ks | 2
213 |  | 268621610482 | Prechod stenou pr.450 mm | ks | 2
214 |  | 268621610483 | Vankúš kompenzačný pre plášte 400-560 mm 40x500x1000 | ks | 544
215 |  | 268621610484 | Materiál pomocný - MS:spojka lahčená L1-P | ks | 1250
216 |  | 268621610485 | Materiál pomocný - MS:držiak alarm.drôtu dvojitý H19 | ks | 625
217 |  | 268621610486 | Materiál pomocný - MS:odbočná krabica ACIDUR 6544-11P | ks | 4
218 |  | 268621610487 | Materiál pomocný - MS:Držiak rozvodnej krabice rypu A | ks | 4
219 |  | 268621610488 | Sada montážnych pomôcok pre SP145-P | ks | 1
220 |  | 268621610489 | montážna schéma -výkres | ks | 1
221 |  | 268621610490 | Schéma zapojenia alarmu | ks | 1
222 |  | 268621610491 | Dopravné náklady - potrubie | kpl | 1
223 | 271 | 894302130 | Steny šachiet armatúrnych zo železobetónu obyčajného C 25/30 | m3 | 5.739
224 | 271 | 894302131 | Stropy šachiet zo železobetónu obyčajného C 25/30 | m3 | 2.183
225 | 271 | 894502201 | Debnenie stien šachiet armatúrnych pravouhlých alebo štvorhraných a viachranných obojstranné | m2 | 32.32
226 | 271 | 894503111 | Debnenie konštrukcií na rúrovom vedení dosk. stropov šachiet armatúrnych akýchkoľvek rozmerov | m2 | 12.574
227 | 271 | 894608112 | Výstuž šachiet armatúrných z betonárskej ocele 10 505 | t | 0.135
228 | 271 | 894609113 | Výstuž šachiet armatúrných zo zváraných sietí | t | 0.45
229 | 271 | 899721121 | Signalizačný vodič na potrubí | m | 2458
|  | 89 | Šachty
230 | 271 | 899102111 | Osadenie poklopu liatinového a oceľového vrátane rámu hmotn. nad 50 do 100 kg | ks | 7
231 | 552 | 552410001100 | Poklop liatinový okrúhly trieda zaťaženia D 400, priemer 600 mm typ rámu sklbovým uložením, uzamykatelný | ks | 7
|  | 9 | Ostatné konštrukcie a práce-búranie
232 | 221 | 914812111-01 | Prenájom popravnej značky-cena za 1 mesiac - cca/eur | ks | 60
233 | 221 | 914812211 | Montáž dočasnej dopravnej značky kompletnej základnej | ks | 42
234 | 221 | 915911111 | Montáž dočasnej dopravnej zábrany Z2 reflexnej šírky 1 m | ks | 6
235 | 221 | 915912221 | Montáž dočasnej súpravy smerových dosiek Z4 s výstražným svetlom 3 dosky | ks | 4
236 | 221 | 915914111 | Dočasné obmedzenie platnosti zakrytie základnej dopravnej značky | ks | 20
237 | 221 | 915914112 | Dočasné obmedzenie platnosti odkrytie základnej dopravnej značky | ks | 20
238 | 221 | 916361112 | Osadenie cestného obrubníka betónového ležatého do lôžka z betónu prostého tr. C 16/20 s bočnou oporou | m | 73
239 | 592 | 592170002100 | Obrubník cestný, lxšxv 1000x100x200 mm, skosenie 15/15 mm | ks | 73.73
240 | 221 | 917732112 | Osadenie chodník. obrubníka betónového ležatého do lôžka z betónu prosteho tr. C 16/20 bez bočnej opory | m | 91
241 | 592 | 5922903030 | Obrubník rovný 100/20/10 cm, sivá | ks | 91
242 | 221 | 919731121 | Zarovnanie styčnej plochy pozdĺž vybúranej časti komunikácie asfaltovej hr. do 50 mm | m | 101.6
243 | 221 | 919731122 | Zarovnanie styčnej plochy pozdĺž vybúranej časti komunikácie asfaltovej hr. nad 50 do 100 mm | m | 794.6
244 | 221 | 919735111 | Rezanie existujúceho asfaltového krytu alebo podkladu hĺbky do 50 mm | m | 929.5
245 | 221 | 919735122 | Rezanie betónového krytu alebo podkladu tr. nad C 12/15 hr. nad 50 do 100 mm | m | 929.5
246 | 221 | 966812211 | Demontáž dočasnej dopravnej značky kompletnej základnej | ks | 42
247 | 221 | 966821111 | Demontáž dočasnej dopravnej zábrany Z2 reflexnej šírky 1 m | ks | 6
248 | 221 | 966822221 | Demontáž dočasnej súpravy smerových dosiek Z4 s výstražným svetlom 3 dosky | ks | 4
249 | 013 | 979081111 | Odvoz sutiny a vybúraných hmôt na skládku do 1 km | t | 835.479
250 | 013 | 979081121 | Odvoz sutiny a vybúraných hmôt na skládku za každý ďalší 1 km-10 km | t | 8354.79
251 | 013 | 979082111 | Vnútrostavenisková doprava sutiny a vybúraných hmôt do 10 m | t | 835.479
252 | 013 | 979082121 | Vnútrostavenisková doprava sutiny a vybúraných hmôt za každých ďalších 5 m | t | 835.479
253 | 013 | 979089012 | Poplatok za skladovanie - betón, tehly, dlaždice (17 01 ), ostatné | t | 835.479
254 | 013 | 979089712 | Prenájom kontajneru 5 m3 | ks | 2
255 | 013 | 9790911111 | Prenájom unimobunky | kpl | 1
|  | 99 | Presun hmôt HSV
256 | 271 | 998272201 | Presun hmôt pre rúrové vedenie z oceľových rúr zváraných v otvorenom výkope | t | 3859.032
257 | 271 | 998272215 | Príplatok k cenám za zväčšený presun pre rúrové vedenie z oceľových rúr zváraných nad vymedzenú najväčšiu dopravnú vzdialenosť do 1000 m | t | 3859.032
|  | PSV | Práce a dodávky PSV
|  | 713 | Izolácie tepelné
258 | 713 | 713411122 | Montáž izolácie tepelnej potrubia a ohybov pásmi LSP pripevnenými oceľovým drôtom dvojvrstvová | m2 | 99.569
259 | 631 | 631450000200 | Rohož FM D80 CB GVN (R-NGR) 80x1000x3000 mm, čadičová minerálna technická izolácia so sklenou rohožou do 100°C, | m2 | 101.582
260 | 713 | 7134821311 | Montáž trubíc hr. do 30 mm,vnút.priemer do 38 mm | m | 15
261 | 713 | 713491111 | Izolácia tepelná - montáž oplechovania pevného - potrubia | m2 | 161.27
262 | 194 | 194210003400 | Plech hladký hliníkový, hr. 0,60 mm | m2 | 161.27
263 | 713 | info.c.1 | Potrubné púzdro 35 x 30 mm | m | 5
264 |  | info.c.2 | Potrubné púzdro 42 x 30 mm | m | 10
265 | 713 | 7134821521 | Montáž trubíc hr. do 50 mm,vnút .priemer 39-50 mm | m | 20
266 | 713 | info.c.3 | Potrubné púzdro 48 x 40 mm | m | 20
267 | 713 | 7134821531 | Montáž trubíc hr. do 100 mm, vnút.priemer 54-90 mm | m | 11
268 | 713 | onfo.c.4 | Potrubné púzdro 76 x 70 mm | m | 11
269 | 713 | 7134821541 | Montáž trubíc hr.do 100 mm, vnút.priemer 90-133 mm | m | 1
270 | 713 | info.c.5 | Potrubné púzdro 108 x 100 mm | m | 1
271 | 713 | 7134821551 | Montáž trubíc hr.do 100 mm,vnút.priemer 133-169 mm | m | 1
272 | 713 | info.c.6 | Potrubné púzdro 133-100 mm | m | 1
273 | 713 | 998713202 | Presun hmôt pre izolácie tepelné v objektoch výšky nad 6 m do 12 m | %
|  | 733 | Ústredné kúrenie - rozvodné potrubie
274 | 731 | 733111104 | Potrubie z rúrok závitových oceľových bezšvových bežných nízkotlakových DN 20 | m | 5
275 | 731 | 733111105 | Potrubie z rúrok závitových oceľových bezšvových bežných nízkotlakových DN 25 | m | 10
276 | 731 | 733111106 | Potrubie z rúrok závitových oceľových bezšvových bežných nízkotlakových DN 32 | m | 10
277 | 731 | 733111107 | Potrubie z rúrok závitových oceľových bezšvových bežných nízkotlakových DN 40 | m | 20
278 | 731 | 733111108 | Potrubie z rúrok závitových oceľových bezšvových bežných nízkotlakových DN 50 | m | 10
279 | 731 | 733121122 | Potrubie z rúrok hladkých bezšvových nízkotlakových priemer 76/3,2 | m | 1
280 | 731 | 733121128 | Potrubie z rúrok hladkých bezšvových nízkotlakových priemer 108/4,0 | m | 1
281 | 731 | 733121132 | Potrubie z rúrok hladkých bezšvových nízkotlakových priemer 133/4,5 | m | 1
282 | 731 | 733121142 | Potrubie z rúrok hladkých nízkotlakových priemer 273/7,0 | m | 107
283 | 731 | 733121144 | Potrubie z rúrok hladkých nízkotlakových priemer 377/9,0 | m | 5
284 | 731 | 733190107 | Tlaková skúška potrubia z oceľových rúrok závitových | m | 575
285 | 731 | 733190217 | Tlaková skúška potrubia z oceľových rúrok do priem. 89/5 | m | 783
286 | 731 | 733190232 | Tlaková skúška potrubia z oceľových rúrok nad 89/5 do priem. 133/5, 0 | m | 527
287 | 731 | 733190235 | Tlaková skúška potrubia z oceľových rúrok nad 133/5 do priem. 159/6, 3 | m | 646
288 | 731 | 733190239 | Tlaková skúška potrubia z oceľových rúrok nad 159/6, 3 do priem. 219/6,3 | m | 810
289 | 731 | 733190244 | Tlaková skúška potrubia z oceľových rúrok nad 245/6 do priem. 273/7, 0 | m | 947
290 | 731 | 7331902461 | Vypustenie systému do kanalizácie | kpl | 474.74
291 | 731 | 733193944 | Oprava rozvodov potrubí z oceľových rúrok zaslepenie potrubia dienkom priemer 377 | ks | 1
292 | 731 | 733194942 | Oprava rozvodov potrubí -privarenie odbočky priem. 273/7, 0 | ks | 1
293 | 731 | 998733201 | Presun hmôt pre rozvody potrubia v objektoch výšky do 6 m | %
|  | 734 | Ústredné kúrenie, armatúry.
294 | 731 | 734109215 | Montáž armatúry prírubovej s dvomi prírubami PN 1, 6 DN 65 | súb. | 1
295 |  | 55118706006 | Dvojcestný regulačný ventil so zabudovaným obmedzovačom prietoku VFQ2 ,PN 16 DN 65,kvs 50, 2-cestný,prírub.prívod/spiatočka, prípadne ekvivalant |  | 1
296 |  | 55118706008 | Tlakový membránový pohon ku ventilu VFQ2, typ AFPQ,rozsah 0,15-1,5/2 bar |  | 3
297 | 731 | 734109217 | Montáž armatúry prírubovej s dvomi prírubami PN 1, 6 DN 100 | súb. | 1
298 |  | 55118706007 | Dvojcestný regulačný ventil so zabudovaným obmedzovačom prietoku VFQ2 ,PN 16 DN 100,kvs 125, 2-cestný,prírub.prívod/spiatočka, prípadne ekvivalent |  | 1
299 | 731 | 734109218 | Montáž armatúry prírubovej s dvomi prírubami PN 1, 6 DN 125 | súb. | 1
300 |  | 55118706008 | Dvojcestný regulačný ventil so zabudovaným obmedzovačom prietoku VFQ2 ,PN 16 DN 125,kvs 160, 2-cestný,prírub.prívod/spaitočka, príp.ekvivalent |  | 1
301 | 731 | 734109221 | Montáž armatúry prírubovej s dvomi prírubami PN 1, 6 DN 250 | súb. | 3
302 | 422 | 422810002900 | Medziprírubová klapka uzatváracia Wafer J9 disk liatina, DN 250, dĺ. 68 mm, liatina GJL 250, GJS 40015 niklovaná, EPDM, FKM, príp.ekvivalent | ks | 2
303 |  | 484228461347 | Ventil regulačný GF DN 250 prírubový priamy s meracími ventilčekmi obj.č.1421877, príp.ekvivalent | ks | 1
304 | 731 | 734109222 | Montáž armatúry prírubovej s dvomi prírubami PN 1, 6 DN 300 | súb. | 1
305 |  | 484228461348 | Ventil regulačný GF DN 300 prírubový priamy s meracími ventilčekmi, príp.ekvivalent | ks | 1
306 | 731 | 734190818 | Demontáž príruby rozpojenie prírubového spoja nad 50 do DN 100 | ks | 2
307 | 731 | 734190822 | Demontáž príruby rozpojenie prírubového spoja nad 100 do DN 150 | ks | 1
308 | 731 | 734192135 | Montáž spätnej klapky prírubovej DN 250 | ks | 1
309 | 422 | 422820004400 | Klapka prírubová spätná - DN 250, dĺ. 600 mm, liatina GJL 250, GJS 40015, EPDM, príp.ekvivalent | ks | 1
310 | 731 | 734200822 | Demontáž armatúry závitovej s dvomi závitmi nad 1/2 do G 1, -0,00110t | ks | 18
311 | 731 | 734200823 | Demontáž armatúry závitovej s dvomi závitmi nad 1 do G 6/4, -0,00200t | ks | 49
312 | 731 | 734200824 | Demontáž armatúry závitovej s dvomi závitmi nad 6/4 do G 2, -0,00350t | ks | 13
313 | 731 | 734209115 | Montáž závitovej armatúry s 2 závitmi G 1 | ks | 81
314 |  | 5511870000 | Guľový uzáver pre vodu s odvodnením, 1",niklovaná mosadz OT 58 ,príp.ekvivalent | ks | 1
315 |  | 551187060011 | Regulítor rozdielového tlaku a prietoku závitový AVPQ PN 16, DN 20,rozsah 0,2-1,0/0,2 bar,kvs 6,3,montáž do spiatočky,príp.ekvivalent |  | 4
316 |  | 55118706002 | Regulítor rozdielového tlaku a prietoku závitový AVPQ, PN 16, DN 25,rozsah 0,1-0,5/0,2 bar,kvs 8,montáž do spiatočky,príp.ekvivalent |  | 14
317 |  | 55118706003 | Regulítor rozdielového tlaku a prietoku závitový AVPQ ,PN 16, DN 32,rozsah 0,1-0,5/0,2 bar,kvs 12,5,montáž do spiatočky,príp.ekvivalent |  | 14
318 |  | 55118706004 | Regulítor rozdielového tlaku a prietoku závitový AVPQ ,PN 16, DN 40,rozsah 0,2-1,0/0,2 bar,kvs 16,montáž do spiatočky, príp.ekvivalent |  | 35
319 |  | 55118706005 | Regulítor rozdielového tlaku a prietoku závitový AVPQ ,PN 16 DN 50,rozsah 0,2-1,0/0,2 bar,kvs 20,montáž do prívodu, príp.ekvivalent |  | 13
320 | 731 | 734213270 | Montáž ventilu odvzdušňovacieho závitového automatického G 1/2 so spätnou klapkou | ks | 2
321 | 484 | 4848906830 | Automatický odvzdušňovací ventil so spätnou klapkou, 1/2”, | ks | 2
322 | 731 | 734411122 | Teplomer technický rohový typ 250 prev."B" | ks | 3
323 | 731 | 734421130 | Tlakomer deformačný kruhový B 0-10 MPa č.03313 priem. 160 | ks | 3
324 | 731 | 734422130 | Tlakomer diferenčný č. 13353 priem. 160 | ks | 2
325 | 551 | 551240012200 | Kohút tlakomerový obyčajný M 20x1,5 mm | ks | 4
326 | 731 | 734499211 | Ostatné meracie armatúry, montáž návarka M 20 x 1,5 | ks | 6
327 | 388 | 3885000390 | Návarok priamy M20x1,5mm-19mm | ks | 6
328 | 731 | 998734203 | Presun hmôt pre armatúry v objektoch výšky nad 6 do 24 m | %
|  | 762 | Konštrukcie tesárske
329 | 762 | 762222141 | Montáž zábradlia rovného, osovej vzdialenosti stĺpikov do 1500 mm | m | 191.75
330 | 605 | 6051011300 | Neopracované dosky a fošne neomietané smrek akosť I hr.18-22mm x B=60-160mm | m3 | 1.225
331 | 607 | 6072628000 | Doska drevotriesková hr. 25 mm, 2500x1250 mm | m2 | 86.465
332 | 762 | 998762202 | Presun hmôt pre konštrukcie tesárske v objektoch výšky do 12 m | %
|  | 767 | Konštrukcie doplnkové kovové
333 | 136 | 1361235800 | Plech oceľový hrubý 25x1250x2500 mm ozn. 11 364.1. | t | 6.36
334 | 767 | 7679113011 | Montáž,demontáž a prenájom mobílneho oplotenia výšky do 2 m | m | 2039.4
335 | 767 | 998767201 | Presun hmôt pre kovové stavebné doplnkové konštrukcie v objektoch výšky do 6 m | %
|  | 783 | Dokončovacie práce - nátery
336 | 783 | 783426370 | Nátery kov.potr.a armatúr syntet. do DN 300 mm farby bielej dvojnás. 1x email a základným náterom | m | 111
|  | M | Práce a dodávky M
|  | 21-M | Elektromontáže
337 | 921 | 210010046 | Rúrka elektroinštalačná ohybná kovová typ 2448, príp.ekvivalent | m | 2458
338 | 921 | 210111031 | Domová zásuvka v krabici pre vonkajšie prostredie | ks | 18
339 | 345 | 345540007700 | Zásuvka auto 24V IP44 v zemnej vodotesnej krabici s pokklopom | ks | 18
340 | 921 | 210111101 | Ukončenie potrubia KRABICA SIGNALIZÁCIE PORÚCH napr. BI XX (určí sa podľa typu potrubia a predpisou dodávateľa) vrátanie prepojovacieho kábla a utesnenia proti vniknutiu vody. | ks | 12
341 | 345 | 3450336700 | Materiál na ukončenie signalizačného vodiča na potrubí komplet v zemnej vodotesnej krabici s poklopom | ks | 12
342 | 921 | 210800010 | Vodič medený uložený pevne CYY 450/750 V 6mm2 vrátane uchytenia | m | 2300
343 | 341 | 341110011400 | Kábel medený CY 6 mm2 vrátane materiálu na uchytenie | m | 2300
344 | 922 | 220261661 | Vyznačenie trasy vedenia podľa plánu | m | 1160
345 | 281 | 388795206 | Ukladanie rúrky kábelovodu 1x HDPE nad priemer 12 mm | m | 420
346 | 341 | 3412600438 | Optická chránička HDPE – 40/32,6mm , vo vnútri so silikónovým povlakom, farba : čierna | km | 0.42
347 | 341 | 3412600471 | Chráničky pre optické káble,spojka pre HDPE CF 40mm | ks | 15
348 | 946 | 460420022 | Zriadenie, rekonšt. káblového lôžka z piesku bez zakrytia, v ryhe šír. do 65 cm, hrúbky vrstvy 10 cm | m | 420
349 | 583 | 5831214500 | Drvina vápencová zmes 0 - 4 vrátane dopravy | t | 18.392
350 | 91 | 91010301010010 | Rúrka tuhá elektroinštalačná z PVC typ 1516-16, uložená pevne vrátane prichytenia | m | 12
351 | 286 | 2869100200 | Príchytka plastová PPR 16 mm | ks | 36
352 | 345 | 3457109100 | Rúrka inštalačná tuhá PVC 1516 | m | 12
353 | 91 | 91089000001420 | Rozvinutie a uloženie výstražnej fólie z PVC do ryhy, šírka 33 cm | m | 2458
354 | 283 | 2830002000 | Fólia červená v m | m | 2458
355 | 94 | 94010702900050 | Vyvŕtanie a vypilovanie otvoru do D 50 mm | ks | 10
356 | R | HZS-006 | Kompletné vyskúšanie | hod | 20
357 | R | HZS-007 | Skúšobná prevádzka | hod | 5
358 | R | HZS-008 | Zabezpečenie pracoviska | hod | 26
359 | R | HZS-008 | Meracie protokoly poruchy potrubia | pol | 1
360 | R | HZS-009 | Koordinácia s inými profesiami | hod | 20
361 | R | HZS-009 | Vytíčenie inž. sieti | pol | 1
362 | R | M21-MV | Murárske výpomoci | %
363 | R | M21-PM | Podružný materiál | %
364 | R | M21-PPV | Podiel pridružených výkonov | %
|  | 23-M | Montáže potrubia
365 | 923 | 230082020 | Demontáž potrubia do 50 kg, pripojovací rozmer: D x t 31.8 x 2.6 | ks | 21.5
366 | 923 | 230082029 | Demontáž potrubia do 50 kg, pripojovací rozmer: D x t 44.5 x 2.6 | ks | 3.5
367 | 923 | 230082038 | Demontáž potrubia do 50 kg, pripojovací rozmer: D x t 57 x 2.9 | ks | 33
368 | 923 | 230083056 | Demontáž potrubia do 250 kg, pripojovací rozmer: D x t 89 x 3.6 | ks | 55.5
369 | 923 | 230083087 | Demontáž potrubia do 250 kg, pripojovací rozmer: D x t 159 x 4.5 | ks | 0.667
370 | 923 | 230083100 | Demontáž potrubia do 250 kg, pripojovací rozmer: D x t 219 x 6.3 | ks | 68.5
371 | 923 | 230120041 | Čistenie potrubia prefúkavaním alebo preplachovaním DN 32 | m | 96
372 | 923 | 230120042 | Čistenie potrubia prefúkavaním alebo preplachovaním DN 40 | m | 36
373 | 923 | 230120043 | Čistenie potrubia prefúkavaním alebo preplachovaním DN 50 | m | 42
374 | 923 | 230120044 | Čistenie potrubia prefúkavaním alebo preplachovaním DN 65 | m | 84
375 | 923 | 230120045 | Čistenie potrubia prefúkavaním alebo preplachovaním DN 80 | m | 72
376 | 923 | 230120046 | Čistenie potrubia prefúkavaním alebo preplachovaním DN 100 | m | 138
377 | 923 | 230120047 | Čistenie potrubia prefúkavaním alebo preplachovaním DN 125 | m | 156
378 | 923 | 230120048 | Čistenie potrubia prefúkavaním alebo preplachovaním DN 150 | m | 444
379 | 923 | 230120049 | Čistenie potrubia prefúkavaním alebo preplachovaním DN 200 | m | 372
380 | 923 | 230120050 | Čistenie potrubia prefúkavaním alebo preplachovaním DN 250 | m | 840
381 | 923 | 230120174 | Montáž upchávok pri prechode potrubia múrom alebo prechodkou do DN 500 | ks | 2
|  | 35-M | Montáž čerpadiel, kompresorov a vodohospodárskych zariadení
382 | 935 | 350120010 | Montáž čerpadla odstredivého špirálového | ks | 1
|  | 36-M | Montáž prevádzkových, meracích a regulačných zariadení
383 | 921 | 210461050 | Montáž rozširovacej jednotky pre nadradený systém vráatane pripojenia a nakáblovania | ks | 1
384 | 541 | 541510003200 | Rozširovací modul nadradeného systému 2xDI + 1 x DO + 1xAO + 1xAI vrátane podružn. materiálu na pripojenie | ks | 1
385 | 936 | 360410461 | Montáž snímača tlakovej diferencie pre vodu vrátane návarkov | ks | 1
386 | 389 | 389610009600 | Snímač tlakovej diferencie kvapalín a plynov, 0-1,0MPa, proudový 4 až 20 mA (dvouvodič) | ks | 1
387 | 936 | 360411111 | Montáž a zapojenie frekvenčného meniča do 75 kW | ks | 1
388 | 405 | 405110002300 | Frekvenčný menič vektorový 75 / 90 (HD/ND) kW; 140 / 160 A; 400 V; 50 Hz; IP23; EMC filtrácii kat. C2. (napríklad V810-4T0750G/900P) | ks | 1
389 | 936 | 360411120 | Oživenie a nastavenie frekvenčného meniča technikom výrobca a synchronizácia s nadradeným systémom | ks | 1
390 |  | MAR02 | Úprava a oživenie v existujúcom nadradenom systéme | nhod | 20
|  | 46-M | Kotolňa
391 | 921 | 210010002 | Rúrka ohybná elektroinštalačná typ 23-16, uložená pod omietkou | m | 56
392 | 345 | 3450527600 | Spojka PP 0216/1 | ks | 16
393 | 345 | 3450704000 | I-Rúrka FX 20 | m | 48
394 | 345 | 3450722200 | Rúrka VRM20 | m | 8
395 | 154 | 1542452000 | Profil oceľový pozinkovaný 40x40 mm hr. steny vrátane montáže a kotvenia do steny | m | 4
396 | 921 | 210010006 | Rúrka ohybná elektroinštalačná typ 23-48, uložená pod omietkou | m | 24
397 | 345 | 3450704500 | I-Rúrka FX 50 | m | 12
398 | 345 | 3450722800 | Rúrka VRM50 | m | 12
399 | 921 | 210011303 | Osadenie polyamidovej príchytky HM 10, do tehlového muriva | ks | 80
400 | 311 | 311310007400 | Hmoždinka klasická štvorhranná, tmavosivá M 10x42 mm, typ TN10, príp.ekvivalent | ks | 80
401 | 921 | 210020304 | Káblový žľab, pozink. vrátane príslušenstva, 125/50 mm bez veka vrátane podpery | m | 25
402 | 345 | 345750008700 | Žlab káblový 125x50 mm | m | 25
403 | 345 | 345750012600 | Koleno 90° pre káblový žlab 125x50 mm | m | 4
404 | 345 | 345750043000 | Nosník pre káblový žlab 125 mm | ks | 35
405 | 345 | 345750054400 | Spojovacia sada pre káblový žlab M6 | súb. | 2
406 | 920 | 210100007 | Ukončenie vodičov v rozvádzač. vrátane zapojenia a vodičovej koncovky do 70 mm2 | ks | 10
407 | 354 | 354310023400 | Káblové oko medené lisovacie CU 70x8 KU | ks | 10
408 | 921 | 210102218 | Ukončenie ťažkej gumenej šnúry na banských strojoch a veľkostrojoch v rozvádzači do 4 x 50 mm2 | ks | 2
409 | 354 | 354310022400 | Káblové oko medené lisovacie CU 50x8 KU | ks | 8
410 | 921 | 210120025 | Radové poistkové odpínače SPH 00 trojpólové do 160 Avrátane zprepojenia v existujúco rozvádzači | ks | 1
411 | 345 | 345290010700 | Odpínač poistkový FH1-3A/F vrátane zprepojenia v existujúco rozvádzači | ks | 1
412 | 921 | 210120102 | Poistka nožová veľkost 00 do 160A 500 V | ks | 3
413 | 345 | 345210001300 | Poistka nožová 17055 HRC AM 160A | ks | 3
414 | 920 | 210190003 | Montáž oceľoplechovej rozvodnice do váhy 100 kg | ks | 1
415 | 357 | 357130005800 | Rozvádzač skriňový oceľoplechový 800x600x300mm IP44 vrátane vypínača S250 JZ 01/R zberní prepojov priechodiek, atesta, vyhlásenia, návod na obsluhu montáž a údržbu + schémy | ks | 1
416 | 921 | 210220301 | Ochranné pospájanie v práčovniach, kúpeľniach, pevne uložené Cu 4-16mm2 | m | 20
417 | 341 | 341310009400 | Vodič medený flexibilný H07V-K 25 mm2 zel/žlt | m | 20
418 | 345 | 345720002300 | Dutinka KE 50018 bez izolácie 50/18 mm | ks | 8
419 | 921 | 210290745 | Montáž motorického spotrebiča, elektromotora (s prenesením do vzdialenosti 5 m) do 75kW + zapojenia | ks | 1
420 | 920 | 210810066 | Kábel medený silový uložený pevne 1-CYKY 0,6/1 kV 5x50 | m | 8
421 | 341 | 341110006700 | Kábel medený tienený SLCM-JB 4x50 0,6/1kV | m | 8
422 | 920 | 210810067 | Kábel medený silový uložený pevne 1-CYKY 0,6/1 kV 5x70 | m | 30
423 | 341 | 341110006800 | Kábel medený 1-CYKY 5x70 mm2 | m | 30
424 | 921 | 210872100 | Vodič signálny uložený voľne JYTY 250 V 2x1 | m | 180
425 | 341 | 3412150400 | Signálny kábel JYTY 2x1 | m | 180
426 | 011 | 279100024 | Prestup v základoch z vláknocem. rúr PFR-Permur dĺžky do 500 mm, vn. pr. 125 mm, potrubie vonk.pr. 57-78 mm (bez sady PDE-Permur) práca a dodávka | ks | 2
|  | M a R a IRS | M a R a inteligentný riadiaci systém
427 | R | 0001 | M a R pre KOST (kompletné odovzdávacie stanice tepla) * | kpl | 1
428 | R | 0002 | Inteligentný riadiaci systém a centrálny dispečing * | kpl | 1
|  | HZS | Hodinové zúčtovacie sadzby
429 | HZS | HZS000112 | Stavebno montážne práce náročnejšie, ucelené, obtiažne, rutinné (Tr.2) v rozsahu viac ako 8 hodín náročnejšie - prevádzkové skúšky a vyregulovanie | hod | 210
Celkom
* Detailné zadanie v súbore "H-výkaz výmer -MaR+IRS"