## List1
p.č. |  | vstup/výstup | svorka | označení | popis
1 |  | AI0.0 | 1 | M101 | PTC redler pod PH
2 |  | AI0.1 | 2 | M103 | PTC šnek pod PH
3 |  | AI0.2 | 3 | M104 | PTC elevátor
4 |  | AI0.3 | 4 | M106 | PTC redler pod PH
5 |  | AI0.4 | 5 | M108 | PTC šnek pod PH
6 |  | AI0.5 | 6 | M109 | PTC elevátor
7 |  | AI0.6 | 7 | M111 | PTC redler nad H3+H4
8 |  | AI0.7 | 8
9 |  | AI1.0 | 1 | M201 | PTC segmentový dopravník H3
10 |  | AI1.1 | 2 | M202 | PTC pojezd nastírání H3
11 |  | AI1.2 | 3 | M203 | PTC zdvih nastírání H3
12 |  | AI1.3 | 4 | M204 | PTC šnek nastírání H3
13 |  | AI1.4 | 5 | M301 | PTC segmentový dopravník H4
14 |  | AI1.5 | 6 | M302 | PTC pojezd nastírání H4
15 |  | AI1.6 | 7 | M303 | PTC zdvih nastírání H4
16 |  | AI1.7 | 8 | M304 | PTC šnek nastírání H4
17 |  | AI2.0 | 1 | M3 | PTC motor ventilátoru 160kW
18 |  | AI2.1 | 2 | M3 | PTC motor ventilátoru 160kW
19 |  | AI2.2 | 3 | M3 | PTC motor ventilátoru 160kW
20 |  | AI2.3 | 4 | M3.1 | PTC motor ventilátoru 90kW
21 |  | AI2.4 | 5 | M3.1 | PTC motor ventilátoru 90kW
22 |  | AI2.5 | 6 | M3.1 | PTC motor ventilátoru 90kW
23 |  | AI2.6 | 7
24 |  | AI2.7 | 8
25 |  | AI3.0 | 1 | M4 | PTC motor ventilátoru 160kW
26 |  | AI3.1 | 2 | M4 | PTC motor ventilátoru 160kW
27 |  | AI3.2 | 3 | M4 | PTC motor ventilátoru 160kW
28 |  | AI3.3 | 4 | M4.1 | PTC motor ventilátoru 90kW
29 |  | AI3.4 | 5 | M4.1 | PTC motor ventilátoru 90kW
30 |  | AI3.5 | 6 | M4.1 | PTC motor ventilátoru 90kW
31 |  | AI3.6 | 7
32 |  | AI3.7 | 8
33 |  | AI4.0 | 1 | T301 | Teplota za rekuperátorem H3
34 |  | AI4.1 | 2 | T302 | Teplota nad lískou H3
35 |  | AI4.2 | 3 | T303 | Teplota pod lískou 1 H3
36 |  | AI4.3 | 4 | T304 | Teplota pod lískou 2 H3
37 |  | AI4.4 | 5 | T305 | Teplota pod lískou 3 H3
38 |  | AI4.5 | 6 | T306 | Teplota pod lískou 4 H3
39 |  | AI4.6 | 7 | T307 | Teplota pod lískou střed H3
40 |  | AI4.7 | 8
41 |  | AI5.0 | 1 | T401 | Teplota za rekuperátorem H4
42 |  | AI5.1 | 2 | T402 | Teplota nad lískou H4
43 |  | AI5.2 | 3 | T403 | Teplota pod lískou 1 H4
44 |  | AI5.3 | 4 | T404 | Teplota pod lískou 2 H4
45 |  | AI5.4 | 5 | T405 | Teplota pod lískou 3 H4
46 |  | AI5.5 | 6 | T406 | Teplota pod lískou 4 H4
47 |  | AI5.6 | 7 | T407 | Teplota pod lískou střed H4
48 |  | AI5.7 | 8
49 |  | AI6.0 | 1 | T308 | Teplota venkovní
50 |  | AI6.1 | 2 | T309 | Teplota spalin
51 |  | AI6.2 | 3 | T310 | Teplota výměník kogenerační potrubí
52 |  | AI6.3 | 4 | T311 | Teplota potrubí nouzový chladič
53 |  | AI6.4 | 5 | T408 | Teplota venkovní
54 |  | AI6.5 | 6 | T409 | Teplota spalin
55 |  | AI6.6 | 7 | T410 | Teplota výměník kogenerační potrubí
56 |  | AI6.7 | 8 | T411 | Teplota potrubí nouzový chladič
57 |  | AI7.0 | 1 | T312 | Teplota obratové komory
58 |  | AI7.1 | 2 | T313 | Teplota ložiska (1) ventilátor H3 - 160kW
59 |  | AI7.2 | 3 | T314 | Teplota ložiska (2) ventilátor H3 - 160kW
60 |  | AI7.3 | 4 | T315 | Teplota ložiska (1) motor ventilátoru H3 - 160kW
61 |  | AI7.4 | 5 | T316 | Teplota ložiska (2) motor ventilátoru H3 - 160kW
62 |  | AI7.5 | 6 | T317 | Teplota ložiska (1) motor ventilátoru H3 - 90kW
63 |  | AI7.6 | 7 | T318 | Teplota ložiska (2) motor ventilátoru H3 - 90kW
64 |  | AI7.7 | 8
65 |  | AI8.0 | 1 | T412 | Teplota obratové komory
66 |  | AI8.1 | 2 | T413 | Teplota ložiska (1) ventilátor H3 - 160kW
67 |  | AI8.2 | 3 | T414 | Teplota ložiska (2) ventilátor H3 - 160kW
68 |  | AI8.3 | 4 | T415 | Teplota ložiska (1) motor ventilátoru H3 - 160kW
69 |  | AI8.4 | 5 | T416 | Teplota ložiska (2) motor ventilátoru H3 - 160kW
70 |  | AI8.5 | 6 | T417 | Teplota ložiska (1) motor ventilátoru H3 - 90kW
71 |  | AI8.6 | 7 | T418 | Teplota ložiska (2) motor ventilátoru H3 - 90kW
72 |  | AI8.7 | 8
73 |  | AI9.0 | 1 | Q321 | Vlhkost ve hvozdu H3
74 |  | AI9.1 | 2 | Q421 | Vlhkost ve hvozdu H4
75 |  | AI9.2 | 3 | ZIC325 | Výška nástěru ANZR H3
76 |  | AI9.3 | 4 | ZIC425 | Výška nástěru ANZR H4
77 |  | AI9.4 | 5 | P327 | Měření tlakové ztráty na lísce H3
78 |  | AI9.5 | 6 | X361 | Pozicioner Klapka pomocný ventilátor M3.1
79 |  | AI9.6 | 7 | P427 | Měření tlakové ztráty na lísce H4
80 |  | AI9.7 | 8 | X461 | Pozicioner Klapka pomocný ventilátor M4.1
81 |  | AI10.0 | 1 | Q422 | Venkovní vlhkost
82 |  | AI10.1 | 2 | SI431 | Vibrace (1) ventilátor H3 - 160kW
83 |  | AI10.2 | 3 | SI432 | Vibrace (2) ventilátor H3 - 160kW
84 |  | AI10.3 | 4 | SI433 | Vibrace (1) ventilátor H3 - 90kW
85 |  | AI10.4 | 5 | Q322 | Venkovní vlhkost
86 |  | AI10.5 | 6 | SI331 | Vibrace (1) ventilátor H4 - 160kW
87 |  | AI10.6 | 7 | SI332 | Vibrace (2) ventilátor H4 - 160kW
88 |  | AI10.7 | 8 | SI333 | Vibrace (1) ventilátor H4 - 90kW
89 |  | AI11.0 | 1 | X341 | Otáčky motoru ventilátoru H3
90 |  | AI11.1 | 2 | X342 | Proud motoru ventilátoru H3
91 |  | AI11.2 | 3 | X343 | Výkon hořáku H3
92 |  | AI11.3 | 4 | P328 | Měření tlakové ztráty výměníky H3
93 |  | AI11.4 | 5 | X441 | Otáčky motoru ventilátoru H4
94 |  | AI11.5 | 6 | X442 | Proud motoru ventilátoru H4
95 |  | AI11.6 | 7 | X443 | Výkon hořáku H4
96 |  | AI11.7 | 8 | P428 | Měření tlakové ztráty výměníky H4
97 |  | AQ1.0 | 1 | X351 | Žádané otáčky motoru ventilátoru H3
98 |  | AQ1.1 | 2
99 |  | AQ1.2 | 3 | X353 | Žádaný výkon hořáku H3
100 |  | AQ1.3 | 4 | X362 | Pozicioner Klapka pomocný ventilátor M3.1
101 |  | AQ1.4 | 5 | X451 | Žádané otáčky motoru ventilátoru H4
102 |  | AQ1.5 | 6 | X442
103 |  | AQ1.6 | 7 | X453 | Žádaný výkon hořáku H4
104 |  | AQ1.7 | 8 | X462 | Pozicioner Klapka pomocný ventilátor M4.1
105 |  | DI0.0 | 1 | QF100 | hlavní vypínač RM1
106 |  | DI0.1 | 2 | FA1 | Hlavní jistič zelená cesta
107 |  | DI0.2 | 3 | FA2 | Hlavní jistič H3
108 |  | DI0.3 | 4 | FA3 | Hlavní jistič H4
109 |  | DI0.4 | 5 | FA101 | Jistič redler M101
110 |  | DI0.5 | 6 | FA102 | Jistič hradítko M102
111 |  | DI0.6 | 7 | FA103 | Jistič šnekový dopravník M103
112 |  | DI0.7 | 8 | FA104 | Jistič elevátor M104
113 |  | DI1.0 | 9 | FA104.1 | Jistič brzda elevátor M104.1
114 |  | DI1.1 | 10 | FA106 | Jistič redler M106
115 |  | DI1.2 | 11 | FA107 | Jistič hradítko M107
116 |  | DI1.3 | 12 | FA108 | Jistič šnekový dopravník M108
117 |  | DI1.4 | 13 | FA109 | Jistič elevátor M109
118 |  | DI1.5 | 14 | FA109.1 | Jistič brzda elevátor M109.1
119 |  | DI1.6 | 15 | FA111 | Jistič redler M111
120 |  | DI1.7 | 16 | FA112 | Jistič dvoucestná klapka M112
121 |  | DI2.0 | 1 | FA114 | Jistič hradítko M114
122 |  | DI2.1 | 2
123 |  | DI2.2 | 3 | FA201 | Jistič segmantový dopravník M201
124 |  | DI2.3 | 4 | FA202 | Jistič nastírání - pojezd M202
125 |  | DI2.4 | 5 | FA203 | Jistič nastírání -zdvih M203
126 |  | DI2.5 | 6 | FA204 | Jistič nastírání - šnek M204
127 |  | DI2.6 | 7 | FA205 | Jistič sklápění lísky M205
128 |  | DI2.7 | 8 | FA206 | jistič klapka M206
129 |  | DI1.0 | 9 | FA207 | jistič klapka M207
130 |  | DI3.1 | 10 | FA208 | jistič klapka M208
131 |  | DI3.2 | 11 | FA209 | jistič klapka M209
132 |  | DI3.3 | 12 | FA210 | jistič klapka M210
133 |  | DI3.4 | 13 | FA211 | jistič klapka M211
134 |  | DI3.5 | 14
135 |  | DI3.6 | 15 | 2KP0 | Preventa OK H3
136 |  | DI3.7 | 16
137 |  | DI4.0 | 1 | FA115 | Jistič hradítko M115
138 |  | DI4.1 | 2
139 |  | DI4.2 | 3 | FA301 | Jistič segmantový dopravník M301
140 |  | DI4.3 | 4 | FA302 | Jistič nastírání - pojezd M302
141 |  | DI4.4 | 5 | FA303 | Jistič nastírání -zdvih M303
142 |  | DI4.5 | 6 | FA304 | Jistič nastírání - šnek M304
143 |  | DI4.6 | 7 | FA305 | Jistič sklápění lísky M305
144 |  | DI4.7 | 8 | FA306 | jistič klapka M306
145 |  | DI5.0 | 9 | FA307 | jistič klapka M307
146 |  | DI5.1 | 10 | FA308 | jistič klapka M308
147 |  | DI5.2 | 11 | FA309 | jistič klapka M309
148 |  | DI5.3 | 12 | FA310 | jistič klapka M310
149 |  | DI5.4 | 13 | FA311 | jistič klapka M311
150 |  | DI5.5 | 14
151 |  | DI5.6 | 15 | 3KP0 | Preventa OK H4
152 |  | DI5.7 | 16
153 |  | DI6.0 | 1 | KM101-1 | Stykač redler M101 - levá
154 |  | DI6.1 | 2 | KM101-2 | Stykač redler M101 - pravá
155 |  | DI6.2 | 3 | KM102-1 | Stykač hradítko M102 - otevřít
156 |  | DI6.3 | 4 | KM102-2 | Stykač hradítko M102 - zavřít
157 |  | DI6.4 | 5 | KM103 | Stykač šnekový dopravník M103
158 |  | DI6.5 | 6 | KM104 | Stykač elevátor M104
159 |  | DI6.6 | 7 | KM104.1 | Stykač brzda elevátor M104.1 (blokace zpětný chod)
160 |  | DI6.7 | 8
161 |  | DI7.0 | 9 | KM106-1 | Stykač redler M106 - levá
162 |  | DI7.1 | 10 | KM106-2 | Stykač redler M106 - pravá
163 |  | DI7.2 | 11 | KM107-1 | Stykač hradítko M107 - otevřít
164 |  | DI7.3 | 12 | KM107-2 | Stykač hradítko M107 - zavřít
165 |  | DI7.4 | 13 | KM108 | Stykač šnekový dopravník M108
166 |  | DI7.5 | 14 | KM109 | Stykač elevátor M109
167 |  | DI7.6 | 15 | KM109.1 | Stykač brzda elevátor M109.1 (blokace zpětný chod)
168 |  | DI7.7 | 16
169 |  | DI8.0 | 1 | KM111 | Stykač redler M111
170 |  | DI8.1 | 2 | KM112-1 | Stykač dvoucestná klapka M112 - levá
171 |  | DI8.2 | 3 | KM112-2 | Stykač dvoucestná klapka M112 - pravá
172 |  | DI8.3 | 4 | KM114-1 | Stykač hradítko M114 - otevřít
173 |  | DI8.4 | 5 | KM114-2 | Stykač hradítko M114 - zavřít
174 |  | DI8.5 | 6 | KM115-1 | Stykač hradítko M115 - otevřít
175 |  | DI8.6 | 7 | KM115-2 | Stykač hradítko M115 - zavřít
176 |  | DI8.7 | 8
177 |  | DI1.0 | 9 | KM206-1 | Stykač klapka pomocného ventilátoru M206 - otevřít
178 |  | DI9.1 | 10 | KM206-2 | Stykač klapka pomocného ventilátoru M206 - zavřít
179 |  | DI9.2 | 11 | KM306-1 | Stykač klapka pomocného ventilátoru M306 - otevřít
180 |  | DI9.3 | 12 | KM306-2 | Stykač klapka pomocného ventilátoru M306 - zavřít
181 |  | DI9.4 | 13
182 |  | DI9.5 | 14
183 |  | DI9.6 | 15
184 |  | DI9.7 | 16
185 |  | DI10.0 | 1 | KM201 | Stykač segmantový dopravník M201
186 |  | DI10.1 | 2 | KM202-1 | Stykač nastírání - pojezd M202 - ke dveřím
187 |  | DI10.2 | 3 | KM202-2 | Stykač nastírání - pojezd M202 - ke stěně
188 |  | DI10.3 | 4 | KM203-1 | Stykač nastírání -zdvih M203 - nahoru
189 |  | DI10.4 | 5 | KM203-1 | Stykač nastírání -zdvih M203 - dolů
190 |  | DI10.5 | 6 | KM204 | Stykač nastírání - šnek M204
191 |  | DI10.6 | 7 | KM205-1 | Stykač sklápění lísky M205 - sklopit
192 |  | DI10.7 | 8 | KM205-2 | Stykač sklápění lísky M205 - zavřít
193 |  | DI11.0 | 9 | kM207-1 | Stykač klapka chladícího vzduchu M207 - otevřít
194 |  | DI11.1 | 10 | kM207-2 | Stykač klapka chladícího vzduchu M207 - zavřít
195 |  | DI11.2 | 11 | kM208-1 | Stykač klapka čerstvého vzduchu M208 - otevřít
196 |  | DI11.3 | 12 | kM208-2 | Stykač klapka čerstvého vzduchu M208 - zavřít
197 |  | DI11.4 | 13 | kM209-1 | Stykač klapka recilkulačního vzduchu M209 - otevřít
198 |  | DI11.5 | 14 | kM209-2 | Stykač klapka recilkulačního vzduchu M209 - zavřít
199 |  | DI11.6 | 15 | kM210-1 | Stykač klapka pod rekuperátorem M210 - otevřít
200 |  | DI11.7 | 16 | kM210-2 | Stykač klapka pod rekuperátorem M210 - zavřít
201 |  | DI12.0 | 1 | KM301 | Stykač segmantový dopravník M301
202 |  | DI12.1 | 2 | KM302-1 | Stykač nastírání - pojezd M302 - ke dveřím
203 |  | DI12.2 | 3 | KM302-2 | Stykač nastírání - pojezd M302 - ke stěně
204 |  | DI12.3 | 4 | KM303-1 | Stykač nastírání -zdvih M303 - nahoru
205 |  | DI12.4 | 5 | KM303-1 | Stykač nastírání -zdvih M303 - dolů
206 |  | DI12.5 | 6 | KM304 | Stykač nastírání - šnek M304
207 |  | DI12.6 | 7 | KM305-1 | Stykač sklápění lísky M305 - sklopit
208 |  | DI12.7 | 8 | KM305-2 | Stykač sklápění lísky M305 - zavřít
209 |  | DI13.0 | 9 | kM307-1 | Stykač klapka chladícího vzduchu M307 - otevřít
210 |  | DI13.1 | 10 | kM307-2 | Stykač klapka chladícího vzduchu M307 - zavřít
211 |  | DI13.2 | 11 | kM308-1 | Stykač klapka čerstvého vzduchu M308 - otevřít
212 |  | DI13.3 | 12 | kM308-2 | Stykač klapka čerstvého vzduchu M308 - zavřít
213 |  | DI13.4 | 13 | kM309-1 | Stykač klapka recilkulačního vzduchu M309 - otevřít
214 |  | DI13.5 | 14 | kM309-2 | Stykač klapka recilkulačního vzduchu M309 - zavřít
215 |  | DI13.6 | 15 | kM310-1 | Stykač klapka pod rekuperátorem M310 - otevřít
216 |  | DI13.7 | 16 | kM310-2 | Stykač klapka pod rekuperátorem M310 - zavřít
217 |  | DI14.0 | 1 | KA101 | Automat / ruka redler M101
218 |  | DI14.1 | 2 | KA102 | Automat / ruka hradítko M102
219 |  | DI14.2 | 3 | KA103 | Automat / ruka šnekový dopravník M103
220 |  | DI14.3 | 4 | KA104 | Automat / ruka elevátor M104
221 |  | DI14.4 | 5 | KA106 | Automat / ruka redler M106
222 |  | DI14.5 | 6 | KA107 | Automat / ruka hradítko M107
223 |  | DI14.6 | 7 | KA108 | Automat / ruka šnekový dopravník M108
224 |  | DI14.7 | 8 | KA109 | Automat / ruka elevátor M109
225 |  | DI15.0 | 9 | KA111 | Automat / ruka redler M111
226 |  | DI15.1 | 10 | KA112 | Automat / ruka dvoucestná klapka M112
227 |  | DI15.2 | 11 | KA114 | Automat / ruka hradítko M114
228 |  | DI15.3 | 12 | KA115 | Automat / ruka hradítko M115
229 |  | DI15.4 | 13
230 |  | DI15.5 | 14
231 |  | DI15.6 | 15
232 |  | DI15.7 | 16
233 |  | DI16.0 | 1 | KA201 | Automat / ruka segmantový dopravník M201
234 |  | DI16.1 | 2 | KA202 | Automat / ruka nastírání - pojezd M202
235 |  | DI16.2 | 3 | KA203 | Automat / ruka nastírání -zdvih M203
236 |  | DI16.3 | 4 | KA204 | Automat / ruka nastírání - šnek M204
237 |  | DI16.4 | 5 | KA205 | Automat / ruka sklápění lísky M205
238 |  | DI16.5 | 6 | KA207 | Automat / ruka klapka M207
239 |  | DI16.6 | 7 | KA208 | Automat / ruka klapka M208
240 |  | DI16.7 | 8 | KA209 | Automat / ruka klapka M209
241 |  | DI17.0 | 9 | KA210 | Automat / ruka klapka M210
242 |  | DI17.1 | 10 | KA211 | Automat / ruka klapka M211
243 |  | DI17.2 | 11
244 |  | DI17.3 | 12
245 |  | DI17.4 | 13
246 |  | DI17.5 | 14
247 |  | DI17.6 | 15
248 |  | DI17.7 | 16
249 |  | DI18.0 | 1 | KA301 | Automat / ruka segmantový dopravník M301
250 |  | DI18.1 | 2 | KA302 | Automat / ruka nastírání - pojezd M302
251 |  | DI18.2 | 3 | KA303 | Automat / ruka nastírání -zdvih M303
252 |  | DI18.3 | 4 | KA304 | Automat / ruka nastírání - šnek M304
253 |  | DI18.4 | 5 | KA305 | Automat / ruka sklápění lísky M305
254 |  | DI18.5 | 6 | KA307 | Automat / ruka klapka M307
255 |  | DI18.6 | 7 | KA308 | Automat / ruka klapka M308
256 |  | DI18.7 | 8 | KA309 | Automat / ruka klapka M309
257 |  | DI19.0 | 9 | KA310 | Automat / ruka klapka M310
258 |  | DI19.1 | 10 | KA311 | Automat / ruka klapka M311
259 |  | DI19.2 | 11
260 |  | DI19.3 | 12
261 |  | DI19.4 | 13
262 |  | DI19.5 | 14
263 |  | DI19.6 | 15
264 |  | DI19.7 | 16
265 |  | DI20.0 | 1 | KA102-1 | Koncová poloha hradítko M102 - otevřít
266 |  | DI20.1 | 2 | KA102-2 | Koncová poloha hradítko M102 - zavřít
267 |  | DI20.2 | 3 | KA107-1 | Koncová poloha hradítko M107 - otevřít
268 |  | DI20.3 | 4 | KA107-2 | Koncová poloha hradítko M107 - zavřít
269 |  | DI20.4 | 5 | KA112-1 | Koncová poloha dvoucestná klapka M112 - levá
270 |  | DI20.5 | 6 | KA112-2 | Koncová poloha dvoucestná klapka M112 - pravá
271 |  | DI20.6 | 7
272 |  | DI20.7 | 8
273 |  | DI21.0 | 9 | KA114-1 | Koncová poloha hradítko M114 - otevřít
274 |  | DI21.1 | 10 | KA114-2 | Koncová poloha hradítko M114 - zavřít
275 |  | DI21.2 | 11 | KA115-1 | Koncová poloha hradítko M115 - otevřít
276 |  | DI21.3 | 12 | KA115-2 | Koncová poloha hradítko M115 - zavřít
277 |  | DI21.4 | 13 | IS202-1 | Koncová poloha nastírání - pojezd M202 - ke dveřím
278 |  | DI21.5 | 14 | IS202-2 | Koncová poloha nastírání - pojezd M202 - ke stěně
279 |  | DI21.6 | 15 | IS302-1 | Koncová poloha nastírání - pojezd M302 - ke dveřím
280 |  | DI21.7 | 16 | IS302-2 | Koncová poloha nastírání - pojezd M302 - ke stěně
281 |  | DI22.0 | 1 | IS101 | Kontrola otáček dopravník M101
282 |  | DI22.1 | 2 | SQ101 | Kontrola zahlcení dopravník M101
283 |  | DI22.2 | 3 | IS103 | Kontrola otáček dopravník M103
284 |  | DI22.3 | 4 | IS104 | Kontrola otáček elevátor M104
285 |  | DI22.4 | 5 |  | Rezerva - kontrola vybočení elevátor M104
286 |  | DI22.5 | 6 |  | Rezerva - kontrola vybočení elevátor M104
287 |  | DI22.6 | 7 |  | Rezerva - kontrola vybočení elevátor M104
288 |  | DI22.7 | 8 |  | Rezerva - kontrola vybočení elevátor M104
289 |  | DI23.0 | 9 | IS106 | Kontrola otáček dopravník M101
290 |  | DI23.1 | 10 | SQ106 | Kontrola zahlcení dopravník M101
291 |  | DI23.2 | 11 | IS108 | Kontrola otáček dopravník M103
292 |  | DI23.3 | 12 | IS109 | Kontrola otáček elevátor M104
293 |  | DI23.4 | 13 |  | Rezerva - kontrola vybočení elevátor M104
294 |  | DI23.5 | 14 |  | Rezerva - kontrola vybočení elevátor M104
295 |  | DI23.6 | 15 |  | Rezerva - kontrola vybočení elevátor M104
296 |  | DI23.7 | 16 |  | Rezerva - kontrola vybočení elevátor M104
297 |  | DI24.0 | 1 | IS111 | Kontrola otáček dopravník M111
298 |  | DI24.1 | 2 | SQ111 | Kontrola zahlcení dopravník M111
299 |  | DI24.2 | 3 | IS201 | Kontrola otáček nastírání šnek M201
300 |  | DI24.3 | 4 | IS202 | Počítání zubů pojezd M202
301 |  | DI24.4 | 5 | IS204 | Kontrola otáček nastírání šnek M204
302 |  | DI24.5 | 6 | IS204-1 | Lopata 1 nastírání šnek M204
303 |  | DI24.6 | 7 | IS204-2 | Lopata 2 nastírání šnek M204
304 |  | DI24.7 | 8 | SQ204 | Kontrola zahlcení nastírání šnek M204
305 |  | DI25.0 | 9
306 |  | DI25.1 | 10
307 |  | DI25.2 | 11 | IS301 | Kontrola otáček nastírání šnek M301
308 |  | DI25.3 | 12 | IS302 | Počítání zubů pojezd M302
309 |  | DI25.4 | 13 | IS304 | Kontrola otáček nastírání šnek M304
310 |  | DI25.5 | 14 | IS304-1 | Lopata 1 nastírání šnek M304
311 |  | DI25.6 | 15 | IS304-2 | Lopata 2 nastírání šnek M304
312 |  | DI25.7 | 16 | SQ304 | Kontrola zahlcení nastírání šnek M304
313 | 1 | DI26.0 | 1 | KA202-1 | Koncová poloha nastírání - pojezd M202 - ke dveřím
314 |  | DI26.1 | 2 | KA202-2 | Koncová poloha nastírání - pojezd M202 - ke stěně
315 |  | DI26.2 | 3 | KA203-1 | Koncová poloha nastírání -zdvih M203 - nahoru
316 |  | DI26.3 | 4 | KA203-1 | Koncová poloha nastírání -zdvih M203 - dolů
317 |  | DI26.4 | 5 | KA205-1 | Koncová poloha sklápění lísky M205 - sklopit
318 |  | DI26.5 | 6 | KA205-2 | Koncová poloha sklápění lísky M205 - zavřít
319 |  | DI26.6 | 7 | KA206-1 | Koncová poloha klapka pomocného ventilátoru M206 - otevřít
320 |  | DI26.7 | 8 | KA206-2 | Koncová poloha klapka pomocného ventilátoru M206 - zavřít
321 |  | DI27.0 | 9 | KA207-1 | Koncová poloha klapka chladícího vzduchu M207 - otevřít
322 |  | DI27.1 | 10 | KA207-2 | Koncová poloha klapka chladícího vzduchu M207 - zavřít
323 |  | DI27.2 | 11 | KA208-1 | Koncová poloha klapka čerstvého vzduchu M208 - otevřít
324 |  | DI27.3 | 12 | KA208-2 | Koncová poloha klapka čerstvého vzduchu M208 - zavřít
325 |  | DI27.4 | 13 | KA209-1 | Koncová poloha klapka recilkulačního vzduchu M209 - otevřít
326 |  | DI27.5 | 14 | KA209-2 | Koncová poloha klapka recilkulačního vzduchu M209 - zavřít
327 |  | DI27.6 | 15 | KA210-1 | Koncová poloha klapka pod rekuperátorem M210 - otevřít
328 |  | DI27.7 | 16 | KA210-2 | Koncová poloha klapka pod rekuperátorem M210 - zavřít
329 |  | DI28.0 | 1 | KA302-1 | Koncová poloha nastírání - pojezd M302 - ke dveřím
330 |  | DI28.1 | 2 | KA302-2 | Koncová poloha nastírání - pojezd M302 - ke stěně
331 |  | DI28.2 | 3 | KA303-1 | Koncová poloha nastírání -zdvih M303 - nahoru
332 |  | DI28.3 | 4 | KA303-1 | Koncová poloha nastírání -zdvih M303 - dolů
333 |  | DI28.4 | 5 | KA305-1 | Koncová poloha sklápění lísky M305 - sklopit
334 |  | DI28.5 | 6 | KA305-2 | Koncová poloha sklápění lísky M305 - zavřít
335 |  | DI28.6 | 7 | KA306-1 | Koncová poloha klapka pomocného ventilátoru M306 - otevřít
336 |  | DI28.7 | 8 | KA306-2 | Koncová poloha klapka pomocného ventilátoru M306 - zavřít
337 |  | DI29.0 | 9 | KA307-1 | Koncová poloha klapka chladícího vzduchu M307 - otevřít
338 |  | DI29.1 | 10 | KA307-2 | Koncová poloha klapka chladícího vzduchu M307 - zavřít
339 |  | DI29.2 | 11 | KA308-1 | Koncová poloha klapka čerstvého vzduchu M308 - otevřít
340 |  | DI29.3 | 12 | KA308-2 | Koncová poloha klapka čerstvého vzduchu M308 - zavřít
341 |  | DI29.4 | 13 | KA309-1 | Koncová poloha klapka recilkulačního vzduchu M309 - otevřít
342 |  | DI29.5 | 14 | KA309-2 | Koncová poloha klapka recilkulačního vzduchu M309 - zavřít
343 |  | DI29.6 | 15 | KA310-1 | Koncová poloha klapka pod rekuperátorem M310 - otevřít
344 |  | DI29.7 | 16 | KA310-2 | Koncová poloha klapka pod rekuperátorem M310 - zavřít
345 |  | DI30.0 | 1 |  | Hvozdový ventilátor automat H3
346 |  | DI30.1 | 2 |  | hvozdový ventilátor FM připraven H3
347 |  | DI30.2 | 3 |  | hvozdový ventilátor havarijní stop H3
348 |  | DI30.3 | 4 |  | hvozdový ventilátor signalizace zapnuto H3
349 |  | DI30.4 | 5
350 |  | DI30.5 | 6 |  | hvozdový ventilátor signalizace provoz H3
351 |  | DI30.6 | 7 |  | hvozdový ventilátor signalizace výstraha H3
352 |  | DI30.7 | 8 |  | hvozdový ventilátor signalizace havárie H3
353 |  | DI31.0 | 9 |  | Hvozdový ventilátor automat H3.1
354 |  | DI31.1 | 10 |  | hvozdový ventilátor FM připraven H3.1
355 |  | DI31.2 | 11 |  | hvozdový ventilátor havarijní stop H3.1
356 |  | DI31.3 | 12 |  | hvozdový ventilátor signalizace zapnuto H3.1
357 |  | DI31.4 | 13 |  | hvozdový ventilátor otáčky OK H3
358 |  | DI31.5 | 14 |  | Hořák OK H3
359 |  | DI31.6 | 15 |  | Hořák reg. Výkonu H3
360 |  | DI31.7 | 16 |  | Hořák porucha H3
361 |  | DI32.0 | 1 |  | Hvozdový ventilátor automat H4
362 |  | DI32.1 | 2 |  | hvozdový ventilátor FM připraven H4
363 |  | DI32.2 | 3 |  | hvozdový ventilátor havarijní stop H4
364 |  | DI32.3 | 4 |  | hvozdový ventilátor signalizace zapnuto H4
365 |  | DI32.4 | 5
366 |  | DI32.5 | 6 |  | hvozdový ventilátor signalizace provoz H4
367 |  | DI32.6 | 7 |  | hvozdový ventilátor signalizace výstraha H4
368 |  | DI32.7 | 8 |  | hvozdový ventilátor signalizace havárie H4
369 |  | DI33.0 | 9 |  | Hvozdový ventilátor automat H4.1
370 |  | DI33.1 | 10 |  | hvozdový ventilátor FM připraven H4.1
371 |  | DI33.2 | 11 |  | hvozdový ventilátor havarijní stop H4.1
372 |  | DI33.3 | 12 |  | hvozdový ventilátor signalizace zapnuto H4.1
373 |  | DI33.4 | 13 |  | hvozdový ventilátor otáčky OK H4
374 |  | DI33.5 | 14 |  | Hořák OK H4
375 |  | DI33.6 | 15 |  | Hořák reg. Výkonu H4
376 |  | DI33.7 | 16 |  | Hořák porucha H4
377 |  | DI34.0 | 1 |  | Dveře hvozdu -1,3 H3
378 |  | DI34.1 | 2 |  | Dveře hvozdu +4,6 H3
379 |  | DI34.2 | 3 |  | Dveře hvozdu +7,85 H3
380 |  | DI34.3 | 4 |  | Dveře hvozdu +11,7 H3
381 |  | DI34.4 | 5 |  | Dveře hvozdu +14,4 H3
382 |  | DI34.5 | 6 |  | Dveře hvozdu +22,45 H3
383 |  | DI34.6 | 7 |  | Dveře šachta +18,65 H3
384 |  | DI34.7 | 8 |  | Ovladač schody +18,65 H3
385 |  | DI35.0 | 9 |  | Dveře hvozdu -1,3 H4
386 |  | DI35.1 | 10 |  | Dveře hvozdu +4,6 H4
387 |  | DI35.2 | 11 |  | Dveře hvozdu +7,85 H4
388 |  | DI35.3 | 12 |  | Dveře hvozdu +11,7 H4
389 |  | DI35.4 | 13 |  | Dveře hvozdu +14,4 H4
390 |  | DI35.5 | 14 |  | Dveře hvozdu +22,45 H4
391 |  | DI35.6 | 15 |  | Dveře šachta +18,65 H4
392 |  | DI35.7 | 16 |  | Ovladač schody +18,65 H3
393 |  | DI36.0 | 1 |  | Ruční klapka ohřevu rekuperátoru - otevřeno H3
394 |  | DI36.1 | 2 |  | Ruční klapka ohřevu rekuperátoru - zavřeno H3
395 |  | DI36.2 | 3 |  | Ruční klapka ohřevu rekuperátoru - otevřeno H3
396 |  | DI36.3 | 4 |  | Ruční klapka ohřevu rekuperátoru - zavřeno H3
397 |  | DI36.4 | 5
398 |  | DI36.5 | 6
399 |  | DI36.6 | 7
400 |  | DI36.7 | 8 |  | Ruční klapka ohřevu rekuperátoru - otevřeno H4
401 |  | DI36.0 | 9 |  | Ruční klapka ohřevu rekuperátoru - zavřeno H4
402 |  | DI37.1 | 10 |  | Ruční klapka ohřevu rekuperátoru - otevřeno H4
403 |  | DI37.2 | 11 |  | Ruční klapka ohřevu rekuperátoru - zavřeno H4
404 |  | DI37.3 | 12
405 |  | DI37.4 | 13
406 |  | DI37.5 | 14
407 |  | DI37.6 | 15
408 |  | DI37.7 | 16
409 |  | DI38.0 | 1 |  | Signál klíčírna KL1
410 |  | DI38.1 | 2 |  | Signál klíčírna KL2
411 |  | DI38.2 | 3 |  | Signál klíčírna KL3
412 |  | DI38.3 | 4 |  | Signál klíčírna KL4
413 |  | DI38.4 | 5 |  | Signál klíčírna ODKL1
414 |  | DI38.5 | 6 |  | Signál klíčírna ODKL2
415 |  | DI38.6 | 7 |  | Signál klíčírna ODKL3
416 |  | DI38.7 | 8 |  | Signál klíčírna ODKL4
417 |  | DI39.0 | 9 |  | Signál klíčírna ODKL5
418 |  | DI39.1 | 10 |  | Signál klíčírna ODKL6
419 |  | DI39.2 | 11 |  | Signál klíčírna ODKL7
420 |  | DI39.3 | 12 |  | Signál klíčírna ODKL8
421 |  | DI39.4 | 13
422 |  | DI39.5 | 14
423 |  | DI39.6 | 15
424 |  | DI39.7 | 16
425 |  | DQ0.0 | 1 |  | Ventilátor H3 FM zapnout
426 |  | DQ0.1 | 2 |  | Ventilátor H3 start
427 |  | DQ0.2 | 3 |  | Hořák H3 start
428 |  | DQ0.3 | 4 |  | Houkačka HA1 H3
429 |  | DQ0.4 | 5 |  | Houkačka HA2 H3
430 |  | DQ0.5 | 6 |  | Ventilátor H3.1 FM zapnout
431 |  | DQ0.6 | 7 |  | Ventilátor H3.1 start
432 |  | DQ0.7 | 8 |  | Houkačka HA3 H3
433 |  | DQ1.0 | 9 |  | Ventilátor H4 FM zapnout
434 |  | DQ1.1 | 10 |  | Ventilátor H4 start
435 |  | DQ1.2 | 11 |  | Hořák H4 start
436 |  | DQ1.3 | 12 |  | Houkačka HA1 H4
437 |  | DQ1.4 | 13 |  | Houkačka HA2 H4
438 |  | DQ1.5 | 14 |  | Ventilátor H4.1 FM zapnout
439 |  | DQ1.6 | 15 |  | Ventilátor H4.1 start
440 |  | DQ1.7 | 16 |  | Houkačka HA3 H4
441 |  | DQ2.0 | 1 |  | Signál klíčírna KL1
442 |  | DQ2.1 | 2 |  | Signál klíčírna KL2
443 |  | DQ2.2 | 3 |  | Signál klíčírna KL3
444 |  | DQ2.3 | 4 |  | Signál klíčírna KL4
445 |  | DQ2.4 | 5 |  | Signál klíčírna ODKL1
446 |  | DQ2.5 | 6 |  | Signál klíčírna ODKL2
447 |  | DQ2.6 | 7 |  | Signál klíčírna ODKL3
448 |  | DQ2.7 | 8 |  | Signál klíčírna ODKL4
449 |  | DQ3.0 | 9
450 |  | DQ3.1 | 10
451 |  | DQ3.2 | 11
452 |  | DQ3.3 | 12
453 |  | DQ3.4 | 13
454 |  | DQ3.5 | 14
455 |  | DQ3.6 | 15
456 |  | DQ3.7 | 16
457 |  | DQ4.0 | 1 | KM101-1 | Stykač redler M101 - levá
458 |  | DQ4.1 | 2 | KM101-2 | Stykač redler M101 - pravá
459 |  | DQ4.2 | 3 | KM102-1 | Stykač hradítko M102 - otevřít
460 |  | DQ4.3 | 4 | KM102-2 | Stykač hradítko M102 - zavřít
461 |  | DQ4.4 | 5 | KM103 | Stykač šnekový dopravník M103
462 |  | DQ4.5 | 6 | KM104 | Stykač elevátor M104
463 |  | DQ4.6 | 7 | KM104.1 | Stykač brzda elevátor M104.1 (blokace zpětný chod)
464 |  | DQ4.7 | 8
465 |  | DQ5.0 | 9 | KM106-1 | Stykač redler M106 - levá
466 |  | DQ5.1 | 10 | KM106-2 | Stykač redler M106 - pravá
467 |  | DQ5.2 | 11 | KM107-1 | Stykač hradítko M107 - otevřít
468 |  | DQ5.3 | 12 | KM107-2 | Stykač hradítko M107 - zavřít
469 |  | DQ5.4 | 13 | KM108 | Stykač šnekový dopravník M108
470 |  | DQ5.5 | 14 | KM109 | Stykač elevátor M109
471 |  | DQ5.6 | 15 | KM109.1 | Stykač brzda elevátor M109.1 (blokace zpětný chod)
472 |  | DQ5.7 | 16
473 |  | DQ6.0 | 1 | KM111 | Stykač redler M111
474 |  | DQ6.1 | 2 | KM112-1 | Stykač dvoucestná klapka M112 - levá
475 |  | DQ6.2 | 3 | KM112-2 | Stykač dvoucestná klapka M112 - pravá
476 |  | DQ6.3 | 4 | KM114-1 | Stykač hradítko M114 - otevřít
477 |  | DQ6.4 | 5 | KM114-2 | Stykač hradítko M114 - zavřít
478 |  | DQ6.5 | 6 | KM115-1 | Stykač hradítko M115 - otevřít
479 |  | DQ6.6 | 7 | KM115-2 | Stykač hradítko M115 - zavřít
480 |  | DQ6.7 | 8
481 |  | DQ7.0 | 9 | KM206-1 | Stykač klapka pomocného ventilátoru M206 - otevřít
482 |  | DQ7.1 | 10 | KM206-2 | Stykač klapka pomocného ventilátoru M206 - zavřít
483 |  | DQ7.2 | 11 | KM306-1 | Stykač klapka pomocného ventilátoru M306 - otevřít
484 |  | DQ7.3 | 12 | KM306-2 | Stykač klapka pomocného ventilátoru M306 - zavřít
485 |  | DQ7.4 | 13
486 |  | DQ7.5 | 14
487 |  | DQ7.6 | 15
488 |  | DQ7.7 | 16
489 |  | DQ8.0 | 1 | KM201 | Stykač segmantový dopravník M201
490 |  | DQ8.1 | 2 | KM202-1 | Stykač nastírání - pojezd M202 - ke dveřím
491 |  | DQ8.2 | 3 | KM202-2 | Stykač nastírání - pojezd M202 - ke stěně
492 |  | DQ8.3 | 4 | KM203-1 | Stykač nastírání -zdvih M203 - nahoru
493 |  | DQ8.4 | 5 | KM203-1 | Stykač nastírání -zdvih M203 - dolů
494 |  | DQ8.5 | 6 | KM204 | Stykač nastírání - šnek M204
495 |  | DQ8.6 | 7 | KM205-1 | Stykač sklápění lísky M205 - sklopit
496 |  | DQ8.7 | 8 | KM205-2 | Stykač sklápění lísky M205 - zavřít
497 |  | DQ9.0 | 9 | kM207-1 | Stykač klapka chladícího vzduchu M207 - otevřít
498 |  | DQ9.1 | 10 | kM207-2 | Stykač klapka chladícího vzduchu M207 - zavřít
499 |  | DQ9.2 | 11 | kM208-1 | Stykač klapka čerstvého vzduchu M208 - otevřít
500 |  | DQ9.3 | 12 | kM208-2 | Stykač klapka čerstvého vzduchu M208 - zavřít
501 |  | DQ9.4 | 13 | kM209-1 | Stykač klapka recilkulačního vzduchu M209 - otevřít
502 |  | DQ9.5 | 14 | kM209-2 | Stykač klapka recilkulačního vzduchu M209 - zavřít
503 |  | DQ9.6 | 15 | kM210-1 | Stykač klapka pod rekuperátorem M210 - otevřít
504 |  | DQ9.7 | 16 | kM210-2 | Stykač klapka pod rekuperátorem M210 - zavřít
505 |  | DQ10.0 | 1 | KM301 | Stykač segmantový dopravník M301
506 |  | DQ10.1 | 2 | KM302-1 | Stykač nastírání - pojezd M302 - ke dveřím
507 |  | DQ10.2 | 3 | KM302-2 | Stykač nastírání - pojezd M302 - ke stěně
508 |  | DQ10.3 | 4 | KM303-1 | Stykač nastírání -zdvih M303 - nahoru
509 |  | DQ10.4 | 5 | KM303-1 | Stykač nastírání -zdvih M303 - dolů
510 |  | DQ10.5 | 6 | KM304 | Stykač nastírání - šnek M304
511 |  | DQ10.6 | 7 | KM305-1 | Stykač sklápění lísky M305 - sklopit
512 |  | DQ10.7 | 8 | KM305-2 | Stykač sklápění lísky M305 - zavřít
513 |  | DQ11.0 | 9 | kM307-1 | Stykač klapka chladícího vzduchu M307 - otevřít
514 |  | DQ11.1 | 10 | kM307-2 | Stykač klapka chladícího vzduchu M307 - zavřít
515 |  | DQ11.2 | 11 | kM308-1 | Stykač klapka čerstvého vzduchu M308 - otevřít
516 |  | DQ11.3 | 12 | kM308-2 | Stykač klapka čerstvého vzduchu M308 - zavřít
517 |  | DQ11.4 | 13 | kM309-1 | Stykač klapka recilkulačního vzduchu M309 - otevřít
518 |  | DQ11.5 | 14 | kM309-2 | Stykač klapka recilkulačního vzduchu M309 - zavřít
519 |  | DQ11.6 | 15 | kM310-1 | Stykač klapka pod rekuperátorem M310 - otevřít
520 |  | DQ11.7 | 16 | kM310-2 | Stykač klapka pod rekuperátorem M310 - zavřít