## RM
Sestava skříní vč. podstavce (5ks) | 1 | ks
Pojistkový odpojovač OPV22-3 | 1 | ks
Pojistková vložka PV22 100AgG | 3 | ks
Pojistkový odpojovač OPV10-3 | 1 | ks
Pojistková vložka PV22 100AgG | 1 | ks
Přepěťová ochrana DehnVentil DV M TNC 255 FM | 1 | ks
osvětlení LED s vypínačem 11W vč. systémových propojovacích kabelů | 5 | ks
Zásuvka 230V DIN | 3 | ks
Vypínač 250A | 1 | ks
sada pomocných kontaktů 1+1 | 2 | ks
Podpěťová cívka 24VDC | 1 | ks
Jistič 125D (In = 0,7÷1) | 1 | ks
sada pomocných kontaktů 1+1 | 2 | ks
Podpěťová cívka 24VDC | 1 | ks
Jistič 63D (In = 0,7÷1) | 2 | ks
sada pomocných kontaktů 1+1 | 4 | ks
Podpěťová cívka 24VDC | 2 | ks
Chráničové ochranné relé 300mA vč. toroidu | 2 | ks
Jistič C16/1+N | 2 | ks
Jistič C6/1+N | 4 | ks
Jistič C4/1+N | 12 | ks
Přepínač sítí 2P 20A | 1 | ks
Svodič s filtrem třída III | 1 | ks
Signálka LED 24VDC bílá | 4 | ks
Signálka LED 24VDC zelená | 4 | ks
Hřibové tlačítko panelové 2xNC | 4 | ks
Podsvětlené ovládací tlačítka panelové 1xNO | 1 | ks
Zdroj 230VAC/24VDC, 60W zálohovaný vč. batery pack | 1 | ks
Motorový jistič s nadproudovou a zkratovou ochranou 32A | 2 | ks
Motorový jistič s nadproudovou a zkratovou ochranou 25A | 3 | ks
Motorový jistič s nadproudovou a zkratovou ochranou 18A | 2 | ks
Motorový jistič s nadproudovou a zkratovou ochranou 14A | 4 | ks
Motorový jistič s nadproudovou a zkratovou ochranou 10A | 4 | ks
Motorový jistič s nadproudovou a zkratovou ochranou 4A | 4 | ks
Motorový jistič s nadproudovou a zkratovou ochranou 2,5A | 4 | ks
Motorový jistič s nadproudovou a zkratovou ochranou 1,6A | 3 | ks
Motorový jistič s nadproudovou a zkratovou ochranou 0,63A | 6 | ks
Pomocné kontakty k motorovému jističi 1+1 | 32 | ks
Sestava reverzních stykačů 38A 3P, 1+1, 24VDC | 2 | ks
Sestava reverzních stykačů 18A 3P, 1+1, 24VDC | 0 | ks
Sestava reverzních stykačů 9A 3P, 1+1, 24VDC | 19 | ks
Stykač 25A 3P, 1+1, 24VDC | 3 | ks
Stykač 18A 3P, 1+1, 24VDC | 6 | ks
Stykač 9A 3P, 1+1, 24VDC | 6 | ks
Preventa XPS-AC5121 | 2 | ks
Relé 2P, 8A, 24VDC vč. patice a odrušovací LED | 65 | ks
Relé 4P, 8A, 24VDC vč. patice a odrušovací LED | 27 | ks
Zdroj 24VDC, 5A (dodávka viz samostatný oddíl HW+SW řízení) | 2 | ks
Zdroj 24VDC, 20A (dodávka viz samostatný oddíl HW+SW řízení) | 1 | ks
CPU 1512 (dodávka viz samostatný oddíl HW+SW řízení) | 1 | ks
Paměťová karta 4MB (dodávka viz samostatný oddíl HW+SW řízení) | 1 | ks
AI/8 PTC (dodávka viz samostatný oddíl HW+SW řízení) | 4 | ks
AI/8 PT (dodávka viz samostatný oddíl HW+SW řízení) | 5 | ks
AI/8 4-20mA (dodávka viz samostatný oddíl HW+SW řízení) | 3 | ks
AQ4 (dodávka viz samostatný oddíl HW+SW řízení) | 2 | ks
DI/16 (dodávka viz samostatný oddíl HW+SW řízení) | 20 | ks
DQ/16 (dodávka viz samostatný oddíl HW+SW řízení) | 6 | ks
Napájecí svorkovnice (dodávka viz samostatný oddíl HW+SW řízení) | 11 | ks
Průběžná svorkovnice (dodávka viz samostatný oddíl HW+SW řízení) | 29 | ks
Ovládací Touch panel (dodávka viz samostatný oddíl HW+SW řízení) | 2 | ks
PC (dodávka viz samostatný oddíl HW+SW řízení) | 2 | ks
SWITCH 5port (dodávka viz samostatný oddíl HW+SW řízení) | 1 | ks
Svorkovnice | 1 | kpl
Propojovací vodiče | 1 | kpl
Pomocný materiál (sběrny, lišty, popisy, dutinky, vývodky, …) | 1 | kpl
Kompletace, ověření o kusové zkoušce | 1 | kpl

## RV
Skříňová rozvodnice vč. podstavce | 2 | ks
Pojistkový odpojovač FH1-3A | 2 | ks
Pojistková vložka PN2 200AaM | 6 | ks
Jistič C2/1 | 4 | ks
Jistič C4/1 | 2 | ks
Signálka LED 230VAC zelená | 2 | ks
Hřibové tlačítko panelové 2xNC | 2 | ks
Ovládací tlačítka panelové 1xNO | 4 | ks
Ventilátor + výdechová mřížka | 2 | ks
Stykač 225A, 230VAC | 2 | ks
Síťová tlumivka | 2 | ks
Frekvenční měnič 90kW | 2 | ks
Výstupní filtr k FM | 2 | ks
Relé 4P, 8A, 230VAC vč. patice a odrušovací LED | 4 | ks
Relé 4P, 8A, 24VDC vč. patice a odrušovací LED | 4 | ks
Svorkovnice | 2 | kpl
Propojovací vodiče | 2 | kpl
Pomocný materiál (lišty, popisy, dutinky, vývodky, …) | 2 | kpl
Kompletace, ověření o kusové zkoušce | 2 | kpl