## Rekapitulácia stavby
Export Komplet | [28 empty] | 2.0 |  |  |  |  | False | False | {7c813370-41e8-4823-81e4-75dfa7a2d1cd}
[20 empty] | >> skryté stĺpce << | [12 empty] | 0,01 | 20
[33 empty] | 0,01 | 20
|  | REKAPITULÁCIA STAVBY | [18 empty] | v --- nižšie sa nachádzajú doplnkové a pomocné údaje k zostavám --- v | [11 empty] | 0,001
|  | Kód: |  |  |  |  | 23003(1) | [25 empty] | 0,01
|  | Stavba: |  |  |  |  | Košice, ÚKT, Rampová 7 - Rekonštrukcia budovy U1 a výstavba garáže | [25 empty] | 0,01
|  | JKSO: | [13 empty] | KS: | [16 empty] | 0,01
|  | Miesto: |  |  |  |  | Košice | [8 empty] | Dátum: | [16 empty] | 0,01
0,01
|  | Objednávateľ: | [13 empty] | IČO: | [16 empty] | 0,01
|  |  | Ministerstvo vnútra SR, Bratislava | [12 empty] | IČ DPH: | [16 empty] | 0,01
0,01
|  | Zhotoviteľ: | [13 empty] | IČO: | [16 empty] | 0,01
[16 empty] | IČ DPH: | [16 empty] | 0,01
False
|  | Projektant: | [13 empty] | IČO: | [16 empty] | False
|  |  | KApAR, s.r.o., Prešov | [12 empty] | IČ DPH: | [16 empty] | True
0,01
|  | Spracovateľ: | [13 empty] | IČO: | [16 empty] | 0,01
[16 empty] | IČ DPH: | [16 empty] | True
Poznámka:
Výkaz výmer vypracovaný len v rozsahu ku projektovej dokumentácii pre stavebné povolenie. Zhotoviteľ stavby pred realizáciou je povinný preveriť koordinačné rozmery stavby a jednotlivé výmery a podľa potreby stav aktualizovať.
Cena bez DPH
[8 empty] | Sadzba dane |  |  | Základ dane |  |  |  |  | Výška dane
|  | DPH |  | základná |  |  |  | 20% |  |  | #REF! |  |  |  |  | #REF!
|  |  |  | znížená |  |  |  | 20%
|  |  |  | zákl. prenesená |  |  |  | 20% |  |  | #REF! |  |  |  |  | 0
|  |  |  | zníž. prenesená |  |  |  | 20% |  |  | #REF! |  |  |  |  | 0
|  |  |  | nulová |  |  |  | 0% |  |  | #REF! |  |  |  |  | 0
|  | Cena s DPH | [6 empty] | v |  |  | EUR
|  | Projektant | [11 empty] | Spracovateľ
|  | Dátum a podpis: | [7 empty] | Pečiatka |  |  |  | Dátum a podpis: |  |  | Pečiatka
|  | Objednávateľ | [11 empty] | Zhotoviteľ
|  | Dátum a podpis: | [7 empty] | Pečiatka |  |  |  | Dátum a podpis: |  |  | Pečiatka
REKAPITULÁCIA OBJEKTOV STAVBY
| Kód: | [6 empty] | 23003(1)
| Stavba: | [6 empty] | Košice, ÚKT, Rampová 7 - Rekonštrukcia budovy U1 a výstavba garáže
| Miesto: | [6 empty] | Košice | [6 empty] | Dátum:
| Objednávateľ: | [6 empty] | Ministerstvo vnútra SR, Bratislava | [6 empty] | Projektant: |  | KApAR, s.r.o., Prešov |  |  |  | Informatívne údaje z listov zákaziek
| Zhotoviteľ: | [13 empty] | Spracovateľ:
| Kód |  |  |  | Popis | [7 empty] | Cena bez DPH [EUR] |  |  |  |  | Cena s DPH [EUR] | Typ |  | z toho Ostat. náklady [EUR] | DPH [EUR] | Normohodiny [h] | DPH základná [EUR] | DPH znížená [EUR] | DPH základná prenesená [EUR] | DPH znížená prenesená [EUR] | Základňa DPH základná | Základňa DPH znížená | Základňa DPH zákl. prenesená | Základňa DPH zníž. prenesená | Základňa DPH nulová
| Náklady z rozpočtov | [19 empty] | #REF! | #REF! | #REF! | #REF! | #REF! | #REF! | #REF! | #REF! | #REF! | #REF! | #REF! | #REF! | D | 0 | ###NOIMPORT### | IMPORT | {7c813370-41e8-4823-81e4-75dfa7a2d1cd} | {00000000-0000-0000-0000-000000000000}
|  | 001 |  |  |  | SO 01 - Hlavný objekt | [12 empty] | STA |  | 0 | 0 | #REF! | 0 | 0 | 0 | 0 | 0 | 0 | 0 | 0 | 0 | D | 1 | ###NOIMPORT### | IMPORT | {d5cdbe97-0b95-4519-b06b-ce6839ed23bc} | {7c813370-41e8-4823-81e4-75dfa7a2d1cd} | 0
|  |  | 001.1 |  |  |  | 1. časť ASR + ST | [11 empty] | Časť |  | 0 | 0 | #REF! | 0 | 0 | 0 | 0 | 0 | 0 | 0 | 0 | 0 | D | 2 | ###NOIMPORT### | IMPORT | {71b6a208-7357-4c55-81b8-cc6c36c2e018} | {d5cdbe97-0b95-4519-b06b-ce6839ed23bc}
/ |  |  |  | 001.1.1 |  |  |  | 1.1. - Búracie práce | [10 empty] | Časť |  | 0 | 0 | 1670.5318 | 0 | 0 | 0 | 0 | 0 | 0 | 0 | 0 | 0 |  | 3 |  | IMPORT | {d22ca277-4e83-44ef-ab1e-619f5641a08d} | {71b6a208-7357-4c55-81b8-cc6c36c2e018}
/ |  |  |  | 001.1.2 |  |  |  | 1.2. - Nové konštrukcie | [10 empty] | Časť |  | 0 | 0 | #REF! | 0 | 0 | 0 | 0 | 0 | 0 | 0 | 0 | 0 |  | 3 |  | IMPORT | {01829f8e-c5e6-4ca7-b5b7-14dbbf5e9690} | {71b6a208-7357-4c55-81b8-cc6c36c2e018}
/ |  |  | 001.2 |  |  |  | 2. časť ZTI | [11 empty] | Časť |  | 0 | 0 | 0.8424 | 0 | 0 | 0 | 0 | 0 | 0 | 0 | 0 | 0 |  | 2 |  | IMPORT | {b764c9f2-6a8e-4c8e-8bab-151e4d3cf0d2} | {d5cdbe97-0b95-4519-b06b-ce6839ed23bc}
/ |  |  | 001.3 |  |  |  | 3. časť ELI | [11 empty] | Časť |  | 0 | 0 | 0 | 0 | 0 | 0 | 0 | 0 | 0 | 0 | 0 | 0 |  | 2 |  | IMPORT | {f5a53d20-fb69-4776-9f8a-6ce6eba098dd} | {d5cdbe97-0b95-4519-b06b-ce6839ed23bc}
/ |  |  | 001.4 |  |  |  | 4. časť VZT | [11 empty] | Časť |  | 0 | 0 | 0 | 0 | 0 | 0 | 0 | 0 | 0 | 0 | 0 | 0 |  | 2 |  | IMPORT | {79ea8dad-11ed-4805-9308-7a9a114684c5} | {d5cdbe97-0b95-4519-b06b-ce6839ed23bc}
|  | 002 |  |  |  | SO 02 - Garáž | [12 empty] | STA |  | 0 | 0 | #REF! | 0 | 0 | 0 | 0 | 0 | 0 | 0 | 0 | 0 | D | 1 | ###NOIMPORT### | IMPORT | {96cf4fb2-11f7-4218-992f-a303e1fcf648} | {7c813370-41e8-4823-81e4-75dfa7a2d1cd} | 0
/ |  |  | 002.1 |  |  |  | 1. časť ASR + ST | [11 empty] | Časť |  | 0 | 0 | #REF! | 0 | 0 | 0 | 0 | 0 | 0 | 0 | 0 | 0 |  | 2 |  | IMPORT | {a5dd1980-7bc7-4321-98c4-faeeb958ff16} | {96cf4fb2-11f7-4218-992f-a303e1fcf648}
/ |  |  | 002.2 |  |  |  | 2. časť ZTI | [11 empty] | Časť |  | 0 | 0 | 0 | 0 | 0 | 0 | 0 | 0 | 0 | 0 | 0 | 0 |  | 2 |  | IMPORT | {7a4fcc3c-8257-46f9-a0f8-cc1cdf1b1352} | {96cf4fb2-11f7-4218-992f-a303e1fcf648}
/ |  |  | 002.3 |  |  |  | 3. časť ELI | [11 empty] | Časť |  | 0 | 0 | 0 | 0 | 0 | 0 | 0 | 0 | 0 | 0 | 0 | 0 |  | 2 |  | IMPORT | {e372048a-cd40-4716-9462-5aeb43005bd9} | {96cf4fb2-11f7-4218-992f-a303e1fcf648}
/ |  |  | 002.4 |  |  |  | 4. časť VZT | [11 empty] | Časť |  | 0 | 0 | 0 | 0 | 0 | 0 | 0 | 0 | 0 | 0 | 0 | 0 |  | 2 |  | IMPORT | {d713922e-c2d0-47e6-9223-8c774b7ddb84} | {96cf4fb2-11f7-4218-992f-a303e1fcf648}
|  | 003 |  |  |  | SO 03 - Sušiareň | [12 empty] | STA |  | 0 | 0 | #REF! | 0 | 0 | 0 | 0 | 0 | 0 | 0 | 0 | 0 | D | 1 | ###NOIMPORT### | IMPORT | {8c7dbe1d-fb71-4aa6-bb02-1f4bdfd3d1a1} | {7c813370-41e8-4823-81e4-75dfa7a2d1cd} | 0
/ |  |  | 003.1 |  |  |  | 1. časť ASR + ST | [11 empty] | Časť |  | 0 | 0 | #REF! | 0 | 0 | 0 | 0 | 0 | 0 | 0 | 0 | 0 |  | 2 |  | IMPORT | {152642ec-630b-4c25-96e6-154d49296461} | {8c7dbe1d-fb71-4aa6-bb02-1f4bdfd3d1a1}
/ |  |  | 003.2 |  |  |  | 2. časť ZTI | [11 empty] | Časť |  | 0 | 0 | 0 | 0 | 0 | 0 | 0 | 0 | 0 | 0 | 0 | 0 |  | 2 |  | IMPORT | {9335a984-0396-4394-ba07-736b591f59c5} | {8c7dbe1d-fb71-4aa6-bb02-1f4bdfd3d1a1}
/ |  |  | 003.3 |  |  |  | 3. časť ELI | [11 empty] | Časť |  | 0 | 0 | 0 | 0 | 0 | 0 | 0 | 0 | 0 | 0 | 0 | 0 |  | 2 |  | IMPORT | {55e986f8-2f10-491f-8ff3-8d66d8dd268a} | {8c7dbe1d-fb71-4aa6-bb02-1f4bdfd3d1a1}
/ |  |  | 003.4 |  |  |  | 4. časť VZT | [11 empty] | Časť |  | 0 | 0 | 0 | 0 | 0 | 0 | 0 | 0 | 0 | 0 | 0 | 0 |  | 2 |  | IMPORT | {e2df0b58-8929-45a7-b40f-61d770b470be} | {8c7dbe1d-fb71-4aa6-bb02-1f4bdfd3d1a1}

## 001.1.1 - 1.1. - Búracie ...
[9 empty] | >> skryté stĺpce << | [9 empty] | {d22ca277-4e83-44ef-ab1e-619f5641a08d}
0
| KRYCÍ LIST ROZPOČTU | [8 empty] | v --- nižšie sa nachádzajú doplnkové a pomocné údaje k zostavám --- v | [8 empty] | False
Stavba:
Košice, ÚKT, Rampová 7 - Rekonštrukcia budovy U1 a výstavba garáže
Objekt:
001 - SO 01 - Hlavný objekt
Časť:
001.1 - 1. časť ASR + ST
Úroveň 3:
001.1.1 - 1.1. - Búracie práce
| JKSO: |  |  |  |  | KS:
| Miesto: |  | Košice |  |  | Dátum:
| Objednávateľ: |  |  |  |  | IČO:
|  | Ministerstvo vnútra SR, Bratislava |  |  |  | IČ DPH:
| Zhotoviteľ: |  |  |  |  | IČO:
IČ DPH:
| Projektant: |  |  |  |  | IČO:
|  | KApAR, s.r.o., Prešov |  |  |  | IČ DPH:
| Spracovateľ: |  |  |  |  | IČO:
IČ DPH:
Poznámka:
Výkaz výmer vypracovaný len v rozsahu ku projektovej dokumentácii pre stavebné povolenie. Zhotoviteľ stavby pred realizáciou je povinný preveriť koordinačné rozmery stavby a jednotlivé výmery a podľa potreby stav aktualizovať.
Cena bez DPH
|  |  | Základ dane |  |  | Sadzba dane | Výška dane
| DPH | základná | 0 |  |  | 20% | 0
|  | znížená |  |  |  | 20%
|  | zákl. prenesená | 0 |  |  | 20% | 0
|  | zníž. prenesená | 0 |  |  | 20% | 0
|  | nulová | 0 |  |  | 0% | 0
| Cena s DPH |  |  | v | EUR
| Projektant |  |  | Spracovateľ
| Dátum a podpis: |  | Pečiatka | Dátum a podpis: |  |  | Pečiatka
| Objednávateľ |  |  | Zhotoviteľ
| Dátum a podpis: |  | Pečiatka | Dátum a podpis: |  |  | Pečiatka
REKAPITULÁCIA ROZPOČTU
Stavba:
Košice, ÚKT, Rampová 7 - Rekonštrukcia budovy U1 a výstavba garáže
Objekt:
001 - SO 01 - Hlavný objekt
Časť:
001.1 - 1. časť ASR + ST
Úroveň 3:
001.1.1 - 1.1. - Búracie práce
Miesto: |  |  | Košice |  |  | Dátum:
Objednávateľ: |  |  | Ministerstvo vnútra SR, Bratislava |  |  | Projektant: | KApAR, s.r.o., Prešov
Zhotoviteľ: | [5 empty] | Spracovateľ:
Kód dielu - Popis | [6 empty] | Cena celkom [EUR]
Náklady z rozpočtu | [19 empty] | -1
HSV - Práce a dodávky HSV
9 - Ostatné konštrukcie a práce-búranie
PSV - Práce a dodávky PSV
763 - Konštrukcie - drevostavby
766 - Konštrukcie stolárske
764 - Konštrukcie klampiarske
767 - Konštrukcie doplnkové kovové
776 - Podlahy povlakové
783 - Nátery
HZS - Hodinové zúčtovacie sadzby
ROZPOČET
Stavba:
Košice, ÚKT, Rampová 7 - Rekonštrukcia budovy U1 a výstavba garáže
Objekt:
001 - SO 01 - Hlavný objekt
Časť:
001.1 - 1. časť ASR + ST
Úroveň 3:
001.1.1 - 1.1. - Búracie práce
Miesto: |  |  | Košice |  |  | Dátum:
Objednávateľ: |  |  | Ministerstvo vnútra SR, Bratislava |  |  | Projektant: | KApAR, s.r.o., Prešov
Zhotoviteľ: | [5 empty] | Spracovateľ:
PČ | Typ | Kód | Popis | MJ | Množstvo | J.cena [EUR] | Cena celkom [EUR] | Cenová sústava |  |  | DPH | J. Nh [h] | Nh celkom [h] | J. hmotnosť [t] | Hmotnosť celkom [t] | J. suť [t] | Suť Celkom [t]
Náklady z rozpočtu | [12 empty] | 1670.5318 |  | 0.0063151 |  | 187.9747 |  | D | -1 | [7 empty] | 0
| D | HSV | Práce a dodávky HSV | [9 empty] | 1406.0432 |  | 0.0063151 |  | 186.7113 | 1 | D | 0 | ROZPOCET | [6 empty] | 0
| D | 9 | Ostatné konštrukcie a práce-búranie | [9 empty] | 1406.0432 |  | 0.0063151 |  | 186.7113 | 1 | D | 1 | ROZPOCET | [6 empty] | 0
1 | K | 962031132.S | Búranie priečok alebo vybúranie otvorov plochy nad 4 m2 z tehál pálených, plných alebo dutých hr. do 150 mm, -0,19600t | m2 | 74.419 | [5 empty] | znížená | 0.164 | 12.2047 | 0 | 0 | 0.196 | 14.5861 | 4 | K | 2 | ROZPOCET | 0 | 0 | 0 | 0 | 0 | 2 | 0 | 4 | 1628907356
2 | K | 962032231.S | Búranie muriva alebo vybúranie otvorov plochy nad 4 m2 nadzákladového z tehál pálených, vápenopieskových, cementových na maltu, -1,90500t | m3 | 11.754 | [5 empty] | znížená | 1.455 | 17.1021 | 0 | 0 | 1.905 | 22.3914 | 4 | K | 2 | ROZPOCET | 0 | 0 | 0 | 0 | 0 | 2 | 0 | 4 | 539949405
3 | K | 963053935.S | Búranie železobetónových schodiskových ramien monolitických, -0,39200t | m2 | 11.731 | [5 empty] | znížená | 2.989 | 35.064 | 0 | 0 | 0.392 | 4.5986 | 4 | K | 2 | ROZPOCET | 0 | 0 | 0 | 0 | 0 | 2 | 0 | 4 | 671657875
4 | K | 965042141.S | Búranie podkladov pod dlažby, liatych dlažieb a mazanín,betón alebo liaty asfalt hr.do 100 mm, plochy nad 4 m2 -2,20000t | m3 | 16.164 | [5 empty] | znížená | 6.626 | 107.1027 | 0 | 0 | 2.2 | 35.5608 | 4 | K | 2 | ROZPOCET | 0 | 0 | 0 | 0 | 0 | 2 | 0 | 4 | -1496333181
5 | K | 965044201.S | Brúsenie existujúcich betónových podláh, zbrúsenie hrúbky do 3 mm -0,00600t | m2 | 631.51 | [5 empty] | znížená | 0.307 | 193.8736 | 1e-05 | 0.0063151 | 0.006 | 3.7891 | 4 | K | 2 | ROZPOCET | 0 | 0 | 0 | 0 | 0 | 2 | 0 | 4 | -941410462
6 | K | 965081712.S | Búranie dlažieb, bez podklad. lôžka z xylolit., alebo keramických dlaždíc hr. do 10 mm, -0,02000t | m2 | 67.23 | [5 empty] | znížená | 0.166 | 11.1602 | 0 | 0 | 0.02 | 1.3446 | 4 | K | 2 | ROZPOCET | 0 | 0 | 0 | 0 | 0 | 2 | 0 | 4 | 283842657
7 | K | 965081812.S | Búranie dlažieb, z kamen., cement., terazzových, čadičových alebo keramických, hr. nad 10 mm, -0,06500t | m2 | 16.8 | [5 empty] | znížená | 0.291 | 4.8888 | 0 | 0 | 0.065 | 1.092 | 4 | K | 2 | ROZPOCET | 0 | 0 | 0 | 0 | 0 | 2 | 0 | 4 | -39290744
8 | K | 968061125.S | Vyvesenie dreveného dverného krídla do suti plochy do 2 m2, -0,02400t | ks | 27 | [5 empty] | znížená | 0.049 | 1.323 | 0 | 0 | 0.024 | 0.648 | 4 | K | 2 | ROZPOCET | 0 | 0 | 0 | 0 | 0 | 2 | 0 | 4 | -1210169325
9 | K | 968072455.S | Vybúranie kovových dverových zárubní plochy do 2 m2, -0,07600t | m2 | 41.37 | [5 empty] | znížená | 1.6 | 66.192 | 0 | 0 | 0.076 | 3.1441 | 4 | K | 2 | ROZPOCET | 0 | 0 | 0 | 0 | 0 | 2 | 0 | 4 | 1551113338
10 | K | 968072641.1 | Vybúranie plastových stien plných, zasklených alebo výkladných, -0,02500t | m2 | 13.138 | [5 empty] | znížená | 0.358 | 4.7034 | 0 | 0 | 0.025 | 0.32845 | 4 | K | 2 | ROZPOCET | 0 | 0 | 0 | 0 | 0 | 2 | 0 | 4 | -1832706447
11 | K | 968072875.1 | Vybúranie a vybratie mreží , -0,00600t | m2 | 44.4 | [5 empty] | znížená | 0.361 | 16.0284 | 0 | 0 | 0.006 | 0.2664 | 4 | K | 2 | ROZPOCET | 0 | 0 | 0 | 0 | 0 | 2 | 0 | 4 | -1539191219
12 | K | 968081115.S | Demontáž okien plastových, 1 bm obvodu - 0,007t | m | 13.4 | [5 empty] | znížená | 0.377 | 5.0518 | 0 | 0 | 0.007 | 0.0938 | 4 | K | 2 | ROZPOCET | 0 | 0 | 0 | 0 | 0 | 2 | 0 | 4 | 397804574
13 | K | 968081125.S | Vyvesenie plastového dverného krídla do suti plochy do 2 m2, -0,02600t | ks | 4 | [5 empty] | znížená | 0.07 | 0.28 | 0 | 0 | 0.026 | 0.104 | 4 | K | 2 | ROZPOCET | 0 | 0 | 0 | 0 | 0 | 2 | 0 | 4 | 1988045302
14 | K | 971033261.S | Vybúranie otvoru v murive tehl. plochy do 0,0225 m2 hr. do 600 mm, -0,01600t | ks | 7 | [5 empty] | znížená | 1.008 | 7.056 | 0 | 0 | 0.016 | 0.112 | 4 | K | 2 | ROZPOCET | 0 | 0 | 0 | 0 | 0 | 2 | 0 | 4 | -853725621
15 | K | 971033331.S | Vybúranie otvoru v murive tehl. plochy do 0,09 m2 hr. do 150 mm, -0,02600t | ks | 2 | [5 empty] | znížená | 0.211 | 0.422 | 0 | 0 | 0.026 | 0.052 | 4 | K | 2 | ROZPOCET | 0 | 0 | 0 | 0 | 0 | 2 | 0 | 4 | -429521010
16 | K | 971033361.S | Vybúranie otvoru v murive tehl. plochy do 0,09 m2 hr. do 600 mm, -0,10500t | ks | 1 | [5 empty] | znížená | 1.348 | 1.348 | 0 | 0 | 0.105 | 0.105 | 4 | K | 2 | ROZPOCET | 0 | 0 | 0 | 0 | 0 | 2 | 0 | 4 | 614304787
17 | K | 971033431.S | Vybúranie otvoru v murive tehl. plochy do 0,25 m2 hr. do 150 mm, -0,07300t | ks | 2 | [5 empty] | znížená | 0.319 | 0.638 | 0 | 0 | 0.073 | 0.146 | 4 | K | 2 | ROZPOCET | 0 | 0 | 0 | 0 | 0 | 2 | 0 | 4 | 1613746731
18 | K | 971033461.S | Vybúranie otvoru v murive tehl. plochy do 0,25 m2 hr. do 600 mm, -0,29200t | ks | 2 | [5 empty] | znížená | 2.424 | 4.848 | 0 | 0 | 0.292 | 0.584 | 4 | K | 2 | ROZPOCET | 0 | 0 | 0 | 0 | 0 | 2 | 0 | 4 | -60269337
19 | K | 971033561.S | Vybúranie otvorov v murive tehl. plochy do 1 m2 hr. do 600 mm, -1,87500t | m3 | 0.283 | [5 empty] | znížená | 6.176 | 1.7478 | 0 | 0 | 1.875 | 0.53062 | 4 | K | 2 | ROZPOCET | 0 | 0 | 0 | 0 | 0 | 2 | 0 | 4 | 426090412
20 | K | 971033631.S | Vybúranie otvorov v murive tehl. plochy do 4 m2 hr. do 150 mm, -0,27000t | m2 | 2.1 | [5 empty] | znížená | 0.359 | 0.7539 | 0 | 0 | 0.27 | 0.567 | 4 | K | 2 | ROZPOCET | 0 | 0 | 0 | 0 | 0 | 2 | 0 | 4 | -1779790679
21 | K | 971033641.S | Vybúranie otvorov v murive tehl. plochy do 4 m2 hr. do 300 mm, -1,87500t | m3 | 2.07 | [5 empty] | znížená | 3.627 | 7.5079 | 0 | 0 | 1.875 | 3.8812 | 4 | K | 2 | ROZPOCET | 0 | 0 | 0 | 0 | 0 | 2 | 0 | 4 | 95618579
22 | K | 974031121.S | Vysekanie rýh v akomkoľvek murive tehlovom na akúkoľvek maltu do hĺbky 30 mm a š. do 30 mm, -0,00200 t | m | 32 | [5 empty] | znížená | 0.12064 | 3.8605 | 0 | 0 | 0.002 | 0.064 | 4 | K | 2 | ROZPOCET | 0 | 0 | 0 | 0 | 0 | 2 | 0 | 4 | -1102510358
23 | K | 974031132.S | Vysekanie rýh v akomkoľvek murive tehlovom na akúkoľvek maltu do hĺbky 50 mm a š. do 70 mm, -0,00600t | m | 83 | [5 empty] | znížená | 0.216 | 17.928 | 0 | 0 | 0.006 | 0.498 | 4 | K | 2 | ROZPOCET | 0 | 0 | 0 | 0 | 0 | 2 | 0 | 4 | 859941983
24 | K | 974031142.S | Vysekávanie rýh v akomkoľvek murive tehlovom na akúkoľvek maltu do hĺbky 70 mm a š. do 70 mm, -0,00900t | m | 33 | [5 empty] | znížená | 0.191 | 6.303 | 0 | 0 | 0.009 | 0.297 | 4 | K | 2 | ROZPOCET | 0 | 0 | 0 | 0 | 0 | 2 | 0 | 4 | -1395493589
25 | K | 974031153.S | Vysekávanie rýh v akomkoľvek murive tehlovom na akúkoľvek maltu do hĺbky 100 mm a š. do 100 mm, -0,01800t | m | 9 | [5 empty] | znížená | 0.281 | 2.529 | 0 | 0 | 0.018 | 0.162 | 4 | K | 2 | ROZPOCET | 0 | 0 | 0 | 0 | 0 | 2 | 0 | 4 | 1030026185
26 | K | 974031164.S | Vysekávanie rýh v akomkoľvek murive tehlovom na akúkoľvek maltu do hĺbky 150 mm a š. do 150 mm, -0,04000t | m | 6 | [5 empty] | znížená | 0.58958 | 3.5375 | 0 | 0 | 0.04 | 0.24 | 4 | K | 2 | ROZPOCET | 0 | 0 | 0 | 0 | 0 | 2 | 0 | 4 | -1319985661
27 | K | 976016111.1 | Vybúranie kvetináčov, -0,34500t | m | 2.9 | [5 empty] | znížená | 0.946 | 2.7434 | 0 | 0 | 0.345 | 1.0005 | 4 | K | 2 | ROZPOCET | 0 | 0 | 0 | 0 | 0 | 2 | 0 | 4 | 1816305642
28 | K | 976027231.1 | Vybúranie krycích dosiek kamenných ukončujúcich hornú plochu muriva, hr. do 100 mm, -0,21600t | m2 | 2.03 | [5 empty] | znížená | 1.353 | 2.7466 | 0 | 0 | 0.216 | 0.43848 | 4 | K | 2 | ROZPOCET | 0 | 0 | 0 | 0 | 0 | 2 | 0 | 4 | -1969140793
29 | K | 978011191.S | Otlčenie omietok stropov vnútorných vápenných alebo vápennocementových v rozsahu 75%, -0,05000t | m2 | 320.58 | [5 empty] | znížená | 0.322 | 103.2268 | 0 | 0 | 0.05 | 16.029 | 4 | K | 2 | ROZPOCET | 0 | 0 | 0 | 0 | 0 | 2 | 0 | 4 | -286831821
30 | K | 978013191.S | Otlčenie omietok stien vnútorných vápenných alebo vápennocementových v rozsahu 75 %, -0,04600t | m2 | 1322.291 | [5 empty] | znížená | 0.254 | 335.8619 | 0 | 0 | 0.046 | 60.8254 | 4 | K | 2 | ROZPOCET | 0 | 0 | 0 | 0 | 0 | 2 | 0 | 4 | -606051441
31 | K | 978036181.S | Otlčenie omietok šľachtených a pod., vonkajších brizolitových, v rozsahu do 75 %, -0,04600t | m2 | 8.396 | [5 empty] | znížená | 0.17572 | 1.4753 | 0 | 0 | 0.046 | 0.38622 | 4 | K | 2 | ROZPOCET | 0 | 0 | 0 | 0 | 0 | 2 | 0 | 4 | 78823921
32 | K | 978059531.S | Odsekanie a odobratie obkladov stien z obkladačiek vnútorných vrátane podkladovej omietky nad 2 m2, -0,06800t | m2 | 161.55 | [5 empty] | znížená | 0.284 | 45.8802 | 0 | 0 | 0.068 | 10.9854 | 4 | K | 2 | ROZPOCET | 0 | 0 | 0 | 0 | 0 | 2 | 0 | 4 | 1196862357
33 | K | 978059631.S | Odsekanie a odobratie obkladov stien z obkladačiek vonkajších vrátane podkladovej omietky nad 2 m2, -0,08900t | m2 | 20.901 | [5 empty] | znížená | 0.369 | 7.7125 | 0 | 0 | 0.089 | 1.8602 | 4 | K | 2 | ROZPOCET | 0 | 0 | 0 | 0 | 0 | 2 | 0 | 4 | -288062979
34 | K | 979081111.S | Odvoz sutiny a vybúraných hmôt na skládku do 1 km | t | 187.975 | [5 empty] | znížená | 0.598 | 112.409 | 0 | 0 | 0 | 0 | 4 | K | 2 | ROZPOCET | 0 | 0 | 0 | 0 | 0 | 2 | 0 | 4 | 1370475910
35 | K | 979081121.S | Odvoz sutiny a vybúraných hmôt na skládku za každý ďalší 1 km | t | 3571.525 | [5 empty] | znížená | 0.007 | 25.0007 | 0 | 0 | 0 | 0 | 4 | K | 2 | ROZPOCET | 0 | 0 | 0 | 0 | 0 | 2 | 0 | 4 | 1535406126
36 | K | 979082111.S | Vnútrostavenisková doprava sutiny a vybúraných hmôt do 10 m | t | 187.975 | [5 empty] | znížená | 0.89 | 167.2978 | 0 | 0 | 0 | 0 | 4 | K | 2 | ROZPOCET | 0 | 0 | 0 | 0 | 0 | 2 | 0 | 4 | 643345177
37 | K | 979082121.S | Vnútrostavenisková doprava sutiny a vybúraných hmôt za každých ďalších 5 m | t | 187.975 | [5 empty] | znížená | 0.1 | 18.7975 | 0 | 0 | 0 | 0 | 4 | K | 2 | ROZPOCET | 0 | 0 | 0 | 0 | 0 | 2 | 0 | 4 | 752561598
38 | K | 979086112.S | Nakladanie alebo prekladanie na dopravný prostriedok pri vodorovnej doprave sutiny a vybúraných hmôt | t | 187.975 | [5 empty] | znížená | 0.263 | 49.4374 | 0 | 0 | 0 | 0 | 4 | K | 2 | ROZPOCET | 0 | 0 | 0 | 0 | 0 | 2 | 0 | 4 | -1678080485
39 | K | 979089012.S | Poplatok za skládku | t | 187.975 | [5 empty] | znížená | 0 | 0 | 0 | 0 | 0 | 0 | 4 | K | 2 | ROZPOCET | 0 | 0 | 0 | 0 | 0 | 2 | 0 | 4 | 876645057
| D | PSV | Práce a dodávky PSV | [9 empty] | 174.3886 |  | 0 |  | 1.2634 | 2 | D | 0 | ROZPOCET | [6 empty] | 0
| D | 763 | Konštrukcie - drevostavby | [9 empty] | 4.0405 |  | 0 |  | 0.15364 | 2 | D | 1 | ROZPOCET | [6 empty] | 0
40 | K | 763129522.S | Demontáž sadrokartónovej predsadenej alebo šachtovej steny, s jednoduchou oceľovou konštrukciou, dvojité opláštenie, -0,03164t | m2 | 3.813 | [5 empty] | znížená | 0.1929 | 0.73553 | 0 | 0 | 0.03164 | 0.12064 | 16 | K | 2 | ROZPOCET | 0 | 0 | 0 | 0 | 0 | 2 | 0 | 16 | -581781258
| D | 766 | Konštrukcie stolárske | [9 empty] | 3.305 |  | 0 |  | 0.033 | 2 | D | 2 | ROZPOCET | [6 empty] | 0
41 | K | 766662811.S | Demontáž dverného krídla, dokovanie prahu dverí jednokrídlových, -0,00100t | ks | 27 | [5 empty] | znížená | 0.115 | 3.105 | 0 | 0 | 0.001 | 0.027 | 16 | K | 3 | ROZPOCET | 0 | 0 | 0 | 0 | 0 | 2 | 0 | 16 | 203442691
42 | K | 766694985.S | Demontáž parapetnej dosky plastovej šírky do 300 mm, dĺžky do 1600 mm, -0,003t | ks | 2 | [5 empty] | znížená | 0.1 | 0.2 | 0 | 0 | 0.003 | 0.006 | 16 | K | 3 | ROZPOCET | 0 | 0 | 0 | 0 | 0 | 2 | 0 | 16 | -1583449814
| D | 764 | Konštrukcie klampiarske | [9 empty] | 0.225 |  | 0 |  | 0.00405 | 2 | D | 1 | ROZPOCET | [6 empty] | 0
43 | K | 764410850.S | Demontáž oplechovania parapetov rš od 100 do 330 mm, -0,00135t | m | 3 | [5 empty] | znížená | 0.075 | 0.225 | 0 | 0 | 0.00135 | 0.00405 | 16 | K | 2 | ROZPOCET | 0 | 0 | 0 | 0 | 0 | 2 | 0 | 16 | 576650931
| D | 767 | Konštrukcie doplnkové kovové | [9 empty] | 0.092799 |  | 0 |  | 0 | 2 | D | 1 | ROZPOCET | [6 empty] | 0
44 | K | 767590200.1 | Demontáž čistiacej rohože | m2 | 0.9 | [5 empty] | znížená | 0.10311 | 0.092799 | 0 | 0 | 0 | 0 | 16 | K | 2 | ROZPOCET | 0 | 0 | 0 | 0 | 0 | 2 | 0 | 16 | 481556216
| D | 776 | Podlahy povlakové | [9 empty] | 160.3416 |  | 0 |  | 1.1057 | 2 | D | 1 | ROZPOCET | [6 empty] | 0
45 | K | 776401800.S | Demontáž soklíkov alebo líšt | m | 541.427 | [5 empty] | znížená | 0.095 | 51.4356 | 0 | 0 | 0.001 | 0.54143 | 16 | K | 2 | ROZPOCET | 0 | 0 | 0 | 0 | 0 | 2 | 0 | 16 | -1565719886
46 | K | 776511810.S | Odstránenie povlakových podláh z nášľapnej plochy lepených bez podložky, -0,00100t | m2 | 564.28 | [5 empty] | znížená | 0.193 | 108.906 | 0 | 0 | 0.001 | 0.56428 | 16 | K | 2 | ROZPOCET | 0 | 0 | 0 | 0 | 0 | 2 | 0 | 16 | -629320573
| D | 783 | Nátery | [9 empty] | 9.6886 |  | 0 |  | 0 | 2 | D | 1 | ROZPOCET | [6 empty] | 0
47 | K | 783201812.S | Odstránenie starých náterov z kovových stavebných doplnkových konštrukcií oceľovou kefou | m2 | 8.99 | [5 empty] | znížená | 0.115 | 1.0339 | 0 | 0 | 0 | 0 | 16 | K | 2 | ROZPOCET | 0 | 0 | 0 | 0 | 0 | 2 | 0 | 16 | -348379518
48 | K | 783801812.S | Odstránenie starých náterov z omietok oškrabaním s obrúsením stien | m2 | 135.231 | [5 empty] | znížená | 0.064 | 8.6548 | 0 | 0 | 0 | 0 | 16 | K | 2 | ROZPOCET | 0 | 0 | 0 | 0 | 0 | 2 | 0 | 16 | 452396923
| D | HZS | Hodinové zúčtovacie sadzby | [9 empty] | 90.1 |  | 0 |  | 0 | 4 | D | 0 | ROZPOCET | [6 empty] | 0
49 | K | HZS000111.S | Ostatné pomocné búracie a prípravné alebo manipulačné práce | hod | 85 | [5 empty] | znížená | 1.06 | 90.1 | 0 | 0 | 0 | 0 | 512 | K | 1 | ROZPOCET | 0 | 0 | 0 | 0 | 0 | 2 | 0 | 512 | -1008704739

## 001.1.2 - 1.2. - Nové kon...
[9 empty] | >> skryté stĺpce << | [9 empty] | {01829f8e-c5e6-4ca7-b5b7-14dbbf5e9690}
0
| KRYCÍ LIST ROZPOČTU | [8 empty] | v --- nižšie sa nachádzajú doplnkové a pomocné údaje k zostavám --- v | [8 empty] | False
Stavba:
Košice, ÚKT, Rampová 7 - Rekonštrukcia budovy U1 a výstavba garáže
Objekt:
001 - SO 01 - Hlavný objekt
Časť:
001.1 - 1. časť ASR + ST
Úroveň 3:
001.1.2 - 1.2. - Nové konštrukcie
| JKSO: |  |  |  |  | KS:
| Miesto: |  | Košice |  |  | Dátum:
| Objednávateľ: |  |  |  |  | IČO:
|  | Ministerstvo vnútra SR, Bratislava |  |  |  | IČ DPH:
| Zhotoviteľ: |  |  |  |  | IČO:
IČ DPH:
| Projektant: |  |  |  |  | IČO:
|  | KApAR, s.r.o., Prešov |  |  |  | IČ DPH:
| Spracovateľ: |  |  |  |  | IČO:
IČ DPH:
Poznámka:
Výkaz výmer vypracovaný len v rozsahu ku projektovej dokumentácii pre stavebné povolenie. Zhotoviteľ stavby pred realizáciou je povinný preveriť koordinačné rozmery stavby a jednotlivé výmery a podľa potreby stav aktualizovať.
Cena bez DPH
|  |  | Základ dane |  |  | Sadzba dane | Výška dane
| DPH | základná | 0 |  |  | 20% | 0
|  | znížená |  |  |  | 20%
|  | zákl. prenesená | 0 |  |  | 20% | 0
|  | zníž. prenesená | 0 |  |  | 20% | 0
|  | nulová | 0 |  |  | 0% | 0
| Cena s DPH |  |  | v | EUR
| Projektant |  |  | Spracovateľ
| Dátum a podpis: |  | Pečiatka | Dátum a podpis: |  |  | Pečiatka
| Objednávateľ |  |  | Zhotoviteľ
| Dátum a podpis: |  | Pečiatka | Dátum a podpis: |  |  | Pečiatka
REKAPITULÁCIA ROZPOČTU
Stavba:
Košice, ÚKT, Rampová 7 - Rekonštrukcia budovy U1 a výstavba garáže
Objekt:
001 - SO 01 - Hlavný objekt
Časť:
001.1 - 1. časť ASR + ST
Úroveň 3:
001.1.2 - 1.2. - Nové konštrukcie
Miesto: |  |  | Košice |  |  | Dátum:
Objednávateľ: |  |  | Ministerstvo vnútra SR, Bratislava |  |  | Projektant: | KApAR, s.r.o., Prešov
Zhotoviteľ: | [5 empty] | Spracovateľ:
Kód dielu - Popis | [6 empty] | Cena celkom [EUR]
Náklady z rozpočtu | [19 empty] | -1
HSV - Práce a dodávky HSV
1 - Zemné práce
2 - Zakladanie
3 - Zvislé a kompletné konštrukcie
4 - Vodorovné konštrukcie
6 - Úpravy povrchov, podlahy, osadenie
9 - Ostatné konštrukcie a práce-búranie
99 - Presun hmôt HSV
PSV - Práce a dodávky PSV
722 - Zdravotechnika - vnútorný vodovod
725 - Zdravotechnika - zariaďovacie predmety
763 - Konštrukcie - drevostavby
766 - Konštrukcie stolárske
767 - Konštrukcie doplnkové kovové
771 - Podlahy z dlaždíc
776 - Podlahy povlakové
781 - Obklady
783 - Nátery
784 - Maľby
HZS - Hodinové zúčtovacie sadzby
ROZPOČET
Stavba:
Košice, ÚKT, Rampová 7 - Rekonštrukcia budovy U1 a výstavba garáže
Objekt:
001 - SO 01 - Hlavný objekt
Časť:
001.1 - 1. časť ASR + ST
Úroveň 3:
001.1.2 - 1.2. - Nové konštrukcie
Miesto: |  |  | Košice |  |  | Dátum:
Objednávateľ: |  |  | Ministerstvo vnútra SR, Bratislava |  |  | Projektant: | KApAR, s.r.o., Prešov
Zhotoviteľ: | [5 empty] | Spracovateľ:
PČ | Typ | Kód | Popis | MJ | Množstvo | J.cena [EUR] | Cena celkom [EUR] | Cenová sústava |  |  | DPH | J. Nh [h] | Nh celkom [h] | J. hmotnosť [t] | Hmotnosť celkom [t] | J. suť [t] | Suť Celkom [t]
Náklady z rozpočtu | [12 empty] | #REF! |  | #REF! |  | #REF! |  | D | -1 | [7 empty] | #REF!
| D | HSV | Práce a dodávky HSV | [9 empty] | 2110.8658 |  | 117.5549 |  | 0 | 1 | D | 0 | ROZPOCET | [6 empty] | 0
| D | 1 | Zemné práce | [9 empty] | 5.9392 |  | 0 |  | 0 | 1 | D | 1 | ROZPOCET | [6 empty] | 0
1 | K | 130001101.S | Príplatok k cenám za sťaženie výkopu v blízkosti podzemného vedenia - pre všetky triedy | m3 | 1.16 | [5 empty] | znížená | 1.667 | 1.9337 | 0 | 0 | 0 | 0 | 4 | K | 2 | ROZPOCET | 0 | 0 | 0 | 0 | 0 | 2 | 0 | 4 | -687874720
2 | K | 130201001.S | Výkop jamy a ryhy v obmedzenom priestore horn. tr.3 ručne | m3 | 1.16 | [5 empty] | znížená | 3.174 | 3.6818 | 0 | 0 | 0 | 0 | 4 | K | 2 | ROZPOCET | 0 | 0 | 0 | 0 | 0 | 2 | 0 | 4 | 1655609158
3 | K | 166101101.S | Prehodenie neuľahnutého výkopku z horniny 1 až 4 | m3 | 1.16 | [5 empty] | znížená | 0.279 | 0.32364 | 0 | 0 | 0 | 0 | 4 | K | 2 | ROZPOCET | 0 | 0 | 0 | 0 | 0 | 2 | 0 | 4 | 643513625
| D | 2 | Zakladanie | [9 empty] | 0.69724 |  | 2.9013 |  | 0 | 1 | D | 1 | ROZPOCET | [6 empty] | 0
4 | K | 274313711.S | Betón základových pásov, prostý tr. C 25/30 | m3 | 1.201 | [5 empty] | znížená | 0.58055 | 0.69724 | 2.4157 | 2.9013 | 0 | 0 | 4 | K | 2 | ROZPOCET | 0 | 0 | 0 | 0 | 0 | 2 | 0 | 4 | -743481929
| D | 3 | Zvislé a kompletné konštrukcie | [9 empty] | 99.4687 |  | 15.9485 |  | 0 | 1 | D | 1 | ROZPOCET | [6 empty] | 0
5 | K | 317161122.S | Pórobetónový preklad nenosný šírky 100 mm, výšky 250 mm, dĺžky 1200 mm | ks | 8 | [5 empty] | znížená | 0.148 | 1.184 | 0.02397 | 0.19176 | 0 | 0 | 4 | K | 2 | ROZPOCET | 0 | 0 | 0 | 0 | 0 | 2 | 0 | 4 | 1453681825
6 | K | 317161143.S | Pórobetónový preklad nenosný šírky 150 mm, výšky 250 mm, dĺžky 1500 mm | ks | 1 | [5 empty] | znížená | 0.19571 | 0.19571 | 0.04304 | 0.04304 | 0 | 0 | 4 | K | 2 | ROZPOCET | 0 | 0 | 0 | 0 | 0 | 2 | 0 | 4 | -1715793921
7 | K | 317161511.S | Pórobetónový preklad nosný šírky 200 mm, výšky 249 mm, dĺžky 1250 mm | ks | 4 | [5 empty] | znížená | 0.236 | 0.944 | 0.05529 | 0.22116 | 0 | 0 | 4 | K | 2 | ROZPOCET | 0 | 0 | 0 | 0 | 0 | 2 | 0 | 4 | 44324321
8 | K | 317161514.S | Pórobetónový preklad nosný šírky 200 mm, výšky 249 mm, dĺžky 2000 mm | ks | 1 | [5 empty] | znížená | 0.29926 | 0.29926 | 0.08494 | 0.08494 | 0 | 0 | 4 | K | 2 | ROZPOCET | 0 | 0 | 0 | 0 | 0 | 2 | 0 | 4 | -901188712
9 | K | 340239265.S | Zamurovanie otvorov plochy nad 1 do 4 m2 z pórobetónových tvárnic hladkých hrúbky 150 mm | m2 | 1.89 | [5 empty] | znížená | 0.51234 | 0.96832 | 0.10812 | 0.20435 | 0 | 0 | 4 | K | 2 | ROZPOCET | 0 | 0 | 0 | 0 | 0 | 2 | 0 | 4 | 2016018571
10 | K | 340239266.S | Zamurovanie otvorov plochy nad 1 do 4 m2 z pórobetónových tvárnic hladkých hrúbky 200 mm | m2 | 5.67 | [5 empty] | znížená | 0.52622 | 2.9837 | 0.14498 | 0.82204 | 0 | 0 | 4 | K | 2 | ROZPOCET | 0 | 0 | 0 | 0 | 0 | 2 | 0 | 4 | -679515824
11 | K | 340239269.1 | Zamurovanie otvorov plochy nad 1 do 4 m2 z pórobetónových tvárnic hladkých hrúbky 550 mm | m2 | 5.55 | [5 empty] | znížená | 1.056 | 5.8608 | 0.039 | 0.21645 | 0 | 0 | 4 | K | 2 | ROZPOCET | 0 | 0 | 0 | 0 | 0 | 2 | 0 | 4 | 656333903
12 | K | 342272031.S | Priečky z pórobetónových tvárnic hladkých s objemovou hmotnosťou do 600 kg/m3 hrúbky 100 mm | m2 | 136.43 | [5 empty] | znížená | 0.473 | 64.5314 | 0.07424 | 10.1286 | 0 | 0 | 4 | K | 2 | ROZPOCET | 0 | 0 | 0 | 0 | 0 | 2 | 0 | 4 | -133235119
13 | K | 342272051.S | Priečky z pórobetónových tvárnic hladkých s objemovou hmotnosťou do 600 kg/m3 hrúbky 150 mm | m2 | 36.23 | [5 empty] | znížená | 0.49 | 17.7527 | 0.11124 | 4.0302 | 0 | 0 | 4 | K | 2 | ROZPOCET | 0 | 0 | 0 | 0 | 0 | 2 | 0 | 4 | 179663529
14 | K | 342948115.S | Ukončenie priečok hr. do 100 mm ku konštrukciám polyuretánovou penou | m | 43.145 | [5 empty] | znížená | 0.08 | 3.4516 | 0.0001 | 0.0043145 | 0 | 0 | 4 | K | 2 | ROZPOCET | 0 | 0 | 0 | 0 | 0 | 2 | 0 | 4 | 962908563
15 | K | 342948116.S | Ukončenie priečok hr. nad 100 mm ku konštrukciám polyuretánovou penou | m | 10.81 | [5 empty] | znížená | 0.12 | 1.2972 | 0.00015 | 0.0016215 | 0 | 0 | 4 | K | 2 | ROZPOCET | 0 | 0 | 0 | 0 | 0 | 2 | 0 | 4 | -1217390872
| D | 4 | Vodorovné konštrukcie | [9 empty] | 13.2253 |  | 4.482 |  | 0 | 1 | D | 1 | ROZPOCET | [6 empty] | 0
16 | K | 430321414.S | Schodiskové konštrukcie, betón železový tr. C 25/30 | m3 | 1.808 | [5 empty] | znížená | 2.644 | 4.7804 | 2.4158 | 4.3678 | 0 | 0 | 4 | K | 2 | ROZPOCET | 0 | 0 | 0 | 0 | 0 | 2 | 0 | 4 | 955960765
17 | K | 430362021.S | Výstuž schodiskových konštrukcií zo zváraných sietí z drôtov typu KARI | t | 0.073 | [5 empty] | znížená | 15.725 | 1.1479 | 1.203 | 0.087816 | 0 | 0 | 4 | K | 2 | ROZPOCET | 0 | 0 | 0 | 0 | 0 | 2 | 0 | 4 | 390705679
18 | K | 434351141.S | Debnenie stupňov na podstupňovej doske alebo na teréne pôdorysne priamočiarych zhotovenie | m2 | 6.67 | [5 empty] | znížená | 0.835 | 5.5694 | 0.00396 | 0.026413 | 0 | 0 | 4 | K | 2 | ROZPOCET | 0 | 0 | 0 | 0 | 0 | 2 | 0 | 4 | -1467856112
19 | K | 434351142.S | Debnenie stupňov na podstupňovej doske alebo na teréne pôdorysne priamočiarych odstránenie | m2 | 6.67 | [5 empty] | znížená | 0.259 | 1.7275 | 0 | 0 | 0 | 0 | 4 | K | 2 | ROZPOCET | 0 | 0 | 0 | 0 | 0 | 2 | 0 | 4 | 90785096
| D | 6 | Úpravy povrchov, podlahy, osadenie | [9 empty] | 1403.3261 |  | 92.9505 |  | 0 | 1 | D | 1 | ROZPOCET | [6 empty] | 0
20 | K | 610991111.S | Zakrývanie výplní vnútorných okenných otvorov, predmetov a konštrukcií | m2 | 105.395 | [5 empty] | znížená | 0.082 | 8.6424 | 0.00019 | 0.020025 | 0 | 0 | 4 | K | 2 | ROZPOCET | 0 | 0 | 0 | 0 | 0 | 2 | 0 | 4 | 1266318913
21 | K | 611421431.1 | Oprava vnútorných vápenných omietok stropov železobetónových rovných tvárnicových a klenieb, opravovaná plocha 75 % štukových | m2 | 320.58 | [5 empty] | znížená | 0.50229 | 161.0241 | 0.031308 | 10.0367 | 0 | 0 | 4 | K | 2 | ROZPOCET | 0 | 0 | 0 | 0 | 0 | 2 | 0 | 4 | -229362164
22 | K | 612403399.S | Hrubá výplň rýh na stenách akoukoľvek maltou, akejkoľvek šírky ryhy | m2 | 12.512 | [5 empty] | znížená | 0.585 | 7.3195 | 0.07552 | 0.94491 | 0 | 0 | 4 | K | 2 | ROZPOCET | 0 | 0 | 0 | 0 | 0 | 2 | 0 | 4 | 1452748752
23 | K | 612421431.1 | Oprava vnútorných vápenných omietok stien, v množstve opravenej plochy 75% štukových | m2 | 1322.291 | [5 empty] | znížená | 0.428 | 565.9405 | 0.028 | 37.0241 | 0 | 0 | 4 | K | 2 | ROZPOCET | 0 | 0 | 0 | 0 | 0 | 2 | 0 | 4 | -61593187
24 | K | 612460121.S | Príprava vnútorného podkladu stien penetráciou základnou | m2 | 541.465 | [5 empty] | znížená | 0.052 | 28.1562 | 0.00023 | 0.12454 | 0 | 0 | 4 | K | 2 | ROZPOCET | 0 | 0 | 0 | 0 | 0 | 2 | 0 | 4 | 804956617
25 | K | 612460363.S | Vnútorná omietka stien vápennocementová jednovrstvová, hr. 10 mm | m2 | 541.465 | [5 empty] | znížená | 0.3187 | 172.5649 | 0.01312 | 7.104 | 0 | 0 | 4 | K | 2 | ROZPOCET | 0 | 0 | 0 | 0 | 0 | 2 | 0 | 4 | 1639277287
26 | K | 612481119.S | Potiahnutie vnútorných stien sklotextilnou mriežkou s celoplošným prilepením | m2 | 111.461 | [5 empty] | znížená | 0.191 | 21.2891 | 0.00515 | 0.57402 | 0 | 0 | 4 | K | 2 | ROZPOCET | 0 | 0 | 0 | 0 | 0 | 2 | 0 | 4 | -1869290422
27 | K | 620991121.S | Zakrývanie výplní vonkajších otvorov s rámami a zárubňami, zábradlí, oplechovania, atď. zhotovené z lešenia akýmkoľvek spôsobom | m2 | 77.93 | [5 empty] | znížená | 0.082 | 6.3903 | 0.00019 | 0.014807 | 0 | 0 | 4 | K | 2 | ROZPOCET | 0 | 0 | 0 | 0 | 0 | 2 | 0 | 4 | 155335739
28 | K | 622460121.S | Príprava vonkajšieho podkladu stien penetráciou základnou | m2 | 20.901 | [5 empty] | znížená | 0.09205 | 1.9239 | 0.00023 | 0.0048072 | 0 | 0 | 4 | K | 2 | ROZPOCET | 0 | 0 | 0 | 0 | 0 | 2 | 0 | 4 | -1821137359
29 | K | 622460363.S | Vonkajšia omietka stien vápennocementová jednovrstvová, hr. 10 mm | m2 | 20.901 | [5 empty] | znížená | 0.3887 | 8.1242 | 0.01312 | 0.27422 | 0 | 0 | 4 | K | 2 | ROZPOCET | 0 | 0 | 0 | 0 | 0 | 2 | 0 | 4 | 437822740
30 | K | 622461511.1 | Oprava vonkajšej omietky šľachtenej umelej škrabanej, opravená plocha 75 % | m2 | 8.396 | [5 empty] | znížená | 0.645 | 5.4154 | 0.03673 | 0.30839 | 0 | 0 | 4 | K | 2 | ROZPOCET | 0 | 0 | 0 | 0 | 0 | 2 | 0 | 4 | 112025314
31 | K | 624601111.1 | Tmelenie škár (s dodaním hmôt) s prierezom 20 x 20 mm, napr. SIKAFLEX-11FC al.ekvivalent | m | 9.5 | [5 empty] | znížená | 0.20811 | 1.977 | 0.00053 | 0.005035 | 0 | 0 | 4 | K | 2 | ROZPOCET | 0 | 0 | 0 | 0 | 0 | 2 | 0 | 4 | 846354190
32 | K | 632001051.S | Zhotovenie jednonásobného penetračného náteru pre potery a stierky | m2 | 633.98 | [5 empty] | znížená | 0.03501 | 22.1956 | 0 | 0 | 0 | 0 | 4 | K | 2 | ROZPOCET | 0 | 0 | 0 | 0 | 0 | 2 | 0 | 4 | 1334615906
33 | M | 585520008700.S | Penetračný náter na nasiakavé podklady pod potery, samonivelizačné hmoty a stavebné lepidlá | kg | 130.6 | [5 empty] | znížená | 0 | 0 | 0.001 | 0.1306 | 0 | 0 | 8 | M | 2 | ROZPOCET | 0 | 0 | 0 | 0 | 0 | 2 | 0 | 4 | 1003162466
34 | K | 632452281.S | Cementový poter (vhodný aj ako spádový), pevnosti v tlaku 30 MPa, hr. 5 mm | m2 | 440.62 | [5 empty] | znížená | 0.32289 | 142.2718 | 0.01004 | 4.4238 | 0 | 0 | 4 | K | 2 | ROZPOCET | 0 | 0 | 0 | 0 | 0 | 2 | 0 | 4 | 1971623697
35 | K | 632452292.S | Cementový poter (vhodný aj ako spádový), pevnosti v tlaku 30 MPa, hr. 60 mm | m2 | 102.06 | [5 empty] | znížená | 0.61759 | 63.0312 | 0.12051 | 12.2993 | 0 | 0 | 4 | K | 2 | ROZPOCET | 0 | 0 | 0 | 0 | 0 | 2 | 0 | 4 | -1040181666
36 | K | 632452294.S | Cementový poter (vhodný aj ako spádový), pevnosti v tlaku 30 MPa, hr. 70 mm | m2 | 91.3 | [5 empty] | znížená | 0.67117 | 61.2778 | 0.1406 | 12.8368 | 0 | 0 | 4 | K | 2 | ROZPOCET | 0 | 0 | 0 | 0 | 0 | 2 | 0 | 4 | 1311744344
37 | K | 632452697.S | Cementová samonivelizačná stierka, pevnosti v tlaku 30 MPa, hr. 30 mm | m2 | 102.06 | [5 empty] | znížená | 0.30594 | 31.2242 | 0.05202 | 5.3092 | 0 | 0 | 4 | K | 2 | ROZPOCET | 0 | 0 | 0 | 0 | 0 | 2 | 0 | 4 | 1462427854
38 | K | 642944121.S | Dodatočná montáž oceľovej dverovej zárubne, plochy otvoru do 2,5 m2 | ks | 28 | [5 empty] | znížená | 3.3132 | 92.7685 | 0.03964 | 1.1099 | 0 | 0 | 4 | K | 2 | ROZPOCET | 0 | 0 | 0 | 0 | 0 | 2 | 0 | 4 | 1875489546
39 | M | 553310007900 | Zárubňa oceľová CgU šxvxhr 1100x1970x100 mm "4/L" | ks | 1 | [5 empty] | znížená | 0 | 0 | 0.012 | 0.012 | 0 | 0 | 8 | M | 2 | ROZPOCET | 0 | 0 | 0 | 0 | 0 | 2 | 0 | 4 | 206477629
40 | M | 553310008900.1 | Zárubňa oceľová atyp šxvxhr 900x1970x200 mm "5/L" | ks | 1 | [5 empty] | znížená | 0 | 0 | 0.0146 | 0.0146 | 0 | 0 | 8 | M | 2 | ROZPOCET | 0 | 0 | 0 | 0 | 0 | 2 | 0 | 4 | -1816186231
41 | M | 553310008900.2 | Zárubňa oceľová atyp šxvxhr 900x1970x200 mm "5/P" | ks | 1 | [5 empty] | znížená | 0 | 0 | 0.0146 | 0.0146 | 0 | 0 | 8 | M | 2 | ROZPOCET | 0 | 0 | 0 | 0 | 0 | 2 | 0 | 4 | 1860326731
42 | M | 553310008900 | Zárubňa oceľová CgU šxvxhr 900x1970x160 mm "5/L" | ks | 2 | [5 empty] | znížená | 0 | 0 | 0.0146 | 0.0292 | 0 | 0 | 8 | M | 2 | ROZPOCET | 0 | 0 | 0 | 0 | 0 | 2 | 0 | 4 | -1570156211
43 | M | 553310009000 | Zárubňa oceľová CgU šxvxhr 900x1970x160 mm "5/P" | ks | 2 | [5 empty] | znížená | 0 | 0 | 0.0146 | 0.0292 | 0 | 0 | 8 | M | 2 | ROZPOCET | 0 | 0 | 0 | 0 | 0 | 2 | 0 | 4 | 1576692464
44 | M | 553310007700 | Zárubňa oceľová CgU šxvxhr 900x1970x100 mm "5/L" | ks | 2 | [5 empty] | znížená | 0 | 0 | 0.0113 | 0.0226 | 0 | 0 | 8 | M | 2 | ROZPOCET | 0 | 0 | 0 | 0 | 0 | 2 | 0 | 4 | -280355883
45 | M | 553310007800 | Zárubňa oceľová CgU šxvxhr 900x1970x100 mm "5/P" | ks | 1 | [5 empty] | znížená | 0 | 0 | 0.0113 | 0.0113 | 0 | 0 | 8 | M | 2 | ROZPOCET | 0 | 0 | 0 | 0 | 0 | 2 | 0 | 4 | 580194999
46 | M | 553310007500.1 | Zárubňa oceľová atyp šxvxhr 800x1970x200 mm "6/L" | ks | 3 | [5 empty] | znížená | 0 | 0 | 0.011 | 0.033 | 0 | 0 | 8 | M | 2 | ROZPOCET | 0 | 0 | 0 | 0 | 0 | 2 | 0 | 4 | -1757434309
47 | M | 553310007500.2 | Zárubňa oceľová atyp šxvxhr 800x1970x200 mm "6/P" | ks | 5 | [5 empty] | znížená | 0 | 0 | 0.011 | 0.055 | 0 | 0 | 8 | M | 2 | ROZPOCET | 0 | 0 | 0 | 0 | 0 | 2 | 0 | 4 | -514705499
48 | M | 553310007500 | Zárubňa oceľová CgU šxvxhr 800x1970x100 mm "6/L" | ks | 2 | [5 empty] | znížená | 0 | 0 | 0.011 | 0.022 | 0 | 0 | 8 | M | 2 | ROZPOCET | 0 | 0 | 0 | 0 | 0 | 2 | 0 | 4 | 2052468022
49 | M | 553310007600 | Zárubňa oceľová CgU šxvxhr 800x1970x100 mm "6/P" | ks | 1 | [5 empty] | znížená | 0 | 0 | 0.011 | 0.011 | 0 | 0 | 8 | M | 2 | ROZPOCET | 0 | 0 | 0 | 0 | 0 | 2 | 0 | 4 | 99372183
50 | M | 553310007300 | Zárubňa oceľová CgU šxvxhr 700x1970x100 mm "7/L" | ks | 4 | [5 empty] | znížená | 0 | 0 | 0.0108 | 0.0432 | 0 | 0 | 8 | M | 2 | ROZPOCET | 0 | 0 | 0 | 0 | 0 | 2 | 0 | 4 | 776502239
51 | M | 553310007400 | Zárubňa oceľová CgU šxvxhr 700x1970x100 mm "7/P" | ks | 2 | [5 empty] | znížená | 0 | 0 | 0.0108 | 0.0216 | 0 | 0 | 8 | M | 2 | ROZPOCET | 0 | 0 | 0 | 0 | 0 | 2 | 0 | 4 | -796460192
52 | M | 553310007200 | Zárubňa oceľová CgU šxvxhr 600x1970x100 mm "8/P" | ks | 1 | [5 empty] | znížená | 0 | 0 | 0.0105 | 0.0105 | 0 | 0 | 8 | M | 2 | ROZPOCET | 0 | 0 | 0 | 0 | 0 | 2 | 0 | 4 | -1801397247
53 | K | 648922431.1 | Osadenie parapetných dosiek kamenných na akúkoľvek cementovú maltu, š.700mm | m | 2.9 | [5 empty] | znížená | 0.617 | 1.7893 | 0.01204 | 0.034916 | 0 | 0 | 4 | K | 2 | ROZPOCET | 0 | 0 | 0 | 0 | 0 | 2 | 0 | 4 | -71645370
54 | M | 583840012300.1 | Doska obkladová kamenná š.700mm, hrúbka 30 mm | m | 2.9 | [5 empty] | znížená | 0 | 0 | 0.014 | 0.0406 | 0 | 0 | 8 | M | 2 | ROZPOCET | 0 | 0 | 0 | 0 | 0 | 2 | 0 | 4 | 1291682930
| D | 9 | Ostatné konštrukcie a práce-búranie | [9 empty] | 298.6467 |  | 1.2727 |  | 0 | 1 | D | 1 | ROZPOCET | [6 empty] | 0
55 | K | 941955002.S | Lešenie ľahké pracovné pomocné s výškou lešeňovej podlahy nad 1,20 do 1,90 m | m2 | 646.03 | [5 empty] | znížená | 0.13828 | 89.333 | 0.00192 | 1.2404 | 0 | 0 | 4 | K | 2 | ROZPOCET | 0 | 0 | 0 | 0 | 0 | 2 | 0 | 4 | -1992725860
56 | K | 952901111.S | Vyčistenie budov pri výške podlaží do 4 m | m2 | 646.03 | [5 empty] | znížená | 0.324 | 209.3137 | 5e-05 | 0.032301 | 0 | 0 | 4 | K | 2 | ROZPOCET | 0 | 0 | 0 | 0 | 0 | 2 | 0 | 4 | -1998987075
| D | 99 | Presun hmôt HSV | [9 empty] | 289.5626 |  | 0 |  | 0 | 1 | D | 1 | ROZPOCET | [6 empty] | 0
57 | K | 999281111.S | Presun hmôt pre opravy a údržbu objektov vrátane vonkajších plášťov výšky do 25 m | t | 117.565 | [5 empty] | znížená | 2.463 | 289.5626 | 0 | 0 | 0 | 0 | 4 | K | 2 | ROZPOCET | 0 | 0 | 0 | 0 | 0 | 2 | 0 | 4 | -97987461
| D | PSV | Práce a dodávky PSV | [9 empty] | 1431.6355 |  | 18.4988 |  | 0 | 2 | D | 0 | ROZPOCET | [6 empty] | 0
| D | 722 | Zdravotechnika - vnútorný vodovod | [9 empty] | 1.8302 |  | 0.24101 |  | 0 | 2 | D | 1 | ROZPOCET | [6 empty] | 0
58 | K | 722250180.S | Montáž hasiaceho prístroja na stenu | ks | 7 | [5 empty] | znížená | 0.26145 | 1.8302 | 0 | 0 | 0 | 0 | 16 | K | 2 | ROZPOCET | 0 | 0 | 0 | 0 | 0 | 2 | 0 | 16 | -1198395592
59 | M | 449170000900.S | Prenosný hasiaci prístroj práškový P6Če 6 kg, 21A | ks | 4 | [5 empty] | znížená | 0 | 0 | 0.02132 | 0.08528 | 0 | 0 | 32 | M | 2 | ROZPOCET | 0 | 0 | 0 | 0 | 0 | 2 | 0 | 16 | 1704051496
60 | M | 449170000800.S | Prenosný hasiaci prístroj snehový CO2 S5Če 5 kg | ks | 3 | [5 empty] | znížená | 0 | 0 | 0.05191 | 0.15573 | 0 | 0 | 32 | M | 2 | ROZPOCET | 0 | 0 | 0 | 0 | 0 | 2 | 0 | 16 | 80065041
61 | K | 998722201.S | Presun hmôt pre vnútorný vodovod v objektoch výšky do 6 m | % | 3.589 | [5 empty] | znížená | 0 | 0 | 0 | 0 | 0 | 0 | 16 | K | 2 | ROZPOCET | 0 | 0 | 0 | 0 | 0 | 2 | 0 | 16 | 1446120473
| D | 725 | Zdravotechnika - zariaďovacie predmety | [9 empty] | 11.2323 |  | 0.16976 |  | 0 | 2 | D | 1 | ROZPOCET | [6 empty] | 0
62 | K | 725190151.S | Montáž sanitárnej priečky z drevotrieskových DTDL dosiek na WC a prezliekacie kabíny/boxy pre suché priestory s nerezovým kovaním (vr. nožičiek, rámu, kovania, doplnkov) | m2 | 7.96 | [5 empty] | znížená | 1.0265 | 8.1711 | 0.00184 | 0.014646 | 0 | 0 | 16 | K | 2 | ROZPOCET | 0 | 0 | 0 | 0 | 0 | 2 | 0 | 16 | -633328991
63 | M | 607210000500.S | Doska drevotriesková obojstranne laminovaná (DTDL) pre použitie v interiéri, povrch melamín, vr. dverných krídel (2ks) | m2 | 8.358 | [5 empty] | znížená | 0 | 0 | 0.0117 | 0.097789 | 0 | 0 | 32 | M | 2 | ROZPOCET | 0 | 0 | 0 | 0 | 0 | 2 | 0 | 16 | -176933730
64 | K | 725245113.S | Montáž sprchovej zásteny jednokrídlovej bočnej do výšky 2000 mm a šírky 900 mm | ks | 2 | [5 empty] | znížená | 1.5306 | 3.0612 | 0.00066 | 0.00132 | 0 | 0 | 16 | K | 2 | ROZPOCET | 0 | 0 | 0 | 0 | 0 | 2 | 0 | 16 | 62457261
65 | M | 552260000200.1 | Sprchová stena pevná rozmer 900x1950 mm, 8 mm kalené sklo, nepriehľadné | ks | 2 | [5 empty] | znížená | 0 | 0 | 0.028 | 0.056 | 0 | 0 | 32 | M | 2 | ROZPOCET | 0 | 0 | 0 | 0 | 0 | 2 | 0 | 16 | -923209365
66 | K | 998725201.S | Presun hmôt pre zariaďovacie predmety v objektoch výšky do 6 m | % | 15.881 | [5 empty] | znížená | 0 | 0 | 0 | 0 | 0 | 0 | 16 | K | 2 | ROZPOCET | 0 | 0 | 0 | 0 | 0 | 2 | 0 | 16 | -276837186
| D | 763 | Konštrukcie - drevostavby | [9 empty] | 316.2593 |  | 4.3856 |  | 0 | 2 | D | 1 | ROZPOCET | [6 empty] | 0
67 | K | 763115112.S | Priečka SDK hr. 100 mm, kca CW+UW 75, jednoducho opláštená doskou štandardnou A 12,5 mm, TI 75 mm | m2 | 57.388 | [5 empty] | znížená | 0.876 | 50.2719 | 0.02292 | 1.3153 | 0 | 0 | 16 | K | 2 | ROZPOCET | 0 | 0 | 0 | 0 | 0 | 2 | 0 | 16 | -1692909033
68 | K | 763120011.S | Sadrokartónová inštalačná predstena pre sanitárne zariadenia, kca CD+UD, dvojito opláštená doskou impregnovanou H2 2x12,5 mm | m2 | 7.875 | [5 empty] | znížená | 1.5758 | 12.4091 | 0.02177 | 0.17144 | 0 | 0 | 16 | K | 2 | ROZPOCET | 0 | 0 | 0 | 0 | 0 | 2 | 0 | 16 | 420285759
69 | K | 763135020.S | Kazetový podhľad 600 x 600 mm, hrana ostrá, konštrukcia viditeľná, doska sadrokartónová biela hr. 8 mm | m2 | 276.37 | [5 empty] | znížená | 0.768 | 212.2522 | 0.00812 | 2.2441 | 0 | 0 | 16 | K | 2 | ROZPOCET | 0 | 0 | 0 | 0 | 0 | 2 | 0 | 16 | -1914714188
70 | K | 763138200.S | Podhľad SDK montovaný priamo na jednoúrovňovej oceľovej podkonštrukcií CD+UD, doska štandardná A 12.5 mm | m2 | 8.95 | [5 empty] | znížená | 0.83724 | 7.4933 | 0.01193 | 0.10677 | 0 | 0 | 16 | K | 2 | ROZPOCET | 0 | 0 | 0 | 0 | 0 | 2 | 0 | 16 | -1721353903
71 | K | 763138202.S | Podhľad SDK montovaný priamo na jednoúrovňovej oceľovej podkonštrukcií CD+UD, doska impregnovaná H2 12.5 mm | m2 | 31.8 | [5 empty] | znížená | 0.83841 | 26.6614 | 0.01224 | 0.38923 | 0 | 0 | 16 | K | 2 | ROZPOCET | 0 | 0 | 0 | 0 | 0 | 2 | 0 | 16 | 942394370
72 | K | 763161510.S | Montáž SDK obkladu - kapotáže r. š. do 500 mm, 1x hrana s rohovou lištou, jednoduché opláštenie doskami hr. 12,5 mm | m | 3.5 | [5 empty] | znížená | 0.23507 | 0.82275 | 0.0013 | 0.00455 | 0 | 0 | 16 | K | 2 | ROZPOCET | 0 | 0 | 0 | 0 | 0 | 2 | 0 | 16 | 1145926514
73 | K | 763161515.S | Montáž SDK obkladu - kapotáže r. š. nad 500 do 1000 mm, 1x hrana s rohovou lištou, jednoduché opláštenie doskami hr. 12,5 mm | m | 3.5 | [5 empty] | znížená | 0.41127 | 1.4394 | 0.0013 | 0.00455 | 0 | 0 | 16 | K | 2 | ROZPOCET | 0 | 0 | 0 | 0 | 0 | 2 | 0 | 16 | -1487509937
74 | M | 590110002000.S | Doska sadrokartónová štandardná A, hr. 12,5 mm | m2 | 3.57 | [5 empty] | znížená | 0 | 0 | 0.009 | 0.03213 | 0 | 0 | 32 | M | 2 | ROZPOCET | 0 | 0 | 0 | 0 | 0 | 2 | 0 | 16 | -951437871
75 | K | 763161525.S | Montáž SDK obkladu - kapotáže r. š. nad 500 do 1000 mm, 2x hrana s rohovou lištou, jednoduché opláštenie doskami hr. 12,5 mm | m | 3.5 | [5 empty] | znížená | 0.46754 | 1.6364 | 0.00191 | 0.006685 | 0 | 0 | 16 | K | 2 | ROZPOCET | 0 | 0 | 0 | 0 | 0 | 2 | 0 | 16 | -1102255266
76 | M | 590110002800.S | Doska sadrokartónová impregnovaná H2, hr. 12,5 mm | m2 | 3.57 | [5 empty] | znížená | 0 | 0 | 0.0093 | 0.033201 | 0 | 0 | 32 | M | 2 | ROZPOCET | 0 | 0 | 0 | 0 | 0 | 2 | 0 | 16 | 1065221137
77 | K | 763161525.S | Montáž SDK obkladu - kapotáže r. š. nad 500 do 1000 mm, 2x hrana s rohovou lištou, jednoduché opláštenie doskami hr. 12,5 mm | m | 7 | [5 empty] | znížená | 0.46754 | 3.2728 | 0.00191 | 0.01337 | 0 | 0 | 16 | K | 2 | ROZPOCET | 0 | 0 | 0 | 0 | 0 | 2 | 0 | 16 | -819387275
78 | M | 590110002000.S | Doska sadrokartónová štandardná A, hr. 12,5 mm | m2 | 7.14 | [5 empty] | znížená | 0 | 0 | 0.009 | 0.06426 | 0 | 0 | 32 | M | 2 | ROZPOCET | 0 | 0 | 0 | 0 | 0 | 2 | 0 | 16 | -269476952
79 | K | 998763401.S | Presun hmôt pre sádrokartónové konštrukcie v stavbách (objektoch) výšky do 7 m | % | 176.073 | [5 empty] | znížená | 0 | 0 | 0 | 0 | 0 | 0 | 16 | K | 2 | ROZPOCET | 0 | 0 | 0 | 0 | 0 | 2 | 0 | 16 | -1738970401
| D | 766 | Konštrukcie stolárske | [9 empty] | 204.981 |  | 1.8962 |  | 0 | 2 | D | 1 | ROZPOCET | [6 empty] | 0
80 | K | 766414131.S | Montáž oblož. stien, stĺpov a pilierov do 5 m2 panelmi obkladovými dyhovanými, veľ. do 0,6 m2 | m2 | 68.19 | [5 empty] | znížená | 1.235 | 84.2167 | 2e-05 | 0.0013638 | 0 | 0 | 16 | K | 2 | ROZPOCET | 0 | 0 | 0 | 0 | 0 | 2 | 0 | 16 | 160643827
81 | M | 607210000500.1 | Doska drevotriesková obojstranne laminovaná pre použitie v interiéri vo farbe prachovo sivá, hrúbky 18 mm, napr. DTDL EGGER U732 ST9 al.ekvivalent | m2 | 71.6 | [5 empty] | znížená | 0 | 0 | 0.0117 | 0.83772 | 0 | 0 | 32 | M | 2 | ROZPOCET | 0 | 0 | 0 | 0 | 0 | 2 | 0 | 16 | 1611832951
82 | K | 766417111.S | Montáž obloženia stien, stĺpov a pilierov podkladový rošt | m | 217 | [5 empty] | znížená | 0.2294 | 49.7798 | 6e-05 | 0.01302 | 0 | 0 | 16 | K | 2 | ROZPOCET | 0 | 0 | 0 | 0 | 0 | 2 | 0 | 16 | -964220283
83 | M | 605430000301 | Rezivo stavebné zo smreku - laty impregnované hr. 40 mm, š. 60 mm | m3 | 0.542 | [5 empty] | znížená | 0 | 0 | 0.5 | 0.271 | 0 | 0 | 32 | M | 2 | ROZPOCET | 0 | 0 | 0 | 0 | 0 | 2 | 0 | 16 | 1890478464
84 | K | 766662113.S | Montáž dverového krídla otočného jednokrídlového bezpoldrážkového, do existujúcej zárubne, vrátane kovania | ks | 28 | [5 empty] | znížená | 2.045 | 57.2603 | 0 | 0 | 0 | 0 | 16 | K | 2 | ROZPOCET | 0 | 0 | 0 | 0 | 0 | 2 | 0 | 16 | -1050245360
85 | M | 549150000600.S | Kľučka dverová a rozeta 2x, nehrdzavejúca oceľ, povrch nerez brúsený | ks | 28 | [5 empty] | znížená | 0 | 0 | 0.001 | 0.028 | 0 | 0 | 32 | M | 2 | ROZPOCET | 0 | 0 | 0 | 0 | 0 | 2 | 0 | 16 | -1759367440
86 | M | 611610003600.4 | Dvere vnútorné jednokrídlové,šxv 1000x1970 mm, výplň DTD doska, povrch dýha, plné "4/L" | ks | 1 | [5 empty] | znížená | 0 | 0 | 0.025 | 0.025 | 0 | 0 | 32 | M | 2 | ROZPOCET | 0 | 0 | 0 | 0 | 0 | 2 | 0 | 16 | 1318732437
87 | M | 611610003600.5 | Dvere vnútorné jednokrídlové,šxv 900x1970 mm, výplň DTD doska, povrch dýha, plné "5/L a 5/P" | ks | 8 | [5 empty] | znížená | 0 | 0 | 0.025 | 0.2 | 0 | 0 | 32 | M | 2 | ROZPOCET | 0 | 0 | 0 | 0 | 0 | 2 | 0 | 16 | -1842657961
88 | M | 611610003600.5a | Dvere vnútorné jednokrídlové, šírka 600-900 mm, výplň DTD doska, povrch dýha, plné, plastová mriežka 80x500mm "5a/P" | ks | 1 | [5 empty] | znížená | 0 | 0 | 0.025 | 0.025 | 0 | 0 | 32 | M | 2 | ROZPOCET | 0 | 0 | 0 | 0 | 0 | 2 | 0 | 16 | 1944461547
89 | M | 611610003600.6 | Dvere vnútorné jednokrídlové,šxv 800x1970 mm, výplň DTD doska, povrch dýha, plné "6/L a 6/P" | ks | 11 | [5 empty] | znížená | 0 | 0 | 0.025 | 0.275 | 0 | 0 | 32 | M | 2 | ROZPOCET | 0 | 0 | 0 | 0 | 0 | 2 | 0 | 16 | -435843972
90 | M | 611610003600.7 | Dvere vnútorné jednokrídlové,šxv 700x1970 mm, výplň DTD doska, povrch dýha, plné "7/L a 7/P" | ks | 6 | [5 empty] | znížená | 0 | 0 | 0.025 | 0.15 | 0 | 0 | 32 | M | 2 | ROZPOCET | 0 | 0 | 0 | 0 | 0 | 2 | 0 | 16 | -1842719650
91 | M | 611610003600.8 | Dvere vnútorné jednokrídlové,šxv 600x1970 mm, výplň DTD doska, povrch dýha, plné "8/P" | ks | 1 | [5 empty] | znížená | 0 | 0 | 0.025 | 0.025 | 0 | 0 | 32 | M | 2 | ROZPOCET | 0 | 0 | 0 | 0 | 0 | 2 | 0 | 16 | -1713337512
92 | K | 766695212.S | Montáž prahu dverí, jednokrídlových | ks | 28 | [5 empty] | znížená | 0.49015 | 13.7242 | 3e-05 | 0.00084 | 0 | 0 | 16 | K | 2 | ROZPOCET | 0 | 0 | 0 | 0 | 0 | 2 | 0 | 16 | -902529421
93 | M | 611890003100.S | Prah dubový, dĺžka 610 mm, šírka 100 mm "8/P" | ks | 1 | [5 empty] | znížená | 0 | 0 | 0.00092 | 0.00092 | 0 | 0 | 32 | M | 2 | ROZPOCET | 0 | 0 | 0 | 0 | 0 | 2 | 0 | 16 | 1308217521
94 | M | 611890003500.S | Prah dubový, dĺžka 710 mm, šírka 100 mm "7/L a 7/P" | ks | 6 | [5 empty] | znížená | 0 | 0 | 0.00108 | 0.00648 | 0 | 0 | 32 | M | 2 | ROZPOCET | 0 | 0 | 0 | 0 | 0 | 2 | 0 | 16 | 1654084342
95 | M | 611890003900.S | Prah dubový, dĺžka 810 mm, šírka 100 mm "6/L a 6/P" | ks | 3 | [5 empty] | znížená | 0 | 0 | 0.00123 | 0.00369 | 0 | 0 | 32 | M | 2 | ROZPOCET | 0 | 0 | 0 | 0 | 0 | 2 | 0 | 16 | -1425607241
96 | M | 611890004300.S | Prah dubový, dĺžka 910 mm, šírka 100 mm "5/L a 5/P" | ks | 3 | [5 empty] | znížená | 0 | 0 | 0.00139 | 0.00417 | 0 | 0 | 32 | M | 2 | ROZPOCET | 0 | 0 | 0 | 0 | 0 | 2 | 0 | 16 | -1233005404
97 | M | 611890004700.S | Prah dubový, dĺžka 1010 mm, šírka 100 mm "4/L" | ks | 1 | [5 empty] | znížená | 0 | 0 | 0.00169 | 0.00169 | 0 | 0 | 32 | M | 2 | ROZPOCET | 0 | 0 | 0 | 0 | 0 | 2 | 0 | 16 | -459720681
98 | M | 611890004000.S | Prah dubový, dĺžka 810 mm, šírka 150 mm "6/L a 6/P" | ks | 8 | [5 empty] | znížená | 0 | 0 | 0.00185 | 0.0148 | 0 | 0 | 32 | M | 2 | ROZPOCET | 0 | 0 | 0 | 0 | 0 | 2 | 0 | 16 | -545476454
99 | M | 611890004400.S | Prah dubový, dĺžka 910 mm, šírka 150 mm "6/L a 5/P" | ks | 6 | [5 empty] | znížená | 0 | 0 | 0.00208 | 0.01248 | 0 | 0 | 32 | M | 2 | ROZPOCET | 0 | 0 | 0 | 0 | 0 | 2 | 0 | 16 | 1523269303
100 | K | 998766201.S | Presun hmot pre konštrukcie stolárske v objektoch výšky do 6 m | % | 122.51 | [5 empty] | znížená | 0 | 0 | 0 | 0 | 0 | 0 | 16 | K | 2 | ROZPOCET | 0 | 0 | 0 | 0 | 0 | 2 | 0 | 16 | -1203193666
| D | 767 | Konštrukcie doplnkové kovové | [9 empty] | 74.5518 |  | 0.43435 |  | 0 | 2 | D | 1 | ROZPOCET | [6 empty] | 0
101 | K | 767590200.S | Montáž čistiacej rohože z hliníkového profilu na podlahu | m2 | 0.9 | [5 empty] | znížená | 0.10311 | 0.092799 | 0 | 0 | 0 | 0 | 16 | K | 2 | ROZPOCET | 0 | 0 | 0 | 0 | 0 | 2 | 0 | 16 | 37154250
102 | M | 697510000200.S | Hliníková čistiaca rohož s vložkou s polypropylénového vlákna s pridaním hliníkovej škrabky, výška rohože 22 mm | m2 | 0.9 | [5 empty] | znížená | 0 | 0 | 0.014 | 0.0126 | 0 | 0 | 32 | M | 2 | ROZPOCET | 0 | 0 | 0 | 0 | 0 | 2 | 0 | 16 | -239161371
103 | K | 767590225.S | Montáž hliníkového rámu L k čistiacim rohožiam | m | 4.2 | [5 empty] | znížená | 0.7508 | 3.1534 | 0.00033 | 0.001386 | 0 | 0 | 16 | K | 2 | ROZPOCET | 0 | 0 | 0 | 0 | 0 | 2 | 0 | 16 | -1655919385
104 | M | 697590000100.S | Zápustný hliníkový rám L 25x20x3 mm, L 20x25x3 mm; L30x20x3 mm; k čistiacej rohoži | m | 4.2 | [5 empty] | znížená | 0 | 0 | 0.00135 | 0.00567 | 0 | 0 | 32 | M | 2 | ROZPOCET | 0 | 0 | 0 | 0 | 0 | 2 | 0 | 16 | -1047056302
105 | K | 767642120.S | Montáž dverí kovových posuvných dvojkrídlových | ks | 1 | [5 empty] | znížená | 2.4148 | 2.4148 | 0 | 0 | 0 | 0 | 16 | K | 2 | ROZPOCET | 0 | 0 | 0 | 0 | 0 | 2 | 0 | 16 | 660356296
106 | M | 553410014800.3 | Interiér. posuvné dvere 2kr., šxv 1700x2300 mm, elektromechanické-pohonný systém so zástrčkou, presklené dvere, hliník.rám, bez prahu, PO EW45 D1-C (CP) "3" | ks | 1 | [5 empty] | znížená | 0 | 0 | 0.0427 | 0.0427 | 0 | 0 | 32 | M | 2 | ROZPOCET | 0 | 0 | 0 | 0 | 0 | 2 | 0 | 16 | -1521703964
107 | M | 611610006300.S | Montážny materiál pre dvere, okná | eur | 115 | [5 empty] | znížená | 0 | 0 | 0 | 0 | 0 | 0 | 32 | M | 2 | ROZPOCET | 0 | 0 | 0 | 0 | 0 | 2 | 0 | 16 | 258410496
108 | K | 767646520.1 | Montáž dverí a zaskl.stien kovových, 1 m obvodu dverí | m | 52.04 | [5 empty] | znížená | 0.66626 | 34.6722 | 0.00041 | 0.021336 | 0 | 0 | 16 | K | 2 | ROZPOCET | 0 | 0 | 0 | 0 | 0 | 2 | 0 | 16 | -1481506512
109 | M | 553410013561.1 | Exteriér.ZS oceľová, 2kr. dvere s bočnými svetlíkmi a nadsvetlíkom, šxv 2900x2950 mm, bezpečnostné, presklené, do oceľ.rámu, zosilenie rámu a výstuh, trezorový zámok, bezpeč.nastav.pánty, ELI zámok, prah (CP) "1" | ks | 1 | [5 empty] | znížená | 0 | 0 | 0.17 | 0.17 | 0 | 0 | 32 | M | 2 | ROZPOCET | 0 | 0 | 0 | 0 | 0 | 2 | 0 | 16 | 1437942592
110 | M | 553410013561.2 | Interiér.ZS hliníková, 2kr. dvere s bočnými svetlíkmi a nadsvetlíkom, šxv 2900x2950 mm, presklené, do hliník.rámu, dvere posuvné s automat.posunom na čip alebo kartu, bez prahu (CP) "2" | ks | 1 | [5 empty] | znížená | 0 | 0 | 0.17 | 0.17 | 0 | 0 | 32 | M | 2 | ROZPOCET | 0 | 0 | 0 | 0 | 0 | 2 | 0 | 16 | -2052783947
111 | K | 767660005.S | Montáž siete proti hmyzu na okno, pevnej úchytkami na tesnenie | m2 | 69.375 | [5 empty] | znížená | 0.25 | 17.3438 | 0 | 0 | 0 | 0 | 4 | K | 2 | ROZPOCET | 0 | 0 | 0 | 0 | 0 | 2 | 0 | 4 | 2063713174
112 | M | 553420000005.S | Okenná sieť proti hmyzu pevná s vnútorným lemom na rám okna, reverzibilná z interiéru "O9" | m2 | 69.375 | [5 empty] | znížená | 0 | 0 | 0.00015 | 0.010406 | 0 | 0 | 8 | M | 2 | ROZPOCET | 0 | 0 | 0 | 0 | 0 | 2 | 0 | 4 | 442209419
113 | K | 767662110.1 | Montáž mreží pevných + chemické kotvenie (CP) | ks | 25 | [5 empty] | znížená | 0.675 | 16.875 | 1e-05 | 0.00025 | 0 | 0 | 16 | K | 2 | ROZPOCET | 0 | 0 | 0 | 0 | 0 | 2 | 0 | 16 | 1037999961
114 | M | 553000009 | Atypická OK - oceľová mreža na okno, šxv 1500x1770mm, kotvenie do ostenia, vr. výroby, kotvenia a povrch.úpravy RAL 7043 (CP) "O9" | ks | 25 | [5 empty] | znížená | 0 | 0 | 0 | 0 | 0 | 0 | 32 | M | 2 | ROZPOCET | 0 | 0 | 0 | 0 | 0 | 2 | 0 | 16 | 1748705191
115 | K | 998767201.S | Presun hmôt pre kovové stavebné doplnkové konštrukcie v objektoch výšky do 6 m | % | 523.907 | [5 empty] | znížená | 0 | 0 | 0 | 0 | 0 | 0 | 16 | K | 2 | ROZPOCET | 0 | 0 | 0 | 0 | 0 | 2 | 0 | 16 | -248225747
| D | 771 | Podlahy z dlaždíc | [9 empty] | 88.3534 |  | 2.5665 |  | 0 | 2 | D | 1 | ROZPOCET | [6 empty] | 0
116 | K | 771275307.S | Montáž obkladov schodiskových stupňov dlaždicami do flexibilného tmelu veľ. 300 x 300 mm | m2 | 6.67 | [5 empty] | znížená | 1.16 | 7.7372 | 0.00375 | 0.025013 | 0 | 0 | 16 | K | 2 | ROZPOCET | 0 | 0 | 0 | 0 | 0 | 2 | 0 | 16 | 1026131848
117 | M | 597740001600.1 | Dlaždice keramické, lxvxhr 297x297x8 mm, protišmykové, mrazuvzdorné | m2 | 6.937 | [5 empty] | znížená | 0 | 0 | 0.0178 | 0.12348 | 0 | 0 | 32 | M | 2 | ROZPOCET | 0 | 0 | 0 | 0 | 0 | 2 | 0 | 16 | -1492676423
118 | K | 771415004.S | Montáž soklíkov z obkladačiek do tmelu veľ. 300 x 80 mm | m | 40.8 | [5 empty] | znížená | 0.15611 | 6.3693 | 0.00343 | 0.13994 | 0 | 0 | 16 | K | 2 | ROZPOCET | 0 | 0 | 0 | 0 | 0 | 2 | 0 | 16 | -1833020880
119 | M | 597640006300.S | Sokel keramický, lxvxhr 298x80x9 mm | ks | 141.454 | [5 empty] | znížená | 0 | 0 | 0.00045 | 0.063654 | 0 | 0 | 32 | M | 2 | ROZPOCET | 0 | 0 | 0 | 0 | 0 | 2 | 0 | 16 | -1859783764
120 | K | 771575109.S | Montáž podláh z dlaždíc keramických do tmelu veľ. 300 x 300 mm | m2 | 73.53 | [5 empty] | znížená | 0.722 | 53.0887 | 0.00378 | 0.27794 | 0 | 0 | 16 | K | 2 | ROZPOCET | 0 | 0 | 0 | 0 | 0 | 2 | 0 | 16 | 361327211
121 | K | 771575129.S | Montáž podláh z dlaždíc keramických do tmelu v obmedzenom priestore veľ. 300 x 300 mm | m2 | 17.77 | [5 empty] | znížená | 0.822 | 14.6069 | 0.00378 | 0.067171 | 0 | 0 | 16 | K | 2 | ROZPOCET | 0 | 0 | 0 | 0 | 0 | 2 | 0 | 16 | -1461988730
122 | M | 597740001600.S | Dlaždice keramické, lxvxhr 297x297x8 mm | m2 | 94.952 | [5 empty] | znížená | 0 | 0 | 0.0178 | 1.6901 | 0 | 0 | 32 | M | 2 | ROZPOCET | 0 | 0 | 0 | 0 | 0 | 2 | 0 | 16 | -905586533
123 | K | 771576109.S | Montáž podláh z dlaždíc keramických do tmelu flexibilného mrazuvzdorného veľ. 300 x 300 mm | m2 | 8.251 | [5 empty] | znížená | 0.794 | 6.5513 | 0.0032 | 0.026403 | 0 | 0 | 16 | K | 2 | ROZPOCET | 0 | 0 | 0 | 0 | 0 | 2 | 0 | 16 | -636147063
124 | M | 597740001600.1 | Dlaždice keramické, lxvxhr 297x297x8 mm, protišmykové, mrazuvzdorné | m2 | 8.581 | [5 empty] | znížená | 0 | 0 | 0.0178 | 0.15274 | 0 | 0 | 32 | M | 2 | ROZPOCET | 0 | 0 | 0 | 0 | 0 | 2 | 0 | 16 | 35887480
125 | K | 998771201.S | Presun hmôt pre podlahy z dlaždíc v objektoch výšky do 6m | % | 56.486 | [5 empty] | znížená | 0 | 0 | 0 | 0 | 0 | 0 | 16 | K | 2 | ROZPOCET | 0 | 0 | 0 | 0 | 0 | 2 | 0 | 16 | -696918158
| D | 776 | Podlahy povlakové | [9 empty] | 281.5396 |  | 2.4824 |  | 0 | 2 | D | 1 | ROZPOCET | [6 empty] | 0
126 | K | 776420010.S | Lepenie podlahových soklov z PVC | m | 340.81 | [5 empty] | znížená | 0.084 | 28.628 | 4e-05 | 0.013632 | 0 | 0 | 16 | K | 2 | ROZPOCET | 0 | 0 | 0 | 0 | 0 | 2 | 0 | 16 | 1732451221
127 | M | 284110004000.S | Podlaha PVC heterogénna, LVT vinylové dielce, lepená, min. hr. 2,5 mm | m2 | 34.763 | [5 empty] | znížená | 0 | 0 | 0.00395 | 0.13731 | 0 | 0 | 32 | M | 2 | ROZPOCET | 0 | 0 | 0 | 0 | 0 | 2 | 0 | 16 | 773343077
128 | K | 776460011.S | Lepenie podlahových soklov z linolea vytiahnutím | m | 58.72 | [5 empty] | znížená | 0.39414 | 23.1439 | 4e-05 | 0.0023488 | 0 | 0 | 16 | K | 2 | ROZPOCET | 0 | 0 | 0 | 0 | 0 | 2 | 0 | 16 | 1343023
129 | M | 284140000900.S | Podlaha z prírodného linolea, elektrostaticky vodivá (antistatická), min. hr. 2,5 mm | m2 | 5.989 | [5 empty] | znížená | 0 | 0 | 0.003 | 0.017967 | 0 | 0 | 32 | M | 2 | ROZPOCET | 0 | 0 | 0 | 0 | 0 | 2 | 0 | 16 | -1021646311
130 | K | 776541300.S | Lepenie povlakových podláh PVC vinyl v dielcoch | m2 | 440.62 | [5 empty] | znížená | 0.39528 | 174.1683 | 0.0003 | 0.13219 | 0 | 0 | 16 | K | 2 | ROZPOCET | 0 | 0 | 0 | 0 | 0 | 2 | 0 | 16 | -1677950307
131 | M | 284110004000.S | Podlaha PVC heterogénna, LVT vinylové dielce, lepená, min. hr. 2,5 mm | m2 | 453.839 | [5 empty] | znížená | 0 | 0 | 0.00395 | 1.7927 | 0 | 0 | 32 | M | 2 | ROZPOCET | 0 | 0 | 0 | 0 | 0 | 2 | 0 | 16 | -53881531
132 | K | 776560030.S | Lepenie povlakových podláh z linolea elektrostaticky vodivých na Cu pásku + vodivé lepidlo | m2 | 102.06 | [5 empty] | znížená | 0.488 | 49.8053 | 0.00035 | 0.035721 | 0 | 0 | 16 | K | 2 | ROZPOCET | 0 | 0 | 0 | 0 | 0 | 2 | 0 | 16 | 500858576
133 | M | 284140000900.S | Podlaha z prírodného linolea, elektrostaticky vodivá (antistatická), min. hr. 2,5 mm | m2 | 105.122 | [5 empty] | znížená | 0 | 0 | 0.003 | 0.31537 | 0 | 0 | 32 | M | 2 | ROZPOCET | 0 | 0 | 0 | 0 | 0 | 2 | 0 | 16 | -1557566336
134 | K | 776990110.S | Penetrovanie podkladu pred kladením povlakových podláh | m2 | 440.62 | [5 empty] | znížená | 0.01315 | 5.7942 | 8e-05 | 0.03525 | 0 | 0 | 16 | K | 2 | ROZPOCET | 0 | 0 | 0 | 0 | 0 | 2 | 0 | 16 | 469167401
135 | K | 998776201.S | Presun hmôt pre podlahy povlakové v objektoch výšky do 6 m | % | 243.721 | [5 empty] | znížená | 0 | 0 | 0 | 0 | 0 | 0 | 16 | K | 2 | ROZPOCET | 0 | 0 | 0 | 0 | 0 | 2 | 0 | 16 | -435504357
| D | 781 | Obklady | [9 empty] | 238.7398 |  | 5.6571 |  | 0 | 2 | D | 1 | ROZPOCET | [6 empty] | 0
136 | K | 781445017.S | Montáž obkladov vnútor. stien z obkladačiek kladených do tmelu veľ. 300x200 mm | m2 | 98.03 | [5 empty] | znížená | 0.90172 | 88.3956 | 0.00336 | 0.32938 | 0 | 0 | 16 | K | 2 | ROZPOCET | 0 | 0 | 0 | 0 | 0 | 2 | 0 | 16 | -1103576227
137 | K | 781445067.S | Montáž obkladov vnútor. stien z obkladačiek kladených do tmelu v obmedzenom priestore veľ. 300x200 mm | m2 | 78.374 | [5 empty] | znížená | 1.502 | 117.7177 | 0.00336 | 0.26334 | 0 | 0 | 16 | K | 2 | ROZPOCET | 0 | 0 | 0 | 0 | 0 | 2 | 0 | 16 | -1058591848
138 | M | 597640000700.S | Obkladačky keramické glazované jednofarebné hladké lxv 300x200x14 mm | m2 | 183.46 | [5 empty] | znížená | 0 | 0 | 0.021 | 3.8527 | 0 | 0 | 32 | M | 2 | ROZPOCET | 0 | 0 | 0 | 0 | 0 | 2 | 0 | 16 | 2074004717
139 | K | 781731050.S | Montáž obkladov vonk. stien z obkladačiek tehlových kladených do malty, škár. hmotou škárovacou, veľ. 290 x 65 mm | m2 | 20.901 | [5 empty] | znížená | 1.561 | 32.6265 | 0.03969 | 0.82956 | 0 | 0 | 16 | K | 2 | ROZPOCET | 0 | 0 | 0 | 0 | 0 | 2 | 0 | 16 | -1657104461
140 | M | 596360000100.1 | Obkladový pásik tehlový, rozmer 210x65x23 mm, rovný+rohový | ks | 1592.447 | [5 empty] | znížená | 0 | 0 | 0.00024 | 0.38219 | 0 | 0 | 32 | M | 2 | ROZPOCET | 0 | 0 | 0 | 0 | 0 | 2 | 0 | 16 | -1031698285
141 | K | 998781201.S | Presun hmôt pre obklady keramické v objektoch výšky do 6 m | % | 130.724 | [5 empty] | znížená | 0 | 0 | 0 | 0 | 0 | 0 | 16 | K | 2 | ROZPOCET | 0 | 0 | 0 | 0 | 0 | 2 | 0 | 16 | -2047801058
| D | 783 | Nátery | [9 empty] | 38.5038 |  | 0.026953 |  | 0 | 2 | D | 1 | ROZPOCET | [6 empty] | 0
142 | K | 783222100.S | Nátery kov.stav.doplnk.konštr. syntetické farby šedej na vzduchu schnúce dvojnásobné - 70µm | m2 | 41.516 | [5 empty] | znížená | 0.26529 | 11.0138 | 0.00016 | 0.0066426 | 0 | 0 | 16 | K | 2 | ROZPOCET | 0 | 0 | 0 | 0 | 0 | 2 | 0 | 16 | -1689057308
143 | K | 783226100.S | Nátery kov.stav.doplnk.konštr. syntetické na vzduchu schnúce základný - 35µm | m2 | 41.516 | [5 empty] | znížená | 0.148 | 6.1444 | 8e-05 | 0.0033213 | 0 | 0 | 16 | K | 2 | ROZPOCET | 0 | 0 | 0 | 0 | 0 | 2 | 0 | 16 | -645680374
144 | K | 783626200.S | Nátery stolárskych výrobkov syntetické lazurovacím lakom 2x lakovaním | m2 | 2.889 | [5 empty] | znížená | 0.27539 | 0.7956 | 0.00022 | 0.00063558 | 0 | 0 | 16 | K | 2 | ROZPOCET | 0 | 0 | 0 | 0 | 0 | 2 | 0 | 16 | 453915694
145 | K | 783894122.1 | Náter farbami umývateľnými stien (napr.SIKAGARD 403W alebo ekvivalent) | m2 | 111.461 | [5 empty] | znížená | 0.078 | 8.694 | 0 | 0 | 0 | 0 | 16 | K | 2 | ROZPOCET | 0 | 0 | 0 | 0 | 0 | 2 | 0 | 16 | 1157302820
146 | K | 783894612 | Náter farbami ekologickými riediteľnými vodou bielym pre náter sadrokartón. stropov 2x, napr. SADAKRINOM alebo ekvivalent | m2 | 40.75 | [5 empty] | znížená | 0.1096 | 4.4662 | 0.00033 | 0.013447 | 0 | 0 | 16 | K | 2 | ROZPOCET | 0 | 0 | 0 | 0 | 0 | 2 | 0 | 16 | -960449083
147 | K | 783903811.S | Ostatné práce odmastenie chemickými rozpúšťadlami | m2 | 41.516 | [5 empty] | znížená | 0.136 | 5.6462 | 7e-05 | 0.0029061 | 0 | 0 | 16 | K | 2 | ROZPOCET | 0 | 0 | 0 | 0 | 0 | 2 | 0 | 16 | 388592749
148 | K | 783904811.S | Ostatné práce odmastenie chemickými odhrdzavenie kovových konštrukcií | m2 | 41.516 | [5 empty] | znížená | 0.042 | 1.7437 | 0 | 0 | 0 | 0 | 16 | K | 2 | ROZPOCET | 0 | 0 | 0 | 0 | 0 | 2 | 0 | 16 | -2829325
| D | 784 | Maľby | [9 empty] | 175.6444 |  | 0.63887 |  | 0 | 2 | D | 1 | ROZPOCET | [6 empty] | 0
149 | K | 784410100.S | Penetrovanie jednonásobné jemnozrnných podkladov výšky do 3,80 m | m2 | 1681.237 | [5 empty] | znížená | 0.03 | 50.4371 | 0.00013 | 0.21856 | 0 | 0 | 16 | K | 2 | ROZPOCET | 0 | 0 | 0 | 0 | 0 | 2 | 0 | 16 | -1179582547
150 | K | 784418012.S | Zakrývanie podláh a zariadení papierom v miestnostiach alebo na schodisku | m2 | 634.3 | [5 empty] | znížená | 0.065 | 41.2295 | 0 | 0 | 0 | 0 | 16 | K | 2 | ROZPOCET | 0 | 0 | 0 | 0 | 0 | 2 | 0 | 16 | -1672116396
151 | K | 784451271.S | Maľby z maliarskych zmesí práškových, základné ručne nanášané dvojnásobné na jemnozrnný podklad výšky do 3,80 m | m2 | 1681.237 | [5 empty] | znížená | 0.04995 | 83.9778 | 0.00025 | 0.42031 | 0 | 0 | 16 | K | 2 | ROZPOCET | 0 | 0 | 0 | 0 | 0 | 2 | 0 | 16 | 13251385
| D | HZS | Hodinové zúčtovacie sadzby | [9 empty] | 90.1 |  | 0 |  | 0 | 4 | D | 0 | ROZPOCET | [6 empty] | 0
152 | K | HZS000111.S | Stavebno montážne práce menej náročné, pomocné alebo menipulačné | hod | 85 | [5 empty] | znížená | 1.06 | 90.1 | 0 | 0 | 0 | 0 | 512 | K | 1 | ROZPOCET | 0 | 0 | 0 | 0 | 0 | 2 | 0 | 512 | 233775310
[13 empty] | #REF! |  | #REF! |  | #REF! | 5 | D | 0 | ROZPOCET | [6 empty] | #REF!

## 001.2 - 2. časť ZTI
[9 empty] | >> skryté stĺpce << | [9 empty] | {b764c9f2-6a8e-4c8e-8bab-151e4d3cf0d2}
0
| KRYCÍ LIST ROZPOČTU | [8 empty] | v --- nižšie sa nachádzajú doplnkové a pomocné údaje k zostavám --- v | [8 empty] | False
Stavba:
Košice, ÚKT, Rampová 7 - Rekonštrukcia budovy U1 a výstavba garáže
Objekt:
001 - SO 01 - Hlavný objekt
Časť:
001.2 - 2. časť ZTI
| JKSO: |  |  |  |  | KS:
| Miesto: |  | Košice |  |  | Dátum:
| Objednávateľ: |  |  |  |  | IČO:
|  | Ministerstvo vnútra SR, Bratislava |  |  |  | IČ DPH:
| Zhotoviteľ: |  |  |  |  | IČO:
IČ DPH:
| Projektant: |  |  |  |  | IČO:
|  | KApAR, s.r.o., Prešov |  |  |  | IČ DPH:
| Spracovateľ: |  |  |  |  | IČO:
IČ DPH:
Poznámka:
Výkaz výmer vypracovaný len v rozsahu ku projektovej dokumentácii pre stavebné povolenie. Zhotoviteľ stavby pred realizáciou je povinný preveriť koordinačné rozmery stavby a jednotlivé výmery a podľa potreby stav aktualizovať.
Cena bez DPH
|  |  | Základ dane |  |  | Sadzba dane | Výška dane
| DPH | základná | 0 |  |  | 20% | 0
|  | znížená |  |  |  | 20%
|  | zákl. prenesená | 0 |  |  | 20% | 0
|  | zníž. prenesená | 0 |  |  | 20% | 0
|  | nulová | 0 |  |  | 0% | 0
| Cena s DPH |  |  | v | EUR
| Projektant |  |  | Spracovateľ
| Dátum a podpis: |  | Pečiatka | Dátum a podpis: |  |  | Pečiatka
| Objednávateľ |  |  | Zhotoviteľ
| Dátum a podpis: |  | Pečiatka | Dátum a podpis: |  |  | Pečiatka
REKAPITULÁCIA ROZPOČTU
Stavba:
Košice, ÚKT, Rampová 7 - Rekonštrukcia budovy U1 a výstavba garáže
Objekt:
001 - SO 01 - Hlavný objekt
Časť:
001.2 - 2. časť ZTI
Miesto: |  |  | Košice |  |  | Dátum:
Objednávateľ: |  |  | Ministerstvo vnútra SR, Bratislava |  |  | Projektant: | KApAR, s.r.o., Prešov
Zhotoviteľ: | [5 empty] | Spracovateľ:
Kód dielu - Popis | [6 empty] | Cena celkom [EUR]
Náklady z rozpočtu | [19 empty] | -1
D2 - I. C 713 A04 TEPELNÉ IZOLÁCIE
D3 - II. C 721 A01 VNÚTORNÁ KANALIZÁCIA
D4 - III. C 721 A02 VNÚTORNÝ VODOVOD
D5 - IV. C 721 A05 ZARIAĎOVACIE PREDMETY
D6 - V. C 721 B01 DEMONTÁŽ VNÚTORNEJ KANALIZÁCIE
D7 - VI. C 721 B02 DEMONTÁŽ VNÚTORNÉHO VODOVODU
D8 - VII. C 721 B05 DEMONTÁŽ ZARIAĎOVACÍCH PREDMETOV
D9 - VIII. C 721 C01 OPRAVY VNÚTORNEJ KANALIZÁCIE
D10 - IX. C 721 C02 OPRAVY VNÚTORNÉHO VODOVODU
ROZPOČET
Stavba:
Košice, ÚKT, Rampová 7 - Rekonštrukcia budovy U1 a výstavba garáže
Objekt:
001 - SO 01 - Hlavný objekt
Časť:
001.2 - 2. časť ZTI
Miesto: |  |  | Košice |  |  | Dátum:
Objednávateľ: |  |  | Ministerstvo vnútra SR, Bratislava |  |  | Projektant: | KApAR, s.r.o., Prešov
Zhotoviteľ: | [5 empty] | Spracovateľ:
PČ | Typ | Kód | Popis | MJ | Množstvo | J.cena [EUR] | Cena celkom [EUR] | Cenová sústava |  |  | DPH | J. Nh [h] | Nh celkom [h] | J. hmotnosť [t] | Hmotnosť celkom [t] | J. suť [t] | Suť Celkom [t]
Náklady z rozpočtu | [12 empty] | 0.8424 |  | 0 |  | 0 |  | D | -1 | [7 empty] | 0
| D | D2 | I. C 713 A04 TEPELNÉ IZOLÁCIE | [9 empty] | 0 |  | 0 |  | 0 | 1 | D | 0 | ROZPOCET | [6 empty] | 0
1 | M | PONUKA.01 | Tepelná izolácia napr.TUBOLIT DG al. ekvivalent, tep. izolačne trubice - hr.5mm D 20 | m | 37 | [5 empty] | znížená | 0 | 0 | 0 | 0 | 0 | 0 | 8 | M | 1 | ROZPOCET | 0 | 0 | 0 | 0 | 0 | 2 | 0 | 4 | -1417202903
2 | M | PONUKA.02 | Tepelná izolácia napr.TUBOLIT DG al. ekvivalent, tep. izolačne trubice - hr.5mm D 25 | m | 25 | [5 empty] | znížená | 0 | 0 | 0 | 0 | 0 | 0 | 8 | M | 1 | ROZPOCET | 0 | 0 | 0 | 0 | 0 | 2 | 0 | 4 | 1435054600
3 | M | PONUKA.03 | Tepelná izolácia napr.TUBOLIT DG al. ekvivalent, tep. izolačne trubice - hr.5mm D 32 | m | 4 | [5 empty] | znížená | 0 | 0 | 0 | 0 | 0 | 0 | 8 | M | 1 | ROZPOCET | 0 | 0 | 0 | 0 | 0 | 2 | 0 | 4 | 522487611
4 | M | PONUKA.04 | Tepelná izolácia napr.TUBOLIT DG al. ekvivalent, tep. izolačne trubice - hr.9mm D 25 | m | 48 | [5 empty] | znížená | 0 | 0 | 0 | 0 | 0 | 0 | 8 | M | 1 | ROZPOCET | 0 | 0 | 0 | 0 | 0 | 2 | 0 | 4 | 608127031
5 | M | PONUKA.05 | Tepelná izolácia napr.TUBOLIT DG al. ekvivalent, tep. izolačne trubice - hr.9mm D 32 | m | 11 | [5 empty] | znížená | 0 | 0 | 0 | 0 | 0 | 0 | 8 | M | 1 | ROZPOCET | 0 | 0 | 0 | 0 | 0 | 2 | 0 | 4 | 2012683229
6 | M | PONUKA.06 | Tepelná izolácia napr.TUBOLIT DG al. ekvivalent, tep. izolačne trubice - hr.9mm D 40 | m | 18 | [5 empty] | znížená | 0 | 0 | 0 | 0 | 0 | 0 | 8 | M | 1 | ROZPOCET | 0 | 0 | 0 | 0 | 0 | 2 | 0 | 4 | -1482333060
7 | M | PONUKA.07 | Tepelná izolácia napr.TUBOLIT DG al. ekvivalent, tep. izolačne trubice - hr.20mm D 22 | m | 18 | [5 empty] | znížená | 0 | 0 | 0 | 0 | 0 | 0 | 8 | M | 1 | ROZPOCET | 0 | 0 | 0 | 0 | 0 | 2 | 0 | 4 | 2113170946
8 | M | PONUKA.08 | Tepelná izolácia napr.TUBOLIT DG al. ekvivalent, tep. izolačne trubice - hr.20mm D 28 | m | 29 | [5 empty] | znížená | 0 | 0 | 0 | 0 | 0 | 0 | 8 | M | 1 | ROZPOCET | 0 | 0 | 0 | 0 | 0 | 2 | 0 | 4 | 1237528894
9 | M | PONUKA.09 | Tepelná izolácia napr.TUBOLIT DG al. ekvivalent, tep. izolačne trubice - hr.30mm D 35 | m | 18 | [5 empty] | znížená | 0 | 0 | 0 | 0 | 0 | 0 | 8 | M | 1 | ROZPOCET | 0 | 0 | 0 | 0 | 0 | 2 | 0 | 4 | -1799919637
10 | K | 713482111.S | Montáž trubíc z PE, hr.do 10 mm, vnútorný priemer do 38mm | m | 125 | [5 empty] | znížená | 0 | 0 | 0 | 0 | 0 | 0 | 4 | K | 1 | ROZPOCET | 0 | 0 | 0 | 0 | 0 | 2 | 0 | 4 | 211379335
11 | K | 713482112.S | Montáž trubíc z PE, hr.do 10 mm, vnútorný priemer 39-70mm | m | 18 | [5 empty] | znížená | 0 | 0 | 0 | 0 | 0 | 0 | 4 | K | 1 | ROZPOCET | 0 | 0 | 0 | 0 | 0 | 2 | 0 | 4 | 1944378430
12 | K | 713482121.S | Montáž trubíc z PE, hr.15 - 20 mm, vnútorný priemer do 38mm | m | 47 | [5 empty] | znížená | 0 | 0 | 0 | 0 | 0 | 0 | 4 | K | 1 | ROZPOCET | 0 | 0 | 0 | 0 | 0 | 2 | 0 | 4 | -375013830
13 | K | 713482131.S | Montáž trubíc z PE, hr.30 mm, vnútorný priemer do 38mm | m | 18 | [5 empty] | znížená | 0 | 0 | 0 | 0 | 0 | 0 | 4 | K | 1 | ROZPOCET | 0 | 0 | 0 | 0 | 0 | 2 | 0 | 4 | -636550047
14 | K | 998713201.S | Presun hmôt pre izolácie tepelné v objektoch výšky do 6 m | % | 10.25 | [5 empty] | znížená | 0 | 0 | 0 | 0 | 0 | 0 | 4 | K | 1 | ROZPOCET | 0 | 0 | 0 | 0 | 0 | 2 | 0 | 4 | 819852150
15 | K | 998713294.S | Izolácie tepelné, prípl.za presun nad vymedz. najväčšiu dopravnú vzdial. do 1km | % | 10.25 | [5 empty] | znížená | 0 | 0 | 0 | 0 | 0 | 0 | 4 | K | 1 | ROZPOCET | 0 | 0 | 0 | 0 | 0 | 2 | 0 | 4 | 2002734759
| D | D3 | II. C 721 A01 VNÚTORNÁ KANALIZÁCIA | [9 empty] | 0 |  | 0 |  | 0 | 1 | D | 0 | ROZPOCET | [6 empty] | 0
16 | M | PONUKA.40 | Potrubie z plastických hmôt PPR + montáž D 32x2,9 | m | 63 | [5 empty] | znížená | 0 | 0 | 0 | 0 | 0 | 0 | 8 | M | 1 | ROZPOCET | 0 | 0 | 0 | 0 | 0 | 2 | 0 | 4 | 1684032687
17 | M | PONUKA.41 | Potrubie odpadové odhlučnené z PP + montáž ST 50 | m | 25 | [5 empty] | znížená | 0 | 0 | 0 | 0 | 0 | 0 | 8 | M | 1 | ROZPOCET | 0 | 0 | 0 | 0 | 0 | 2 | 0 | 4 | 1213193478
18 | M | PONUKA.42 | Potrubie odpadové odhlučnené z PP + montáž ST 70 | m | 19 | [5 empty] | znížená | 0 | 0 | 0 | 0 | 0 | 0 | 8 | M | 1 | ROZPOCET | 0 | 0 | 0 | 0 | 0 | 2 | 0 | 4 | 672778123
19 | M | PONUKA.43 | Potrubie odpadové odhlučnené z PP + montáž ST 100 | m | 38 | [5 empty] | znížená | 0 | 0 | 0 | 0 | 0 | 0 | 8 | M | 1 | ROZPOCET | 0 | 0 | 0 | 0 | 0 | 2 | 0 | 4 | 1378704004
20 | M | PONUKA.44 | Potrubie odpadové odhlučnené z PP + montáž ST 125 | m | 26 | [5 empty] | znížená | 0 | 0 | 0 | 0 | 0 | 0 | 8 | M | 1 | ROZPOCET | 0 | 0 | 0 | 0 | 0 | 2 | 0 | 4 | 1685643506
21 | M | PONUKA.45 | Potrubie odpadové odhlučnené z PP + montáž ST 150 | m | 12 | [5 empty] | znížená | 0 | 0 | 0 | 0 | 0 | 0 | 8 | M | 1 | ROZPOCET | 0 | 0 | 0 | 0 | 0 | 2 | 0 | 4 | 903083854
22 | M | PONUKA.46 | Čistiaca tvarovka PP ČK 70 | ks | 2 | [5 empty] | znížená | 0 | 0 | 0 | 0 | 0 | 0 | 8 | M | 1 | ROZPOCET | 0 | 0 | 0 | 0 | 0 | 2 | 0 | 4 | -884611883
23 | K | 721172500.S | Montáž čistiaceho kusu pre odhlučnené potrubia DN 70 | ks | 2 | [5 empty] | znížená | 0 | 0 | 0 | 0 | 0 | 0 | 4 | K | 1 | ROZPOCET | 0 | 0 | 0 | 0 | 0 | 2 | 0 | 4 | -901953589
24 | M | PONUKA.47 | Čistiaca tvarovka PP ČK 100 | ks | 3 | [5 empty] | znížená | 0 | 0 | 0 | 0 | 0 | 0 | 8 | M | 1 | ROZPOCET | 0 | 0 | 0 | 0 | 0 | 2 | 0 | 4 | 1637725324
25 | K | 721172503.S | Montáž čistiaceho kusu pre odhlučnené potrubia DN 100 | ks | 3 | [5 empty] | znížená | 0 | 0 | 0 | 0 | 0 | 0 | 4 | K | 1 | ROZPOCET | 0 | 0 | 0 | 0 | 0 | 2 | 0 | 4 | -908562661
26 | M | PONUKA.48 | Čistiaca tvarovka PP ČK 125 | ks | 3 | [5 empty] | znížená | 0 | 0 | 0 | 0 | 0 | 0 | 8 | M | 1 | ROZPOCET | 0 | 0 | 0 | 0 | 0 | 2 | 0 | 4 | -639222350
27 | K | 721172506.S | Montáž čistiaceho kusu pre odhlučnené potrubia DN 125 | ks | 3 | [5 empty] | znížená | 0 | 0 | 0 | 0 | 0 | 0 | 4 | K | 1 | ROZPOCET | 0 | 0 | 0 | 0 | 0 | 2 | 0 | 4 | 1968832051
28 | M | PONUKA.49 | Čistiaca tvarovka PP ČK 150 | ks | 1 | [5 empty] | znížená | 0 | 0 | 0 | 0 | 0 | 0 | 8 | M | 1 | ROZPOCET | 0 | 0 | 0 | 0 | 0 | 2 | 0 | 4 | 472186557
29 | K | 721172509.S | Montáž čistiaceho kusu pre odhlučnené potrubia DN 150 | ks | 1 | [5 empty] | znížená | 0 | 0 | 0 | 0 | 0 | 0 | 4 | K | 1 | ROZPOCET | 0 | 0 | 0 | 0 | 0 | 2 | 0 | 4 | 781506043
30 | K | 721194105.S | Zriadenie prípojky na potrubí vyvedenie a upevnenie odpadových výpustiek D 50 | ks | 14 | [5 empty] | znížená | 0 | 0 | 0 | 0 | 0 | 0 | 4 | K | 1 | ROZPOCET | 0 | 0 | 0 | 0 | 0 | 2 | 0 | 4 | -1049135094
31 | K | 721194109.S | Zriadenie prípojky na potrubí vyvedenie a upevnenie odpadových výpustiek D 110 | ks | 5 | [5 empty] | znížená | 0 | 0 | 0 | 0 | 0 | 0 | 4 | K | 1 | ROZPOCET | 0 | 0 | 0 | 0 | 0 | 2 | 0 | 4 | 40082471
32 | M | PONUKA.50 | Podlahová vpusť s vodorovným odtokom, so zápachovou uzávierkou, ktorá garantuje tesnosť proti unikaniu zápachu i bez vody v zápachovej uzávierke, napr. HL510NPr al. ekvivalent | ks | 1 | [5 empty] | znížená | 0 | 0 | 0 | 0 | 0 | 0 | 8 | M | 1 | ROZPOCET | 0 | 0 | 0 | 0 | 0 | 2 | 0 | 4 | -623043377
33 | K | 721213000.S | Montáž podlahového vpustu s vodorovným odtokom DN 50 | ks | 1 | [5 empty] | znížená | 0 | 0 | 0 | 0 | 0 | 0 | 4 | K | 1 | ROZPOCET | 0 | 0 | 0 | 0 | 0 | 2 | 0 | 4 | 296237628
34 | M | PONUKA.51 | Sprchový nerezový žľab dĺžky 700 mm s nerezovým roštom a s otočnou zápachovou uzávierkou, napr. S-LINE KLASIK al. ekvivalent | ks | 3 | [5 empty] | znížená | 0 | 0 | 0 | 0 | 0 | 0 | 8 | M | 1 | ROZPOCET | 0 | 0 | 0 | 0 | 0 | 2 | 0 | 4 | 125771688
35 | K | 721229020.S | Montáž podlahového žlabu pre montáž k stene dl.700mm | ks | 3 | [5 empty] | znížená | 0 | 0 | 0 | 0 | 0 | 0 | 4 | K | 1 | ROZPOCET | 0 | 0 | 0 | 0 | 0 | 2 | 0 | 4 | 1311080681
36 | M | PONUKA.52 | Sprchový nerezový žľab dĺžky 800 mm s nerezovým roštom a s otočnou zápachovou uzávierkou, napr. S-LINE KLASIK al. ekvivalent | ks | 1 | [5 empty] | znížená | 0 | 0 | 0 | 0 | 0 | 0 | 8 | M | 1 | ROZPOCET | 0 | 0 | 0 | 0 | 0 | 2 | 0 | 4 | -1838414067
37 | K | 721229021.S | Montáž podlahového žlabu pre montáž k stene dl.800mm | ks | 1 | [5 empty] | znížená | 0 | 0 | 0 | 0 | 0 | 0 | 4 | K | 1 | ROZPOCET | 0 | 0 | 0 | 0 | 0 | 2 | 0 | 4 | 1740906851
38 | K | 721290123.S | Ostatné - skúška tesnosti kanalizácie v objektoch dymom DN 300 | m | 183 | [5 empty] | znížená | 0 | 0 | 0 | 0 | 0 | 0 | 4 | K | 1 | ROZPOCET | 0 | 0 | 0 | 0 | 0 | 2 | 0 | 4 | 1405866221
39 | K | 998721201.S | Presun hmôt pre vnútornú kanalizáciu v objektoch výšky do 6m | % | 78.34 | [5 empty] | znížená | 0 | 0 | 0 | 0 | 0 | 0 | 4 | K | 1 | ROZPOCET | 0 | 0 | 0 | 0 | 0 | 2 | 0 | 4 | -253216212
40 | K | 998721294.S | Príplatok za zväčšený presun nad vymedzenú najväčšiu dopravnú vzdialenosť do 1km | % | 78.34 | [5 empty] | znížená | 0 | 0 | 0 | 0 | 0 | 0 | 4 | K | 1 | ROZPOCET | 0 | 0 | 0 | 0 | 0 | 2 | 0 | 4 | 1905322554
| D | D4 | III. C 721 A02 VNÚTORNÝ VODOVOD | [9 empty] | 0 |  | 0 |  | 0 | 1 | D | 0 | ROZPOCET | [6 empty] | 0
41 | M | PONUKA.53 | Viacvrstvové potrubie napr. WAVIN TIGRIS K1 al. ekvivalent + montáž 20x2,25 | m | 55 | [5 empty] | znížená | 0 | 0 | 0 | 0 | 0 | 0 | 8 | M | 1 | ROZPOCET | 0 | 0 | 0 | 0 | 0 | 2 | 0 | 4 | -1376232492
42 | M | PONUKA.54 | Viacvrstvové potrubie napr. WAVIN TIGRIS K1 al. ekvivalent + montáž 25x2,5 | m | 102 | [5 empty] | znížená | 0 | 0 | 0 | 0 | 0 | 0 | 8 | M | 1 | ROZPOCET | 0 | 0 | 0 | 0 | 0 | 2 | 0 | 4 | 839728800
43 | M | PONUKA.55 | Viacvrstvové potrubie napr. WAVIN TIGRIS K1 al. ekvivalent + montáž 32x3,0 | m | 33 | [5 empty] | znížená | 0 | 0 | 0 | 0 | 0 | 0 | 8 | M | 1 | ROZPOCET | 0 | 0 | 0 | 0 | 0 | 2 | 0 | 4 | 1194763587
44 | M | PONUKA.56 | Viacvrstvové potrubie napr. WAVIN TIGRIS K1 al. ekvivalent + montáž 40x4,0 | m | 18 | [5 empty] | znížená | 0 | 0 | 0 | 0 | 0 | 0 | 8 | M | 1 | ROZPOCET | 0 | 0 | 0 | 0 | 0 | 2 | 0 | 4 | -1655307085
45 | M | PONUKA.57 | Guľové kohúty s pákou - GK, 2 x vnútorný závit DN 15 | ks | 2 | [5 empty] | znížená | 0 | 0 | 0 | 0 | 0 | 0 | 8 | M | 1 | ROZPOCET | 0 | 0 | 0 | 0 | 0 | 2 | 0 | 4 | -57820331
46 | M | PONUKA.58 | Guľové kohúty s pákou - GK, 2 x vnútorný závit DN 20 | ks | 8 | [5 empty] | znížená | 0 | 0 | 0 | 0 | 0 | 0 | 8 | M | 1 | ROZPOCET | 0 | 0 | 0 | 0 | 0 | 2 | 0 | 4 | 276029938
47 | M | PONUKA.59 | Guľové kohúty s pákou - GK, 2 x vnútorný závit DN 25 | ks | 3 | [5 empty] | znížená | 0 | 0 | 0 | 0 | 0 | 0 | 8 | M | 1 | ROZPOCET | 0 | 0 | 0 | 0 | 0 | 2 | 0 | 4 | 1851206037
48 | M | PONUKA.60 | Guľové kohúty s pákou - GK, 2 x vnútorný závit DN 32 | ks | 2 | [5 empty] | znížená | 0 | 0 | 0 | 0 | 0 | 0 | 8 | M | 1 | ROZPOCET | 0 | 0 | 0 | 0 | 0 | 2 | 0 | 4 | 466680314
49 | K | 722220111.S | Montáž nástenky pre výtokový ventil DN 15 | ks | 28 | [5 empty] | znížená | 0 | 0 | 0 | 0 | 0 | 0 | 4 | K | 1 | ROZPOCET | 0 | 0 | 0 | 0 | 0 | 2 | 0 | 4 | -1715894850
50 | K | 722220121.S | Montáž nástenky pre batériu DN 15 | pár | 5 | [5 empty] | znížená | 0 | 0 | 0 | 0 | 0 | 0 | 4 | K | 1 | ROZPOCET | 0 | 0 | 0 | 0 | 0 | 2 | 0 | 4 | -13925567
51 | K | 722221010.S | Montáž guľového kohúta závitového priameho pre vodu DN 15 | ks | 2 | [5 empty] | znížená | 0 | 0 | 0 | 0 | 0 | 0 | 4 | K | 1 | ROZPOCET | 0 | 0 | 0 | 0 | 0 | 2 | 0 | 4 | -1269339556
52 | K | 722221015.S | Montáž guľového kohúta závitového priameho pre vodu DN 20 | ks | 8 | [5 empty] | znížená | 0 | 0 | 0 | 0 | 0 | 0 | 4 | K | 1 | ROZPOCET | 0 | 0 | 0 | 0 | 0 | 2 | 0 | 4 | -1682831645
53 | K | 722221020.S | Montáž guľového kohúta závitového priameho pre vodu DN 25 | ks | 3 | [5 empty] | znížená | 0 | 0 | 0 | 0 | 0 | 0 | 4 | K | 1 | ROZPOCET | 0 | 0 | 0 | 0 | 0 | 2 | 0 | 4 | -2057605346
54 | K | 722221025.S | Montáž guľového kohúta závitového priameho pre vodu DN 32 | ks | 2 | [5 empty] | znížená | 0 | 0 | 0 | 0 | 0 | 0 | 4 | K | 1 | ROZPOCET | 0 | 0 | 0 | 0 | 0 | 2 | 0 | 4 | -255112076
55 | K | 722290226.S | Tlaková skúška vodovodného potrubia do DN 50 | m | 208 | [5 empty] | znížená | 0 | 0 | 0 | 0 | 0 | 0 | 4 | K | 1 | ROZPOCET | 0 | 0 | 0 | 0 | 0 | 2 | 0 | 4 | -1091205368
56 | K | 722290234.S | Prepláchnutie a dezinfekcia vodovodného potrubia do DN 80 | m | 208 | [5 empty] | znížená | 0 | 0 | 0 | 0 | 0 | 0 | 4 | K | 1 | ROZPOCET | 0 | 0 | 0 | 0 | 0 | 2 | 0 | 4 | -444928220
57 | K | 998722201.S | Presun hmôt pre vnútorný vodovod v objektoch výšky do 6m | % | 79.47 | [5 empty] | znížená | 0 | 0 | 0 | 0 | 0 | 0 | 4 | K | 1 | ROZPOCET | 0 | 0 | 0 | 0 | 0 | 2 | 0 | 4 | 1273122440
58 | K | 998722294.S | Príplatok za zväčšený presun nad vymedzenú najväčšiu dopravnú vzdialenosťdo 1km | % | 79.47 | [5 empty] | znížená | 0 | 0 | 0 | 0 | 0 | 0 | 4 | K | 1 | ROZPOCET | 0 | 0 | 0 | 0 | 0 | 2 | 0 | 4 | -435881131
| D | D5 | IV. C 721 A05 ZARIAĎOVACIE PREDMETY | [9 empty] | 0 |  | 0 |  | 0 | 1 | D | 0 | ROZPOCET | [6 empty] | 0
59 | M | PONUKA.12 | Splachovacia keramická nádržka, bočný prívod vody, napr. JIKA DEEP al. ekvivalent | ks | 1 | [5 empty] | znížená | 0 | 0 | 0 | 0 | 0 | 0 | 8 | M | 1 | ROZPOCET | 0 | 0 | 0 | 0 | 0 | 2 | 0 | 4 | -86793775
60 | K | 725119106.S | Montáž splachovacích nádrží, nízkopoložených | ks | 1 | [5 empty] | znížená | 0 | 0 | 0 | 0 | 0 | 0 | 4 | K | 1 | ROZPOCET | 0 | 0 | 0 | 0 | 0 | 2 | 0 | 4 | -1205087389
61 | M | PONUKA.13 | Záchod keramický kombinovaný, vonkajší odpad vodorovný, rozmer 360 x 650 mm, napr. JIKA DEEP al. ekvivalent | ks | 3 | [5 empty] | znížená | 0 | 0 | 0 | 0 | 0 | 0 | 8 | M | 1 | ROZPOCET | 0 | 0 | 0 | 0 | 0 | 2 | 0 | 4 | 269654605
62 | M | PONUKA.14 | Záchod keramický zvýšený pre telesne postihnutých, vonkajší odpad vodorovný, rozmer 360 x 670 mm, napr. JIKA DEEP al. ekvivalent | ks | 1 | [5 empty] | znížená | 0 | 0 | 0 | 0 | 0 | 0 | 8 | M | 1 | ROZPOCET | 0 | 0 | 0 | 0 | 0 | 2 | 0 | 4 | 773126615
63 | M | PONUKA.15 | Duroplastové sedátko s automatickým pozvoľným sklopením, napr. JIKA DEEP al. ekvivalent | ks | 1 | [5 empty] | znížená | 0 | 0 | 0 | 0 | 0 | 0 | 8 | M | 1 | ROZPOCET | 0 | 0 | 0 | 0 | 0 | 2 | 0 | 4 | 795038052
64 | M | PONUKA.15. | Duroplastové sedátko s automatickým pozvoľným sklopením, napr. JIKA DEEP al. ekvivalent | ks | 3 | [5 empty] | znížená | 0 | 0 | 0 | 0 | 0 | 0 | 8 | M | 1 | ROZPOCET | 0 | 0 | 0 | 0 | 0 | 2 | 0 | 4 | 1137013341
65 | K | 725119215.S | Montáž záchodovej misy volne stojacej s rovným odpadom | ks | 1 | [5 empty] | znížená | 0 | 0 | 0 | 0 | 0 | 0 | 4 | K | 1 | ROZPOCET | 0 | 0 | 0 | 0 | 0 | 2 | 0 | 4 | -1787516841
66 | K | 725119307.S | Montáž záchodovej misy kombinovanej s rovným odpadom | ks | 3 | [5 empty] | znížená | 0 | 0 | 0 | 0 | 0 | 0 | 4 | K | 1 | ROZPOCET | 0 | 0 | 0 | 0 | 0 | 2 | 0 | 4 | 1236422862
67 | K | 725129210.S | Montáž pisoáru keramického s automatickým splachovaním | ks | 4 | [5 empty] | znížená | 0 | 0 | 0 | 0 | 0 | 0 | 4 | K | 1 | ROZPOCET | 0 | 0 | 0 | 0 | 0 | 2 | 0 | 4 | -1578827140
68 | M | PONUKA.17 | Umývadlo keramické, rozmer 550 x 420 mm, napr. JIKA DEEP al. ekvivalent | ks | 6 | [5 empty] | znížená | 0 | 0 | 0 | 0 | 0 | 0 | 8 | M | 1 | ROZPOCET | 0 | 0 | 0 | 0 | 0 | 2 | 0 | 4 | 1172117832
69 | M | PONUKA.18 | Umývadlo keramické pre telesne postihnutých, rozmer 640 x 550 mm, napr. JIKA MIO al. ekvivalent | ks | 1 | [5 empty] | znížená | 0 | 0 | 0 | 0 | 0 | 0 | 8 | M | 1 | ROZPOCET | 0 | 0 | 0 | 0 | 0 | 2 | 0 | 4 | -1863096117
70 | M | PONUKA.19 | Kryt na zápachovú uzávierku s inštalačnou sadou, napr. JIKA DEEP al. ekvivalent | ks | 6 | [5 empty] | znížená | 0 | 0 | 0 | 0 | 0 | 0 | 8 | M | 1 | ROZPOCET | 0 | 0 | 0 | 0 | 0 | 2 | 0 | 4 | 2041583359
71 | K | 725219201.S | Montáž umývadla keramického na konzoly | ks | 7 | [5 empty] | znížená | 0 | 0 | 0 | 0 | 0 | 0 | 4 | K | 1 | ROZPOCET | 0 | 0 | 0 | 0 | 0 | 2 | 0 | 4 | -860090847
72 | K | 725219601.S | Montáž polostĺpu, stĺpu | ks | 6 | [5 empty] | znížená | 0 | 0 | 0 | 0 | 0 | 0 | 4 | K | 1 | ROZPOCET | 0 | 0 | 0 | 0 | 0 | 2 | 0 | 4 | -564529821
73 | M | PONUKA.20 | Stojaca výlevka keramická s plastovou mriežkou, napr. JIKA MIRA al. ekvivalent | ks | 1 | [5 empty] | znížená | 0 | 0 | 0 | 0 | 0 | 0 | 8 | M | 1 | ROZPOCET | 0 | 0 | 0 | 0 | 0 | 2 | 0 | 4 | -2136332412
74 | K | 725291112.S | Montáž záchodového sedadla | ks | 4 | [5 empty] | znížená | 0 | 0 | 0 | 0 | 0 | 0 | 4 | K | 1 | ROZPOCET | 0 | 0 | 0 | 0 | 0 | 2 | 0 | 4 | -1480878906
75 | M | PONUKA.16 | Nástenný keram.pisoár, napr. JIKA GOLEM al. ekvivalent s radar.senzor,batér.napájanie šarže 489;tieto výrobky obsahujú radar.elektroniku na montáž.lište,elektromagn.ventil,prepoj.hadica,roh.ventil,vtok.armatúru s tesnením,1l sifón,upevň.sadu,puzdro na bat. | ks | 4 | [5 empty] | znížená | 0 | 0 | 0 | 0 | 0 | 0 | 8 | M | 1 | ROZPOCET | 0 | 0 | 0 | 0 | 0 | 2 | 0 | 4 | -2124519228
76 | K | 725333360.S | Montáž výlevky voľne stojacej | ks | 1 | [5 empty] | znížená | 0 | 0 | 0 | 0 | 0 | 0 | 4 | K | 1 | ROZPOCET | 0 | 0 | 0 | 0 | 0 | 2 | 0 | 4 | -592358666
77 | M | PONUKA.21 | Rohový ventil (RV-15) 1/2"-3/8" | ks | 24 | [5 empty] | znížená | 0 | 0 | 0 | 0 | 0 | 0 | 8 | M | 1 | ROZPOCET | 0 | 0 | 0 | 0 | 0 | 2 | 0 | 4 | 314229058
78 | K | 725819402.S | Montáž ventilov nástenných | ks | 24 | [5 empty] | znížená | 0 | 0 | 0 | 0 | 0 | 0 | 4 | K | 1 | ROZPOCET | 0 | 0 | 0 | 0 | 0 | 2 | 0 | 4 | -1735437110
79 | M | PONUKA.22 | Nástenná batéria s ramienkom dĺžky 300 mm, napr. JIKA TALAS al. ekvivalent | ks | 1 | [5 empty] | znížená | 0 | 0 | 0 | 0 | 0 | 0 | 8 | M | 1 | ROZPOCET | 0 | 0 | 0 | 0 | 0 | 2 | 0 | 4 | -1744847030
80 | K | 725829601.S | Montáž batérie umývadlovej a drezovej stojankovej, pákovej alebo klasickej | ks | 10 | [5 empty] | znížená | 0 | 0 | 0 | 0 | 0 | 0 | 4 | K | 1 | ROZPOCET | 0 | 0 | 0 | 0 | 0 | 2 | 0 | 4 | 1577801918
81 | M | PONUKA.26 | Nástenná páková batéria, napr. JIKA LYRA PLUS al.ekvivalent s teleskopickým sprchovým stĺpom a prepínačom | ks | 4 | [5 empty] | znížená | 0 | 0 | 0 | 0 | 0 | 0 | 8 | M | 1 | ROZPOCET | 0 | 0 | 0 | 0 | 0 | 2 | 0 | 4 | 140787649
82 | M | PONUKA.27 | Ručná sprcha, napr. JIKA CUBITO PURE al. ekvivalent | ks | 4 | [5 empty] | znížená | 0 | 0 | 0 | 0 | 0 | 0 | 8 | M | 1 | ROZPOCET | 0 | 0 | 0 | 0 | 0 | 2 | 0 | 4 | 1972940858
83 | M | PONUKA.28 | Sprchová hadica, napr. JIKA LYRA PLUS al. ekvivalent | ks | 4 | [5 empty] | znížená | 0 | 0 | 0 | 0 | 0 | 0 | 8 | M | 1 | ROZPOCET | 0 | 0 | 0 | 0 | 0 | 2 | 0 | 4 | 2097107210
84 | M | PONUKA.29 | Hlavová sprcha, napr. JIKA MIO Ø200 mm al. ekvivalent | ks | 4 | [5 empty] | znížená | 0 | 0 | 0 | 0 | 0 | 0 | 8 | M | 1 | ROZPOCET | 0 | 0 | 0 | 0 | 0 | 2 | 0 | 4 | 381873053
85 | K | 725829801.S | Montáž batérie výlevkovej nástennej pákovej alebo klasickej | ks | 1 | [5 empty] | znížená | 0 | 0 | 0 | 0 | 0 | 0 | 4 | K | 1 | ROZPOCET | 0 | 0 | 0 | 0 | 0 | 2 | 0 | 4 | 1798337185
86 | M | PONUKA.23 | Drezová stojančeková batéria bez automatickej výpuste, napr. JIKA DEEP al. ekvivalent | ks | 3 | [5 empty] | znížená | 0 | 0 | 0 | 0 | 0 | 0 | 8 | M | 1 | ROZPOCET | 0 | 0 | 0 | 0 | 0 | 2 | 0 | 4 | -2105585599
87 | M | PONUKA.24 | Umývadlová stojančeková batéria bez automatickej výpuste, napr. JIKA DEEP al. ekvivalent | ks | 6 | [5 empty] | znížená | 0 | 0 | 0 | 0 | 0 | 0 | 8 | M | 1 | ROZPOCET | 0 | 0 | 0 | 0 | 0 | 2 | 0 | 4 | -1813167227
88 | M | PONUKA.25 | Umývadlová stojančeková batéria bez automatickej výpuste s predĺženou pákou, napr. JIKA DEEP al. ekvivalent | ks | 1 | [5 empty] | znížená | 0 | 0 | 0 | 0 | 0 | 0 | 8 | M | 1 | ROZPOCET | 0 | 0 | 0 | 0 | 0 | 2 | 0 | 4 | -1700903196
89 | K | 725849201.S | Montáž batérie sprchovej nástennej pákovej, klasickej | ks | 4 | [5 empty] | znížená | 0 | 0 | 0 | 0 | 0 | 0 | 4 | K | 1 | ROZPOCET | 0 | 0 | 0 | 0 | 0 | 2 | 0 | 4 | 900315194
90 | K | 725849205.S | Montáž držiaka sprchy s nastaviteľnou výškou | ks | 4 | [5 empty] | znížená | 0 | 0 | 0 | 0 | 0 | 0 | 4 | K | 1 | ROZPOCET | 0 | 0 | 0 | 0 | 0 | 2 | 0 | 4 | 866786769
91 | K | 725849206.S | Montáž držiaka sprchy s pevnou výškou | ks | 4 | [5 empty] | znížená | 0 | 0 | 0 | 0 | 0 | 0 | 4 | K | 1 | ROZPOCET | 0 | 0 | 0 | 0 | 0 | 2 | 0 | 4 | 663681017
92 | M | PONUKA.30 | Odpadový ventil HL 15 | ks | 3 | [5 empty] | znížená | 0 | 0 | 0 | 0 | 0 | 0 | 8 | M | 1 | ROZPOCET | 0 | 0 | 0 | 0 | 0 | 2 | 0 | 4 | 786642579
93 | K | 725859101.S | Montáž ventilov odpadových pre zariaďovacie predmety | ks | 3 | [5 empty] | znížená | 0 | 0 | 0 | 0 | 0 | 0 | 4 | K | 1 | ROZPOCET | 0 | 0 | 0 | 0 | 0 | 2 | 0 | 4 | -916191287
94 | M | PONUKA.31 | Zápachová uzávierka plastová pre umývadlo HL 132 | ks | 6 | [5 empty] | znížená | 0 | 0 | 0 | 0 | 0 | 0 | 8 | M | 1 | ROZPOCET | 0 | 0 | 0 | 0 | 0 | 2 | 0 | 4 | -532923825
95 | K | 725869301.S | Montáž zápachovej uzávierky umývadlovej | ks | 6 | [5 empty] | znížená | 0 | 0 | 0 | 0 | 0 | 0 | 4 | K | 1 | ROZPOCET | 0 | 0 | 0 | 0 | 0 | 2 | 0 | 4 | 977128960
96 | M | PONUKA.32 | Zápachová uzávierka podomietková pre umývadlo HL 134.0 | ks | 1 | [5 empty] | znížená | 0 | 0 | 0 | 0 | 0 | 0 | 8 | M | 1 | ROZPOCET | 0 | 0 | 0 | 0 | 0 | 2 | 0 | 4 | -174549683
97 | M | PONUKA.33 | Pripojovacia súprava z chrómovanej mosadzi HL134.1C | ks | 1 | [5 empty] | znížená | 0 | 0 | 0 | 0 | 0 | 0 | 8 | M | 1 | ROZPOCET | 0 | 0 | 0 | 0 | 0 | 2 | 0 | 4 | -1971420930
98 | K | 725869302.S | Montáž podomietkovej zápachovej uzávierky umývadlovej | ks | 1 | [5 empty] | znížená | 0 | 0 | 0 | 0 | 0 | 0 | 4 | K | 1 | ROZPOCET | 0 | 0 | 0 | 0 | 0 | 2 | 0 | 4 | -1164117716
99 | M | PONUKA.34 | Zápachová uzávierka plastová pre drez HL 100G | ks | 3 | [5 empty] | znížená | 0 | 0 | 0 | 0 | 0 | 0 | 8 | M | 1 | ROZPOCET | 0 | 0 | 0 | 0 | 0 | 2 | 0 | 4 | -884776378
100 | K | 725869311.S | Montáž zápachových uzávierok drezových pre jeden drez | ks | 3 | [5 empty] | znížená | 0 | 0 | 0 | 0 | 0 | 0 | 4 | K | 1 | ROZPOCET | 0 | 0 | 0 | 0 | 0 | 2 | 0 | 4 | 1138926663
101 | K | 725869371.S | Montáž zápachových uzávierok pisoárových | ks | 4 | [5 empty] | znížená | 0 | 0 | 0 | 0 | 0 | 0 | 4 | K | 1 | ROZPOCET | 0 | 0 | 0 | 0 | 0 | 2 | 0 | 4 | -151067989
102 | M | PONUKA.35 | Podomietkový zápachový uzáver pre odvod kondenzátu HL 138 | ks | 3 | [5 empty] | znížená | 0 | 0 | 0 | 0 | 0 | 0 | 8 | M | 1 | ROZPOCET | 0 | 0 | 0 | 0 | 0 | 2 | 0 | 4 | 2102798188
103 | K | 725869380.S | Montáž zápachových uzávierok ostatných typov | ks | 3 | [5 empty] | znížená | 0 | 0 | 0 | 0 | 0 | 0 | 4 | K | 1 | ROZPOCET | 0 | 0 | 0 | 0 | 0 | 2 | 0 | 4 | 556124881
104 | M | PONUKA.36 | Pružná krycia ružica pre WC HL 7EL | ks | 4 | [5 empty] | znížená | 0 | 0 | 0 | 0 | 0 | 0 | 8 | M | 1 | ROZPOCET | 0 | 0 | 0 | 0 | 0 | 2 | 0 | 4 | 2009985889
105 | M | PONUKA.37 | Tvarovka pre pripojenie WC HL 202G | ks | 4 | [5 empty] | znížená | 0 | 0 | 0 | 0 | 0 | 0 | 8 | M | 1 | ROZPOCET | 0 | 0 | 0 | 0 | 0 | 2 | 0 | 4 | -1985610880
106 | M | PONUKA.38 | Dvierka krycie 15/30 cm | ks | 8 | [5 empty] | znížená | 0 | 0 | 0 | 0 | 0 | 0 | 8 | M | 1 | ROZPOCET | 0 | 0 | 0 | 0 | 0 | 2 | 0 | 4 | -155415327
107 | M | PONUKA.39 | Montáž dvierok | ks | 8 | [5 empty] | znížená | 0 | 0 | 0 | 0 | 0 | 0 | 8 | M | 1 | ROZPOCET | 0 | 0 | 0 | 0 | 0 | 2 | 0 | 4 | 2057863596
108 | K | 998725201.S | Presun hmôt pre zariaďovacie predmety v objektoch výšky | % | 79.5 | [5 empty] | znížená | 0 | 0 | 0 | 0 | 0 | 0 | 4 | K | 1 | ROZPOCET | 0 | 0 | 0 | 0 | 0 | 2 | 0 | 4 | 38834692
109 | K | 998725294.S | Príplatok za zväčšený presun nad vymedzenú najväčšiu dopravnú vzdialenosť | % | 79.5 | [5 empty] | znížená | 0 | 0 | 0 | 0 | 0 | 0 | 4 | K | 1 | ROZPOCET | 0 | 0 | 0 | 0 | 0 | 2 | 0 | 4 | -90270098
| D | D6 | V. C 721 B01 DEMONTÁŽ VNÚTORNEJ KANALIZÁCIE | [9 empty] | 0 |  | 0 |  | 0 | 1 | D | 0 | ROZPOCET | [6 empty] | 0
110 | K | 721140802.S | Demontáž potrubia z liatinových rúr do DN 100 | m | 47 | [5 empty] | znížená | 0 | 0 | 0 | 0 | 0 | 0 | 4 | K | 1 | ROZPOCET | 0 | 0 | 0 | 0 | 0 | 2 | 0 | 4 | 28828265
111 | K | 721140806.S | Demontáž potrubia z liatinových rúr do DN 200 | m | 33 | [5 empty] | znížená | 0 | 0 | 0 | 0 | 0 | 0 | 4 | K | 1 | ROZPOCET | 0 | 0 | 0 | 0 | 0 | 2 | 0 | 4 | -1514866680
112 | K | 721171803.S | Demontáž potrubia z PVC rúr odpadového alebo pripojovacieho do DN 75 | m | 23 | [5 empty] | znížená | 0 | 0 | 0 | 0 | 0 | 0 | 4 | K | 1 | ROZPOCET | 0 | 0 | 0 | 0 | 0 | 2 | 0 | 4 | 1308631681
113 | K | 721210812.S | Demontáž vpustu podlahového | ks | 3 | [5 empty] | znížená | 0 | 0 | 0 | 0 | 0 | 0 | 4 | K | 1 | ROZPOCET | 0 | 0 | 0 | 0 | 0 | 2 | 0 | 4 | 1862716875
114 | K | 721290821.S | Vnútrostaveniskové premiestnenie vybúraných hmôt kanalizácie vodorovne do 100 m z budov s výškou do 6m | t | 1.86 | [5 empty] | znížená | 0 | 0 | 0 | 0 | 0 | 0 | 4 | K | 1 | ROZPOCET | 0 | 0 | 0 | 0 | 0 | 2 | 0 | 4 | 1270532128
| D | D7 | VI. C 721 B02 DEMONTÁŽ VNÚTORNÉHO VODOVODU | [9 empty] | 0.8424 |  | 0 |  | 0 | 1 | D | 0 | ROZPOCET | [6 empty] | 0
115 | K | 722130801.S | Demontáž potrubia z oceľových rúrok závitových do DN 25 | m | 112 | [5 empty] | znížená | 0 | 0 | 0 | 0 | 0 | 0 | 4 | K | 1 | ROZPOCET | 0 | 0 | 0 | 0 | 0 | 2 | 0 | 4 | -183402726
116 | K | 722130802.S | Demontáž potrubia z oceľových rúrok závitových do DN 40 | m | 3 | [5 empty] | znížená | 0 | 0 | 0 | 0 | 0 | 0 | 4 | K | 1 | ROZPOCET | 0 | 0 | 0 | 0 | 0 | 2 | 0 | 4 | 1031367464
117 | K | 722290821.S | Vnútrostav. premiestnenie vybúraných hmôt vnútorný vodovod vodorovne do 100 m z budov vys. do 6 m | t | 0.26 | [5 empty] | znížená | 3.24 | 0.8424 | 0 | 0 | 0 | 0 | 4 | K | 1 | ROZPOCET | 0 | 0 | 0 | 0 | 0 | 2 | 0 | 4 | 951010100
| D | D8 | VII. C 721 B05 DEMONTÁŽ ZARIAĎOVACÍCH PREDMETOV | [9 empty] | 0 |  | 0 |  | 0 | 1 | D | 0 | ROZPOCET | [6 empty] | 0
118 | K | 725110811.S | Demontáž záchoda splachovacieho s nádržou | súb | 6 | [5 empty] | znížená | 0 | 0 | 0 | 0 | 0 | 0 | 4 | K | 1 | ROZPOCET | 0 | 0 | 0 | 0 | 0 | 2 | 0 | 4 | -1760308252
119 | K | 725122813.S | Demontáž pisoára | súb | 4 | [5 empty] | znížená | 0 | 0 | 0 | 0 | 0 | 0 | 4 | K | 1 | ROZPOCET | 0 | 0 | 0 | 0 | 0 | 2 | 0 | 4 | 1483405833
120 | K | 725210821.S | Demontáž umývadiel | súb | 4 | [5 empty] | znížená | 0 | 0 | 0 | 0 | 0 | 0 | 4 | K | 1 | ROZPOCET | 0 | 0 | 0 | 0 | 0 | 2 | 0 | 4 | -1145616092
121 | K | 725590811.S | Vnútrostaveniskové premiestnenie vybúraných hmôt zariaďovacích predmetov vodorovne do 100 m z budov s výškou | t | 0.33 | [5 empty] | znížená | 0 | 0 | 0 | 0 | 0 | 0 | 4 | K | 1 | ROZPOCET | 0 | 0 | 0 | 0 | 0 | 2 | 0 | 4 | 852610671
122 | K | 725810811.S | Demontáž výtokového ventilu nástenného | súb | 10 | [5 empty] | znížená | 0 | 0 | 0 | 0 | 0 | 0 | 4 | K | 1 | ROZPOCET | 0 | 0 | 0 | 0 | 0 | 2 | 0 | 4 | -1959458825
123 | K | 725820810.S | Demontáž batérie drezovej, umývadlovej nástennej | súb | 4 | [5 empty] | znížená | 0 | 0 | 0 | 0 | 0 | 0 | 4 | K | 1 | ROZPOCET | 0 | 0 | 0 | 0 | 0 | 2 | 0 | 4 | -728684750
124 | K | 725840870.S | Demontáž batérie vaňovej, sprchovej nástennej | súb | 3 | [5 empty] | znížená | 0 | 0 | 0 | 0 | 0 | 0 | 4 | K | 1 | ROZPOCET | 0 | 0 | 0 | 0 | 0 | 2 | 0 | 4 | -381887042
125 | K | 725840873.S | Demontáž príslušenstva pre sprchové batérie | súb | 3 | [5 empty] | znížená | 0 | 0 | 0 | 0 | 0 | 0 | 4 | K | 1 | ROZPOCET | 0 | 0 | 0 | 0 | 0 | 2 | 0 | 4 | 881631663
126 | K | 725860820.S | Demontáž jednoduchej zápachovej uzávierky pre zariaďovacie predmety, umývadlá, drezy, práčky, pisoár | súb | 8 | [5 empty] | znížená | 0 | 0 | 0 | 0 | 0 | 0 | 4 | K | 1 | ROZPOCET | 0 | 0 | 0 | 0 | 0 | 2 | 0 | 4 | -1562574383
| D | D9 | VIII. C 721 C01 OPRAVY VNÚTORNEJ KANALIZÁCIE | [9 empty] | 0 |  | 0 |  | 0 | 1 | D | 0 | ROZPOCET | [6 empty] | 0
127 | K | 721140915.S | Prepojenie doterajšieho potrubia liatinového DN 100 | ks | 12 | [5 empty] | znížená | 0 | 0 | 0 | 0 | 0 | 0 | 4 | K | 1 | ROZPOCET | 0 | 0 | 0 | 0 | 0 | 2 | 0 | 4 | -119849902
128 | K | 721140916.S | Prepojenie doterajšieho potrubia liatinového DN 125 | ks | 4 | [5 empty] | znížená | 0 | 0 | 0 | 0 | 0 | 0 | 4 | K | 1 | ROZPOCET | 0 | 0 | 0 | 0 | 0 | 2 | 0 | 4 | -1855539720
129 | K | 721140917.S | Prepojenie doterajšieho potrubia liatinového DN 150 | ks | 1 | [5 empty] | znížená | 0 | 0 | 0 | 0 | 0 | 0 | 4 | K | 1 | ROZPOCET | 0 | 0 | 0 | 0 | 0 | 2 | 0 | 4 | 1527845150
130 | K | 721170963.S | Prepojenie doterajšieho potrubia novodurového D 75 | ks | 1 | [5 empty] | znížená | 0 | 0 | 0 | 0 | 0 | 0 | 4 | K | 1 | ROZPOCET | 0 | 0 | 0 | 0 | 0 | 2 | 0 | 4 | 586143653
| D | D10 | IX. C 721 C02 OPRAVY VNÚTORNÉHO VODOVODU | [9 empty] | 0 |  | 0 |  | 0 | 1 | D | 0 | ROZPOCET | [6 empty] | 0
131 | K | 722130913.S | Prerezanie oceľovej rúrky závitovej do DN 25 | ks | 16 | [5 empty] | znížená | 0 | 0 | 0 | 0 | 0 | 0 | 4 | K | 1 | ROZPOCET | 0 | 0 | 0 | 0 | 0 | 2 | 0 | 4 | 470796119
132 | K | 722130916.S | Prerezanie oceľovej rúrky závitovej do DN 50 | ks | 1 | [5 empty] | znížená | 0 | 0 | 0 | 0 | 0 | 0 | 4 | K | 1 | ROZPOCET | 0 | 0 | 0 | 0 | 0 | 2 | 0 | 4 | 508691217
133 | K | 722131913.S | Vsadenie odbočky do potrubia závitového DN 25 | ks | 1 | [5 empty] | znížená | 0 | 0 | 0 | 0 | 0 | 0 | 4 | K | 1 | ROZPOCET | 0 | 0 | 0 | 0 | 0 | 2 | 0 | 4 | -746123066
134 | K | 722131931.S | Prepojenie doterajšieho potrubia závitového DN 15 | ks | 2 | [5 empty] | znížená | 0 | 0 | 0 | 0 | 0 | 0 | 4 | K | 1 | ROZPOCET | 0 | 0 | 0 | 0 | 0 | 2 | 0 | 4 | 4742493
135 | K | 722131932.S | Prepojenie doterajšieho potrubia závitového DN 20 | ks | 10 | [5 empty] | znížená | 0 | 0 | 0 | 0 | 0 | 0 | 4 | K | 1 | ROZPOCET | 0 | 0 | 0 | 0 | 0 | 2 | 0 | 4 | 2085850978
136 | K | 722131933.S | Prepojenie doterajšieho potrubia závitového DN 25 | ks | 2 | [5 empty] | znížená | 0 | 0 | 0 | 0 | 0 | 0 | 4 | K | 1 | ROZPOCET | 0 | 0 | 0 | 0 | 0 | 2 | 0 | 4 | 1830987362
137 | K | 722131934.S | Prepojenie doterajšieho potrubia závitového DN 32 | ks | 1 | [5 empty] | znížená | 0 | 0 | 0 | 0 | 0 | 0 | 4 | K | 1 | ROZPOCET | 0 | 0 | 0 | 0 | 0 | 2 | 0 | 4 | 1746880431

## 001.3 - 3. časť ELI
[9 empty] | >> skryté stĺpce << | [9 empty] | {f5a53d20-fb69-4776-9f8a-6ce6eba098dd}
0
| KRYCÍ LIST ROZPOČTU | [8 empty] | v --- nižšie sa nachádzajú doplnkové a pomocné údaje k zostavám --- v | [8 empty] | False
Stavba:
Košice, ÚKT, Rampová 7 - Rekonštrukcia budovy U1 a výstavba garáže
Objekt:
001 - SO 01 - Hlavný objekt
Časť:
001.3 - 3. časť ELI
| JKSO: |  |  |  |  | KS:
| Miesto: |  | Košice |  |  | Dátum:
| Objednávateľ: |  |  |  |  | IČO:
|  | Ministerstvo vnútra SR, Bratislava |  |  |  | IČ DPH:
| Zhotoviteľ: |  |  |  |  | IČO:
IČ DPH:
| Projektant: |  |  |  |  | IČO:
|  | KApAR, s.r.o., Prešov |  |  |  | IČ DPH:
| Spracovateľ: |  |  |  |  | IČO:
IČ DPH:
Poznámka:
Výkaz výmer vypracovaný len v rozsahu ku projektovej dokumentácii pre stavebné povolenie. Zhotoviteľ stavby pred realizáciou je povinný preveriť koordinačné rozmery stavby a jednotlivé výmery a podľa potreby stav aktualizovať.
Cena bez DPH
|  |  | Základ dane |  |  | Sadzba dane | Výška dane
| DPH | základná | 0 |  |  | 20% | 0
|  | znížená |  |  |  | 20%
|  | zákl. prenesená | 0 |  |  | 20% | 0
|  | zníž. prenesená | 0 |  |  | 20% | 0
|  | nulová | 0 |  |  | 0% | 0
| Cena s DPH |  |  | v | EUR
| Projektant |  |  | Spracovateľ
| Dátum a podpis: |  | Pečiatka | Dátum a podpis: |  |  | Pečiatka
| Objednávateľ |  |  | Zhotoviteľ
| Dátum a podpis: |  | Pečiatka | Dátum a podpis: |  |  | Pečiatka
REKAPITULÁCIA ROZPOČTU
Stavba:
Košice, ÚKT, Rampová 7 - Rekonštrukcia budovy U1 a výstavba garáže
Objekt:
001 - SO 01 - Hlavný objekt
Časť:
001.3 - 3. časť ELI
Miesto: |  |  | Košice |  |  | Dátum:
Objednávateľ: |  |  | Ministerstvo vnútra SR, Bratislava |  |  | Projektant: | KApAR, s.r.o., Prešov
Zhotoviteľ: | [5 empty] | Spracovateľ:
Kód dielu - Popis | [6 empty] | Cena celkom [EUR]
Náklady z rozpočtu | [19 empty] | -1
21-M - Elektromontáže
HSV - Práce a dodávky HSV
9 - Ostatné konštrukcie a práce-búranie
OST - Ostatné
ROZPOČET
Stavba:
Košice, ÚKT, Rampová 7 - Rekonštrukcia budovy U1 a výstavba garáže
Objekt:
001 - SO 01 - Hlavný objekt
Časť:
001.3 - 3. časť ELI
Miesto: |  |  | Košice |  |  | Dátum:
Objednávateľ: |  |  | Ministerstvo vnútra SR, Bratislava |  |  | Projektant: | KApAR, s.r.o., Prešov
Zhotoviteľ: | [5 empty] | Spracovateľ:
PČ | Typ | Kód | Popis | MJ | Množstvo | J.cena [EUR] | Cena celkom [EUR] | Cenová sústava |  |  | DPH | J. Nh [h] | Nh celkom [h] | J. hmotnosť [t] | Hmotnosť celkom [t] | J. suť [t] | Suť Celkom [t]
Náklady z rozpočtu | [12 empty] | 0 |  | 0 |  | 0 |  | D | -1 | [7 empty] | 0
| D | 21-M | Elektromontáže | [9 empty] | 0 |  | 0 |  | 0 | 3 | D | 0 | ROZPOCET | [6 empty] | 0
1 | K | 210100001 | Ukončenie vodičov v rozvádzači HR vrátane zapojenia a vodičovej koncovky do 2.5 mm2 | ks | 179 | [5 empty] | znížená | 0 | 0 | 0 | 0 | 0 | 0 | 64 | K | 1 | ROZPOCET | 0 | 0 | 0 | 0 | 0 | 2 | 0 | 64 | 2
2 | K | 210100001.1 | Ukončenie vodičov v rozvádzači R laboratorium vrátane zapojenia a vodičovej koncovky do 2.5 mm2 | ks | 54 | [5 empty] | znížená | 0 | 0 | 0 | 0 | 0 | 0 | 64 | K | 1 | ROZPOCET | 0 | 0 | 0 | 0 | 0 | 2 | 0 | 64 | 4
3 | K | 210100001.2 | Ukončenie vodičov v rozvádzači R fotoatelier vrátane zapojenia a vodičovej koncovky do 2.5 mm2 | ks | 39 | [5 empty] | znížená | 0 | 0 | 0 | 0 | 0 | 0 | 64 | K | 1 | ROZPOCET | 0 | 0 | 0 | 0 | 0 | 2 | 0 | 64 | 6
4 | K | 210100002 | Ukončenie vodičov v rozvádzači HR vrátane zapojenia a vodičovej koncovky do 6 mm2 | ks | 15 | [5 empty] | znížená | 0 | 0 | 0 | 0 | 0 | 0 | 64 | K | 1 | ROZPOCET | 0 | 0 | 0 | 0 | 0 | 2 | 0 | 64 | 8
5 | K | 210100002.1 | Ukončenie vodičov v rozvádzači R laboratorium vrátane zapojenia a vodičovej koncovky do 6 mm2 | ks | 1 | [5 empty] | znížená | 0 | 0 | 0 | 0 | 0 | 0 | 64 | K | 1 | ROZPOCET | 0 | 0 | 0 | 0 | 0 | 2 | 0 | 64 | 10
6 | K | 210100002.2 | Ukončenie vodičov v rozvádzači R fotoatelier vrátane zapojenia a vodičovej koncovky do 6 mm2 | ks | 1 | [5 empty] | znížená | 0 | 0 | 0 | 0 | 0 | 0 | 64 | K | 1 | ROZPOCET | 0 | 0 | 0 | 0 | 0 | 2 | 0 | 64 | 12
7 | K | 210100003 | Ukončenie vodičov v rozvádzači HR vrátane zapojenia a vodičovej koncovky do 10 mm2 | ks | 5 | [5 empty] | znížená | 0 | 0 | 0 | 0 | 0 | 0 | 64 | K | 1 | ROZPOCET | 0 | 0 | 0 | 0 | 0 | 2 | 0 | 64 | 14
8 | K | 210100003.1 | Ukončenie vodičov v rozvádzači R laboratorium vrátane zapojenia a vodičovej koncovky do 10 mm2 | ks | 8 | [5 empty] | znížená | 0 | 0 | 0 | 0 | 0 | 0 | 64 | K | 1 | ROZPOCET | 0 | 0 | 0 | 0 | 0 | 2 | 0 | 64 | 16
9 | K | 210100003.2 | Ukončenie vodičov v rozvádzači R fotoatelier vrátane zapojenia a vodičovej koncovky do 10 mm2 | ks | 5 | [5 empty] | znížená | 0 | 0 | 0 | 0 | 0 | 0 | 64 | K | 1 | ROZPOCET | 0 | 0 | 0 | 0 | 0 | 2 | 0 | 64 | 18
10 | K | 210100005 | Ukončenie vodičov v rozvádzači HR vrátane zapojenia a vodičovej koncovky do 25 mm2 | ks | 2 | [5 empty] | znížená | 0 | 0 | 0 | 0 | 0 | 0 | 64 | K | 1 | ROZPOCET | 0 | 0 | 0 | 0 | 0 | 2 | 0 | 64 | 20
11 | K | 210100005.1 | Ukončenie vodičov v rozvádzači R laboratorium vrátane zapojenia a vodičovej koncovky do 25 mm2 | ks | 1 | [5 empty] | znížená | 0 | 0 | 0 | 0 | 0 | 0 | 64 | K | 1 | ROZPOCET | 0 | 0 | 0 | 0 | 0 | 2 | 0 | 64 | 22
12 | K | 210100005.2 | Ukončenie vodičov v rozvádzači R fotoatelier vrátane zapojenia a vodičovej koncovky do 25 mm2 | ks | 1 | [5 empty] | znížená | 0 | 0 | 0 | 0 | 0 | 0 | 64 | K | 1 | ROZPOCET | 0 | 0 | 0 | 0 | 0 | 2 | 0 | 64 | 24
13 | K | 210100006 | Ukončenie vodičov v rozvádzači HR vrátane zapojenia a vodičovej koncovky do 35 mm2 | ks | 5 | [5 empty] | znížená | 0 | 0 | 0 | 0 | 0 | 0 | 64 | K | 1 | ROZPOCET | 0 | 0 | 0 | 0 | 0 | 2 | 0 | 64 | 26
14 | K | 210110041 | Spínače polozapustené a zapustené vrátane zapojenia jednopólový - radenie 1 | ks | 27 | [5 empty] | znížená | 0 | 0 | 0 | 0 | 0 | 0 | 64 | K | 1 | ROZPOCET | 0 | 0 | 0 | 0 | 0 | 2 | 0 | 64 | 28
15 | M | 3450201270 | Spínač r.1, IP20 zapustený (napr. SDN0100121 + SDB5800121 al. ekvivalent) | ks | 27 | [5 empty] | znížená | 0 | 0 | 0 | 0 | 0 | 0 | 256 | M | 1 | ROZPOCET | 0 | 0 | 0 | 0 | 0 | 2 | 0 | 64 | 30
16 | K | 210110043 | Spínač polozapustený a zapustený vrátane zapojenia sériový prep.stried. - radenie 5 A | ks | 2 | [5 empty] | znížená | 0 | 0 | 0 | 0 | 0 | 0 | 64 | K | 1 | ROZPOCET | 0 | 0 | 0 | 0 | 0 | 2 | 0 | 64 | 32
17 | M | 3450202940 | Prepínač r.5, IP20 zapustený (napr. SDN0300121 + SDN5800121 al. ekvivalent) | ks | 2 | [5 empty] | znížená | 0 | 0 | 0 | 0 | 0 | 0 | 256 | M | 1 | ROZPOCET | 0 | 0 | 0 | 0 | 0 | 2 | 0 | 64 | 34
18 | K | 210110045 | Spínač polozapustený a zapustený vrátane zapojenia stried.prep.- radenie 6 | ks | 8 | [5 empty] | znížená | 0 | 0 | 0 | 0 | 0 | 0 | 64 | K | 1 | ROZPOCET | 0 | 0 | 0 | 0 | 0 | 2 | 0 | 64 | 36
19 | M | 3450201521 | Prepínač r.6 IP20 zapustený (napr. SDN0700121 + SDN5800121 al. ekvivalent) | ks | 8 | [5 empty] | znížená | 0 | 0 | 0 | 0 | 0 | 0 | 256 | M | 1 | ROZPOCET | 0 | 0 | 0 | 0 | 0 | 2 | 0 | 64 | 38
20 | K | 210110046 | Spínač polozapustený a zapustený vrátane zapojenia krížový prep.- radenie 7 | ks | 5 | [5 empty] | znížená | 0 | 0 | 0 | 0 | 0 | 0 | 64 | K | 1 | ROZPOCET | 0 | 0 | 0 | 0 | 0 | 2 | 0 | 64 | 40
21 | M | 3450201620 | Prepínač r.7, IP20 zapustený (napr. SDN0500121 + SDN5800121 al. ekvivalent) | ks | 5 | [5 empty] | znížená | 0 | 0 | 0 | 0 | 0 | 0 | 256 | M | 1 | ROZPOCET | 0 | 0 | 0 | 0 | 0 | 2 | 0 | 64 | 42
22 | K | 210110046.1 | Spínač prisadený vrátane zapojenia prep.- radenie 6+6 IP44 | ks | 4 | [5 empty] | znížená | 0 | 0 | 0 | 0 | 0 | 0 | 64 | K | 1 | ROZPOCET | 0 | 0 | 0 | 0 | 0 | 2 | 0 | 64 | 44
23 | M | 3450201620.1 | Prepínač r.6+6, IP44 prisadený | ks | 4 | [5 empty] | znížená | 0 | 0 | 0 | 0 | 0 | 0 | 256 | M | 1 | ROZPOCET | 0 | 0 | 0 | 0 | 0 | 2 | 0 | 64 | 46
24 | K | 210110046.2 | xRámček vypínače 1x-34ks, 2x-2ks, 3x-1ks | ks | 42 | [5 empty] | znížená | 0 | 0 | 0 | 0 | 0 | 0 | 64 | K | 1 | ROZPOCET | 0 | 0 | 0 | 0 | 0 | 2 | 0 | 64 | 48
25 | M | 3450201620.2 | xRámček vypínače 1x-34ks, 2x-4ks, 3x-1ks | ks | 42 | [5 empty] | znížená | 0 | 0 | 0 | 0 | 0 | 0 | 256 | M | 1 | ROZPOCET | 0 | 0 | 0 | 0 | 0 | 2 | 0 | 64 | 50
26 | K | 210110046.3 | xRámček zásuvky 1x-7ks, 2x-14ks, 3x-6ks, 5x-62ks | ks | 363 | [5 empty] | znížená | 0 | 0 | 0 | 0 | 0 | 0 | 64 | K | 1 | ROZPOCET | 0 | 0 | 0 | 0 | 0 | 2 | 0 | 64 | 52
27 | M | 3450201620.3 | xRámček zásuvky 1x-7ks, 2x-14ks, 3x-6ks, 5x-62ks | ks | 363 | [5 empty] | znížená | 0 | 0 | 0 | 0 | 0 | 0 | 256 | M | 1 | ROZPOCET | 0 | 0 | 0 | 0 | 0 | 2 | 0 | 64 | 54
28 | K | 210111012.S | Domová zásuvka polozapustená alebo zapustená, 2P+T/16A/250V zapojenie | ks | 363 | [5 empty] | znížená | 0 | 0 | 0 | 0 | 0 | 0 | 64 | K | 1 | ROZPOCET | 0 | 0 | 0 | 0 | 0 | 2 | 0 | 64 | 56
29 | M | 3450201620.4 | Domová zásuvka polozapustená alebo zapustená,2P+T/16A/250V | ks | 363 | [5 empty] | znížená | 0 | 0 | 0 | 0 | 0 | 0 | 256 | M | 1 | ROZPOCET | 0 | 0 | 0 | 0 | 0 | 2 | 0 | 64 | 58
30 | K | 210111012.S.2 | Domová zásuvka prisadená, 2P+T/16A/250V IP44 zapojenie | ks | 14 | [5 empty] | znížená | 0 | 0 | 0 | 0 | 0 | 0 | 64 | K | 1 | ROZPOCET | 0 | 0 | 0 | 0 | 0 | 2 | 0 | 64 | 60
31 | M | 3450201620.6 | Domová zásuvka prisadená, 2P+T/16A/250V IP44 | ks | 14 | [5 empty] | znížená | 0 | 0 | 0 | 0 | 0 | 0 | 256 | M | 1 | ROZPOCET | 0 | 0 | 0 | 0 | 0 | 2 | 0 | 64 | 62
32 | K | 210193072 | Domova rozvodnica HR 144 M pre zapustenú montáž | ks | 1 | [5 empty] | znížená | 0 | 0 | 0 | 0 | 0 | 0 | 64 | K | 1 | ROZPOCET | 0 | 0 | 0 | 0 | 0 | 2 | 0 | 64 | 64
33 | M | 384290000400 | Domová rozvodnica HR s elektrovýzbrojou podľa schémy HR | kpls. | 1 | [5 empty] | znížená | 0 | 0 | 0 | 0 | 0 | 0 | 256 | M | 1 | ROZPOCET | 0 | 0 | 0 | 0 | 0 | 2 | 0 | 64 | 66
34 | K | 210193072.1 | Domova rozvodnica R laboratorium 48 M pre prisadenú / zapustenú montáž | ks | 1 | [5 empty] | znížená | 0 | 0 | 0 | 0 | 0 | 0 | 64 | K | 1 | ROZPOCET | 0 | 0 | 0 | 0 | 0 | 2 | 0 | 64 | 68
35 | M | 384290000400.1 | Domová rozvodnica R laboratorium s elektrovýzbrojou podľa schémy R laboratorium | kpls. | 1 | [5 empty] | znížená | 0 | 0 | 0 | 0 | 0 | 0 | 256 | M | 1 | ROZPOCET | 0 | 0 | 0 | 0 | 0 | 2 | 0 | 64 | 70
36 | K | 210193072.2 | Domova rozvodnica R fotoatelier 48 M pre prisadenú / zapustenú montáž | ks | 1 | [5 empty] | znížená | 0 | 0 | 0 | 0 | 0 | 0 | 64 | K | 1 | ROZPOCET | 0 | 0 | 0 | 0 | 0 | 2 | 0 | 64 | 72
37 | M | 384290000400.2 | Domová rozvodnica R fotoatelier s elektrovýzbrojou podľa schémy R fotoatelier | kpls. | 1 | [5 empty] | znížená | 0 | 0 | 0 | 0 | 0 | 0 | 256 | M | 1 | ROZPOCET | 0 | 0 | 0 | 0 | 0 | 2 | 0 | 64 | 74
38 | K | 210800146 | Kábel medený uložený pevne CYKY 450/750 V 3x1,5 | m | 1560 | [5 empty] | znížená | 0 | 0 | 0 | 0 | 0 | 0 | 64 | K | 1 | ROZPOCET | 0 | 0 | 0 | 0 | 0 | 2 | 0 | 64 | 76
39 | M | KPE000000110 | Kábel pevný CYKY-J 3x1,5 pvc čierny | m | 1560 | [5 empty] | znížená | 0 | 0 | 0 | 0 | 0 | 0 | 256 | M | 1 | ROZPOCET | 0 | 0 | 0 | 0 | 0 | 2 | 0 | 64 | 78
| P |  | Poznámka k položke: Poznámka k položke: Konštrukcia kábla - medené jadro, PVC izolácia, výplňový obal, PVC plásť. | [15 empty] | P | 1
40 | K | 210800146.S | Kábel medený uložený pevne CYKY 450/750 V 3x1,5 | m | 200 | [5 empty] | znížená | 0 | 0 | 0 | 0 | 0 | 0 | 64 | K | 1 | ROZPOCET | 0 | 0 | 0 | 0 | 0 | 2 | 0 | 64 | 80
41 | M | KPE000000104 | Kábel pevný CYKY-O 3x1,5 pvc čierny | m | 200 | [5 empty] | znížená | 0 | 0 | 0 | 0 | 0 | 0 | 256 | M | 1 | ROZPOCET | 0 | 0 | 0 | 0 | 0 | 2 | 0 | 64 | 82
| P |  | Poznámka k položke: Poznámka k položke: Konštrukcia kábla - medené jadro, PVC izolácia, výplňový obal, PVC plásť. | [15 empty] | P | 1
42 | K | 210800147 | Kábel medený uložený pevne CYKY 450/750 V 3x2,5 | m | 2200 | [5 empty] | znížená | 0 | 0 | 0 | 0 | 0 | 0 | 64 | K | 1 | ROZPOCET | 0 | 0 | 0 | 0 | 0 | 2 | 0 | 64 | 84
43 | M | KPE000000108 | Kábel pevný CYKY-J 3x2,5 pvc čierny | m | 2200 | [5 empty] | znížená | 0 | 0 | 0 | 0 | 0 | 0 | 256 | M | 1 | ROZPOCET | 0 | 0 | 0 | 0 | 0 | 2 | 0 | 64 | 86
| P |  | Poznámka k položke: Poznámka k položke: Konštrukcia kábla - medené jadro, PVC izolácia, výplňový obal, PVC plásť. | [15 empty] | P | 1
44 | K | 210800147.1 | Kábel medený uložený pevne CYKY 450/750 V 3x4 | m | 65 | [5 empty] | znížená | 0 | 0 | 0 | 0 | 0 | 0 | 64 | K | 1 | ROZPOCET | 0 | 0 | 0 | 0 | 0 | 2 | 0 | 64 | 88
45 | M | KPE000000108.1 | Kábel pevný CYKY-J 3x4 pvc čierny | m | 65 | [5 empty] | znížená | 0 | 0 | 0 | 0 | 0 | 0 | 256 | M | 1 | ROZPOCET | 0 | 0 | 0 | 0 | 0 | 2 | 0 | 64 | 90
| P |  | Poznámka k položke: Poznámka k položke: Konštrukcia kábla - medené jadro, PVC izolácia, výplňový obal, PVC plásť. | [15 empty] | P | 1
46 | K | 210800147.2 | Kábel medený uložený pevne CYKY 450/750 V 3x10 | m | 20 | [5 empty] | znížená | 0 | 0 | 0 | 0 | 0 | 0 | 64 | K | 1 | ROZPOCET | 0 | 0 | 0 | 0 | 0 | 2 | 0 | 64 | 92
47 | M | KPE000000108.2 | Kábel pevný CYKY-J 3x10 pvc čierny | m | 20 | [5 empty] | znížená | 0 | 0 | 0 | 0 | 0 | 0 | 256 | M | 1 | ROZPOCET | 0 | 0 | 0 | 0 | 0 | 2 | 0 | 64 | 94
| P |  | Poznámka k položke: Poznámka k položke: Konštrukcia kábla - medené jadro, PVC izolácia, výplňový obal, PVC plásť. | [15 empty] | P | 1
48 | K | 210800160 | Kábel medený uložený pevne CYKY 450/750 V 5x2,5 | m | 15 | [5 empty] | znížená | 0 | 0 | 0 | 0 | 0 | 0 | 64 | K | 1 | ROZPOCET | 0 | 0 | 0 | 0 | 0 | 2 | 0 | 64 | 96
49 | M | KPE000000103 | Kábel pevný CYKY-J 5x2,5 pvc čierny | m | 15 | [5 empty] | znížená | 0 | 0 | 0 | 0 | 0 | 0 | 256 | M | 1 | ROZPOCET | 0 | 0 | 0 | 0 | 0 | 2 | 0 | 64 | 98
| P |  | Poznámka k položke: Poznámka k položke: Konštrukcia kábla - medené jadro, PVC izolácia, výplňový obal, PVC plásť. | [15 empty] | P | 1
50 | K | 210800160.2 | Kábel medený uložený pevne CYKY 450/750 V 5x6 | m | 50 | [5 empty] | znížená | 0 | 0 | 0 | 0 | 0 | 0 | 64 | K | 1 | ROZPOCET | 0 | 0 | 0 | 0 | 0 | 2 | 0 | 64 | 100
51 | M | KPE000000131.1 | Kábel pevný CYKY-J 5x6 pvc čierny | m | 50 | [5 empty] | znížená | 0 | 0 | 0 | 0 | 0 | 0 | 256 | M | 1 | ROZPOCET | 0 | 0 | 0 | 0 | 0 | 2 | 0 | 64 | 102
| P |  | Poznámka k položke: Poznámka k položke: Konštrukcia kábla - medené jadro, PVC izolácia, výplňový obal, PVC plásť. | [15 empty] | P | 1
52 | K | 210800160.3 | Kábel medený uložený pevne CYKY 450/750 V 5x10 | m | 48 | [5 empty] | znížená | 0 | 0 | 0 | 0 | 0 | 0 | 64 | K | 1 | ROZPOCET | 0 | 0 | 0 | 0 | 0 | 2 | 0 | 64 | 104
53 | M | KPE000000105 | Kábel pevný CYKY-J 5x10 pvc čierny | m | 48 | [5 empty] | znížená | 0 | 0 | 0 | 0 | 0 | 0 | 256 | M | 1 | ROZPOCET | 0 | 0 | 0 | 0 | 0 | 2 | 0 | 64 | 106
| P |  | Poznámka k položke: Poznámka k položke: Konštrukcia kábla - medené jadro, PVC izolácia, výplňový obal, PVC plásť. | [15 empty] | P | 1
54 | K | 210800160.4 | Kábel medený uložený pevne CYKY 450/750 V 5x35 | m | 70 | [5 empty] | znížená | 0 | 0 | 0 | 0 | 0 | 0 | 64 | K | 1 | ROZPOCET | 0 | 0 | 0 | 0 | 0 | 2 | 0 | 64 | 108
55 | M | KPE000000105.1 | Kábel pevný CYKY-J 5x35 pvc čierny | m | 70 | [5 empty] | znížená | 0 | 0 | 0 | 0 | 0 | 0 | 256 | M | 1 | ROZPOCET | 0 | 0 | 0 | 0 | 0 | 2 | 0 | 64 | 110
| P |  | Poznámka k položke: Poznámka k položke: Konštrukcia kábla - medené jadro, PVC izolácia, výplňový obal, PVC plásť. | [15 empty] | P | 1
56 | K | 210800160v | Kábel medený uložený pevne B2ca bezhalogenový, oranžový 1-CXKH-R-J | m | 65 | [5 empty] | znížená | 0 | 0 | 0 | 0 | 0 | 0 | 64 | K | 1 | ROZPOCET | 0 | 0 | 0 | 0 | 0 | 2 | 0 | 64 | 112
57 | M | 3410350099v | Kábel medený uložený pevne B2ca bezhalogenový, oranžový 1-CXKH-R-J | m | 65 | [5 empty] | znížená | 0 | 0 | 0 | 0 | 0 | 0 | 256 | M | 1 | ROZPOCET | 0 | 0 | 0 | 0 | 0 | 2 | 0 | 64 | 114
58 | M | 341035009v | CYA 6 zž medený STN | m | 480 | [5 empty] | znížená | 0 | 0 | 0 | 0 | 0 | 0 | 256 | M | 1 | ROZPOCET | 0 | 0 | 0 | 0 | 0 | 2 | 0 | 64 | 116
59 | K | 220260022 | Škatuľa KP 68 pod omietku, vrátane vysekania lôžka,zhotovenie otvorov,bez svoriek a zapojenia vodičov | ks | 405 | [5 empty] | znížená | 0 | 0 | 0 | 0 | 0 | 0 | 64 | K | 1 | ROZPOCET | 0 | 0 | 0 | 0 | 0 | 2 | 0 | 64 | 118
60 | M | 3410300439 | Krabica univerzálna šedá KPR 68 KA | ks | 405 | [5 empty] | znížená | 0 | 0 | 0 | 0 | 0 | 0 | 256 | M | 1 | ROZPOCET | 0 | 0 | 0 | 0 | 0 | 2 | 0 | 64 | 120
61 | K | 220260025v | CYA 6 zž medený STN | m | 480 | [5 empty] | znížená | 0 | 0 | 0 | 0 | 0 | 0 | 64 | K | 1 | ROZPOCET | 0 | 0 | 0 | 0 | 0 | 2 | 0 | 64 | 122
62 | M | 341035009v.1 | CYA 25 zž medený STN | m | 170 | [5 empty] | znížená | 0 | 0 | 0 | 0 | 0 | 0 | 256 | M | 1 | ROZPOCET | 0 | 0 | 0 | 0 | 0 | 2 | 0 | 64 | 124
63 | K | 220260025v.1 | CYA 25 zž medený STN | m | 170 | [5 empty] | znížená | 0 | 0 | 0 | 0 | 0 | 0 | 64 | K | 1 | ROZPOCET | 0 | 0 | 0 | 0 | 0 | 2 | 0 | 64 | 126
64 | M | 3410300451 | Krabica EPP (HUS) | ks | 1 | [5 empty] | znížená | 0 | 0 | 0 | 0 | 0 | 0 | 256 | M | 1 | ROZPOCET | 0 | 0 | 0 | 0 | 0 | 2 | 0 | 64 | 128
65 | K | 220300921 | Svorkovnice do krabíc, montáž svorkovnice,zapojenie vodičov na svorky, označenie vodiča | ks | 1 | [5 empty] | znížená | 0 | 0 | 0 | 0 | 0 | 0 | 64 | K | 1 | ROZPOCET | 0 | 0 | 0 | 0 | 0 | 2 | 0 | 64 | 130
66 | M | 3450644899 | Pomocný elektroištalačný materiál, napr. wago, hmoždiny, skružky al. ekvivalent | ks | 1 | [5 empty] | znížená | 0 | 0 | 0 | 0 | 0 | 0 | 256 | M | 1 | ROZPOCET | 0 | 0 | 0 | 0 | 0 | 2 | 0 | 64 | 132
67 | K | MD | Mimostavenisková doprava 3% | % | 3 | [5 empty] | znížená | 0 | 0 | 0 | 0 | 0 | 0 | 64 | K | 1 | ROZPOCET | 0 | 0 | 0 | 0 | 0 | 2 | 0 | 64 | 134
68 | K | MV | Murárske výpomoci 1% | % | 1 | [5 empty] | znížená | 0 | 0 | 0 | 0 | 0 | 0 | 64 | K | 1 | ROZPOCET | 0 | 0 | 0 | 0 | 0 | 2 | 0 | 64 | 136
69 | K | PD | Presun dodávok 1% | % | 1 | [5 empty] | znížená | 0 | 0 | 0 | 0 | 0 | 0 | 64 | K | 1 | ROZPOCET | 0 | 0 | 0 | 0 | 0 | 2 | 0 | 64 | 138
70 | K | PM | Podružný materiál 5% | % | 5 | [5 empty] | znížená | 0 | 0 | 0 | 0 | 0 | 0 | 64 | K | 1 | ROZPOCET | 0 | 0 | 0 | 0 | 0 | 2 | 0 | 64 | 140
71 | K | Pol1 | Montáž svietidla | ks | 5 | [5 empty] | znížená | 0 | 0 | 0 | 0 | 0 | 0 | 64 | K | 1 | ROZPOCET | 0 | 0 | 0 | 0 | 0 | 2 | 0 | 64 | 142
72 | M | 5257204SMR SEN | Svietidlo, napr. SIRIUS 330.LED 840 3400lm OPAL 29W IP54 SMR-SEN DRV al. ekvivalent (zapojenie) | ks | 5 | [5 empty] | znížená | 0 | 0 | 0 | 0 | 0 | 0 | 256 | M | 1 | ROZPOCET | 0 | 0 | 0 | 0 | 0 | 2 | 0 | 64 | 144
73 | K | Pol1 | Montáž svietidla | ks | 12 | [5 empty] | znížená | 0 | 0 | 0 | 0 | 0 | 0 | 64 | K | 1 | ROZPOCET | 0 | 0 | 0 | 0 | 0 | 2 | 0 | 64 | 146
74 | M | F0430-04146R9016L108 | Svietidlo, napr. FX45 WT 1086.LED 840 3000lm WHITEPOINT 20W IP20 RAL9016 DRV DIM DALI al. ekvivalent (zapojenie) | ks | 12 | [5 empty] | znížená | 0 | 0 | 0 | 0 | 0 | 0 | 256 | M | 1 | ROZPOCET | 0 | 0 | 0 | 0 | 0 | 2 | 0 | 64 | 148
75 | M | 9173015 | Milimetrický lankový záves 1,5m | ks | 24 | [5 empty] | znížená | 0 | 0 | 0 | 0 | 0 | 0 | 256 | M | 1 | ROZPOCET | 0 | 0 | 0 | 0 | 0 | 2 | 0 | 64 | 150
76 | M | 9587701 | Stropná ružiča hranatá biela | ks | 12 | [5 empty] | znížená | 0 | 0 | 0 | 0 | 0 | 0 | 256 | M | 1 | ROZPOCET | 0 | 0 | 0 | 0 | 0 | 2 | 0 | 64 | 152
77 | M | 9588000 | Úchyt pre záves | ks | 24 | [5 empty] | znížená | 0 | 0 | 0 | 0 | 0 | 0 | 256 | M | 1 | ROZPOCET | 0 | 0 | 0 | 0 | 0 | 2 | 0 | 64 | 154
78 | M | 9603100 | Stropný úchyt | ks | 24 | [5 empty] | znížená | 0 | 0 | 0 | 0 | 0 | 0 | 256 | M | 1 | ROZPOCET | 0 | 0 | 0 | 0 | 0 | 2 | 0 | 64 | 156
79 | K | Pol1 | Montáž svietidla | ks | 18 | [5 empty] | znížená | 0 | 0 | 0 | 0 | 0 | 0 | 64 | K | 1 | ROZPOCET | 0 | 0 | 0 | 0 | 0 | 2 | 0 | 64 | 158
80 | M | FLT120991 | Svietidlo, napr. FLAT OP 597.LED 840 3400lm OPAL 27W IP40 RAL9016 DRV al. ekvivalent (zapojenie) | ks | 18 | [5 empty] | znížená | 0 | 0 | 0 | 0 | 0 | 0 | 256 | M | 1 | ROZPOCET | 0 | 0 | 0 | 0 | 0 | 2 | 0 | 64 | 160
81 | K | Pol1 | Montáž svietidla | ks | 26 | [5 empty] | znížená | 0 | 0 | 0 | 0 | 0 | 0 | 64 | K | 1 | ROZPOCET | 0 | 0 | 0 | 0 | 0 | 2 | 0 | 64 | 162
82 | M | F0430- 04146R9016L16 | Svietidlo, napr. FX45 WT 1626.LED 840 4500lm WHITEPOINT 30W IP20 RAL9016 DRV DIM DALI al. ekvivalent (zapojenie) | ks | 26 | [5 empty] | znížená | 0 | 0 | 0 | 0 | 0 | 0 | 256 | M | 1 | ROZPOCET | 0 | 0 | 0 | 0 | 0 | 2 | 0 | 64 | 164
83 | M | 9173015 | Milimetrický lankový záves 1,5m | ks | 52 | [5 empty] | znížená | 0 | 0 | 0 | 0 | 0 | 0 | 256 | M | 1 | ROZPOCET | 0 | 0 | 0 | 0 | 0 | 2 | 0 | 64 | 166
84 | M | 9587701 | Stropná ružiča hranatá biela | ks | 26 | [5 empty] | znížená | 0 | 0 | 0 | 0 | 0 | 0 | 256 | M | 1 | ROZPOCET | 0 | 0 | 0 | 0 | 0 | 2 | 0 | 64 | 168
85 | M | 9588000 | Úchyt pre záves | ks | 52 | [5 empty] | znížená | 0 | 0 | 0 | 0 | 0 | 0 | 256 | M | 1 | ROZPOCET | 0 | 0 | 0 | 0 | 0 | 2 | 0 | 64 | 170
86 | M | 9603100 | Stropný úchyt | ks | 52 | [5 empty] | znížená | 0 | 0 | 0 | 0 | 0 | 0 | 256 | M | 1 | ROZPOCET | 0 | 0 | 0 | 0 | 0 | 2 | 0 | 64 | 172
87 | K | Pol1 | Montáž svietidla | ks | 18 | [5 empty] | znížená | 0 | 0 | 0 | 0 | 0 | 0 | 64 | K | 1 | ROZPOCET | 0 | 0 | 0 | 0 | 0 | 2 | 0 | 64 | 174
88 | M | 2815060 | Svietidlo, napr. PURE 1 597.LED 940 3600lm MAT 34W IP65 RAL9016 DRV DIM DALI al. ekvivalent (zapojenie) | ks | 18 | [5 empty] | znížená | 0 | 0 | 0 | 0 | 0 | 0 | 256 | M | 1 | ROZPOCET | 0 | 0 | 0 | 0 | 0 | 2 | 0 | 64 | 176
89 | K | Pol1 | Montáž svietidla | ks | 12 | [5 empty] | znížená | 0 | 0 | 0 | 0 | 0 | 0 | 64 | K | 1 | ROZPOCET | 0 | 0 | 0 | 0 | 0 | 2 | 0 | 64 | 178
90 | M | 2812060 | Svietidlo, napr. PURE 1 597.LED 940 4800lm MAT 45W IP65 RAL9016 DRV DIM DALI al. ekvivalent (zapojenie) | ks | 12 | [5 empty] | znížená | 0 | 0 | 0 | 0 | 0 | 0 | 256 | M | 1 | ROZPOCET | 0 | 0 | 0 | 0 | 0 | 2 | 0 | 64 | 180
91 | K | Pol1 | Montáž svietidla | ks | 8 | [5 empty] | znížená | 0 | 0 | 0 | 0 | 0 | 0 | 64 | K | 1 | ROZPOCET | 0 | 0 | 0 | 0 | 0 | 2 | 0 | 64 | 182
92 | M | F0430- 04146R9016L21 | Svietidlo, napr. FX45 WT 2166.LED 840 6000lm WHITEPOINT 40W IP20 RAL9016 DRV DIM DALI al. ekvivalent (zapojenie) | ks | 8 | [5 empty] | znížená | 0 | 0 | 0 | 0 | 0 | 0 | 256 | M | 1 | ROZPOCET | 0 | 0 | 0 | 0 | 0 | 2 | 0 | 64 | 184
93 | M | 9173015 | Milimetrický lankový záves 1,5m | ks | 16 | [5 empty] | znížená | 0 | 0 | 0 | 0 | 0 | 0 | 256 | M | 1 | ROZPOCET | 0 | 0 | 0 | 0 | 0 | 2 | 0 | 64 | 186
94 | M | 9587701 | Stropná ružiča hranatá biela | ks | 8 | [5 empty] | znížená | 0 | 0 | 0 | 0 | 0 | 0 | 256 | M | 1 | ROZPOCET | 0 | 0 | 0 | 0 | 0 | 2 | 0 | 64 | 188
95 | M | 9588000 | Úchyt pre záves | ks | 16 | [5 empty] | znížená | 0 | 0 | 0 | 0 | 0 | 0 | 256 | M | 1 | ROZPOCET | 0 | 0 | 0 | 0 | 0 | 2 | 0 | 64 | 190
96 | M | 9603100 | Stropný úchyt | ks | 16 | [5 empty] | znížená | 0 | 0 | 0 | 0 | 0 | 0 | 256 | M | 1 | ROZPOCET | 0 | 0 | 0 | 0 | 0 | 2 | 0 | 64 | 192
97 | K | Pol1 | Montáž svietidla | ks | 16 | [5 empty] | znížená | 0 | 0 | 0 | 0 | 0 | 0 | 64 | K | 1 | ROZPOCET | 0 | 0 | 0 | 0 | 0 | 2 | 0 | 64 | 194
98 | M | 3372201 | Svietidlo, napr. FLAT OP 597.LED 840 4300lm OPAL 35W IP40 RAL9016 DRV al. ekvivalent (zapojenie) | ks | 16 | [5 empty] | znížená | 0 | 0 | 0 | 0 | 0 | 0 | 256 | M | 1 | ROZPOCET | 0 | 0 | 0 | 0 | 0 | 2 | 0 | 64 | 196
99 | M | 9952209RAL9016 P | Montážny rám na prisadenie | ks | 14 | [5 empty] | znížená | 0 | 0 | 0 | 0 | 0 | 0 | 256 | M | 1 | ROZPOCET | 0 | 0 | 0 | 0 | 0 | 2 | 0 | 64 | 198
100 | K | Pol1 | Montáž svietidla | ks | 4 | [5 empty] | znížená | 0 | 0 | 0 | 0 | 0 | 0 | 64 | K | 1 | ROZPOCET | 0 | 0 | 0 | 0 | 0 | 2 | 0 | 64 | 200
101 | M | 24249200RAL900 6 | Svietidlo, napr. DN 140 LED.LED 830 2500lm CLEAR 26W IP54 RAL9016 DRV al. ekvivalent (zapojenie) | ks | 4 | [5 empty] | znížená | 0 | 0 | 0 | 0 | 0 | 0 | 256 | M | 1 | ROZPOCET | 0 | 0 | 0 | 0 | 0 | 2 | 0 | 64 | 202
102 | K | Pol1 | Montáž svietidla | ks | 22 | [5 empty] | znížená | 0 | 0 | 0 | 0 | 0 | 0 | 64 | K | 1 | ROZPOCET | 0 | 0 | 0 | 0 | 0 | 2 | 0 | 64 | 204
103 | M | CG2123739 | Svietidlo, napr. CANOS G2-R175 WH 1600 HF 840 OP al. ekvivalent (zapojenie) | ks | 22 | [5 empty] | znížená | 0 | 0 | 0 | 0 | 0 | 0 | 256 | M | 1 | ROZPOCET | 0 | 0 | 0 | 0 | 0 | 2 | 0 | 64 | 206
104 | K | Pol1 | Montáž svietidla | ks | 4 | [5 empty] | znížená | 0 | 0 | 0 | 0 | 0 | 0 | 64 | K | 1 | ROZPOCET | 0 | 0 | 0 | 0 | 0 | 2 | 0 | 64 | 208
105 | M | 4,05808E12 | Svietidlo, napr. SPOT FIREPROOF DIM 8 W 3000 K IP65 WT al. ekvivalent (zapojenie) | ks | 4 | [5 empty] | znížená | 0 | 0 | 0 | 0 | 0 | 0 | 256 | M | 1 | ROZPOCET | 0 | 0 | 0 | 0 | 0 | 2 | 0 | 64 | 210
106 | K | Pol1 | Montáž svietidla | ks | 6 | [5 empty] | znížená | 0 | 0 | 0 | 0 | 0 | 0 | 64 | K | 1 | ROZPOCET | 0 | 0 | 0 | 0 | 0 | 2 | 0 | 64 | 212
107 | M | Pol2 | Svietidlo, napr. VERSO LED VSN A 1,2 TC 1 LGR al. ekvivalent (zapojenie) | ks | 6 | [5 empty] | znížená | 0 | 0 | 0 | 0 | 0 | 0 | 256 | M | 1 | ROZPOCET | 0 | 0 | 0 | 0 | 0 | 2 | 0 | 64 | 214
108 | M | Pol3 | PIKTOGRAM 150x300 (159,5x310,5) | ks | 12 | [5 empty] | znížená | 0 | 0 | 0 | 0 | 0 | 0 | 256 | M | 1 | ROZPOCET | 0 | 0 | 0 | 0 | 0 | 2 | 0 | 64 | 216
109 | K | PPV | Podiel pridružených výkonov 3% | % | 3 | [5 empty] | znížená | 0 | 0 | 0 | 0 | 0 | 0 | 64 | K | 1 | ROZPOCET | 0 | 0 | 0 | 0 | 0 | 2 | 0 | 64 | 218
| D | HSV | Práce a dodávky HSV | [9 empty] | 0 |  | 0 |  | 0 | 1 | D | 0 | ROZPOCET | [6 empty] | 0
| D | 9 | Ostatné konštrukcie a práce-búranie | [9 empty] | 0 |  | 0 |  | 0 | 1 | D | 1 | ROZPOCET | [6 empty] | 0
110 | K | 612403399 | Hrubá výplň rýh na stenách akoukoľvek maltou, akejkoľvek šírky ryhy | m2 | 48 | [5 empty] | znížená | 0 | 0 | 0 | 0 | 0 | 0 | 4 | K | 2 | ROZPOCET | 0 | 0 | 0 | 0 | 0 | 2 | 0 | 4 | 220
111 | K | 971038141 | Vybúranie otvoru v murive z tvárnic veľ. profilu do 60 mm hr.do 300 mm, -0,00100t | m | 35 | [5 empty] | znížená | 0 | 0 | 0 | 0 | 0 | 0 | 4 | K | 2 | ROZPOCET | 0 | 0 | 0 | 0 | 0 | 2 | 0 | 4 | 222
112 | K | 971038591 | Vybúranie otvorov v murive z tvárnic veľ. plochy do 1 m2 hr.nad 150 mm, -1,50000t | m2 | 4 | [5 empty] | znížená | 0 | 0 | 0 | 0 | 0 | 0 | 4 | K | 2 | ROZPOCET | 0 | 0 | 0 | 0 | 0 | 2 | 0 | 4 | 224
113 | K | 974049121 | Vysekanie rýh v betónových stenách do hĺbky 30 mm a š. do 30 mm, -0,00200t | m | 710 | [5 empty] | znížená | 0 | 0 | 0 | 0 | 0 | 0 | 4 | K | 2 | ROZPOCET | 0 | 0 | 0 | 0 | 0 | 2 | 0 | 4 | 226
114 | K | 974049122 | Vysekanie rýh v betónových stenách do hĺbky 30 mm a š. do 70 mm, -0,00500t | m | 320 | [5 empty] | znížená | 0 | 0 | 0 | 0 | 0 | 0 | 4 | K | 2 | ROZPOCET | 0 | 0 | 0 | 0 | 0 | 2 | 0 | 4 | 228
115 | K | 999001001 | Vyznačenie káblovej trasy a rozmeriavanie prístrojov | kpl. | 4 | [5 empty] | znížená | 0 | 0 | 0 | 0 | 0 | 0 | 4 | K | 2 | ROZPOCET | 0 | 0 | 0 | 0 | 0 | 2 | 0 | 4 | 230
| D | OST | Ostatné | [9 empty] | 0 |  | 0 |  | 0 | 4 | D | 0 | ROZPOCET | [6 empty] | 0
116 | K | HZS001112 | Stavebno montážne práce, pomocné alebo manipulačné | hod. | 34 | [5 empty] | znížená | 0 | 0 | 0 | 0 | 0 | 0 | 262144 | K | 1 | ROZPOCET | 0 | 0 | 0 | 0 | 0 | 2 | 0 | 262144 | 232
117 | K | HZS001113 | Príprava a odborné preskúšanie | hod. | 4 | [5 empty] | znížená | 0 | 0 | 0 | 0 | 0 | 0 | 262144 | K | 1 | ROZPOCET | 0 | 0 | 0 | 0 | 0 | 2 | 0 | 262144 | 234
118 | K | HZS001114 | Ostatné elektroinštalačné práce | hod. | 10 | [5 empty] | znížená | 0 | 0 | 0 | 0 | 0 | 0 | 262144 | K | 1 | ROZPOCET | 0 | 0 | 0 | 0 | 0 | 2 | 0 | 262144 | 236
119 | K | HZS001115 | OPaOS VTZ E (revízia) a vypracovanie správy | eur. | 1 | [5 empty] | znížená | 0 | 0 | 0 | 0 | 0 | 0 | 262144 | K | 1 | ROZPOCET | 0 | 0 | 0 | 0 | 0 | 2 | 0 | 262144 | 238

## 001.4 - 4. časť VZT
[9 empty] | >> skryté stĺpce << | [9 empty] | {79ea8dad-11ed-4805-9308-7a9a114684c5}
0
| KRYCÍ LIST ROZPOČTU | [8 empty] | v --- nižšie sa nachádzajú doplnkové a pomocné údaje k zostavám --- v | [8 empty] | False
Stavba:
Košice, ÚKT, Rampová 7 - Rekonštrukcia budovy U1 a výstavba garáže
Objekt:
001 - SO 01 - Hlavný objekt
Časť:
001.4 - 4. časť VZT
| JKSO: |  |  |  |  | KS:
| Miesto: |  | Košice |  |  | Dátum:
| Objednávateľ: |  |  |  |  | IČO:
|  | Ministerstvo vnútra SR, Bratislava |  |  |  | IČ DPH:
| Zhotoviteľ: |  |  |  |  | IČO:
IČ DPH:
| Projektant: |  |  |  |  | IČO:
|  | KApAR, s.r.o., Prešov |  |  |  | IČ DPH:
| Spracovateľ: |  |  |  |  | IČO:
IČ DPH:
Poznámka:
Výkaz výmer vypracovaný len v rozsahu ku projektovej dokumentácii pre stavebné povolenie. Zhotoviteľ stavby pred realizáciou je povinný preveriť koordinačné rozmery stavby a jednotlivé výmery a podľa potreby stav aktualizovať.
Cena bez DPH
|  |  | Základ dane |  |  | Sadzba dane | Výška dane
| DPH | základná | 0 |  |  | 20% | 0
|  | znížená |  |  |  | 20%
|  | zákl. prenesená | 0 |  |  | 20% | 0
|  | zníž. prenesená | 0 |  |  | 20% | 0
|  | nulová | 0 |  |  | 0% | 0
| Cena s DPH |  |  | v | EUR
| Projektant |  |  | Spracovateľ
| Dátum a podpis: |  | Pečiatka | Dátum a podpis: |  |  | Pečiatka
| Objednávateľ |  |  | Zhotoviteľ
| Dátum a podpis: |  | Pečiatka | Dátum a podpis: |  |  | Pečiatka
REKAPITULÁCIA ROZPOČTU
Stavba:
Košice, ÚKT, Rampová 7 - Rekonštrukcia budovy U1 a výstavba garáže
Objekt:
001 - SO 01 - Hlavný objekt
Časť:
001.4 - 4. časť VZT
Miesto: |  |  | Košice |  |  | Dátum:
Objednávateľ: |  |  | Ministerstvo vnútra SR, Bratislava |  |  | Projektant: | KApAR, s.r.o., Prešov
Zhotoviteľ: | [5 empty] | Spracovateľ:
Kód dielu - Popis | [6 empty] | Cena celkom [EUR]
Náklady z rozpočtu | [19 empty] | -1
PSV - Práce a dodávky PSV
D1 - Zar.č. 1 –vetranie a chladenie laboratória
D2 - Zar.č. 2 –vetranie a chladenie fotoateliéru
D3 - Zar.č. 3 –chladenie zasadacej miestnosti
D4 - Zar.č. 4 –odvetranie sociálnych zariadení a skladu
ROZPOČET
Stavba:
Košice, ÚKT, Rampová 7 - Rekonštrukcia budovy U1 a výstavba garáže
Objekt:
001 - SO 01 - Hlavný objekt
Časť:
001.4 - 4. časť VZT
Miesto: |  |  | Košice |  |  | Dátum:
Objednávateľ: |  |  | Ministerstvo vnútra SR, Bratislava |  |  | Projektant: | KApAR, s.r.o., Prešov
Zhotoviteľ: | [5 empty] | Spracovateľ:
PČ | Typ | Kód | Popis | MJ | Množstvo | J.cena [EUR] | Cena celkom [EUR] | Cenová sústava |  |  | DPH | J. Nh [h] | Nh celkom [h] | J. hmotnosť [t] | Hmotnosť celkom [t] | J. suť [t] | Suť Celkom [t]
Náklady z rozpočtu | [12 empty] | 0 |  | 0 |  | 0 |  | D | -1 | [7 empty] | 0
| D | PSV | Práce a dodávky PSV | [9 empty] | 0 |  | 0 |  | 0 | 2 | D | 0 | ROZPOCET | [6 empty] | 0
| D | D1 | Zar.č. 1 –vetranie a chladenie laboratória - výkres SO.01 - VZ1 | [9 empty] | 0 |  | 0 |  | 0 | 1 | D | 1 | ROZPOCET | [6 empty] | 0
1 | K | 1.1 | Napr. GOLD F PX TOP/L 005, P=1500m3/h, 300Pa, O=1500m3/h, 250Pa, SFPv 2,68 kW/(m3/s), SFPe 2,97 kW/(m3/s), vnútorné stojaté prevedenie, 4x vývody do hora, servisný prístup z pravej strany, regulácia IQlogic (Pllu&Play systém), rozmery DxŠxV=2534x901x1261mm, 512 al. ekvivalent | ks | 1 | [5 empty] | znížená | 0 | 0 | 0 | 0 | 0 | 0 | 4 | K | 2 | ROZPOCET | 0 | 0 | 0 | 0 | 0 | 2 | 0 | 4 | 2
| P |  | Poznámka k položke: Pripojenia vzt jednotky: 4xØ315mm Pripojenie externých komponentov: Predfilter, klapky a elektrický ohrievač: Ø315mm Pripojenie externých komponentov: DX reverzibilný výmenník: Ø400mm Certifikáty: Ekodizajn ErP 2018, EUROVENT s energetickou triedou A, atest pre čisté priestory podľa VDI6022 Popis jednotky: Prívodný predfilter 65% rámčekový (G3), prívodný filter ePM1 85% kapsový (F9) vrátane náhradného filtra F9, odvodný filter ePM1 50% kapsový (F7), vysokoúčinný doskový rekuperátor bez prenosu vlhkosti RECOfrost MTE, účinnosťou 81,8% / 1500m3/h / z -13,0°C na 17,7°C, ventilátory s úspornými EC motormi, externý DX reverzibilný výmenník ohrieva z -13°C na 24°C = 3,2kW, chladí z 32°C na 16°C vlhkosť = 10,0kW (riadenie 1x10V, 1-okruhové prevedenie, médium R410A, vyparovanie 6°C, kondenzácia 45°C), externý elektrický ohrievač riadený Xzonou, v režime odmrazovania DX ponúka 100% náhradu teploty z 10°C na 24°C = 7,04kW (riadenie 0-10V, max. výkon 7,5kW, vyžaduje samostatné silové napojenie), letné odvlhčovanie, externé motorické kruhové klapky 24V/riadenie on/off, regulácia IQlogic v jednotke, systém Plug&Play, riedenie vzduchového výkonu na konštantný prietok, konštantný tlak, od signálu 0-10V + ovládanie IQnavigátor + výstup pre nadradený systém Modbus ETHERNET TCP/IP ELI: Silové napojenie vzt jednotky GOLD F RX TOP/L 005: 3-fázový, 5-vodičový, 400 V-10/+15 %, 50 Hz, 10 A, istič D16A Silové napojenie elektrického ohrievača:: 3*400V+N+PE, 16A., istič C20A MaR: Napojiť káblové ovládanie IQnavigátor: 4-žilový tienený kábel (1m v dodávke ovládača) CHL: DX reverzibilný výmenník 1-okruhové prevedenie Riadenie výkonu signálom 0-10V ZTI: Odvod kondenzátu od chladiča 20mm | [15 empty] | P | 2
2 | K | 1.2 | Vonkajšia kondenzačná jednotka | ks | 1 | [5 empty] | znížená | 0 | 0 | 0 | 0 | 0 | 0 | 4 | K | 2 | ROZPOCET | 0 | 0 | 0 | 0 | 0 | 2 | 0 | 4 | 4
| P |  | Poznámka k položke: napr. Panasonic PACi U-50PZH3E5 Qv: 5,6kW Qch: 5kW ELI: 230V/1,9kW al. ekvivalent | [15 empty] | P | 2
3 | K | 1.2.1 | Komunikačný modul napr. AHU kit PAW 280 - príslušenstvo al. ekvivalent | ks | 1 | [5 empty] | znížená | 0 | 0 | 0 | 0 | 0 | 0 | 4 | K | 2 | ROZPOCET | 0 | 0 | 0 | 0 | 0 | 2 | 0 | 4 | 6
4 | K | 1.3 | Vonkajšia kondenzačná jednotka | ks | 1 | [5 empty] | znížená | 0 | 0 | 0 | 0 | 0 | 0 | 4 | K | 2 | ROZPOCET | 0 | 0 | 0 | 0 | 0 | 2 | 0 | 4 | 8
| P |  | Poznámka k položke: napr. Panasonic PACi U-36PZH3E5 Qv: 4kW Qch: 3,6kW ELI: 230V/1,2kW al. ekvivalent | [15 empty] | P | 2
5 | K | 1.4 | Vnútorná kazetová jednotka vrátane dekoračného panela - výkres SO.01 - VZ1 | ks | 1 | [5 empty] | znížená | 0 | 0 | 0 | 0 | 0 | 0 | 4 | K | 2 | ROZPOCET | 0 | 0 | 0 | 0 | 0 | 2 | 0 | 4 | 10
| P |  | Poznámka k položke: napr. Panasonic S-36PY3E Qv: 4kW Qch: 3,6kW Príslušenstvo: nástenný ovládač al. ekvivalent | [15 empty] | P | 2
6 | K | 1.4.1 | Cu potrubie 12/6 vrátane izolácie a elektro prepojenia | bm | 12 | [5 empty] | znížená | 0 | 0 | 0 | 0 | 0 | 0 | 4 | K | 2 | ROZPOCET | 0 | 0 | 0 | 0 | 0 | 2 | 0 | 4 | 12
7 | K | 1.4.2 | Konzola pod vonkajšiu kondenzačnú jednotku | ks | 2 | [5 empty] | znížená | 0 | 0 | 0 | 0 | 0 | 0 | 4 | K | 2 | ROZPOCET | 0 | 0 | 0 | 0 | 0 | 2 | 0 | 4 | 14
8 | K | 1.5 | Protidažďová žalúzia pozinkovaná so sitom proti hmyzu PZZN-500x400-S | ks | 2 | [5 empty] | znížená | 0 | 0 | 0 | 0 | 0 | 0 | 4 | K | 2 | ROZPOCET | 0 | 0 | 0 | 0 | 0 | 2 | 0 | 4 | 16
9 | K | 1.6 | Tlmič hluku s potrubím (hr. vložiek 100mm) THP-500x400/100 | ks | 2 | [5 empty] | znížená | 0 | 0 | 0 | 0 | 0 | 0 | 4 | K | 2 | ROZPOCET | 0 | 0 | 0 | 0 | 0 | 2 | 0 | 4 | 18
10 | K | 1.7 | Požiarna klapka FDS-3G-500x200-H0 - výkres SO.01 - VZ1 | ks | 2 | [5 empty] | znížená | 0 | 0 | 0 | 0 | 0 | 0 | 4 | K | 2 | ROZPOCET | 0 | 0 | 0 | 0 | 0 | 2 | 0 | 4 | 20
11 | K | 1.8 | Prívodný stropný difúzor s HEPA filtrom CFC-A-H-557x557x80-200-D-SW | ks | 4 | [5 empty] | znížená | 0 | 0 | 0 | 0 | 0 | 0 | 4 | K | 2 | ROZPOCET | 0 | 0 | 0 | 0 | 0 | 2 | 0 | 4 | 22
12 | K | 1.8.1 | VVKR-CFC-A-557x557-SW - príslušenstvo | ks | 4 | [5 empty] | znížená | 0 | 0 | 0 | 0 | 0 | 0 | 4 | K | 2 | ROZPOCET | 0 | 0 | 0 | 0 | 0 | 2 | 0 | 4 | 24
13 | K | 1.8.2 | CFC-HF-14-557x557x80 - príslušenstvo | ks | 4 | [5 empty] | znížená | 0 | 0 | 0 | 0 | 0 | 0 | 4 | K | 2 | ROZPOCET | 0 | 0 | 0 | 0 | 0 | 2 | 0 | 4 | 26
14 | K | 1.8.3 | APT600-CFC-A-557x557-SW - príslušenstvo | ks | 4 | [5 empty] | znížená | 0 | 0 | 0 | 0 | 0 | 0 | 4 | K | 2 | ROZPOCET | 0 | 0 | 0 | 0 | 0 | 2 | 0 | 4 | 28
15 | K | 1.9 | Odvodný stropný difúzor, napr. Climecon OLOi-HF-315-600 al. ekvivalent | ks | 1 | [5 empty] | znížená | 0 | 0 | 0 | 0 | 0 | 0 | 4 | K | 2 | ROZPOCET | 0 | 0 | 0 | 0 | 0 | 2 | 0 | 4 | 30
16 | K | 1.9.1 | VZT kruhové SPIRO potrubie do priemeru Ø315mm vrátane 40% tvaroviek | bm | 3 | [5 empty] | znížená | 0 | 0 | 0 | 0 | 0 | 0 | 4 | K | 2 | ROZPOCET | 0 | 0 | 0 | 0 | 0 | 2 | 0 | 4 | 32
17 | K | 1.9.2 | VZT 4-hranné potrubie z pozinkovaného plechu do obvodu 1400mm vrátane 40% tvaroviek | bm | 15 | [5 empty] | znížená | 0 | 0 | 0 | 0 | 0 | 0 | 4 | K | 2 | ROZPOCET | 0 | 0 | 0 | 0 | 0 | 2 | 0 | 4 | 34
18 | K | 1.9.3 | VZT 4-hranné potrubie z pozinkovaného plechu do obvodu 1000mm vrátane 40% tvaroviek | bm | 8 | [5 empty] | znížená | 0 | 0 | 0 | 0 | 0 | 0 | 4 | K | 2 | ROZPOCET | 0 | 0 | 0 | 0 | 0 | 2 | 0 | 4 | 36
19 | K | 1.9.4 | Flexibilné potrubie tepelne izolované, napr. TERMOFLEX MI 203 al. ekvivalent | bm | 6 | [5 empty] | znížená | 0 | 0 | 0 | 0 | 0 | 0 | 4 | K | 2 | ROZPOCET | 0 | 0 | 0 | 0 | 0 | 2 | 0 | 4 | 38
20 | K | 1.9.5 | Samolepiaca plošná tepelná izolácia zo syntetického kaučuku polypropylénovou metalickou fóliou na povrchu, napr. K-FLEX H DUCT METAL hr. 10mm (prívod) al. ekvivalent | m2 | 30 | [5 empty] | znížená | 0 | 0 | 0 | 0 | 0 | 0 | 4 | K | 2 | ROZPOCET | 0 | 0 | 0 | 0 | 0 | 2 | 0 | 4 | 40
21 | K | 1.9.6 | Samolepiaca plošná tepelná izolácia zo syntetického kaučuku polypropylénovou metalickou fóliou na povrchu, napr. K-FLEX H DUCT METAL hr. 30mm (nasávanie + výfuk) al. ekvivalent | m2 | 10 | [5 empty] | znížená | 0 | 0 | 0 | 0 | 0 | 0 | 4 | K | 2 | ROZPOCET | 0 | 0 | 0 | 0 | 0 | 2 | 0 | 4 | 42
| D | D2 | Zar.č. 2 –vetranie a chladenie fotoateliéru - výkres SO.01 - VZ1 | [9 empty] | 0 |  | 0 |  | 0 | 1 | D | 1 | ROZPOCET | [6 empty] | 0
22 | K | 2.1 | Napr. GLOBAL LP 06 R, P=500m3/h, 200Pa, O=500m3/h, 180Pa, SFPv 1,81 kW/(m3/s), podstropné prevedenie, servisný prístup zo spodu (dvierka sa vysúvajú po stranách na koľajničkách, nie na pántoch), regulácia TAC6 (Pllu&Play systém) umiestnená na pravej strane, roz al. ekvivalent | ks | 1 | [5 empty] | znížená | 0 | 0 | 0 | 0 | 0 | 0 | 4 | K | 2 | ROZPOCET | 0 | 0 | 0 | 0 | 0 | 2 | 0 | 4 | 44
| P |  | Poznámka k položke: Jednotka v tichom prevedení: Nové usporiadanie ventilátorov s útlmom na interiérovej strane -25dBA. Pri návrhu externých tlmičov sa počíta s touto úsporou ! Certifikáty: Ekodizajn ErP 2018, EUROVENT s energetickou triedou A Popis jednotky: Prívodný filter ePM1 70% kapsový (F7), odvodný filter ePM10 50% kapsový (M5), doskový rekuperátor bez prenosu vlhkost s účinnosťou 90,6% / 500m3/h / z -13,0°C na 18,7°C, protimrazová ochrana obtokom privádzaného vzduchu, ALU ventilátory (TAC6) s úspornými EC motormi, integrovaný elektrický ohrievač z -13°C na 24°C = 0,9kW (riadenie 0-10V, max. výkon 4,5kW, vyžaduje samostatné silové napojenie), externé motorické klapky 24V/riadenie on/off, manžety, regulácia TAC6 v jednotke, systém Plug&Play, riedenie vzduchového výkonu na konštantný prietok CA, konštantný tlak, od signálu 0-10V + ovládanie HMI TAC6 ELI: Silové napojenie vzt jednotky:: Napätie 1x230V-50Hz, istenie 5,5A max., istič D6A Silové napojenie elektrického ohrievača:: Napätie 3x400V-50Hz, istenie 6,5A max., istič C10A MaR: Napojiť káblové dotykové ovládanie HMI TACtouch: 4-žilový tienený kábel. Kábel dĺžky 2m je v dodávke vzt jednotky ZTI: Odvod kondenzátu od rekuperátora, pripojenie 20mm | [15 empty] | P | 2
23 | K | 2.2 | Vonkajšia kondenzačná jednotka | ks | 1 | [5 empty] | znížená | 0 | 0 | 0 | 0 | 0 | 0 | 4 | K | 2 | ROZPOCET | 0 | 0 | 0 | 0 | 0 | 2 | 0 | 4 | 46
| P |  | Poznámka k položke: napr. Panasonic PACi U-50PZH3E5 Qv: 5,6kW Qch: 5kW ELI: 230V/1,9kW al. ekvivalent | [15 empty] | P | 2
24 | K | 2.3 | Vnútorná kazetová jednotka vrátane dekoračného panela | ks | 1 | [5 empty] | znížená | 0 | 0 | 0 | 0 | 0 | 0 | 4 | K | 2 | ROZPOCET | 0 | 0 | 0 | 0 | 0 | 2 | 0 | 4 | 48
| P |  | Poznámka k položke: napr. Panasonic S-50PY3E Qv: 5,6kW Qch: 5kW Príslušenstvo: nástenný ovládač al. ekvivalent | [15 empty] | P | 2
25 | K | 2.3.1 | Cu potrubie 12/6 vrátane izolácie a elektro prepojenia | bm | 6 | [5 empty] | znížená | 0 | 0 | 0 | 0 | 0 | 0 | 4 | K | 2 | ROZPOCET | 0 | 0 | 0 | 0 | 0 | 2 | 0 | 4 | 50
26 | K | 2.3.2 | Konzola pod vonkajšiu kondenzačnú jednotku | ks | 1 | [5 empty] | znížená | 0 | 0 | 0 | 0 | 0 | 0 | 4 | K | 2 | ROZPOCET | 0 | 0 | 0 | 0 | 0 | 2 | 0 | 4 | 52
27 | K | 2.4 | Protidažďová žalúzia IGC-315 | ks | 2 | [5 empty] | znížená | 0 | 0 | 0 | 0 | 0 | 0 | 4 | K | 2 | ROZPOCET | 0 | 0 | 0 | 0 | 0 | 2 | 0 | 4 | 54
28 | K | 2.5 | Tlmič hluku THR-200/1000 | ks | 2 | [5 empty] | znížená | 0 | 0 | 0 | 0 | 0 | 0 | 4 | K | 2 | ROZPOCET | 0 | 0 | 0 | 0 | 0 | 2 | 0 | 4 | 56
29 | K | 2.6 | Prívodný stropný difúzor s HEPA filtrom CFC-A-H-557x557x80-200-D-SW | ks | 1 | [5 empty] | znížená | 0 | 0 | 0 | 0 | 0 | 0 | 4 | K | 2 | ROZPOCET | 0 | 0 | 0 | 0 | 0 | 2 | 0 | 4 | 58
30 | K | 2.6.1 | VVKR-CFC-A-557x557-SW - príslušenstvo | ks | 1 | [5 empty] | znížená | 0 | 0 | 0 | 0 | 0 | 0 | 4 | K | 2 | ROZPOCET | 0 | 0 | 0 | 0 | 0 | 2 | 0 | 4 | 60
31 | K | 2.6.2 | CFC-HF-14-557x557x80 - príslušenstvo | ks | 1 | [5 empty] | znížená | 0 | 0 | 0 | 0 | 0 | 0 | 4 | K | 2 | ROZPOCET | 0 | 0 | 0 | 0 | 0 | 2 | 0 | 4 | 62
32 | K | 2.6.3 | APT600-CFC-A-557x557-SW - príslušenstvo | ks | 1 | [5 empty] | znížená | 0 | 0 | 0 | 0 | 0 | 0 | 4 | K | 2 | ROZPOCET | 0 | 0 | 0 | 0 | 0 | 2 | 0 | 4 | 64
33 | K | 2.7 | Odvodný stropný difúzor napr. Climecon OLOi-200-600 al. ekvivalent | ks | 1 | [5 empty] | znížená | 0 | 0 | 0 | 0 | 0 | 0 | 4 | K | 2 | ROZPOCET | 0 | 0 | 0 | 0 | 0 | 2 | 0 | 4 | 66
34 | K | 2.8.1 | VZT kruhové SPIRO potrubie do priemeru Ø315mm vrátane 20% tvaroviek | bm | 5 | [5 empty] | znížená | 0 | 0 | 0 | 0 | 0 | 0 | 4 | K | 2 | ROZPOCET | 0 | 0 | 0 | 0 | 0 | 2 | 0 | 4 | 68
35 | K | 2.8.2 | VZT kruhové SPIRO potrubie do priemeru Ø200mm vrátane 20% tvaroviek | bm | 10 | [5 empty] | znížená | 0 | 0 | 0 | 0 | 0 | 0 | 4 | K | 2 | ROZPOCET | 0 | 0 | 0 | 0 | 0 | 2 | 0 | 4 | 70
36 | K | 2.9.1 | Flexibilné potrubie, napr. ALUFLEX MI 203 Al al. ekvivalent | bm | 3 | [5 empty] | znížená | 0 | 0 | 0 | 0 | 0 | 0 | 4 | K | 2 | ROZPOCET | 0 | 0 | 0 | 0 | 0 | 2 | 0 | 4 | 72
37 | K | 2.9.2 | Samolepiaca plošná tepelná izolácia zo syntetického kaučuku polypropylénovou metalickou fóliou na povrchu, napr. K-FLEX H DUCT METAL hr. 30mm (nasávanie + výfuk) al. ekvivalent | m2 | 6 | [5 empty] | znížená | 0 | 0 | 0 | 0 | 0 | 0 | 4 | K | 2 | ROZPOCET | 0 | 0 | 0 | 0 | 0 | 2 | 0 | 4 | 74
| D | D3 | Zar.č. 3 –chladenie zasadacej miestnosti - výkres SO.01 - VZ1 | [9 empty] | 0 |  | 0 |  | 0 | 1 | D | 1 | ROZPOCET | [6 empty] | 0
38 | K | 3.1 | Vonkajšia kondenzačná jednotka | ks | 1 | [5 empty] | znížená | 0 | 0 | 0 | 0 | 0 | 0 | 4 | K | 2 | ROZPOCET | 0 | 0 | 0 | 0 | 0 | 2 | 0 | 4 | 76
| P |  | Poznámka k položke: napr. Panasonic CU-Z42XKE Qv: 5,3kW Qch: 4,2kW ELI: 230V/1,5kW al. ekvivalent | [15 empty] | P | 2
39 | K | 3.2 | Vnútorná nástenná jednotka | ks | 1 | [5 empty] | znížená | 0 | 0 | 0 | 0 | 0 | 0 | 4 | K | 2 | ROZPOCET | 0 | 0 | 0 | 0 | 0 | 2 | 0 | 4 | 78
| P |  | Poznámka k položke: napr. Panasonic CS-Z42XKEW Qv: 5,3kW Qch: 4,2kW Príslušenstvo: nástenný ovládač al. ekvivalent | [15 empty] | P | 2
40 | K | 3.2.1 | Cu potrubie 12/6 vrátane izolácie a elektro prepojenia | bm | 3 | [5 empty] | znížená | 0 | 0 | 0 | 0 | 0 | 0 | 4 | K | 2 | ROZPOCET | 0 | 0 | 0 | 0 | 0 | 2 | 0 | 4 | 80
41 | K | 3.2.2 | Konzola pod vonkajšiu kondenzačnú jednotku | ks | 1 | [5 empty] | znížená | 0 | 0 | 0 | 0 | 0 | 0 | 4 | K | 2 | ROZPOCET | 0 | 0 | 0 | 0 | 0 | 2 | 0 | 4 | 82
| D | D4 | Zar.č. 4 –odvetranie sociálnych zariadení a skladu - výkres SO.01 - VZ1 | [9 empty] | 0 |  | 0 |  | 0 | 1 | D | 1 | ROZPOCET | [6 empty] | 0
42 | K | 4.1 | Odsávací potrubný ventilátor | ks | 3 | [5 empty] | znížená | 0 | 0 | 0 | 0 | 0 | 0 | 4 | K | 2 | ROZPOCET | 0 | 0 | 0 | 0 | 0 | 2 | 0 | 4 | 84
| P |  | Poznámka k položke: napr. RM 125 ELI: 230V/60W al. ekvivalent | [15 empty] | P | 2
43 | K | 4.1.1 | Spätná klapka RSK 125 - príslušenstvo | ks | 3 | [5 empty] | znížená | 0 | 0 | 0 | 0 | 0 | 0 | 4 | K | 2 | ROZPOCET | 0 | 0 | 0 | 0 | 0 | 2 | 0 | 4 | 86
44 | K | 4.1.2 | Časový dobeh - príslušenstvo | ks | 3 | [5 empty] | znížená | 0 | 0 | 0 | 0 | 0 | 0 | 4 | K | 2 | ROZPOCET | 0 | 0 | 0 | 0 | 0 | 2 | 0 | 4 | 88
45 | K | 4.2 | Radiálny odsávací ventilátor do stropu s časovým dobehom | ks | 3 | [5 empty] | znížená | 0 | 0 | 0 | 0 | 0 | 0 | 4 | K | 2 | ROZPOCET | 0 | 0 | 0 | 0 | 0 | 2 | 0 | 4 | 90
| P |  | Poznámka k položke: napr. Vort quadro micro 100 IT ELI: 230V/30W al. ekvivalent | [15 empty] | P | 2
46 | K | 4.3 | Pretlaková výfuková žalúzia PER 200 | ks | 1 | [5 empty] | znížená | 0 | 0 | 0 | 0 | 0 | 0 | 4 | K | 2 | ROZPOCET | 0 | 0 | 0 | 0 | 0 | 2 | 0 | 4 | 92
47 | K | 4.4 | Pretlaková výfuková žalúzia PER 100 | ks | 1 | [5 empty] | znížená | 0 | 0 | 0 | 0 | 0 | 0 | 4 | K | 2 | ROZPOCET | 0 | 0 | 0 | 0 | 0 | 2 | 0 | 4 | 94
48 | K | 4.5 | Tlmič hluku do potrubia THR 125/500 | ks | 3 | [5 empty] | znížená | 0 | 0 | 0 | 0 | 0 | 0 | 4 | K | 2 | ROZPOCET | 0 | 0 | 0 | 0 | 0 | 2 | 0 | 4 | 96
49 | K | 4.6 | Odvodný tanierový ventil DSV 125 | ks | 11 | [5 empty] | znížená | 0 | 0 | 0 | 0 | 0 | 0 | 4 | K | 2 | ROZPOCET | 0 | 0 | 0 | 0 | 0 | 2 | 0 | 4 | 98
50 | K | 4.7 | Dverná mriežka NOVA-D-325x125 | ks | 8 | [5 empty] | znížená | 0 | 0 | 0 | 0 | 0 | 0 | 4 | K | 2 | ROZPOCET | 0 | 0 | 0 | 0 | 0 | 2 | 0 | 4 | 100
51 | K | 4.7.1 | VZT kruhové SPIRO potrubie do priemeru Ø200mm vrátane 30% tvaroviek | bm | 5 | [5 empty] | znížená | 0 | 0 | 0 | 0 | 0 | 0 | 4 | K | 2 | ROZPOCET | 0 | 0 | 0 | 0 | 0 | 2 | 0 | 4 | 102
52 | K | 4.7.2 | VZT kruhové SPIRO potrubie do priemeru Ø125mm vrátane 30% tvaroviek | bm | 10 | [5 empty] | znížená | 0 | 0 | 0 | 0 | 0 | 0 | 4 | K | 2 | ROZPOCET | 0 | 0 | 0 | 0 | 0 | 2 | 0 | 4 | 104
53 | K | 4.7.3 | VZT kruhové SPIRO potrubie do priemeru Ø100mm vrátane 30% tvaroviek | bm | 10 | [5 empty] | znížená | 0 | 0 | 0 | 0 | 0 | 0 | 4 | K | 2 | ROZPOCET | 0 | 0 | 0 | 0 | 0 | 2 | 0 | 4 | 106
54 | K | 4.8 | Flexibilné potrubie, napr. ALUFLEX MI 127 Al al. ekvivalent | bm | 20 | [5 empty] | znížená | 0 | 0 | 0 | 0 | 0 | 0 | 4 | K | 2 | ROZPOCET | 0 | 0 | 0 | 0 | 0 | 2 | 0 | 4 | 108
55 | K | 4.8.1 | Flexibilné potrubie, napr. ALUFLEX MI 102 Al al. ekvivalent | bm | 2 | [5 empty] | znížená | 0 | 0 | 0 | 0 | 0 | 0 | 4 | K | 2 | ROZPOCET | 0 | 0 | 0 | 0 | 0 | 2 | 0 | 4 | 110
56 | K | 5.1 | Samolepiaca plošná tepelná izolácia zo syntetického kaučuku polypropylénovou metalickou fóliou na povrchu, napr. K-FLEX H DUCT METAL hr. 10mm al. ekvivalent | m2 | 5 | [5 empty] | znížená | 0 | 0 | 0 | 0 | 0 | 0 | 4 | K | 2 | ROZPOCET | 0 | 0 | 0 | 0 | 0 | 2 | 0 | 4 | 112
57 | K | 6.1 | Montážny materiál (prýchytky, skrutky, skoby, lepidlo, montážna pena... A pod.) | kpl | 1 | [5 empty] | znížená | 0 | 0 | 0 | 0 | 0 | 0 | 4 | K | 2 | ROZPOCET | 0 | 0 | 0 | 0 | 0 | 2 | 0 | 4 | 114
58 | K | 6.2 | Dopravné náklady | kpl | 1 | [5 empty] | znížená | 0 | 0 | 0 | 0 | 0 | 0 | 4 | K | 2 | ROZPOCET | 0 | 0 | 0 | 0 | 0 | 2 | 0 | 4 | 116

## 002.1 - 1. časť ASR + ST
[9 empty] | >> skryté stĺpce << | [9 empty] | {a5dd1980-7bc7-4321-98c4-faeeb958ff16}
0
| KRYCÍ LIST ROZPOČTU | [8 empty] | v --- nižšie sa nachádzajú doplnkové a pomocné údaje k zostavám --- v | [8 empty] | False
Stavba:
Košice, ÚKT, Rampová 7 - Rekonštrukcia budovy U1 a výstavba garáže
Objekt:
002 - SO 02 - Garáž
Časť:
002.1 - 1. časť ASR + ST
| JKSO: |  |  |  |  | KS:
| Miesto: |  | Košice |  |  | Dátum:
| Objednávateľ: |  |  |  |  | IČO:
|  | Ministerstvo vnútra SR, Bratislava |  |  |  | IČ DPH:
| Zhotoviteľ: |  |  |  |  | IČO:
IČ DPH:
| Projektant: |  |  |  |  | IČO:
|  | KApAR, s.r.o., Prešov |  |  |  | IČ DPH:
| Spracovateľ: |  |  |  |  | IČO:
IČ DPH:
Poznámka:
Výkaz výmer vypracovaný len v rozsahu ku projektovej dokumentácii pre stavebné povolenie. Zhotoviteľ stavby pred realizáciou je povinný preveriť koordinačné rozmery stavby a jednotlivé výmery a podľa potreby stav aktualizovať.
Cena bez DPH
|  |  | Základ dane |  |  | Sadzba dane | Výška dane
| DPH | základná | 0 |  |  | 20% | 0
|  | znížená |  |  |  | 20%
|  | zákl. prenesená | 0 |  |  | 20% | 0
|  | zníž. prenesená | 0 |  |  | 20% | 0
|  | nulová | 0 |  |  | 0% | 0
| Cena s DPH |  |  | v | EUR
| Projektant |  |  | Spracovateľ
| Dátum a podpis: |  | Pečiatka | Dátum a podpis: |  |  | Pečiatka
| Objednávateľ |  |  | Zhotoviteľ
| Dátum a podpis: |  | Pečiatka | Dátum a podpis: |  |  | Pečiatka
REKAPITULÁCIA ROZPOČTU
Stavba:
Košice, ÚKT, Rampová 7 - Rekonštrukcia budovy U1 a výstavba garáže
Objekt:
002 - SO 02 - Garáž
Časť:
002.1 - 1. časť ASR + ST
Miesto: |  |  | Košice |  |  | Dátum:
Objednávateľ: |  |  | Ministerstvo vnútra SR, Bratislava |  |  | Projektant: | KApAR, s.r.o., Prešov
Zhotoviteľ: | [5 empty] | Spracovateľ:
Kód dielu - Popis | [6 empty] | Cena celkom [EUR]
Náklady z rozpočtu | [19 empty] | -1
HSV - Práce a dodávky HSV
1 - Zemné práce
2 - Zakladanie
3 - Zvislé a kompletné konštrukcie
4 - Vodorovné konštrukcie
5 - Komunikácie
6 - Úpravy povrchov, podlahy, osadenie
9 - Ostatné konštrukcie a práce-búranie
99 - Presun hmôt HSV
PSV - Práce a dodávky PSV
711 - Izolácie proti vode a vlhkosti
763 - Konštrukcie - drevostavby
764 - Konštrukcie klampiarske
766 - Konštrukcie stolárske
767 - Konštrukcie doplnkové kovové
771 - Podlahy z dlaždíc
777 - Podlahy syntetické
781 - Obklady
783 - Nátery
784 - Maľby
M - Práce a dodávky M
25-M - Povrchová úprava strojov a zariadení
43-M - Montáž oceľových konštrukcií
ROZPOČET
Stavba:
Košice, ÚKT, Rampová 7 - Rekonštrukcia budovy U1 a výstavba garáže
Objekt:
002 - SO 02 - Garáž
Časť:
002.1 - 1. časť ASR + ST
Miesto: |  |  | Košice |  |  | Dátum:
Objednávateľ: |  |  | Ministerstvo vnútra SR, Bratislava |  |  | Projektant: | KApAR, s.r.o., Prešov
Zhotoviteľ: | [5 empty] | Spracovateľ:
PČ | Typ | Kód | Popis | MJ | Množstvo | J.cena [EUR] | Cena celkom [EUR] | Cenová sústava |  |  | DPH | J. Nh [h] | Nh celkom [h] | J. hmotnosť [t] | Hmotnosť celkom [t] | J. suť [t] | Suť Celkom [t]
Náklady z rozpočtu | [12 empty] | #REF! |  | #REF! |  | #REF! |  | D | -1 | [7 empty] | #REF!
| D | HSV | Práce a dodávky HSV | [9 empty] | 1406.9846 |  | 603.3807 |  | 0 | 1 | D | 0 | ROZPOCET | [6 empty] | 0
| D | 1 | Zemné práce | [9 empty] | 353.2665 |  | 9.4012 |  | 0 | 1 | D | 1 | ROZPOCET | [6 empty] | 0
1 | K | 121101111.S | Odstránenie ornice s vodor. premiestn. na hromady, so zložením na vzdialenosť do 100 m a do 100m3 | m3 | 56.393 | [5 empty] | znížená | 0.013 | 0.73311 | 0 | 0 | 0 | 0 | 4 | K | 2 | ROZPOCET | 0 | 0 | 0 | 0 | 0 | 2 | 0 | 4 | -983383854
2 | K | 130001101.S | Príplatok k cenám za sťaženie výkopu v blízkosti podzemného vedenia - pre všetky triedy | m3 | 27.308 | [5 empty] | znížená | 1.667 | 45.5224 | 0 | 0 | 0 | 0 | 4 | K | 2 | ROZPOCET | 0 | 0 | 0 | 0 | 0 | 2 | 0 | 4 | -630727228
3 | K | 130201001.S | Výkop jamy a ryhy v obmedzenom priestore horn. tr.3 ručne | m3 | 27.308 | [5 empty] | znížená | 3.174 | 86.6756 | 0 | 0 | 0 | 0 | 4 | K | 2 | ROZPOCET | 0 | 0 | 0 | 0 | 0 | 2 | 0 | 4 | -419207137
4 | K | 131201101.S | Výkop nezapaženej jamy v hornine 3, do 100 m3 | m3 | 104.628 | [5 empty] | znížená | 0.838 | 87.6783 | 0 | 0 | 0 | 0 | 4 | K | 2 | ROZPOCET | 0 | 0 | 0 | 0 | 0 | 2 | 0 | 4 | 1354206903
5 | K | 131201109.S | Hĺbenie nezapažených jám a zárezov. Príplatok za lepivosť horniny 3 | m3 | 52.314 | [5 empty] | znížená | 0.042 | 2.1972 | 0 | 0 | 0 | 0 | 4 | K | 2 | ROZPOCET | 0 | 0 | 0 | 0 | 0 | 2 | 0 | 4 | -222240754
6 | K | 162501102.S | Vodorovné premiestnenie výkopku po spevnenej ceste z horniny tr.1-4, do 100 m3 na vzdialenosť do 3000 m | m3 | 74.52 | [5 empty] | znížená | 0.071 | 5.2909 | 0 | 0 | 0 | 0 | 4 | K | 2 | ROZPOCET | 0 | 0 | 0 | 0 | 0 | 2 | 0 | 4 | 2010975437
7 | K | 162501105.S | Vodorovné premiestnenie výkopku po spevnenej ceste z horniny tr.1-4, do 100 m3, príplatok k cene za každých ďalšich a začatých 1000 m | m3 | 1266.84 | [5 empty] | znížená | 0.007 | 8.8679 | 0 | 0 | 0 | 0 | 4 | K | 2 | ROZPOCET | 0 | 0 | 0 | 0 | 0 | 2 | 0 | 4 | 1735964243
8 | K | 167101101.S | Nakladanie neuľahnutého výkopku z hornín tr.1-4 do 100 m3 | m3 | 74.52 | [5 empty] | znížená | 0.617 | 45.9788 | 0 | 0 | 0 | 0 | 4 | K | 2 | ROZPOCET | 0 | 0 | 0 | 0 | 0 | 2 | 0 | 4 | -418385258
9 | K | 171201201.S | Uloženie sypaniny na skládky do 100 m3 | m3 | 74.52 | [5 empty] | znížená | 0.009 | 0.67068 | 0 | 0 | 0 | 0 | 4 | K | 2 | ROZPOCET | 0 | 0 | 0 | 0 | 0 | 2 | 0 | 4 | 1001458894
10 | K | 171209002.S | Poplatok za skládku - zemina a kamenivo (17 05) ostatné | t | 134.136 | [5 empty] | znížená | 0 | 0 | 0 | 0 | 0 | 0 | 4 | K | 2 | ROZPOCET | 0 | 0 | 0 | 0 | 0 | 2 | 0 | 4 | -174552783
11 | K | 166101101.S | Prehodenie neuľahnutého výkopku z horniny 1 až 4 | m3 | 57.416 | [5 empty] | znížená | 0.279 | 16.0191 | 0 | 0 | 0 | 0 | 4 | K | 2 | ROZPOCET | 0 | 0 | 0 | 0 | 0 | 2 | 0 | 4 | 2036628708
12 | K | 174101001.S | Zásyp sypaninou so zhutnením jám, šachiet, rýh, zárezov alebo okolo objektov do 100 m3 (zemina z výkopov) | m3 | 57.416 | [5 empty] | znížená | 0.242 | 13.8947 | 0 | 0 | 0 | 0 | 4 | K | 2 | ROZPOCET | 0 | 0 | 0 | 0 | 0 | 2 | 0 | 4 | -1814638895
13 | K | 175101101.S | Obsyp potrubia sypaninou z vhodných hornín 1 až 4 bez prehodenia sypaniny | m3 | 5.22 | [5 empty] | znížená | 1.501 | 7.8352 | 0 | 0 | 0 | 0 | 4 | K | 2 | ROZPOCET | 0 | 0 | 0 | 0 | 0 | 2 | 0 | 4 | 346639010
14 | M | 583310000600.S | Kamenivo ťažené drobné frakcia 0-4 mm | t | 9.396 | [5 empty] | znížená | 0 | 0 | 1 | 9.396 | 0 | 0 | 8 | M | 2 | ROZPOCET | 0 | 0 | 0 | 0 | 0 | 2 | 0 | 4 | 2119562997
15 | K | 180405111.S | Založenie trávnika vo vegetačných prefabrikátoch s doplnením ornice (jestvujúcej) vo vrstve do 70 mm, s usadením vodou a s prípadným naložením, odvozom odpadu do 20 km a so zložením, výsevom semena v rovine alebo na svahu do 1:5 | m2 | 169.695 | [5 empty] | znížená | 0.188 | 31.9027 | 0 | 0 | 0 | 0 | 4 | K | 2 | ROZPOCET | 0 | 0 | 0 | 0 | 0 | 2 | 0 | 4 | -63618105
16 | M | 005720001300.S | Osivá tráv - trávové semeno | kg | 5.244 | [5 empty] | znížená | 0 | 0 | 0.001 | 0.005244 | 0 | 0 | 8 | M | 2 | ROZPOCET | 0 | 0 | 0 | 0 | 0 | 2 | 0 | 4 | 26340803
| D | 2 | Zakladanie | [9 empty] | 167.127 |  | 195.3327 |  | 0 | 1 | D | 1 | ROZPOCET | [6 empty] | 0
17 | K | 211971121.S | Zhotov. oplášt. výplne z geotext. v ryhe alebo v záreze pri rozvinutej šírke oplášt. od 0 do 2, 5 m | m2 | 13.2 | [5 empty] | znížená | 0.085 | 1.122 | 0.00035 | 0.00462 | 0 | 0 | 4 | K | 2 | ROZPOCET | 0 | 0 | 0 | 0 | 0 | 2 | 0 | 4 | -1755163909
18 | M | 693110004500.S | Geotextília polypropylénová netkaná 300 g/m2 | m2 | 15.18 | [5 empty] | znížená | 0 | 0 | 0.0003 | 0.004554 | 0 | 0 | 8 | M | 2 | ROZPOCET | 0 | 0 | 0 | 0 | 0 | 2 | 0 | 4 | -608283867
19 | K | 215901101.S | Zhutnenie podložia z rastlej horniny 1 až 4 pod násypy, z hornina súdržných do 92 % PS a nesúdržných | m2 | 331.375 | [5 empty] | znížená | 0.004 | 1.3255 | 0 | 0 | 0 | 0 | 4 | K | 2 | ROZPOCET | 0 | 0 | 0 | 0 | 0 | 2 | 0 | 4 | 916421778
20 | K | 271533001.1 | Násyp pod základové konštrukcie so zhutnením z kameniva hrubého drveného fr.0-64 mm | m3 | 17.213 | [5 empty] | znížená | 1.132 | 19.4851 | 2.07 | 35.6309 | 0 | 0 | 4 | K | 2 | ROZPOCET | 0 | 0 | 0 | 0 | 0 | 2 | 0 | 4 | -1883070596
21 | K | 271563001.1 | Násyp pod základové konštrukcie so zhutnením z kameniva drobného ťaženého 0-8 mm | m3 | 5.738 | [5 empty] | znížená | 1.089 | 6.2487 | 1.932 | 11.0858 | 0 | 0 | 4 | K | 2 | ROZPOCET | 0 | 0 | 0 | 0 | 0 | 2 | 0 | 4 | 15516724
22 | K | 271573001.S | Násyp pod základové konštrukcie so zhutnením zo štrkopiesku fr.0-32 mm | m3 | 17.213 | [5 empty] | znížená | 1.097 | 18.8827 | 2.07 | 35.6309 | 0 | 0 | 4 | K | 2 | ROZPOCET | 0 | 0 | 0 | 0 | 0 | 2 | 0 | 4 | -248463004
23 | K | 273321411.S | Betón základových dosiek, železový (bez výstuže), tr. C 25/30 | m3 | 19.995 | [5 empty] | znížená | 0.619 | 12.3769 | 2.4157 | 48.3023 | 0 | 0 | 4 | K | 2 | ROZPOCET | 0 | 0 | 0 | 0 | 0 | 2 | 0 | 4 | 2116629644
24 | K | 273351215.S | Debnenie stien základových dosiek, zhotovenie-dielce | m2 | 7.2 | [5 empty] | znížená | 0.358 | 2.5776 | 0.0016 | 0.01152 | 0 | 0 | 4 | K | 2 | ROZPOCET | 0 | 0 | 0 | 0 | 0 | 2 | 0 | 4 | -981466797
25 | K | 273351216.S | Debnenie stien základových dosiek, odstránenie-dielce | m2 | 7.2 | [5 empty] | znížená | 0.199 | 1.4328 | 0 | 0 | 0 | 0 | 4 | K | 2 | ROZPOCET | 0 | 0 | 0 | 0 | 0 | 2 | 0 | 4 | -1190932272
26 | K | 273362442.S | Výstuž základových dosiek zo zvár. sietí KARI, priemer drôtu 8/8 mm, veľkosť oka 150x150 mm | m2 | 309.096 | [5 empty] | znížená | 0.047 | 14.5275 | 0.00627 | 1.938 | 0 | 0 | 4 | K | 2 | ROZPOCET | 0 | 0 | 0 | 0 | 0 | 2 | 0 | 4 | -1347656151
27 | K | 274271041.S | Murivo základových pásov (m3) z betónových debniacich tvárnic s betónovou výplňou C 16/20 hrúbky 300 mm | m3 | 7.065 | [5 empty] | znížená | 3.067 | 21.6684 | 2.1171 | 14.9572 | 0 | 0 | 4 | K | 2 | ROZPOCET | 0 | 0 | 0 | 0 | 0 | 2 | 0 | 4 | 2100144586
28 | K | 274313611.S | Betón základových pásov, prostý tr. C 16/20 | m3 | 3.01 | [5 empty] | znížená | 0.58055 | 1.7475 | 2.1941 | 6.6042 | 0 | 0 | 4 | K | 2 | ROZPOCET | 0 | 0 | 0 | 0 | 0 | 2 | 0 | 4 | 474270488
29 | K | 274321411.S | Betón základových pásov, železový (bez výstuže), tr. C 25/30 | m3 | 15.984 | [5 empty] | znížená | 0.58269 | 9.3137 | 2.4157 | 38.6129 | 0 | 0 | 4 | K | 2 | ROZPOCET | 0 | 0 | 0 | 0 | 0 | 2 | 0 | 4 | 1692699900
30 | K | 274351215.S | Debnenie stien základových pásov, zhotovenie-dielce | m2 | 60.84 | [5 empty] | znížená | 0.358 | 21.7807 | 0.0016 | 0.097344 | 0 | 0 | 4 | K | 2 | ROZPOCET | 0 | 0 | 0 | 0 | 0 | 2 | 0 | 4 | -1204096800
31 | K | 274351216.S | Debnenie stien základových pásov, odstránenie-dielce | m2 | 60.84 | [5 empty] | znížená | 0.199 | 12.1072 | 0 | 0 | 0 | 0 | 4 | K | 2 | ROZPOCET | 0 | 0 | 0 | 0 | 0 | 2 | 0 | 4 | -154567947
32 | K | 274361825.S | Výstuž pre murivo základových pásov z betónových debniacich tvárnic s betónovou výplňou z ocele B500 (10505) | t | 0.999 | [5 empty] | znížená | 14.8 | 14.7852 | 1.002 | 1.001 | 0 | 0 | 4 | K | 2 | ROZPOCET | 0 | 0 | 0 | 0 | 0 | 2 | 0 | 4 | 499257872
33 | K | 275321411.S | Betón základových pätiek, železový (bez výstuže), tr. C 25/30 | m3 | 0.569 | [5 empty] | znížená | 0.60356 | 0.34343 | 2.4157 | 1.3745 | 0 | 0 | 4 | K | 2 | ROZPOCET | 0 | 0 | 0 | 0 | 0 | 2 | 0 | 4 | 118595500
34 | K | 275362021.S | Výstuž základových pätiek zo zvár. sietí KARI | t | 0.018 | [5 empty] | znížená | 15.24 | 0.27432 | 1.203 | 0.021653 | 0 | 0 | 4 | K | 2 | ROZPOCET | 0 | 0 | 0 | 0 | 0 | 2 | 0 | 4 | 351605383
35 | K | 289971211.S | Zhotovenie vrstvy z geotextílie na upravenom povrchu sklon do 1 : 5 , šírky od 0 do 3 m | m2 | 173.85 | [5 empty] | znížená | 0.041 | 7.1279 | 3e-05 | 0.0052155 | 0 | 0 | 4 | K | 2 | ROZPOCET | 0 | 0 | 0 | 0 | 0 | 2 | 0 | 4 | -1969161787
36 | M | 693110002900.S | Geotextília polypropylénová netkaná 250 g/m2 | m2 | 199.928 | [5 empty] | znížená | 0 | 0 | 0.00025 | 0.049982 | 0 | 0 | 8 | M | 2 | ROZPOCET | 0 | 0 | 0 | 0 | 0 | 2 | 0 | 4 | -774275492
| D | 3 | Zvislé a kompletné konštrukcie | [9 empty] | 35.6996 |  | 5.9827 |  | 0 | 1 | D | 1 | ROZPOCET | [6 empty] | 0
37 | K | 317165301 | Nenosný preklad (napr.YTONG al.ekvivalent) šírky 100 mm, výšky 249 mm, dĺžky 1250 mm | ks | 3 | [5 empty] | znížená | 0.18792 | 0.56376 | 0.02658 | 0.07974 | 0 | 0 | 4 | K | 2 | ROZPOCET | 0 | 0 | 0 | 0 | 0 | 2 | 0 | 4 | -1980656368
38 | K | 342272102 | Priečky z tvárnic (napr.YTONG al.ekvivalent) hr. 100 mm P2-500 hladkých, na MVC a maltu (100x249x599) | m2 | 77.769 | [5 empty] | znížená | 0.425 | 33.0518 | 0.07382 | 5.7409 | 0 | 0 | 4 | K | 2 | ROZPOCET | 0 | 0 | 0 | 0 | 0 | 2 | 0 | 4 | 1531243740
39 | K | 342948115.S | Ukončenie priečok hr. do 100 mm ku konštrukciám polyuretánovou penou | m | 15.925 | [5 empty] | znížená | 0.08001 | 1.2742 | 0.0001 | 0.0015925 | 0 | 0 | 4 | K | 2 | ROZPOCET | 0 | 0 | 0 | 0 | 0 | 2 | 0 | 4 | 453589687
40 | K | 378452111.S | Ochranná vrstva z cementovej malty, hr.do 4cm, na izoláciu, bez vložky zo zváranej siete poter - pod prvý rad tehál | m2 | 1.838 | [5 empty] | znížená | 0.44061 | 0.80984 | 0.0873 | 0.16046 | 0 | 0 | 4 | K | 2 | ROZPOCET | 0 | 0 | 0 | 0 | 0 | 2 | 0 | 4 | -572212910
| D | 4 | Vodorovné konštrukcie | [9 empty] | 4.1838 |  | 4.9349 |  | 0 | 1 | D | 1 | ROZPOCET | [6 empty] | 0
41 | K | 451572111.S | Lôžko pod potrubie, stoky a drobné objekty, v otvorenom výkope z kameniva drobného ťaženého 0-4 mm | m3 | 2.61 | [5 empty] | znížená | 1.603 | 4.1838 | 1.8908 | 4.9349 | 0 | 0 | 4 | K | 2 | ROZPOCET | 0 | 0 | 0 | 0 | 0 | 2 | 0 | 4 | -1453058609
| D | 5 | Komunikácie | [9 empty] | 111.8513 |  | 368.2454 |  | 0 | 1 | D | 1 | ROZPOCET | [6 empty] | 0
42 | K | 564231111.1 | Okapový chodník - dunajský štrk hr. 100 mm | m2 | 13.2 | [5 empty] | znížená | 0.025 | 0.33 | 0.2024 | 2.6717 | 0 | 0 | 4 | K | 2 | ROZPOCET | 0 | 0 | 0 | 0 | 0 | 2 | 0 | 4 | 1987952295
43 | K | 564271111.S | Podklad alebo podsyp zo štrkopiesku fr.0-64mm s rozprestretím, vlhčením a zhutnením, po zhutnení hr. 250 mm | m2 | 173.85 | [5 empty] | znížená | 0.01912 | 3.324 | 0.506 | 87.9681 | 0 | 0 | 4 | K | 2 | ROZPOCET | 0 | 0 | 0 | 0 | 0 | 2 | 0 | 4 | -1600714409
44 | K | 564801112.S | Podklad zo štrkodrviny fr.0/4mm s rozprestretím a zhutnením, po zhutnení hr. 40 mm | m2 | 173.85 | [5 empty] | znížená | 0.01912 | 3.324 | 0.08003 | 13.9132 | 0 | 0 | 4 | K | 2 | ROZPOCET | 0 | 0 | 0 | 0 | 0 | 2 | 0 | 4 | -1613464467
45 | K | 564861111.1 | Podklad zo štrkodrviny fr.0/32mm s rozprestretím a zhutnením, po zhutnení hr. 200 mm | m2 | 173.85 | [5 empty] | znížená | 0.02712 | 4.7148 | 0.3708 | 64.4636 | 0 | 0 | 4 | K | 2 | ROZPOCET | 0 | 0 | 0 | 0 | 0 | 2 | 0 | 4 | -420572458
46 | K | 564861111.2 | Podklad zo štrkodrviny fr.0/63mm s rozprestretím a zhutnením, po zhutnení hr. 200 mm | m2 | 173.85 | [5 empty] | znížená | 0.02712 | 4.7148 | 0.3708 | 64.4636 | 0 | 0 | 4 | K | 2 | ROZPOCET | 0 | 0 | 0 | 0 | 0 | 2 | 0 | 4 | 1789626882
47 | K | 564871111.1 | Podklad zo štrkodrviny fr.0/63mm s rozprestretím a zhutnením, po zhutnení hr. 300 mm /budovať v prípade nedostatočnej únosnosti!!!) | m2 | 173.85 | [5 empty] | znížená | 0.03 | 5.2155 | 0.554 | 96.3129 | 0 | 0 | 4 | K | 2 | ROZPOCET | 0 | 0 | 0 | 0 | 0 | 2 | 0 | 4 | 1137143191
48 | K | 596912213.S | Kladenie dlažby z betónových vegetačných tvárnic s vyplnením škár a s lôžkom z kameniva ťaženého hr. do 40 mm hr. 80 mm, veľ. do 0,25 m2/ks, plochy od 100 do 300 m2 | m2 | 173.85 | [5 empty] | znížená | 0.519 | 90.2281 | 0.112 | 19.4712 | 0 | 0 | 4 | K | 2 | ROZPOCET | 0 | 0 | 0 | 0 | 0 | 2 | 0 | 4 | -1657893024
49 | M | 592460020100.S | Dlažba betónová zatrávňovacia, rozmer 400x400x80 mm, prírodná | m2 | 175.589 | [5 empty] | znížená | 0 | 0 | 0.1081 | 18.9812 | 0 | 0 | 8 | M | 2 | ROZPOCET | 0 | 0 | 0 | 0 | 0 | 2 | 0 | 4 | -1118501696
| D | 6 | Úpravy povrchov, podlahy, osadenie | [9 empty] | 111.4367 |  | 2.9002 |  | 0 | 1 | D | 1 | ROZPOCET | [6 empty] | 0
50 | K | 612460121.S | Príprava vnútorného podkladu stien penetráciou základnou | m2 | 155.538 | [5 empty] | znížená | 0.05205 | 8.0958 | 0.00023 | 0.035774 | 0 | 0 | 4 | K | 2 | ROZPOCET | 0 | 0 | 0 | 0 | 0 | 2 | 0 | 4 | 1964691945
51 | K | 612460363.S | Vnútorná omietka stien vápennocementová jednovrstvová, hr. 10 mm | m2 | 124.447 | [5 empty] | znížená | 0.319 | 39.6986 | 0.01312 | 1.6327 | 0 | 0 | 4 | K | 2 | ROZPOCET | 0 | 0 | 0 | 0 | 0 | 2 | 0 | 4 | -1026138217
52 | K | 612481119.S | Potiahnutie vnútorných stien sklotextilnou mriežkou s celoplošným prilepením | m2 | 155.538 | [5 empty] | znížená | 0.191 | 29.7078 | 0.00515 | 0.80102 | 0 | 0 | 4 | K | 2 | ROZPOCET | 0 | 0 | 0 | 0 | 0 | 2 | 0 | 4 | 2096086349
53 | K | 625250542.S | Kontaktný zatepľovací systém soklovej alebo vodou namáhanej časti hr. 40 mm, skrutkovacie kotvy | m2 | 31.304 | [5 empty] | znížená | 0.792 | 24.7928 | 0.01104 | 0.3456 | 0 | 0 | 4 | K | 2 | ROZPOCET | 0 | 0 | 0 | 0 | 0 | 2 | 0 | 4 | -1972590271
54 | K | 642942111.S | Osadenie oceľovej dverovej zárubne alebo rámu, plochy otvoru do 2,5 m2 | ks | 3 | [5 empty] | znížená | 3.0473 | 9.1419 | 0.0175 | 0.0525 | 0 | 0 | 4 | K | 2 | ROZPOCET | 0 | 0 | 0 | 0 | 0 | 2 | 0 | 4 | 1497431623
55 | M | 553310007800.S | Zárubňa oceľová oblá šxvxhr 900x1970x100 mm P "3/P" | ks | 1 | [5 empty] | znížená | 0 | 0 | 0.0113 | 0.0113 | 0 | 0 | 8 | M | 2 | ROZPOCET | 0 | 0 | 0 | 0 | 0 | 2 | 0 | 4 | 1779654672
56 | M | 553310007400 | Zárubňa oceľová CgU šxvxhr 700x1970x100 mm P "4/L" | ks | 1 | [5 empty] | znížená | 0 | 0 | 0.0108 | 0.0108 | 0 | 0 | 8 | M | 2 | ROZPOCET | 0 | 0 | 0 | 0 | 0 | 2 | 0 | 4 | -227840932
57 | M | 553310007200.S | Zárubňa oceľová oblá šxvxhr 600x1970x100 mm P "5/P" | ks | 1 | [5 empty] | znížená | 0 | 0 | 0.0105 | 0.0105 | 0 | 0 | 8 | M | 2 | ROZPOCET | 0 | 0 | 0 | 0 | 0 | 2 | 0 | 4 | 83245370
| D | 9 | Ostatné konštrukcie a práce-búranie | [9 empty] | 81.5835 |  | 16.5835 |  | 0 | 1 | D | 1 | ROZPOCET | [6 empty] | 0
58 | K | 916362112.S | Osadenie cestného obrubníka betónového stojatého do lôžka z betónu prostého tr. C 16/20 s bočnou oporou | m | 58.32 | [5 empty] | znížená | 0.27 | 15.7464 | 0.15113 | 8.8139 | 0 | 0 | 4 | K | 2 | ROZPOCET | 0 | 0 | 0 | 0 | 0 | 2 | 0 | 4 | 1754956117
59 | M | 592170002100.S | Obrubník cestný, lxšxv 1000x100x200 mm, prírodný | ks | 58.903 | [5 empty] | znížená | 0 | 0 | 0.048 | 2.8273 | 0 | 0 | 8 | M | 2 | ROZPOCET | 0 | 0 | 0 | 0 | 0 | 2 | 0 | 4 | 1890467115
60 | K | 916561112.S | Osadenie záhonového alebo parkového obrubníka betón., do lôžka z bet. pros. tr. C 16/20 s bočnou oporou | m | 34.8 | [5 empty] | znížená | 0.132 | 4.5936 | 0.09853 | 3.4288 | 0 | 0 | 4 | K | 2 | ROZPOCET | 0 | 0 | 0 | 0 | 0 | 2 | 0 | 4 | -89508114
61 | M | 592170001800.S | Obrubník parkový, lxšxv 1000x50x200 mm, prírodný | ks | 35.148 | [5 empty] | znížená | 0 | 0 | 0.023 | 0.8084 | 0 | 0 | 8 | M | 2 | ROZPOCET | 0 | 0 | 0 | 0 | 0 | 2 | 0 | 4 | -306153733
62 | K | 941955001.S | Lešenie ľahké pracovné pomocné, s výškou lešeňovej podlahy do 1,20 m | m2 | 6.18 | [5 empty] | znížená | 0.099 | 0.61182 | 0.00153 | 0.0094554 | 0 | 0 | 4 | K | 2 | ROZPOCET | 0 | 0 | 0 | 0 | 0 | 2 | 0 | 4 | 234864049
63 | K | 941955004.S | Lešenie ľahké pracovné pomocné s výškou lešeňovej podlahy nad 2,50 do 3,5 m | m2 | 111.6 | [5 empty] | znížená | 0.252 | 28.1232 | 0.00618 | 0.68969 | 0 | 0 | 4 | K | 2 | ROZPOCET | 0 | 0 | 0 | 0 | 0 | 2 | 0 | 4 | -1609072547
64 | K | 952901221.S | Vyčistenie budov priemyselných objektov akejkoľvek výšky | m2 | 117.78 | [5 empty] | znížená | 0.27601 | 32.5085 | 5e-05 | 0.005889 | 0 | 0 | 4 | K | 2 | ROZPOCET | 0 | 0 | 0 | 0 | 0 | 2 | 0 | 4 | -1274129144
| D | 99 | Presun hmôt HSV | [9 empty] | 541.8361 |  | 0 |  | 0 | 1 | D | 1 | ROZPOCET | [6 empty] | 0
65 | K | 998011001.S | Presun hmôt pre budovy (801, 803, 812), zvislá konštr. z tehál, tvárnic, z kovu výšky do 6 m | t | 603.381 | [5 empty] | znížená | 0.898 | 541.8361 | 0 | 0 | 0 | 0 | 4 | K | 2 | ROZPOCET | 0 | 0 | 0 | 0 | 0 | 2 | 0 | 4 | 1213356706
| D | PSV | Práce a dodávky PSV | [9 empty] | 770.0313 |  | 8.1809 |  | 0 | 2 | D | 0 | ROZPOCET | [6 empty] | 0
| D | 711 | Izolácie proti vode a vlhkosti | [9 empty] | 83.6956 |  | 0.15809 |  | 0 | 2 | D | 1 | ROZPOCET | [6 empty] | 0
66 | K | 711132107.S | Zhotovenie izolácie proti zemnej vlhkosti nopovou fóloiu položenou voľne na ploche zvislej | m2 | 24.16 | [5 empty] | znížená | 0.165 | 3.9864 | 8e-05 | 0.0019328 | 0 | 0 | 16 | K | 2 | ROZPOCET | 0 | 0 | 0 | 0 | 0 | 2 | 0 | 16 | -1702059154
67 | M | 283230002700.S | Nopová HDPE fólia hrúbky 0,5 mm, výška nopu 8 mm, proti zemnej vlhkosti s radónovou ochranou, pre spodnú stavbu | m2 | 27.784 | [5 empty] | znížená | 0 | 0 | 0.002 | 0.055568 | 0 | 0 | 32 | M | 2 | ROZPOCET | 0 | 0 | 0 | 0 | 0 | 2 | 0 | 16 | 1658919281
68 | K | 711471053.S | Zhotovenie izolácie proti tlakovej vode termoplastami vodorovne fóliou z ľahčeného polyetylénu položenou voľne | m2 | 136.08 | [5 empty] | znížená | 0.273 | 37.1498 | 0 | 0 | 0 | 0 | 16 | K | 2 | ROZPOCET | 0 | 0 | 0 | 0 | 0 | 2 | 0 | 16 | 1687950492
69 | M | 283230007150.S | Parozábrana PE fólia hr.0,15mm | m2 | 156.492 | [5 empty] | znížená | 0 | 0 | 0.00018 | 0.028169 | 0 | 0 | 32 | M | 2 | ROZPOCET | 0 | 0 | 0 | 0 | 0 | 2 | 0 | 16 | 1778531640
70 | K | 711472053.S | Zhotovenie izolácie proti tlakovej vode termoplastami zvisle fóliou z ľahčeného polyetylénu položenou voľne | m2 | 14.76 | [5 empty] | znížená | 0.338 | 4.9889 | 0 | 0 | 0 | 0 | 16 | K | 2 | ROZPOCET | 0 | 0 | 0 | 0 | 0 | 2 | 0 | 16 | -234456146
71 | M | 283230007150.S | Parozábrana PE fólia hr.0,15mm | m2 | 17.712 | [5 empty] | znížená | 0 | 0 | 0.00018 | 0.0031882 | 0 | 0 | 32 | M | 2 | ROZPOCET | 0 | 0 | 0 | 0 | 0 | 2 | 0 | 16 | -1952698161
72 | K | 711491171.S | Zhotovenie podkladnej vrstvy izolácie z textílie na ploche vodorovnej, pre izolácie proti zemnej vlhkosti, podpovrchovej a tlakovej vode | m2 | 136.08 | [5 empty] | znížená | 0.09 | 12.2472 | 0 | 0 | 0 | 0 | 16 | K | 2 | ROZPOCET | 0 | 0 | 0 | 0 | 0 | 2 | 0 | 16 | -1082427049
73 | M | 693110004500.S | Geotextília polypropylénová netkaná 300 g/m2 | m2 | 156.492 | [5 empty] | znížená | 0 | 0 | 0.0003 | 0.046948 | 0 | 0 | 32 | M | 2 | ROZPOCET | 0 | 0 | 0 | 0 | 0 | 2 | 0 | 16 | 1248499926
74 | K | 711491271.S | Zhotovenie podkladnej vrstvy izolácie z textílie na ploche zvislej, pre izolácie proti zemnej vlhkosti, podpovrchovej a tlakovej vode | m2 | 14.76 | [5 empty] | znížená | 0.149 | 2.1992 | 0 | 0 | 0 | 0 | 16 | K | 2 | ROZPOCET | 0 | 0 | 0 | 0 | 0 | 2 | 0 | 16 | -725550213
75 | M | 693110004500.S | Geotextília polypropylénová netkaná 300 g/m2 | m2 | 17.712 | [5 empty] | znížená | 0 | 0 | 0.0003 | 0.0053136 | 0 | 0 | 32 | M | 2 | ROZPOCET | 0 | 0 | 0 | 0 | 0 | 2 | 0 | 16 | -1003534750
76 | K | 711491275.S | Pripevnenie izolácie na plochy zvislé kotviacimi páskami | m | 49.2 | [5 empty] | znížená | 0.47 | 23.124 | 3e-05 | 0.001476 | 0 | 0 | 16 | K | 2 | ROZPOCET | 0 | 0 | 0 | 0 | 0 | 2 | 0 | 16 | -1282131411
77 | M | 553430004500.1 | Lišta stenová z poplastovaného plechu r.š.60mm - prekrytie vytiahnutia izolácie na stenu | m | 51.66 | [5 empty] | znížená | 0 | 0 | 0.0003 | 0.015498 | 0 | 0 | 32 | M | 2 | ROZPOCET | 0 | 0 | 0 | 0 | 0 | 2 | 0 | 16 | -1367509739
78 | K | 998711201.S | Presun hmôt pre izoláciu proti vode v objektoch výšky do 6 m | % | 27.981 | [5 empty] | znížená | 0 | 0 | 0 | 0 | 0 | 0 | 16 | K | 2 | ROZPOCET | 0 | 0 | 0 | 0 | 0 | 2 | 0 | 16 | 2092472355
| D | 763 | Konštrukcie - drevostavby | [9 empty] | 7.8373 |  | 0.094421 |  | 0 | 2 | D | 1 | ROZPOCET | [6 empty] | 0
79 | K | 763120010.S | Sadrokartónová inštalačná predstena pre sanitárne zariadenia, kca CD+UD, jednoducho opláštená doskou impregnovanou H2 12,5 mm | m2 | 1.62 | [5 empty] | znížená | 1.3389 | 2.169 | 0.01182 | 0.019148 | 0 | 0 | 16 | K | 2 | ROZPOCET | 0 | 0 | 0 | 0 | 0 | 2 | 0 | 16 | -1095053329
80 | K | 763138212.S | Podhľad SDK závesný na jednoúrovňovej oceľovej podkonštrukcií CD+UD, doska impregnovaná H2 12.5 mm | m2 | 6.18 | [5 empty] | znížená | 0.9172 | 5.6683 | 0.01218 | 0.075272 | 0 | 0 | 16 | K | 2 | ROZPOCET | 0 | 0 | 0 | 0 | 0 | 2 | 0 | 16 | -1925565868
81 | K | 998763401.S | Presun hmôt pre sádrokartónové konštrukcie v stavbách (objektoch) výšky do 7 m | % | 2.872 | [5 empty] | znížená | 0 | 0 | 0 | 0 | 0 | 0 | 16 | K | 2 | ROZPOCET | 0 | 0 | 0 | 0 | 0 | 2 | 0 | 16 | -283062264
| D | 764 | Konštrukcie klampiarske | [9 empty] | 133.4497 |  | 0.43883 |  | 0 | 2 | D | 1 | ROZPOCET | [6 empty] | 0
82 | K | 764323420.1 | Oplechovanie z pozinkovaného farbeného PZf plechu, odkvapov r.š. 200 mm "K7" | m | 16.3 | [5 empty] | znížená | 0.44972 | 7.3304 | 0.00209 | 0.034067 | 0 | 0 | 16 | K | 2 | ROZPOCET | 0 | 0 | 0 | 0 | 0 | 2 | 0 | 16 | 407097649
83 | K | 764352423.S | Žľaby z pozinkovaného farbeného PZf plechu hr. 0,6 mm, vrátane hákov, čiel, rohov a dilatácií pododkvapové polkruhové r.š. 250 mm "K1, K2" | m | 16.3 | [5 empty] | znížená | 0.894 | 14.5722 | 0.00166 | 0.027058 | 0 | 0 | 16 | K | 2 | ROZPOCET | 0 | 0 | 0 | 0 | 0 | 2 | 0 | 16 | 469673864
84 | K | 764359412.S | Kotlík kónický z pozinkovaného farbeného PZf plechu, pre rúry s priemerom od 100 do 125 mm "K3" | ks | 2 | [5 empty] | znížená | 1.2386 | 2.4771 | 0.00158 | 0.00316 | 0 | 0 | 16 | K | 2 | ROZPOCET | 0 | 0 | 0 | 0 | 0 | 2 | 0 | 16 | 216350020
85 | K | 764410440.1 | Oplechovanie parapetov z pozinkovaného farbeného PZf plechu, vrátane rohov r.š. 230 mm "K8, K9" | m | 5 | [5 empty] | znížená | 0.463 | 2.315 | 0.002 | 0.01 | 0 | 0 | 16 | K | 2 | ROZPOCET | 0 | 0 | 0 | 0 | 0 | 2 | 0 | 16 | 83947656
86 | K | 764421410.1 | Oplechovanie - odkvapnicový profil pre nadpražie okien a dverí na fasáde z pozinkovaného farbeného PZf plechu, r.š. 110 mm "K10" | m | 15 | [5 empty] | znížená | 0.304 | 4.56 | 0.001 | 0.015 | 0 | 0 | 16 | K | 2 | ROZPOCET | 0 | 0 | 0 | 0 | 0 | 2 | 0 | 16 | -1043304507
87 | K | 764421410.2 | Oplechovanie - profil v tvare U pre nadpražie okien a dverí na fasáde z pozinkovaného farbeného PZf plechu, r.š. 110 mm "K10" | m | 15 | [5 empty] | znížená | 0.304 | 4.56 | 0.001 | 0.015 | 0 | 0 | 16 | K | 2 | ROZPOCET | 0 | 0 | 0 | 0 | 0 | 2 | 0 | 16 | -500749761
88 | K | 764421410.3 | Oplechovanie - vnútorné oplechovanie dverí po obvode otvoru z pozinkovaného farbeného PZf plechu, r.š. 70 mm "K11" | m | 27.16 | [5 empty] | znížená | 0.304 | 8.2566 | 0.001 | 0.02716 | 0 | 0 | 16 | K | 2 | ROZPOCET | 0 | 0 | 0 | 0 | 0 | 2 | 0 | 16 | 1295903278
89 | K | 764421410.S | Oplechovanie - fasádneho panela na soklovom múriku v interiéri z pozinkovaného farbeného PZf plechu, r.š. 100 mm "K17" | m | 62.68 | [5 empty] | znížená | 0.30404 | 19.0572 | 0.0009 | 0.056412 | 0 | 0 | 16 | K | 2 | ROZPOCET | 0 | 0 | 0 | 0 | 0 | 2 | 0 | 16 | 579816591
90 | K | 764421420.5 | Oplechovanie - vonkajšie oplechovanie okien a dverí v mieste ostenia z pozinkovaného farbeného PZf plechu, r.š. 130 mm "K13" | m | 20.16 | [5 empty] | znížená | 0.371 | 7.4794 | 0.001 | 0.02016 | 0 | 0 | 16 | K | 2 | ROZPOCET | 0 | 0 | 0 | 0 | 0 | 2 | 0 | 16 | -853137910
91 | K | 764421420.6 | Oplechovanie - vnútorného rohu pri vodorovnom styku panelov z pozinkovaného farbeného PZf plechu, r.š. 140 mm "K14" | m | 20.3 | [5 empty] | znížená | 0.371 | 7.5313 | 0.001 | 0.0203 | 0 | 0 | 16 | K | 2 | ROZPOCET | 0 | 0 | 0 | 0 | 0 | 2 | 0 | 16 | 328447607
92 | K | 764421430.4 | Oplechovanie - pomocný U profil pre kotvenie okien a dverí pozinkovaného farbeného PZf plechu, r.š. 170 mm "K12" | m | 27.16 | [5 empty] | znížená | 0.438 | 11.8961 | 0.001 | 0.02716 | 0 | 0 | 16 | K | 2 | ROZPOCET | 0 | 0 | 0 | 0 | 0 | 2 | 0 | 16 | -931109559
93 | K | 764421440.8 | Oplechovanie - fasádneho panela pri sokli z pozinkovaného farbeného PZf plechu, r.š. 220 mm "K16" | m | 47.08 | [5 empty] | znížená | 0.50489 | 23.7702 | 0.00217 | 0.10216 | 0 | 0 | 16 | K | 2 | ROZPOCET | 0 | 0 | 0 | 0 | 0 | 2 | 0 | 16 | -228215897
94 | K | 764421450.7 | Oplechovanie - vonkajšieho rohu na fasáde z pozinkovaného farbeného PZf plechu, r.š. 320 mm "K15" | m | 21.3 | [5 empty] | znížená | 0.6124 | 13.0441 | 0.00284 | 0.060492 | 0 | 0 | 16 | K | 2 | ROZPOCET | 0 | 0 | 0 | 0 | 0 | 2 | 0 | 16 | 1151054815
95 | K | 764454453.S | Zvodové rúry z pozinkovaného farbeného PZf plechu hr. 0,6 mm, vrátane lemov so zaústením, manžiet, kolien, vpustov vody a prechodových kusov, kruhové, s priemerom 100 mm "K4, K5, K6" | m | 10 | [5 empty] | znížená | 0.66 | 6.6 | 0.00207 | 0.0207 | 0 | 0 | 16 | K | 2 | ROZPOCET | 0 | 0 | 0 | 0 | 0 | 2 | 0 | 16 | 1988175972
96 | K | 998764201.S | Presun hmôt pre konštrukcie klampiarske v objektoch výšky do 6 m | % | 45.197 | [5 empty] | znížená | 0 | 0 | 0 | 0 | 0 | 0 | 16 | K | 2 | ROZPOCET | 0 | 0 | 0 | 0 | 0 | 2 | 0 | 16 | 638980281
| D | 766 | Konštrukcie stolárske | [9 empty] | 15.7766 |  | 0.34584 |  | 0 | 2 | D | 1 | ROZPOCET | [6 empty] | 0
97 | K | 766621081.S | Montáž okna plastového na PUR penu | m | 18 | [5 empty] | znížená | 0.365 | 6.57 | 0.00018 | 0.00324 | 0 | 0 | 16 | K | 2 | ROZPOCET | 0 | 0 | 0 | 0 | 0 | 2 | 0 | 16 | -1986003299
98 | M | 611410007000.1 | Plastové okno jednokrídlové S, šxv 1000x1000 mm, izolačné trojsklo, 5 komorový profil, RAL 9006 "O7" | ks | 2 | [5 empty] | znížená | 0 | 0 | 0.052 | 0.104 | 0 | 0 | 32 | M | 2 | ROZPOCET | 0 | 0 | 0 | 0 | 0 | 2 | 0 | 16 | 432116963
99 | M | 611410007300.2 | Plastové okno jednokrídlové S, šxv 1500x1000 mm, izolačné trojsklo, 5 komorový profil, RAL 9006 "O6" | ks | 2 | [5 empty] | znížená | 0 | 0 | 0.076 | 0.152 | 0 | 0 | 32 | M | 2 | ROZPOCET | 0 | 0 | 0 | 0 | 0 | 2 | 0 | 16 | -297932191
100 | K | 766662113.S | Montáž dverového krídla otočného jednokrídlového bezpoldrážkového, do existujúcej zárubne, vrátane kovania | ks | 3 | [5 empty] | znížená | 2.045 | 6.135 | 0 | 0 | 0 | 0 | 16 | K | 2 | ROZPOCET | 0 | 0 | 0 | 0 | 0 | 2 | 0 | 16 | -963400287
101 | M | 549150000600.S | Kľučka dverová a rozeta 2x, nehrdzavejúca oceľ, povrch nerez brúsený | ks | 3 | [5 empty] | znížená | 0 | 0 | 0.001 | 0.003 | 0 | 0 | 32 | M | 2 | ROZPOCET | 0 | 0 | 0 | 0 | 0 | 2 | 0 | 16 | -1629530246
102 | M | 611610000800.S | Dvere vnútorné jednokrídlové, šírka 600-900 mm, výplň papierová voština, povrch CPL laminát, mechanicky odolné plné, biele "3/P, 4/L, 5/P" | ks | 3 | [5 empty] | znížená | 0 | 0 | 0.025 | 0.075 | 0 | 0 | 32 | M | 2 | ROZPOCET | 0 | 0 | 0 | 0 | 0 | 2 | 0 | 16 | 1440605981
103 | K | 766694141.S | Montáž parapetnej dosky plastovej šírky do 300 mm, dĺžky do 1000 mm | ks | 2 | [5 empty] | znížená | 0.3387 | 0.6774 | 0.00025 | 0.0005 | 0 | 0 | 16 | K | 2 | ROZPOCET | 0 | 0 | 0 | 0 | 0 | 2 | 0 | 16 | 534990532
104 | K | 766694142.S | Montáž parapetnej dosky plastovej šírky do 300 mm, dĺžky 1000-1600 mm | ks | 2 | [5 empty] | znížená | 0.46186 | 0.92372 | 0.00026 | 0.00052 | 0 | 0 | 16 | K | 2 | ROZPOCET | 0 | 0 | 0 | 0 | 0 | 2 | 0 | 16 | -1568413924
105 | M | 611560000100.S | Parapetná doska plastová, šírka 150 mm, komôrková vnútorná | m | 5 | [5 empty] | znížená | 0 | 0 | 0.00074 | 0.0037 | 0 | 0 | 32 | M | 2 | ROZPOCET | 0 | 0 | 0 | 0 | 0 | 2 | 0 | 16 | 1018441328
106 | M | 611560000800.S | Plastové krytky k vnútorným parapetom plastovým, pár, vo farbe biela, mramor, zlatý dub, buk, mahagón, orech | ks | 4 | [5 empty] | znížená | 0 | 0 | 0.0001 | 0.0004 | 0 | 0 | 32 | M | 2 | ROZPOCET | 0 | 0 | 0 | 0 | 0 | 2 | 0 | 16 | 157171540
107 | K | 766695212.S | Montáž prahu dverí, jednokrídlových | ks | 3 | [5 empty] | znížená | 0.49015 | 1.4705 | 3e-05 | 9e-05 | 0 | 0 | 16 | K | 2 | ROZPOCET | 0 | 0 | 0 | 0 | 0 | 2 | 0 | 16 | -1461792137
108 | M | 611890003100.S | Prah dubový, dĺžka 610 mm, šírka 100 mm | ks | 1 | [5 empty] | znížená | 0 | 0 | 0.00092 | 0.00092 | 0 | 0 | 32 | M | 2 | ROZPOCET | 0 | 0 | 0 | 0 | 0 | 2 | 0 | 16 | 1550822196
109 | M | 611890003500.S | Prah dubový, dĺžka 710 mm, šírka 100 mm | ks | 1 | [5 empty] | znížená | 0 | 0 | 0.00108 | 0.00108 | 0 | 0 | 32 | M | 2 | ROZPOCET | 0 | 0 | 0 | 0 | 0 | 2 | 0 | 16 | 380301210
110 | M | 611890004300.S | Prah dubový, dĺžka 910 mm, šírka 100 mm | ks | 1 | [5 empty] | znížená | 0 | 0 | 0.00139 | 0.00139 | 0 | 0 | 32 | M | 2 | ROZPOCET | 0 | 0 | 0 | 0 | 0 | 2 | 0 | 16 | -1896675592
111 | K | 998766201.S | Presun hmot pre konštrukcie stolárske v objektoch výšky do 6 m | % | 17.773 | [5 empty] | znížená | 0 | 0 | 0 | 0 | 0 | 0 | 16 | K | 2 | ROZPOCET | 0 | 0 | 0 | 0 | 0 | 2 | 0 | 16 | 1317054878
| D | 767 | Konštrukcie doplnkové kovové | [9 empty] | 323.908 |  | 5.7542 |  | 0 | 2 | D | 1 | ROZPOCET | [6 empty] | 0
112 | K | 767330308.1 | Montáž oblej alebo plochej striešky do steny nad vchodové dvere z komorového polykarbonátu resp. akrylátu nad 2700 mm | ks | 2 | [5 empty] | znížená | 0.59451 | 1.189 | 0.00079 | 0.00158 | 0 | 0 | 16 | K | 2 | ROZPOCET | 0 | 0 | 0 | 0 | 0 | 2 | 0 | 16 | -2039572791
113 | M | 553580017306.1 | Strieška oblúková hliníková z komorového polykarbonátu hr. 4,5 mm, dl.xš 5000x1000mm | ks | 1 | [5 empty] | znížená | 0 | 0 | 0.025 | 0.025 | 0 | 0 | 32 | M | 2 | ROZPOCET | 0 | 0 | 0 | 0 | 0 | 2 | 0 | 16 | 1952663011
114 | M | 553580017306.2 | Strieška oblúková hliníková z komorového polykarbonátu hr. 4,5 mm, dl.xš 7000x1000mm | ks | 1 | [5 empty] | znížená | 0 | 0 | 0.025 | 0.025 | 0 | 0 | 32 | M | 2 | ROZPOCET | 0 | 0 | 0 | 0 | 0 | 2 | 0 | 16 | -230704851
115 | K | 767397103.S | Montáž strešných sendvičových panelov na OK, hrúbky nad 120 mm | m2 | 139.38 | [5 empty] | znížená | 0.717 | 99.9355 | 0.00047 | 0.065509 | 0 | 0 | 16 | K | 2 | ROZPOCET | 0 | 0 | 0 | 0 | 0 | 2 | 0 | 16 | -1618306254
116 | M | 553260001900.1 | Panel sendvičový s PIR jadrom strešný oceľový plášť š. 1000 mm hr. jadra 150 mm | m2 | 139.38 | [5 empty] | znížená | 0 | 0 | 0.0157 | 2.1883 | 0 | 0 | 32 | M | 2 | ROZPOCET | 0 | 0 | 0 | 0 | 0 | 2 | 0 | 16 | 1516025607
117 | K | 767411101.S | Montáž opláštenia sendvičovými stenovými panelmi s viditeľným spojom na OK, hrúbky do 100 mm | m2 | 214.31 | [5 empty] | znížená | 0.734 | 157.3035 | 0.0004 | 0.085724 | 0 | 0 | 16 | K | 2 | ROZPOCET | 0 | 0 | 0 | 0 | 0 | 2 | 0 | 16 | 366610394
118 | M | 553250002500.1 | Panel sendvičový z tvrdej polyuretánovej peny PIR stenový štandardný oceľový plášť š. 1100 mm hr. jadra 100 mm (čistá plocha bez otvorov) | m2 | 214.31 | [5 empty] | znížená | 0 | 0 | 0.0126 | 2.7003 | 0 | 0 | 32 | M | 2 | ROZPOCET | 0 | 0 | 0 | 0 | 0 | 2 | 0 | 16 | 1673055481
119 | K | 767658345.S | Montáž sekcionálnej brány pozink farebný plochy nad 9 do 13 m2 | ks | 1 | [5 empty] | znížená | 28.3822 | 28.3822 | 0 | 0 | 0 | 0 | 16 | K | 2 | ROZPOCET | 0 | 0 | 0 | 0 | 0 | 2 | 0 | 16 | -1271061212
120 | M | 553410061530.2 | Brána sekcionálna zateplená pozink farebný s elektrickým pohonom, hrúbka panelu 40 mm,šxv 4000x3040mm "2" | ks | 1 | [5 empty] | znížená | 0 | 0 | 0.254 | 0.254 | 0 | 0 | 32 | M | 2 | ROZPOCET | 0 | 0 | 0 | 0 | 0 | 2 | 0 | 16 | 2024343232
121 | K | 767658357.S | Montáž sekcionálnej brány s integrovanými dverami pozink farebný plochy nad 13 m2 | ks | 1 | [5 empty] | znížená | 33.1477 | 33.1477 | 0 | 0 | 0 | 0 | 16 | K | 2 | ROZPOCET | 0 | 0 | 0 | 0 | 0 | 2 | 0 | 16 | 335397288
122 | M | 553410061705.1 | Brána sekcionálna zateplená pozink farebný s elektrickým pohonom a integrovanými dverami, presvetľovací pás, hrúbka panelu 40 mm,šxv 6000x3040mm "1" | ks | 1 | [5 empty] | znížená | 0 | 0 | 0.408 | 0.408 | 0 | 0 | 32 | M | 2 | ROZPOCET | 0 | 0 | 0 | 0 | 0 | 2 | 0 | 16 | 1022950358
123 | K | 767660005.S | Montáž siete proti hmyzu na okno, pevnej úchytkami na tesnenie | m2 | 5 | [5 empty] | znížená | 0.25003 | 1.2501 | 0 | 0 | 0 | 0 | 16 | K | 2 | ROZPOCET | 0 | 0 | 0 | 0 | 0 | 2 | 0 | 16 | -1323817056
124 | M | 553420000005.S | Okenná sieť proti hmyzu pevná s vnútorným lemom na rám okna, reverzibilná z interiéru "O6,O7" | m2 | 5 | [5 empty] | znížená | 0 | 0 | 0.00015 | 0.00075 | 0 | 0 | 32 | M | 2 | ROZPOCET | 0 | 0 | 0 | 0 | 0 | 2 | 0 | 16 | -2064917349
125 | K | 767662110.1 | Montáž mreží pevných + chemické kotvenie | ks | 4 | [5 empty] | znížená | 0.675 | 2.7 | 1e-05 | 4e-05 | 0 | 0 | 16 | K | 2 | ROZPOCET | 0 | 0 | 0 | 0 | 0 | 2 | 0 | 16 | -697405275
126 | M | 553000006 | Atypická OK - oceľová mreža na okno, šxv 1500x920mm, kotvenie do ostenia, vr. výroby, kotvenia a povrch.úpravy RAL 7043 "O6" | ks | 2 | [5 empty] | znížená | 0 | 0 | 0 | 0 | 0 | 0 | 32 | M | 2 | ROZPOCET | 0 | 0 | 0 | 0 | 0 | 2 | 0 | 16 | -1673523101
127 | M | 553000007 | Atypická OK - oceľová mreža na okno, šxv 1000x920mm, kotvenie do ostenia, vr. výroby, kotvenia a povrch.úpravy RAL 7043 "O7" | ks | 2 | [5 empty] | znížená | 0 | 0 | 0 | 0 | 0 | 0 | 32 | M | 2 | ROZPOCET | 0 | 0 | 0 | 0 | 0 | 2 | 0 | 16 | -1028889310
128 | K | 998767201.S | Presun hmôt pre kovové stavebné doplnkové konštrukcie v objektoch výšky do 6 m | % | 414.703 | [5 empty] | znížená | 0 | 0 | 0 | 0 | 0 | 0 | 16 | K | 2 | ROZPOCET | 0 | 0 | 0 | 0 | 0 | 2 | 0 | 16 | 1416709791
| D | 771 | Podlahy z dlaždíc | [9 empty] | 8.9475 |  | 0.24264 |  | 0 | 2 | D | 1 | ROZPOCET | [6 empty] | 0
129 | K | 771575129.S | Montáž podláh z dlaždíc keramických do tmelu v obmedzenom priestore veľ. 300 x 300 mm | m2 | 10.885 | [5 empty] | znížená | 0.822 | 8.9475 | 0.00378 | 0.041145 | 0 | 0 | 16 | K | 2 | ROZPOCET | 0 | 0 | 0 | 0 | 0 | 2 | 0 | 16 | 577668655
130 | M | 597740001600.S | Dlaždice keramické, lxvxhr 297x297x8 mm | m2 | 11.32 | [5 empty] | znížená | 0 | 0 | 0.0178 | 0.2015 | 0 | 0 | 32 | M | 2 | ROZPOCET | 0 | 0 | 0 | 0 | 0 | 2 | 0 | 16 | 2019262834
131 | K | 998771201.S | Presun hmôt pre podlahy z dlaždíc v objektoch výšky do 6m | % | 5.053 | [5 empty] | znížená | 0 | 0 | 0 | 0 | 0 | 0 | 16 | K | 2 | ROZPOCET | 0 | 0 | 0 | 0 | 0 | 2 | 0 | 16 | -789407568
| D | 777 | Podlahy syntetické | [9 empty] | 39.618 |  | 0.085932 |  | 0 | 2 | D | 1 | ROZPOCET | [6 empty] | 0
132 | K | 777610035.S | Epoxidový náter s hladkým povrchom, penetrácia, 2x náter | m2 | 111.6 | [5 empty] | znížená | 0.355 | 39.618 | 0.00077 | 0.085932 | 0 | 0 | 16 | K | 2 | ROZPOCET | 0 | 0 | 0 | 0 | 0 | 2 | 0 | 16 | 1457682015
133 | K | 998777201.S | Presun hmôt pre podlahy syntetické v objektoch výšky do 6 m | % | 26.494 | [5 empty] | znížená | 0 | 0 | 0 | 0 | 0 | 0 | 16 | K | 2 | ROZPOCET | 0 | 0 | 0 | 0 | 0 | 2 | 0 | 16 | 141532504
| D | 781 | Obklady | [9 empty] | 46.6987 |  | 0.7835 |  | 0 | 2 | D | 1 | ROZPOCET | [6 empty] | 0
134 | K | 781445067.S | Montáž obkladov vnútor. stien z obkladačiek kladených do tmelu v obmedzenom priestore veľ. 300x200 mm | m2 | 31.091 | [5 empty] | znížená | 1.502 | 46.6987 | 0.00336 | 0.10447 | 0 | 0 | 16 | K | 2 | ROZPOCET | 0 | 0 | 0 | 0 | 0 | 2 | 0 | 16 | -1721526579
135 | M | 597640000700.S | Obkladačky keramické glazované jednofarebné hladké lxv 300x200x14 mm | m2 | 32.335 | [5 empty] | znížená | 0 | 0 | 0.021 | 0.67904 | 0 | 0 | 32 | M | 2 | ROZPOCET | 0 | 0 | 0 | 0 | 0 | 2 | 0 | 16 | -1370169442
136 | K | 998781201.S | Presun hmôt pre obklady keramické v objektoch výšky do 6 m | % | 18.856 | [5 empty] | znížená | 0 | 0 | 0 | 0 | 0 | 0 | 16 | K | 2 | ROZPOCET | 0 | 0 | 0 | 0 | 0 | 2 | 0 | 16 | 1819896969
| D | 783 | Nátery | [9 empty] | 97.4429 |  | 0.23666 |  | 0 | 2 | D | 1 | ROZPOCET | [6 empty] | 0
137 | K | 783152312.S | Nátery oceľ.konštr. epoxidové dvojnás. so základným náterom reakt. far. | m2 | 233.7 | [5 empty] | znížená | 0.2287 | 53.4472 | 0.00093 | 0.21734 | 0 | 0 | 16 | K | 2 | ROZPOCET | 0 | 0 | 0 | 0 | 0 | 2 | 0 | 16 | -458895083
138 | K | 783222100.S | Nátery kov.stav.doplnk.konštr. syntetické farby šedej na vzduchu schnúce dvojnásobné - 70µm | m2 | 2.804 | [5 empty] | znížená | 0.26529 | 0.74387 | 0.00016 | 0.00044864 | 0 | 0 | 16 | K | 2 | ROZPOCET | 0 | 0 | 0 | 0 | 0 | 2 | 0 | 16 | -101498743
139 | K | 783226100.S | Nátery kov.stav.doplnk.konštr. syntetické na vzduchu schnúce základný - 35µm | m2 | 2.804 | [5 empty] | znížená | 0.14815 | 0.41541 | 8e-05 | 0.00022432 | 0 | 0 | 16 | K | 2 | ROZPOCET | 0 | 0 | 0 | 0 | 0 | 2 | 0 | 16 | -129573628
140 | K | 783626200.S | Nátery stolárskych výrobkov syntetické lazurovacím lakom 2x lakovaním | m2 | 0.223 | [5 empty] | znížená | 0.27539 | 0.061412 | 0.00022 | 4.906e-05 | 0 | 0 | 16 | K | 2 | ROZPOCET | 0 | 0 | 0 | 0 | 0 | 2 | 0 | 16 | -1050489983
141 | K | 783894612.S | Náter farbami akrylátovými ekologickými riediteľnými vodou, biely náter sadrokartónových stropov 2x | m2 | 6.18 | [5 empty] | znížená | 0.1096 | 0.67733 | 0.00033 | 0.0020394 | 0 | 0 | 16 | K | 2 | ROZPOCET | 0 | 0 | 0 | 0 | 0 | 2 | 0 | 16 | -785017352
142 | K | 783903811.S | Ostatné práce odmastenie chemickými rozpúšťadlami | m2 | 236.504 | [5 empty] | znížená | 0.136 | 32.1645 | 7e-05 | 0.016555 | 0 | 0 | 16 | K | 2 | ROZPOCET | 0 | 0 | 0 | 0 | 0 | 2 | 0 | 16 | 1629280880
143 | K | 783904811.S | Ostatné práce odmastenie chemickými odhrdzavenie kovových konštrukcií | m2 | 236.504 | [5 empty] | znížená | 0.042 | 9.9332 | 0 | 0 | 0 | 0 | 16 | K | 2 | ROZPOCET | 0 | 0 | 0 | 0 | 0 | 2 | 0 | 16 | -552412741
| D | 784 | Maľby | [9 empty] | 12.6571 |  | 0.040792 |  | 0 | 2 | D | 1 | ROZPOCET | [6 empty] | 0
144 | K | 784410100.S | Penetrovanie jednonásobné jemnozrnných podkladov výšky do 3,80 m | m2 | 113.312 | [5 empty] | znížená | 0.03 | 3.3994 | 0.00013 | 0.014731 | 0 | 0 | 16 | K | 2 | ROZPOCET | 0 | 0 | 0 | 0 | 0 | 2 | 0 | 16 | -646701638
145 | K | 784418012.S | Zakrývanie podláh a zariadení papierom v miestnostiach alebo na schodisku | m2 | 51.062 | [5 empty] | znížená | 0.065 | 3.319 | 0 | 0 | 0 | 0 | 16 | K | 2 | ROZPOCET | 0 | 0 | 0 | 0 | 0 | 2 | 0 | 16 | 655353682
146 | K | 784452271.S | Maľby z maliarskych zmesí na vodnej báze, ručne nanášané dvojnásobné základné na podklad jemnozrnný výšky do 3,80 m | m2 | 113.312 | [5 empty] | znížená | 0.05241 | 5.9387 | 0.00023 | 0.026062 | 0 | 0 | 16 | K | 2 | ROZPOCET | 0 | 0 | 0 | 0 | 0 | 2 | 0 | 16 | -479343697
| D | M | Práce a dodávky M | [9 empty] | 415.8429 |  | 18.0285 |  | 0 | 3 | D | 0 | ROZPOCET | [6 empty] | 0
| D | 25-M | Povrchová úprava strojov a zariadení | [9 empty] | 146.7636 |  | 8.0626 |  | 0 | 3 | D | 1 | ROZPOCET | [6 empty] | 0
147 | K | 250040423.S | Otryskávanie kovovou drvinou tr.III. spotreba drviny 34,5 kg/m2, výška 5 - 10 m | m2 | 233.7 | [5 empty] | znížená | 0.628 | 146.7636 | 0 | 0 | 0 | 0 | 1 | K | 2 | ROZPOCET | 0 | 0 | 0 | 0 | 0 | 2 | 0 | 1 | 1323557827
148 | M | 159310000200.S | Drvina oceľová, zrnitosť 0,3 - 0,8 mm, ozn. G 40 | kg | 8062.65 | [5 empty] | znížená | 0 | 0 | 0.001 | 8.0626 | 0 | 0 | 128 | M | 2 | ROZPOCET | 0 | 0 | 0 | 0 | 0 | 2 | 0 | 128 | -2078318491
149 | K | MV | Murárske výpomoci | % | 74.983 | [5 empty] | znížená | 0 | 0 | 0 | 0 | 0 | 0 | 64 | K | 2 | ROZPOCET | 0 | 0 | 0 | 0 | 0 | 2 | 0 | 64 | 1726644497
150 | K | PM | Podružný materiál | % | 74.983 | [5 empty] | znížená | 0 | 0 | 0 | 0 | 0 | 0 | 128 | K | 2 | ROZPOCET | 0 | 0 | 0 | 0 | 0 | 2 | 0 | 128 | -409196449
151 | K | PPV | Podiel pridružených výkonov | % | 74.983 | [5 empty] | znížená | 0 | 0 | 0 | 0 | 0 | 0 | 64 | K | 2 | ROZPOCET | 0 | 0 | 0 | 0 | 0 | 2 | 0 | 64 | -735762393
| D | 43-M | Montáž oceľových konštrukcií | [9 empty] | 269.0793 |  | 9.9659 |  | 0 | 3 | D | 1 | ROZPOCET | [6 empty] | 0
152 | K | 430861001.S | Montáž rôznych dielov OK - prvá cenová krivka do 300 kg vrátane | kg | 9965.9 | [5 empty] | znížená | 0.027 | 269.0793 | 0 | 0 | 0 | 0 | 64 | K | 2 | ROZPOCET | 0 | 0 | 0 | 0 | 0 | 2 | 0 | 64 | -1173444273
153 | M | 553850000200.1 | Atypická OK - Prvky pre oceľovú nosnú konštrukciu (stavebná oceľ S235JR), vr. výroby a spojov.prostriedkov | t | 9965.9 | [5 empty] | znížená | 0 | 0 | 0.001 | 9.9659 | 0 | 0 | 128 | M | 2 | ROZPOCET | 0 | 0 | 0 | 0 | 0 | 2 | 0 | 128 | 1022375687
154 | K | MV | Murárske výpomoci | % | 685.654 | [5 empty] | znížená | 0 | 0 | 0 | 0 | 0 | 0 | 64 | K | 2 | ROZPOCET | 0 | 0 | 0 | 0 | 0 | 2 | 0 | 64 | -2116981289
155 | K | PM | Podružný materiál | % | 597.954 | [5 empty] | znížená | 0 | 0 | 0 | 0 | 0 | 0 | 128 | K | 2 | ROZPOCET | 0 | 0 | 0 | 0 | 0 | 2 | 0 | 128 | 1708272508
156 | K | PPV | Podiel pridružených výkonov | % | 685.654 | [5 empty] | znížená | 0 | 0 | 0 | 0 | 0 | 0 | 64 | K | 2 | ROZPOCET | 0 | 0 | 0 | 0 | 0 | 2 | 0 | 64 | 1716403555
[13 empty] | #REF! |  | #REF! |  | #REF! | 5 | D | 0 | ROZPOCET | [6 empty] | #REF!

## 002.2 - 2. časť ZTI
[9 empty] | >> skryté stĺpce << | [9 empty] | {7a4fcc3c-8257-46f9-a0f8-cc1cdf1b1352}
0
| KRYCÍ LIST ROZPOČTU | [8 empty] | v --- nižšie sa nachádzajú doplnkové a pomocné údaje k zostavám --- v | [8 empty] | False
Stavba:
Košice, ÚKT, Rampová 7 - Rekonštrukcia budovy U1 a výstavba garáže
Objekt:
002 - SO 02 - Garáž
Časť:
002.2 - 2. časť ZTI
| JKSO: |  |  |  |  | KS:
| Miesto: |  | Košice |  |  | Dátum:
| Objednávateľ: |  |  |  |  | IČO:
|  | Ministerstvo vnútra SR, Bratislava |  |  |  | IČ DPH:
| Zhotoviteľ: |  |  |  |  | IČO:
IČ DPH:
| Projektant: |  |  |  |  | IČO:
|  | KApAR, s.r.o., Prešov |  |  |  | IČ DPH:
| Spracovateľ: |  |  |  |  | IČO:
IČ DPH:
Poznámka:
Výkaz výmer vypracovaný len v rozsahu ku projektovej dokumentácii pre stavebné povolenie. Zhotoviteľ stavby pred realizáciou je povinný preveriť koordinačné rozmery stavby a jednotlivé výmery a podľa potreby stav aktualizovať.
Cena bez DPH
|  |  | Základ dane |  |  | Sadzba dane | Výška dane
| DPH | základná | 0 |  |  | 20% | 0
|  | znížená |  |  |  | 20%
|  | zákl. prenesená | 0 |  |  | 20% | 0
|  | zníž. prenesená | 0 |  |  | 20% | 0
|  | nulová | 0 |  |  | 0% | 0
| Cena s DPH |  |  | v | EUR
| Projektant |  |  | Spracovateľ
| Dátum a podpis: |  | Pečiatka | Dátum a podpis: |  |  | Pečiatka
| Objednávateľ |  |  | Zhotoviteľ
| Dátum a podpis: |  | Pečiatka | Dátum a podpis: |  |  | Pečiatka
REKAPITULÁCIA ROZPOČTU
Stavba:
Košice, ÚKT, Rampová 7 - Rekonštrukcia budovy U1 a výstavba garáže
Objekt:
002 - SO 02 - Garáž
Časť:
002.2 - 2. časť ZTI
Miesto: |  |  | Košice |  |  | Dátum:
Objednávateľ: |  |  | Ministerstvo vnútra SR, Bratislava |  |  | Projektant: | KApAR, s.r.o., Prešov
Zhotoviteľ: | [5 empty] | Spracovateľ:
Kód dielu - Popis | [6 empty] | Cena celkom [EUR]
Náklady z rozpočtu | [19 empty] | -1
D2 - I. C 001 ZEMNÉ PRÁCE
D3 - II. C 271 PODKLADNÉ KONŠTRUKCIE
D4 - III. C 271 VONKAJŠIE POTRUBNÉ ROZVODY
D5 - IV. C 271 PRESUN HMÔT
D6 - V. C 713 A04 TEPELNÉ IZOLÁCIE
D7 - VI. C 721 A01 VNÚTORNÁ KANALIZÁCIA
D8 - VII. C 721 A02 VNÚTORNÝ VODOVOD
D9 - VIII. C 721 A05 ZARIAĎOVACIE PREDMETY
ROZPOČET
Stavba:
Košice, ÚKT, Rampová 7 - Rekonštrukcia budovy U1 a výstavba garáže
Objekt:
002 - SO 02 - Garáž
Časť:
002.2 - 2. časť ZTI
Miesto: |  |  | Košice |  |  | Dátum:
Objednávateľ: |  |  | Ministerstvo vnútra SR, Bratislava |  |  | Projektant: | KApAR, s.r.o., Prešov
Zhotoviteľ: | [5 empty] | Spracovateľ:
PČ | Typ | Kód | Popis | MJ | Množstvo | J.cena [EUR] | Cena celkom [EUR] | Cenová sústava |  |  | DPH | J. Nh [h] | Nh celkom [h] | J. hmotnosť [t] | Hmotnosť celkom [t] | J. suť [t] | Suť Celkom [t]
Náklady z rozpočtu | [12 empty] | 0 |  | 0 |  | 0 |  | D | -1 | [7 empty] | 0
| D | D2 | I. C 001 ZEMNÉ PRÁCE | [9 empty] | 0 |  | 0 |  | 0 | 1 | D | 0 | ROZPOCET | [6 empty] | 0
1 | K | 0101-132201201 | Hĺbenie rýh šírky nad 600 mm v hornine 3 do 100m3 | m3 | 4.75 | [5 empty] | znížená | 0 | 0 | 0 | 0 | 0 | 0 | 4 | K | 1 | ROZPOCET | 0 | 0 | 0 | 0 | 0 | 2 | 0 | 4 | 402396220
2 | K | 0101-132201209 | Príplatok za lepivosť | % | 1.425 | [5 empty] | znížená | 0 | 0 | 0 | 0 | 0 | 0 | 4 | K | 1 | ROZPOCET | 0 | 0 | 0 | 0 | 0 | 2 | 0 | 4 | -1962556197
3 | K | 0101-162301111 | Vodorovné premiestnenie výkopu na vzdialenosť do 500m | m3 | 2.28 | [5 empty] | znížená | 0 | 0 | 0 | 0 | 0 | 0 | 4 | K | 1 | ROZPOCET | 0 | 0 | 0 | 0 | 0 | 2 | 0 | 4 | -1183967277
4 | K | 0101-171201201 | Uloženie sypaniny na skládku | m3 | 2.28 | [5 empty] | znížená | 0 | 0 | 0 | 0 | 0 | 0 | 4 | K | 1 | ROZPOCET | 0 | 0 | 0 | 0 | 0 | 2 | 0 | 4 | 82448534
5 | K | 0101-174101001 | Zásyp rýh sypaninou s uložením výkopku vo vrstvách a so zhutnením do 100m3 | m3 | 2.47 | [5 empty] | znížená | 0 | 0 | 0 | 0 | 0 | 0 | 4 | K | 1 | ROZPOCET | 0 | 0 | 0 | 0 | 0 | 2 | 0 | 4 | 981107743
6 | K | 0101-175101102 | Obsyp potrubia sypaninou z vhodného materiálu s prehodením sypaniny | m3 | 1.71 | [5 empty] | znížená | 0 | 0 | 0 | 0 | 0 | 0 | 4 | K | 1 | ROZPOCET | 0 | 0 | 0 | 0 | 0 | 2 | 0 | 4 | 262307790
7 | M | PONUKA | Kamenivo ťažené drobné 0-4 C | t | 3.173 | [5 empty] | znížená | 0 | 0 | 0 | 0 | 0 | 0 | 8 | M | 1 | ROZPOCET | 0 | 0 | 0 | 0 | 0 | 2 | 0 | 4 | 157193604
| D | D3 | II. C 271 PODKLADNÉ KONŠTRUKCIE | [9 empty] | 0 |  | 0 |  | 0 | 1 | D | 0 | ROZPOCET | [6 empty] | 0
8 | K | 0127-451573111 | Lôžko pod potrubie z piesku a štrkopiesku | m3 | 0.57 | [5 empty] | znížená | 0 | 0 | 0 | 0 | 0 | 0 | 4 | K | 1 | ROZPOCET | 0 | 0 | 0 | 0 | 0 | 2 | 0 | 4 | 2077504309
| D | D4 | III. C 271 VONKAJŠIE POTRUBNÉ ROZVODY | [9 empty] | 0 |  | 0 |  | 0 | 1 | D | 0 | ROZPOCET | [6 empty] | 0
9 | K | 0311-871326026 | Montáž kanalizačného potrubia z PVC rúr plnostenných DN 150 | m | 3.8 | [5 empty] | znížená | 0 | 0 | 0 | 0 | 0 | 0 | 4 | K | 1 | ROZPOCET | 0 | 0 | 0 | 0 | 0 | 2 | 0 | 4 | -1755280631
10 | M | PONUKA.01 | PVC potrubie D 160x4,7 | m | 3.8 | [5 empty] | znížená | 0 | 0 | 0 | 0 | 0 | 0 | 8 | M | 1 | ROZPOCET | 0 | 0 | 0 | 0 | 0 | 2 | 0 | 4 | -1167449765
11 | K | 0311-877326004 | Montáž kanalizačných tvaroviek z PVC potrubia DN 150 | ks | 2 | [5 empty] | znížená | 0 | 0 | 0 | 0 | 0 | 0 | 4 | K | 1 | ROZPOCET | 0 | 0 | 0 | 0 | 0 | 2 | 0 | 4 | -1523111235
12 | M | PONUKA.02 | PVC koleno KGB 150/45° | ks | 1 | [5 empty] | znížená | 0 | 0 | 0 | 0 | 0 | 0 | 8 | M | 1 | ROZPOCET | 0 | 0 | 0 | 0 | 0 | 2 | 0 | 4 | -1180196529
13 | M | PONUKA.03 | Pripojenie PVC potrubia na PVC potrubie DN 150, napr. REHAU AWADOCK al. ekvivalent | ks | 1 | [5 empty] | znížená | 0 | 0 | 0 | 0 | 0 | 0 | 8 | M | 1 | ROZPOCET | 0 | 0 | 0 | 0 | 0 | 2 | 0 | 4 | 1583246548
14 | K | 0311-892311000 | Skúška tesnosti kanalizácie DN 150 | m | 3.8 | [5 empty] | znížená | 0 | 0 | 0 | 0 | 0 | 0 | 4 | K | 1 | ROZPOCET | 0 | 0 | 0 | 0 | 0 | 2 | 0 | 4 | 2053861266
15 | K | PONUKA | Vyvŕtanie otvoru do betónovej šachty DN 150 | ks | 1 | [5 empty] | znížená | 0 | 0 | 0 | 0 | 0 | 0 | 4 | K | 1 | ROZPOCET | 0 | 0 | 0 | 0 | 0 | 2 | 0 | 4 | 785527103
| D | D5 | IV. C 271 PRESUN HMÔT | [9 empty] | 0 |  | 0 |  | 0 | 1 | D | 0 | ROZPOCET | [6 empty] | 0
16 | K | 0127-998276101 | Presun hmôt pre rúrové vedenie z plastických hmôt | t | 4.261 | [5 empty] | znížená | 0 | 0 | 0 | 0 | 0 | 0 | 4 | K | 1 | ROZPOCET | 0 | 0 | 0 | 0 | 0 | 2 | 0 | 4 | 302913278
| D | D6 | V. C 713 A04 TEPELNÉ IZOLÁCIE | [9 empty] | 0 |  | 0 |  | 0 | 1 | D | 0 | ROZPOCET | [6 empty] | 0
17 | M | PONUKA.04 | Tepelná izolácia, napr. TUBOLIT DG al. ekvivalent, tep. izolačne trubice - hr.5mm D 20 | m | 10 | [5 empty] | znížená | 0 | 0 | 0 | 0 | 0 | 0 | 8 | M | 1 | ROZPOCET | 0 | 0 | 0 | 0 | 0 | 2 | 0 | 4 | -1894182531
18 | M | PONUKA.05 | Tepelná izolácia, napr. TUBOLIT DG al. ekvivalent, tep. izolačne trubice - hr.5mm D25 | m | 16 | [5 empty] | znížená | 0 | 0 | 0 | 0 | 0 | 0 | 8 | M | 1 | ROZPOCET | 0 | 0 | 0 | 0 | 0 | 2 | 0 | 4 | 1306467145
19 | M | PONUKA.06 | Tepelná izolácia, napr. TUBOLIT DG al. ekvivalent, tep. izolačne trubice - hr.9mm D 25 | m | 1 | [5 empty] | znížená | 0 | 0 | 0 | 0 | 0 | 0 | 8 | M | 1 | ROZPOCET | 0 | 0 | 0 | 0 | 0 | 2 | 0 | 4 | 701486911
20 | K | 713482111.S | Montáž trubíc z PE, hr.do 10 mm, vnútorný priemer do 38mm | m | 27 | [5 empty] | znížená | 0 | 0 | 0 | 0 | 0 | 0 | 4 | K | 1 | ROZPOCET | 0 | 0 | 0 | 0 | 0 | 2 | 0 | 4 | -200805299
21 | K | 998713201.S | Presun hmôt pre izolácie tepelné v objektoch výšky 6m | % | 1.067 | [5 empty] | znížená | 0 | 0 | 0 | 0 | 0 | 0 | 4 | K | 1 | ROZPOCET | 0 | 0 | 0 | 0 | 0 | 2 | 0 | 4 | -209874273
22 | K | 998713294.S | Príplatok za zväčšený presun nad vymedzenú najväčšiu dopravnú vzdialenosť do 1km | % | 1.067 | [5 empty] | znížená | 0 | 0 | 0 | 0 | 0 | 0 | 4 | K | 1 | ROZPOCET | 0 | 0 | 0 | 0 | 0 | 2 | 0 | 4 | -526638047
| D | D7 | VI. C 721 A01 VNÚTORNÁ KANALIZÁCIA | [9 empty] | 0 |  | 0 |  | 0 | 1 | D | 0 | ROZPOCET | [6 empty] | 0
23 | M | PONUKA.07 | PVC-U potrubie, napr. skupiny WAVIN al. ekvivalent + montáž KG 100 | m | 13 | [5 empty] | znížená | 0 | 0 | 0 | 0 | 0 | 0 | 8 | M | 1 | ROZPOCET | 0 | 0 | 0 | 0 | 0 | 2 | 0 | 4 | 247590177
24 | M | PONUKA.08 | PVC-U potrubie, napr. skupiny WAVIN al. ekvivalent + montáž KG 125 | m | 2 | [5 empty] | znížená | 0 | 0 | 0 | 0 | 0 | 0 | 8 | M | 1 | ROZPOCET | 0 | 0 | 0 | 0 | 0 | 2 | 0 | 4 | 10051384
25 | M | PONUKA.09 | PVC-U potrubie, napr. skupiny WAVIN al. ekvivalent + montáž KG 150 | m | 21 | [5 empty] | znížená | 0 | 0 | 0 | 0 | 0 | 0 | 8 | M | 1 | ROZPOCET | 0 | 0 | 0 | 0 | 0 | 2 | 0 | 4 | -2055996159
26 | M | PONUKA.50 | Potrubie odpadové odhlučnené z PP + montáž ST 50 | m | 3 | [5 empty] | znížená | 0 | 0 | 0 | 0 | 0 | 0 | 8 | M | 1 | ROZPOCET | 0 | 0 | 0 | 0 | 0 | 2 | 0 | 4 | -1629524959
27 | M | PONUKA.51 | Potrubie odpadové odhlučnené z PP + montáž ST 70 | m | 6 | [5 empty] | znížená | 0 | 0 | 0 | 0 | 0 | 0 | 8 | M | 1 | ROZPOCET | 0 | 0 | 0 | 0 | 0 | 2 | 0 | 4 | 1143208761
28 | M | PONUKA.52 | Čistiaca tvarovka PP ČK 70 | ks | 1 | [5 empty] | znížená | 0 | 0 | 0 | 0 | 0 | 0 | 8 | M | 1 | ROZPOCET | 0 | 0 | 0 | 0 | 0 | 2 | 0 | 4 | 857193998
29 | K | 721172500.S | Montáž čistiaceho kusu pre odhlučnené potrubia DN 70 | ks | 1 | [5 empty] | znížená | 0 | 0 | 0 | 0 | 0 | 0 | 4 | K | 1 | ROZPOCET | 0 | 0 | 0 | 0 | 0 | 2 | 0 | 4 | 1165256818
30 | K | 721194105.S | Zriadenie prípojky na potrubí vyvedenie a upevnenie odpadových výpustiek D 50 | ks | 2 | [5 empty] | znížená | 0 | 0 | 0 | 0 | 0 | 0 | 4 | K | 1 | ROZPOCET | 0 | 0 | 0 | 0 | 0 | 2 | 0 | 4 | 328778357
31 | K | 721194109.S | Zriadenie prípojky na potrubí vyvedenie a upevnenie odpadových výpustiek D 110 | ks | 1 | [5 empty] | znížená | 0 | 0 | 0 | 0 | 0 | 0 | 4 | K | 1 | ROZPOCET | 0 | 0 | 0 | 0 | 0 | 2 | 0 | 4 | 35933243
32 | M | PONUKA.53 | Podlahová vpusť s vodorovným odtokom, so zápachovou uzávierkou, ktorá garantuje tesnosť proti unikaniu zápachu i bez vody v zápachovej uzávierke napr. HL510NPr al. ekvivalent | ks | 1 | [5 empty] | znížená | 0 | 0 | 0 | 0 | 0 | 0 | 8 | M | 1 | ROZPOCET | 0 | 0 | 0 | 0 | 0 | 2 | 0 | 4 | -1677410922
33 | K | 721213000.S | Montáž podlahového vpustu s vodorovným odtokom DN 50 | ks | 1 | [5 empty] | znížená | 0 | 0 | 0 | 0 | 0 | 0 | 4 | K | 1 | ROZPOCET | 0 | 0 | 0 | 0 | 0 | 2 | 0 | 4 | -186106052
34 | M | PONUKA.10 | Sprchový nerezový žľab, napr. S-LINE KLASIK al. ekvivalent dĺžky 700 mm s nerezovým roštom a s otočnou zápachovou uzávierkou | ks | 1 | [5 empty] | znížená | 0 | 0 | 0 | 0 | 0 | 0 | 8 | M | 1 | ROZPOCET | 0 | 0 | 0 | 0 | 0 | 2 | 0 | 4 | 1106854844
35 | K | 721229020.S | Montáž podlahového žlabu pre montáž k stene dl.700mm | ks | 1 | [5 empty] | znížená | 0 | 0 | 0 | 0 | 0 | 0 | 4 | K | 1 | ROZPOCET | 0 | 0 | 0 | 0 | 0 | 2 | 0 | 4 | 2071289263
36 | M | PONUKA.11 | Lapač strešných splavenín, napr. HL 600N alebo ekvivalent | ks | 2 | [5 empty] | znížená | 0 | 0 | 0 | 0 | 0 | 0 | 8 | M | 1 | ROZPOCET | 0 | 0 | 0 | 0 | 0 | 2 | 0 | 4 | 1277065248
37 | K | 721242130.S | Montáž lapača strešných splavenín plastového z PP s kĺbom | ks | 2 | [5 empty] | znížená | 0 | 0 | 0 | 0 | 0 | 0 | 4 | K | 1 | ROZPOCET | 0 | 0 | 0 | 0 | 0 | 2 | 0 | 4 | -12934053
38 | M | PONUKA.12 | Ventilačná hlavica strešná - plastová napr.HL 807 alebo ekvivalent | ks | 1 | [5 empty] | znížená | 0 | 0 | 0 | 0 | 0 | 0 | 8 | M | 1 | ROZPOCET | 0 | 0 | 0 | 0 | 0 | 2 | 0 | 4 | -561376025
39 | K | 721274111.S | Montáž ventilačných hlavíc DN 70 | ks | 1 | [5 empty] | znížená | 0 | 0 | 0 | 0 | 0 | 0 | 4 | K | 1 | ROZPOCET | 0 | 0 | 0 | 0 | 0 | 2 | 0 | 4 | -913907928
40 | K | 721290111.S | Ostatné - skúška tesnosti kanalizácie v objektoch vodou do DN 125 | m | 15 | [5 empty] | znížená | 0 | 0 | 0 | 0 | 0 | 0 | 4 | K | 1 | ROZPOCET | 0 | 0 | 0 | 0 | 0 | 2 | 0 | 4 | -492767988
41 | K | 721290112.S | Ostatné - skúška tesnosti kanalizácie v objektoch vodou do DN 200 | m | 21 | [5 empty] | znížená | 0 | 0 | 0 | 0 | 0 | 0 | 4 | K | 1 | ROZPOCET | 0 | 0 | 0 | 0 | 0 | 2 | 0 | 4 | -1097550691
42 | K | 721290123.S | Ostatné - skúška tesnosti kanalizácie v objektoch dymom do DN 300 | m | 9 | [5 empty] | znížená | 0 | 0 | 0 | 0 | 0 | 0 | 4 | K | 1 | ROZPOCET | 0 | 0 | 0 | 0 | 0 | 2 | 0 | 4 | 857763080
43 | K | 998721201.S | Presun hmôt pre vnútornú kanalizáciu v objektoch výšky | % | 21.583 | [5 empty] | znížená | 0 | 0 | 0 | 0 | 0 | 0 | 4 | K | 1 | ROZPOCET | 0 | 0 | 0 | 0 | 0 | 2 | 0 | 4 | 1947487543
44 | K | 998721294.S | Príplatok za zväčšený presun nad vymedzenú najväčšiu dopravnú vzdialenosť | % | 21.583 | [5 empty] | znížená | 0 | 0 | 0 | 0 | 0 | 0 | 4 | K | 1 | ROZPOCET | 0 | 0 | 0 | 0 | 0 | 2 | 0 | 4 | 129892787
| D | D8 | VII. C 721 A02 VNÚTORNÝ VODOVOD | [9 empty] | 0 |  | 0 |  | 0 | 1 | D | 0 | ROZPOCET | [6 empty] | 0
45 | M | PONUKA.54 | Viacvrstvové potrubie, napr. WAVIN TIGRIS K1 al. ekvivalent + montáž 20x2,25 | m | 10 | [5 empty] | znížená | 0 | 0 | 0 | 0 | 0 | 0 | 8 | M | 1 | ROZPOCET | 0 | 0 | 0 | 0 | 0 | 2 | 0 | 4 | 341605629
46 | M | PONUKA.55 | Viacvrstvové potrubie, napr. WAVIN TIGRIS K1 al. ekvivalent + montáž 25x2,5 | m | 17 | [5 empty] | znížená | 0 | 0 | 0 | 0 | 0 | 0 | 8 | M | 1 | ROZPOCET | 0 | 0 | 0 | 0 | 0 | 2 | 0 | 4 | 1449043440
47 | M | PONUKA.56 | Potrubie z plastických hmôt z HDPE PE100 D 25x2,3 | m | 6 | [5 empty] | znížená | 0 | 0 | 0 | 0 | 0 | 0 | 8 | M | 1 | ROZPOCET | 0 | 0 | 0 | 0 | 0 | 2 | 0 | 4 | 1043619935
48 | M | PONUKA.57 | Chránička ohybná dvojplášťová korugovaná D 40 | m | 6 | [5 empty] | znížená | 0 | 0 | 0 | 0 | 0 | 0 | 8 | M | 1 | ROZPOCET | 0 | 0 | 0 | 0 | 0 | 2 | 0 | 4 | 734963828
49 | M | PONUKA.58 | Prechodka PE-oceľ s vonkajším závitom D25-3/4'', napr. HAWLE ISO al. ekvivalent | ks | 1 | [5 empty] | znížená | 0 | 0 | 0 | 0 | 0 | 0 | 8 | M | 1 | ROZPOCET | 0 | 0 | 0 | 0 | 0 | 2 | 0 | 4 | -769098042
50 | M | PONUKA.59 | Prechodka PE-oceľ s vnútorným závitom D25-3/4'', napr. HAWLE ISO al. ekvivalent | ks | 1 | [5 empty] | znížená | 0 | 0 | 0 | 0 | 0 | 0 | 8 | M | 1 | ROZPOCET | 0 | 0 | 0 | 0 | 0 | 2 | 0 | 4 | 1485633457
51 | K | 722220111.S | Montáž nástenky pre výtokový ventil DN 15 | ks | 3 | [5 empty] | znížená | 0 | 0 | 0 | 0 | 0 | 0 | 4 | K | 1 | ROZPOCET | 0 | 0 | 0 | 0 | 0 | 2 | 0 | 4 | -287690745
52 | K | 722220121.S | Montáž nástenky pre batériu DN 15 | pár | 2 | [5 empty] | znížená | 0 | 0 | 0 | 0 | 0 | 0 | 4 | K | 1 | ROZPOCET | 0 | 0 | 0 | 0 | 0 | 2 | 0 | 4 | 869225470
53 | K | 722221015.S | Montáž guľového kohúta závitového priameho pre vodu DN 20 | ks | 2 | [5 empty] | znížená | 0 | 0 | 0 | 0 | 0 | 0 | 4 | K | 1 | ROZPOCET | 0 | 0 | 0 | 0 | 0 | 2 | 0 | 4 | -273658482
54 | M | PONUKA.19 | Poistný ventil so spätnou klapkou- PV SN 20 | ks | 1 | [5 empty] | znížená | 0 | 0 | 0 | 0 | 0 | 0 | 8 | M | 1 | ROZPOCET | 0 | 0 | 0 | 0 | 0 | 2 | 0 | 4 | -1875903946
55 | K | 722221175.S | Montáž poistného ventilu závitového pre vodu DN 20 | ks | 1 | [5 empty] | znížená | 0 | 0 | 0 | 0 | 0 | 0 | 4 | K | 1 | ROZPOCET | 0 | 0 | 0 | 0 | 0 | 2 | 0 | 4 | -2014465172
56 | K | 722290226.S | Tlaková skúška vodovodného potrubia do DN 50 | m | 33 | [5 empty] | znížená | 0 | 0 | 0 | 0 | 0 | 0 | 4 | K | 1 | ROZPOCET | 0 | 0 | 0 | 0 | 0 | 2 | 0 | 4 | -678240060
57 | K | 722290234.S | Prepláchnutie a dezinfekcia vodovodného potrubia do DN 80 | m | 33 | [5 empty] | znížená | 0 | 0 | 0 | 0 | 0 | 0 | 4 | K | 1 | ROZPOCET | 0 | 0 | 0 | 0 | 0 | 2 | 0 | 4 | -1573656013
58 | K | 998722201.S | Presun hmôt pre vnútorný vodovod v objektoch výšky do 6m | % | 10.029 | [5 empty] | znížená | 0 | 0 | 0 | 0 | 0 | 0 | 4 | K | 1 | ROZPOCET | 0 | 0 | 0 | 0 | 0 | 2 | 0 | 4 | 2081489732
59 | K | 998722294.S | Príplatok za zväčšený presun nad vymedzenú najväčšiu dopravnú vzdialenosť do 1km | % | 10.029 | [5 empty] | znížená | 0 | 0 | 0 | 0 | 0 | 0 | 4 | K | 1 | ROZPOCET | 0 | 0 | 0 | 0 | 0 | 2 | 0 | 4 | -1641050044
60 | K | PONUKA.1 | Montáž tvarovky pre vodovodné potrubie D 25 | ks | 2 | [5 empty] | znížená | 0 | 0 | 0 | 0 | 0 | 0 | 4 | K | 1 | ROZPOCET | 0 | 0 | 0 | 0 | 0 | 2 | 0 | 4 | 2034588776
61 | M | PONUKA.18 | Guľové kohúty s pákou - GK, 2 x vnútorný závit DN 20 | ks | 2 | [5 empty] | znížená | 0 | 0 | 0 | 0 | 0 | 0 | 8 | M | 1 | ROZPOCET | 0 | 0 | 0 | 0 | 0 | 2 | 0 | 4 | -897288542
| D | D9 | VIII. C 721 A05 ZARIAĎOVACIE PREDMETY | [9 empty] | 0 |  | 0 |  | 0 | 1 | D | 0 | ROZPOCET | [6 empty] | 0
62 | M | PONUKA.20 | Záchod keramický kombinovaný, vonkajší odpad zvislý, rozmer 360 x 650 mm, napr. JIKA DEEP al. ekvivalent | ks | 1 | [5 empty] | znížená | 0 | 0 | 0 | 0 | 0 | 0 | 8 | M | 1 | ROZPOCET | 0 | 0 | 0 | 0 | 0 | 2 | 0 | 4 | -1761973840
63 | M | PONUKA.21 | Duroplastové sedátko s automatickým pozvoľným sklopením, napr. JIKA DEEP al. ekvivalent | ks | 1 | [5 empty] | znížená | 0 | 0 | 0 | 0 | 0 | 0 | 8 | M | 1 | ROZPOCET | 0 | 0 | 0 | 0 | 0 | 2 | 0 | 4 | -706107584
64 | K | 725119308.S | Montáž záchodovej misy kombinovanej so zvislým odpadom | ks | 1 | [5 empty] | znížená | 0 | 0 | 0 | 0 | 0 | 0 | 4 | K | 1 | ROZPOCET | 0 | 0 | 0 | 0 | 0 | 2 | 0 | 4 | 1085965768
65 | K | 725219201.S | Montáž umývadla keramického na konzoly | ks | 1 | [5 empty] | znížená | 0 | 0 | 0 | 0 | 0 | 0 | 4 | K | 1 | ROZPOCET | 0 | 0 | 0 | 0 | 0 | 2 | 0 | 4 | -974939766
66 | K | 725219601.S | Montáž polostĺpu, stĺpu | ks | 1 | [5 empty] | znížená | 0 | 0 | 0 | 0 | 0 | 0 | 4 | K | 1 | ROZPOCET | 0 | 0 | 0 | 0 | 0 | 2 | 0 | 4 | -1907484430
67 | M | PONUKA.24 | Elektrický zásobníkový ohrievač napr. DRAŽICE OKCE 50 al. ekvivalent | ks | 1 | [5 empty] | znížená | 0 | 0 | 0 | 0 | 0 | 0 | 8 | M | 1 | ROZPOCET | 0 | 0 | 0 | 0 | 0 | 2 | 0 | 4 | -198269191
68 | K | 725291112.S | Montáž záchodového sedadla | ks | 1 | [5 empty] | znížená | 0 | 0 | 0 | 0 | 0 | 0 | 4 | K | 1 | ROZPOCET | 0 | 0 | 0 | 0 | 0 | 2 | 0 | 4 | 1143223420
69 | M | PONUKA.22 | Umývadlo keramické, rozmer 550 x 420 mm, napr. JIKA DEEP al. ekvivalent | ks | 1 | [5 empty] | znížená | 0 | 0 | 0 | 0 | 0 | 0 | 8 | M | 1 | ROZPOCET | 0 | 0 | 0 | 0 | 0 | 2 | 0 | 4 | -2060569234
70 | M | PONUKA.23 | Kryt na zápachovú uzávierku s inštalačnou sadou, napr. JIKA DEEP al. ekvivalent | ks | 1 | [5 empty] | znížená | 0 | 0 | 0 | 0 | 0 | 0 | 8 | M | 1 | ROZPOCET | 0 | 0 | 0 | 0 | 0 | 2 | 0 | 4 | -1703470171
71 | K | 725539101.S | Montáž elektrického ohrievača závesného zvislého | ks | 1 | [5 empty] | znížená | 0 | 0 | 0 | 0 | 0 | 0 | 4 | K | 1 | ROZPOCET | 0 | 0 | 0 | 0 | 0 | 2 | 0 | 4 | 1490131744
72 | M | PONUKA.25 | Rohový ventil (RV-15) 1/2"-3/8" | ks | 3 | [5 empty] | znížená | 0 | 0 | 0 | 0 | 0 | 0 | 8 | M | 1 | ROZPOCET | 0 | 0 | 0 | 0 | 0 | 2 | 0 | 4 | 962342204
73 | K | 725819402.S | Montáž ventilov nástenných | ks | 3 | [5 empty] | znížená | 0 | 0 | 0 | 0 | 0 | 0 | 4 | K | 1 | ROZPOCET | 0 | 0 | 0 | 0 | 0 | 2 | 0 | 4 | -1412412558
74 | M | PONUKA.26 | Umývadlová stojančeková batéria bez automatickej výpuste, napr. JIKA DEEP al. ekvivalent | ks | 1 | [5 empty] | znížená | 0 | 0 | 0 | 0 | 0 | 0 | 8 | M | 1 | ROZPOCET | 0 | 0 | 0 | 0 | 0 | 2 | 0 | 4 | 263407834
75 | K | 725829601.S | Montáž batérie umývadlovej a drezovej stojankovej, pákovej alebo klasickej | ks | 1 | [5 empty] | znížená | 0 | 0 | 0 | 0 | 0 | 0 | 4 | K | 1 | ROZPOCET | 0 | 0 | 0 | 0 | 0 | 2 | 0 | 4 | -1918783065
76 | M | PONUKA.27 | Nástenná páková batéria so sprchovým setom (ručná sprcha, sprchová hadica a držiak ručnej sprchy), napr. JIKA DEEP al. ekvivalent | ks | 1 | [5 empty] | znížená | 0 | 0 | 0 | 0 | 0 | 0 | 8 | M | 1 | ROZPOCET | 0 | 0 | 0 | 0 | 0 | 2 | 0 | 4 | -988327912
77 | K | 725839215.S | Montáž batérie vaňovej nástennej | ks | 1 | [5 empty] | znížená | 0 | 0 | 0 | 0 | 0 | 0 | 4 | K | 1 | ROZPOCET | 0 | 0 | 0 | 0 | 0 | 2 | 0 | 4 | 201138190
78 | M | PONUKA.28 | Nástenná páková batéria s teleskopickým sprchovým stĺpom a prepínačom, napr. JIKA LYRA PLUS al. ekvivalent | ks | 1 | [5 empty] | znížená | 0 | 0 | 0 | 0 | 0 | 0 | 8 | M | 1 | ROZPOCET | 0 | 0 | 0 | 0 | 0 | 2 | 0 | 4 | 1436122977
79 | M | PONUKA.29 | Ručná sprcha, napr. JIKA CUBITO PURE al. ekvivalent | ks | 1 | [5 empty] | znížená | 0 | 0 | 0 | 0 | 0 | 0 | 8 | M | 1 | ROZPOCET | 0 | 0 | 0 | 0 | 0 | 2 | 0 | 4 | -133432392
80 | M | PONUKA.30 | Sprchová hadica, napr. JIKA LYRA PLUS al. ekvivalent | ks | 1 | [5 empty] | znížená | 0 | 0 | 0 | 0 | 0 | 0 | 8 | M | 1 | ROZPOCET | 0 | 0 | 0 | 0 | 0 | 2 | 0 | 4 | -170574004
81 | M | PONUKA.31 | Hlavová sprcha Ø200 mm, napr. JIKA MIO al. ekvivalent | ks | 1 | [5 empty] | znížená | 0 | 0 | 0 | 0 | 0 | 0 | 8 | M | 1 | ROZPOCET | 0 | 0 | 0 | 0 | 0 | 2 | 0 | 4 | 1299552105
82 | K | 725849201.S | Montáž batérie sprchovej nástennej pákovej, klasickej | ks | 1 | [5 empty] | znížená | 0 | 0 | 0 | 0 | 0 | 0 | 4 | K | 1 | ROZPOCET | 0 | 0 | 0 | 0 | 0 | 2 | 0 | 4 | -125686066
83 | K | 725849205.S | Montáž držiaka sprchy s nastaviteľnou výškou | ks | 1 | [5 empty] | znížená | 0 | 0 | 0 | 0 | 0 | 0 | 4 | K | 1 | ROZPOCET | 0 | 0 | 0 | 0 | 0 | 2 | 0 | 4 | 1822324743
84 | K | 725849206.S | Montáž držiaka sprchy s pevnou výškou | ks | 2 | [5 empty] | znížená | 0 | 0 | 0 | 0 | 0 | 0 | 4 | K | 1 | ROZPOCET | 0 | 0 | 0 | 0 | 0 | 2 | 0 | 4 | 1253915764
85 | M | PONUKA.32 | Zápachová uzávierka plastová pre umývadlo, napr. HL 132 al. ekvivalent | ks | 1 | [5 empty] | znížená | 0 | 0 | 0 | 0 | 0 | 0 | 8 | M | 1 | ROZPOCET | 0 | 0 | 0 | 0 | 0 | 2 | 0 | 4 | -401610838
86 | K | 725869301.S | Montáž zápachovej uzávierky umývadlovej | ks | 1 | [5 empty] | znížená | 0 | 0 | 0 | 0 | 0 | 0 | 4 | K | 1 | ROZPOCET | 0 | 0 | 0 | 0 | 0 | 2 | 0 | 4 | 833251221
87 | M | PONUKA.33 | Odtokový lievik so zápachovou uzávierkou, napr. HL 21 al. ekvivalent | ks | 1 | [5 empty] | znížená | 0 | 0 | 0 | 0 | 0 | 0 | 8 | M | 1 | ROZPOCET | 0 | 0 | 0 | 0 | 0 | 2 | 0 | 4 | 1108848571
88 | K | 725869380.S | Montáž zápachových uzávierok ostatných typov | ks | 1 | [5 empty] | znížená | 0 | 0 | 0 | 0 | 0 | 0 | 4 | K | 1 | ROZPOCET | 0 | 0 | 0 | 0 | 0 | 2 | 0 | 4 | 503582305
89 | M | PONUKA.34 | Manžeta pre pripojenie WC, napr. HL 200 al. ekvivalent | ks | 1 | [5 empty] | znížená | 0 | 0 | 0 | 0 | 0 | 0 | 8 | M | 1 | ROZPOCET | 0 | 0 | 0 | 0 | 0 | 2 | 0 | 4 | 227026276
90 | M | PONUKA.35 | Dvierka krycie 15/30 cm | ks | 1 | [5 empty] | znížená | 0 | 0 | 0 | 0 | 0 | 0 | 8 | M | 1 | ROZPOCET | 0 | 0 | 0 | 0 | 0 | 2 | 0 | 4 | -1762454517
91 | M | PONUKA.36 | Dvierka krycie 20/20 cm | ks | 1 | [5 empty] | znížená | 0 | 0 | 0 | 0 | 0 | 0 | 8 | M | 1 | ROZPOCET | 0 | 0 | 0 | 0 | 0 | 2 | 0 | 4 | -2137677416
92 | K | 998725201.S | Presun hmôt pre zariaďovacie predmety v objektoch výšky | % | 14.415 | [5 empty] | znížená | 0 | 0 | 0 | 0 | 0 | 0 | 4 | K | 1 | ROZPOCET | 0 | 0 | 0 | 0 | 0 | 2 | 0 | 4 | -756396944
93 | K | 998725294.S | Príplatok za zväčšený presun nad vymedzenú najväčšiu dopravnú vzdialenosť | % | 14.415 | [5 empty] | znížená | 0 | 0 | 0 | 0 | 0 | 0 | 4 | K | 1 | ROZPOCET | 0 | 0 | 0 | 0 | 0 | 2 | 0 | 4 | 379278499
94 | K | PONUKA.2 | Montáž dvierok | ks | 2 | [5 empty] | znížená | 0 | 0 | 0 | 0 | 0 | 0 | 4 | K | 1 | ROZPOCET | 0 | 0 | 0 | 0 | 0 | 2 | 0 | 4 | 834118258

## 002.3 - 3. časť ELI
[9 empty] | >> skryté stĺpce << | [9 empty] | {e372048a-cd40-4716-9462-5aeb43005bd9}
0
| KRYCÍ LIST ROZPOČTU | [8 empty] | v --- nižšie sa nachádzajú doplnkové a pomocné údaje k zostavám --- v | [8 empty] | False
Stavba:
Košice, ÚKT, Rampová 7 - Rekonštrukcia budovy U1 a výstavba garáže
Objekt:
002 - SO 02 - Garáž
Časť:
002.3 - 3. časť ELI
| JKSO: |  |  |  |  | KS:
| Miesto: |  | Košice |  |  | Dátum:
| Objednávateľ: |  |  |  |  | IČO:
|  | Ministerstvo vnútra SR, Bratislava |  |  |  | IČ DPH:
| Zhotoviteľ: |  |  |  |  | IČO:
IČ DPH:
| Projektant: |  |  |  |  | IČO:
|  | KApAR, s.r.o., Prešov |  |  |  | IČ DPH:
| Spracovateľ: |  |  |  |  | IČO:
IČ DPH:
Poznámka:
Výkaz výmer vypracovaný len v rozsahu ku projektovej dokumentácii pre stavebné povolenie. Zhotoviteľ stavby pred realizáciou je povinný preveriť koordinačné rozmery stavby a jednotlivé výmery a podľa potreby stav aktualizovať.
Cena bez DPH
|  |  | Základ dane |  |  | Sadzba dane | Výška dane
| DPH | základná | 0 |  |  | 20% | 0
|  | znížená |  |  |  | 20%
|  | zákl. prenesená | 0 |  |  | 20% | 0
|  | zníž. prenesená | 0 |  |  | 20% | 0
|  | nulová | 0 |  |  | 0% | 0
| Cena s DPH |  |  | v | EUR
| Projektant |  |  | Spracovateľ
| Dátum a podpis: |  | Pečiatka | Dátum a podpis: |  |  | Pečiatka
| Objednávateľ |  |  | Zhotoviteľ
| Dátum a podpis: |  | Pečiatka | Dátum a podpis: |  |  | Pečiatka
REKAPITULÁCIA ROZPOČTU
Stavba:
Košice, ÚKT, Rampová 7 - Rekonštrukcia budovy U1 a výstavba garáže
Objekt:
002 - SO 02 - Garáž
Časť:
002.3 - 3. časť ELI
Miesto: |  |  | Košice |  |  | Dátum:
Objednávateľ: |  |  | Ministerstvo vnútra SR, Bratislava |  |  | Projektant: | KApAR, s.r.o., Prešov
Zhotoviteľ: | [5 empty] | Spracovateľ:
Kód dielu - Popis | [6 empty] | Cena celkom [EUR]
Náklady z rozpočtu | [19 empty] | -1
21-M - Elektromontáže
D1 - Elektromontáže - bleskozvod
HSV - Práce a dodávky HSV
9 - Ostatné konštrukcie a práce-búranie
46-M - Zemné práce vykonávané pri externých montážnych prácach
OST - Ostatné
ROZPOČET
Stavba:
Košice, ÚKT, Rampová 7 - Rekonštrukcia budovy U1 a výstavba garáže
Objekt:
002 - SO 02 - Garáž
Časť:
002.3 - 3. časť ELI
Miesto: |  |  | Košice |  |  | Dátum:
Objednávateľ: |  |  | Ministerstvo vnútra SR, Bratislava |  |  | Projektant: | KApAR, s.r.o., Prešov
Zhotoviteľ: | [5 empty] | Spracovateľ:
PČ | Typ | Kód | Popis | MJ | Množstvo | J.cena [EUR] | Cena celkom [EUR] | Cenová sústava |  |  | DPH | J. Nh [h] | Nh celkom [h] | J. hmotnosť [t] | Hmotnosť celkom [t] | J. suť [t] | Suť Celkom [t]
Náklady z rozpočtu | [12 empty] | 0 |  | 0 |  | 0 |  | D | -1 | [7 empty] | 0
| D | 21-M | Elektromontáže | [9 empty] | 0 |  | 0 |  | 0 | 3 | D | 0 | ROZPOCET | [6 empty] | 0
1 | K | 210010002 | Rúrka ohybná elektroinštalačná, typ- 20 mm | m | 50 | [5 empty] | znížená | 0 | 0 | 0 | 0 | 0 | 0 | 64 | K | 1 | ROZPOCET | 0 | 0 | 0 | 0 | 0 | 2 | 0 | 64 | 2
2 | M | 3450703900 | I-Rúrka FXP 20 | m | 50 | [5 empty] | znížená | 0 | 0 | 0 | 0 | 0 | 0 | 256 | M | 1 | ROZPOCET | 0 | 0 | 0 | 0 | 0 | 2 | 0 | 64 | 4
3 | K | 210010002.1 | Rúrka pevná elektroinštalačná, prisadená montáž, 320N o20mm | m | 450 | [5 empty] | znížená | 0 | 0 | 0 | 0 | 0 | 0 | 64 | K | 1 | ROZPOCET | 0 | 0 | 0 | 0 | 0 | 2 | 0 | 64 | 6
4 | M | 3450703901 | Rúrka pevná elektroinštalačná, prisadená montáž, 320N o20mm | m | 450 | [5 empty] | znížená | 0 | 0 | 0 | 0 | 0 | 0 | 256 | M | 1 | ROZPOCET | 0 | 0 | 0 | 0 | 0 | 2 | 0 | 64 | 8
5 | K | 210010002.2 | Príchytka klip, CL20 | m | 500 | [5 empty] | znížená | 0 | 0 | 0 | 0 | 0 | 0 | 64 | K | 1 | ROZPOCET | 0 | 0 | 0 | 0 | 0 | 2 | 0 | 64 | 10
6 | M | 3450703900.1 | Príchytka klip, CL20 | m | 500 | [5 empty] | znížená | 0 | 0 | 0 | 0 | 0 | 0 | 256 | M | 1 | ROZPOCET | 0 | 0 | 0 | 0 | 0 | 2 | 0 | 64 | 12
7 | K | 210010002.3 | Ohybná chránička, napr. KOPOFLEX® KF 09040 BB al. ekvivalent, 40mm, 450N | m | 10 | [5 empty] | znížená | 0 | 0 | 0 | 0 | 0 | 0 | 64 | K | 1 | ROZPOCET | 0 | 0 | 0 | 0 | 0 | 2 | 0 | 64 | 14
8 | M | 3450703900.2 | Ohybná chránička, 40mm, 450N, napr. KOPOFLEX® KF 09040 BB al. ekvivalent | m | 10 | [5 empty] | znížená | 0 | 0 | 0 | 0 | 0 | 0 | 256 | M | 1 | ROZPOCET | 0 | 0 | 0 | 0 | 0 | 2 | 0 | 64 | 16
9 | M | 341035009v | CYA 6 zž medený STN | m | 20 | [5 empty] | znížená | 0 | 0 | 0 | 0 | 0 | 0 | 256 | M | 1 | ROZPOCET | 0 | 0 | 0 | 0 | 0 | 2 | 0 | 64 | 18
10 | K | 210100001 | Ukončenie vodičov v rozvádzači HR vrátane zapojenia a vodičovej koncovky do 2.5 mm2 | ks | 28 | [5 empty] | znížená | 0 | 0 | 0 | 0 | 0 | 0 | 64 | K | 1 | ROZPOCET | 0 | 0 | 0 | 0 | 0 | 2 | 0 | 64 | 20
11 | K | 210100002 | Ukončenie vodičov v rozvádzači HR vrátane zapojenia a vodičovej koncovky do 6 mm2 | ks | 5 | [5 empty] | znížená | 0 | 0 | 0 | 0 | 0 | 0 | 64 | K | 1 | ROZPOCET | 0 | 0 | 0 | 0 | 0 | 2 | 0 | 64 | 22
12 | K | 210100002.1 | Ukončenie vodičov v rozvádzači HR vrátane zapojenia a vodičovej koncovky do 25 mm2 | ks | 1 | [5 empty] | znížená | 0 | 0 | 0 | 0 | 0 | 0 | 64 | K | 1 | ROZPOCET | 0 | 0 | 0 | 0 | 0 | 2 | 0 | 64 | 24
13 | K | 210110041 | Spínače prisadené vrátane zapojenia jednopólový - radenie 1 | ks | 5 | [5 empty] | znížená | 0 | 0 | 0 | 0 | 0 | 0 | 64 | K | 1 | ROZPOCET | 0 | 0 | 0 | 0 | 0 | 2 | 0 | 64 | 26
14 | M | 3450201270 | Spínač r.1, IP44 prisadené | ks | 5 | [5 empty] | znížená | 0 | 0 | 0 | 0 | 0 | 0 | 256 | M | 1 | ROZPOCET | 0 | 0 | 0 | 0 | 0 | 2 | 0 | 64 | 28
15 | K | 210111012.S | Domová zásuvka prisadená, 2P+T/16A/250V IP44 zapojenie | ks | 21 | [5 empty] | znížená | 0 | 0 | 0 | 0 | 0 | 0 | 64 | K | 1 | ROZPOCET | 0 | 0 | 0 | 0 | 0 | 2 | 0 | 64 | 30
16 | M | 3450201620 | Domová zásuvka prisadená, 2P+T/16A/250V IP44 | ks | 21 | [5 empty] | znížená | 0 | 0 | 0 | 0 | 0 | 0 | 256 | M | 1 | ROZPOCET | 0 | 0 | 0 | 0 | 0 | 2 | 0 | 64 | 32
17 | K | 210111112. | Zásuvka nástenná 16A/400V/5P IP44 | ks | 1 | [5 empty] | znížená | 0 | 0 | 0 | 0 | 0 | 0 | 64 | K | 1 | ROZPOCET | 0 | 0 | 0 | 0 | 0 | 2 | 0 | 64 | 34
18 | M | 3450201630 | Zásuvka nástenná 16A/400V/5P IP44 | ks | 1 | [5 empty] | znížená | 0 | 0 | 0 | 0 | 0 | 0 | 256 | M | 1 | ROZPOCET | 0 | 0 | 0 | 0 | 0 | 2 | 0 | 64 | 36
19 | K | 210193072 | Domova rozvodnica R garáž 48 M pre prisadenú montáž | ks | 1 | [5 empty] | znížená | 0 | 0 | 0 | 0 | 0 | 0 | 64 | K | 1 | ROZPOCET | 0 | 0 | 0 | 0 | 0 | 2 | 0 | 64 | 38
20 | M | 384290000400 | Domová rozvodnica R garáž s elektrovýzbrojou podľa schémy R garáž | kpls. | 1 | [5 empty] | znížená | 0 | 0 | 0 | 0 | 0 | 0 | 256 | M | 1 | ROZPOCET | 0 | 0 | 0 | 0 | 0 | 2 | 0 | 64 | 40
21 | K | 210800146 | Kábel medený uložený pevne CYKY 450/750 V 3x1,5 | m | 180 | [5 empty] | znížená | 0 | 0 | 0 | 0 | 0 | 0 | 64 | K | 1 | ROZPOCET | 0 | 0 | 0 | 0 | 0 | 2 | 0 | 64 | 42
22 | M | KPE000000110 | Kábel pevný CYKY-J 3x1,5 pvc čierny | m | 180 | [5 empty] | znížená | 0 | 0 | 0 | 0 | 0 | 0 | 256 | M | 1 | ROZPOCET | 0 | 0 | 0 | 0 | 0 | 2 | 0 | 64 | 44
| P |  | Poznámka k položke: Poznámka k položke: Konštrukcia kábla - medené jadro, PVC izolácia, výplňový obal, PVC plásť. | [15 empty] | P | 1
23 | K | 210800147 | Kábel medený uložený pevne CYKY 450/750 V 3x2,5 | m | 350 | [5 empty] | znížená | 0 | 0 | 0 | 0 | 0 | 0 | 64 | K | 1 | ROZPOCET | 0 | 0 | 0 | 0 | 0 | 2 | 0 | 64 | 46
24 | M | KPE000000108 | Kábel pevný CYKY-J 3x2,5 pvc čierny | m | 350 | [5 empty] | znížená | 0 | 0 | 0 | 0 | 0 | 0 | 256 | M | 1 | ROZPOCET | 0 | 0 | 0 | 0 | 0 | 2 | 0 | 64 | 48
| P |  | Poznámka k položke: Poznámka k položke: Konštrukcia kábla - medené jadro, PVC izolácia, výplňový obal, PVC plásť. | [15 empty] | P | 1
25 | K | 210800160 | Kábel medený uložený pevne CYKY 450/750 V 5x2,5 | m | 45 | [5 empty] | znížená | 0 | 0 | 0 | 0 | 0 | 0 | 64 | K | 1 | ROZPOCET | 0 | 0 | 0 | 0 | 0 | 2 | 0 | 64 | 50
26 | M | KPE000000103 | Kábel pevný CYKY-J 5x2,5 pvc čierny | m | 45 | [5 empty] | znížená | 0 | 0 | 0 | 0 | 0 | 0 | 256 | M | 1 | ROZPOCET | 0 | 0 | 0 | 0 | 0 | 2 | 0 | 64 | 52
| P |  | Poznámka k položke: Poznámka k položke: Konštrukcia kábla - medené jadro, PVC izolácia, výplňový obal, PVC plásť. | [15 empty] | P | 1
27 | K | 210800160.1 | Kábel medený uložený pevne CYKY 450/750 V 5x6 | m | 73 | [5 empty] | znížená | 0 | 0 | 0 | 0 | 0 | 0 | 64 | K | 1 | ROZPOCET | 0 | 0 | 0 | 0 | 0 | 2 | 0 | 64 | 54
28 | M | KPE000000131 | Kábel pevný CYKY-J 5x6 pvc čierny | m | 73 | [5 empty] | znížená | 0 | 0 | 0 | 0 | 0 | 0 | 256 | M | 1 | ROZPOCET | 0 | 0 | 0 | 0 | 0 | 2 | 0 | 64 | 56
| P |  | Poznámka k položke: Poznámka k položke: Konštrukcia kábla - medené jadro, PVC izolácia, výplňový obal, PVC plásť. | [15 empty] | P | 1
29 | K | 220260025v | CYA 6 zž medený STN | m | 20 | [5 empty] | znížená | 0 | 0 | 0 | 0 | 0 | 0 | 64 | K | 1 | ROZPOCET | 0 | 0 | 0 | 0 | 0 | 2 | 0 | 64 | 58
30 | M | 341035009v.1 | CYA 25 zž medený STN | m | 4 | [5 empty] | znížená | 0 | 0 | 0 | 0 | 0 | 0 | 256 | M | 1 | ROZPOCET | 0 | 0 | 0 | 0 | 0 | 2 | 0 | 64 | 60
31 | K | 220260025v.1 | CYA 25 zž medený STN | m | 4 | [5 empty] | znížená | 0 | 0 | 0 | 0 | 0 | 0 | 64 | K | 1 | ROZPOCET | 0 | 0 | 0 | 0 | 0 | 2 | 0 | 64 | 62
32 | M | 3410300451 | Krabica EPP (HUS) | ks | 1 | [5 empty] | znížená | 0 | 0 | 0 | 0 | 0 | 0 | 256 | M | 1 | ROZPOCET | 0 | 0 | 0 | 0 | 0 | 2 | 0 | 64 | 64
33 | M | 354410004300 | Svorka FeZn skúšobná označenie SZ | ks | 1 | [5 empty] | znížená | 0 | 0 | 0 | 0 | 0 | 0 | 256 | M | 1 | ROZPOCET | 0 | 0 | 0 | 0 | 0 | 2 | 0 | 64 | 66
34 | K | 220300921 | Svorkovnice do krabíc, montáž svorkovnice,zapojenie vodičov na svorky, označenie vodiča | ks | 1 | [5 empty] | znížená | 0 | 0 | 0 | 0 | 0 | 0 | 64 | K | 1 | ROZPOCET | 0 | 0 | 0 | 0 | 0 | 2 | 0 | 64 | 68
35 | M | 3450644899 | Pomocný elektroištalačný materiál napr. wago al. ekvivalent (hmoždiny, skrutky) | ks | 1 | [5 empty] | znížená | 0 | 0 | 0 | 0 | 0 | 0 | 256 | M | 1 | ROZPOCET | 0 | 0 | 0 | 0 | 0 | 2 | 0 | 64 | 70
36 | K | MD | Mimostavenisková doprava 3% | % | 3 | [5 empty] | znížená | 0 | 0 | 0 | 0 | 0 | 0 | 64 | K | 1 | ROZPOCET | 0 | 0 | 0 | 0 | 0 | 2 | 0 | 64 | 72
37 | K | MV | Murárske výpomoci 1% | % | 1 | [5 empty] | znížená | 0 | 0 | 0 | 0 | 0 | 0 | 64 | K | 1 | ROZPOCET | 0 | 0 | 0 | 0 | 0 | 2 | 0 | 64 | 74
38 | K | PD | Presun dodávok 1% | % | 1 | [5 empty] | znížená | 0 | 0 | 0 | 0 | 0 | 0 | 64 | K | 1 | ROZPOCET | 0 | 0 | 0 | 0 | 0 | 2 | 0 | 64 | 76
39 | K | PM | Podružný materiál 5% | % | 5 | [5 empty] | znížená | 0 | 0 | 0 | 0 | 0 | 0 | 64 | K | 1 | ROZPOCET | 0 | 0 | 0 | 0 | 0 | 2 | 0 | 64 | 78
40 | K | Pol1 | Montáž svietidla | ks | 4 | [5 empty] | znížená | 0 | 0 | 0 | 0 | 0 | 0 | 64 | K | 1 | ROZPOCET | 0 | 0 | 0 | 0 | 0 | 2 | 0 | 64 | 80
41 | M | Pol4 | Svietidlo, napr. FL PFM 50W/4000K SYM 100 S BK LEDV al. ekvivalent (zapojenie) | ks | 4 | [5 empty] | znížená | 0 | 0 | 0 | 0 | 0 | 0 | 256 | M | 1 | ROZPOCET | 0 | 0 | 0 | 0 | 0 | 2 | 0 | 64 | 82
42 | K | Pol1 | Montáž svietidla | ks | 7 | [5 empty] | znížená | 0 | 0 | 0 | 0 | 0 | 0 | 64 | K | 1 | ROZPOCET | 0 | 0 | 0 | 0 | 0 | 2 | 0 | 64 | 84
43 | M | 5139118 - CSA594346 | Svietidlo, napr. COSMO APEX 1060.LED 840 6400lm STPR 40W IP66 čierne 35°C DRV al. ekvivalent (zapojenie) | ks | 7 | [5 empty] | znížená | 0 | 0 | 0 | 0 | 0 | 0 | 256 | M | 1 | ROZPOCET | 0 | 0 | 0 | 0 | 0 | 2 | 0 | 64 | 86
44 | M | 9173015 | Lankový záves, napr. ACC - ELEMENT MOCUJĄCY ZWIESZAK 9173015 - KOMPLET RAL9010 al. ekvivalent | ks | 14 | [5 empty] | znížená | 0 | 0 | 0 | 0 | 0 | 0 | 256 | M | 1 | ROZPOCET | 0 | 0 | 0 | 0 | 0 | 2 | 0 | 64 | 88
45 | K | Pol1 | Montáž svietidla | ks | 6 | [5 empty] | znížená | 0 | 0 | 0 | 0 | 0 | 0 | 64 | K | 1 | ROZPOCET | 0 | 0 | 0 | 0 | 0 | 2 | 0 | 64 | 90
46 | M | 5152108 - CSA591782 | Svietidlo, napr. COSMO APEX 1060.LED 840 4000lm STPR 25W IP66 čierny 25°C DRV al. ekvivalent (zapojenie) | ks | 6 | [5 empty] | znížená | 0 | 0 | 0 | 0 | 0 | 0 | 256 | M | 1 | ROZPOCET | 0 | 0 | 0 | 0 | 0 | 2 | 0 | 64 | 92
47 | M | 9173015.1 | Lankový záves, napr. ACC - ELEMENT MOCUJĄCY ZWIESZAK 9173015 - KOMPLET RAL9010 al. ekvivalent | ks | 12 | [5 empty] | znížená | 0 | 0 | 0 | 0 | 0 | 0 | 256 | M | 1 | ROZPOCET | 0 | 0 | 0 | 0 | 0 | 2 | 0 | 64 | 94
48 | K | Pol1 | Montáž svietidla | ks | 4 | [5 empty] | znížená | 0 | 0 | 0 | 0 | 0 | 0 | 64 | K | 1 | ROZPOCET | 0 | 0 | 0 | 0 | 0 | 2 | 0 | 64 | 96
49 | M | CG2123739 | Svietidlo, napr. CANOS G2-R175 WH 1600 HF 840 OP al. ekvivalent (zapojenie) | ks | 4 | [5 empty] | znížená | 0 | 0 | 0 | 0 | 0 | 0 | 256 | M | 1 | ROZPOCET | 0 | 0 | 0 | 0 | 0 | 2 | 0 | 64 | 98
50 | K | PPV | Podiel pridružených výkonov 3% | % | 3 | [5 empty] | znížená | 0 | 0 | 0 | 0 | 0 | 0 | 64 | K | 1 | ROZPOCET | 0 | 0 | 0 | 0 | 0 | 2 | 0 | 64 | 100
| D | D1 | Elektromontáže - bleskozvod | [9 empty] | 0 |  | 0 |  | 0 | 1 | D | 0 | ROZPOCET | [6 empty] | 0
51 | K | 210050822 | Výstražná tabuľka | ks | 2 | [5 empty] | znížená | 0 | 0 | 0 | 0 | 0 | 0 | 4 | K | 1 | ROZPOCET | 0 | 0 | 0 | 0 | 0 | 2 | 0 | 4 | 102
52 | M | 480699 | Vystražná tab.: "Počas búrky je zakázané zdržiavať sa v blízkosti zvodu do vzdialenosti 3m" | ks | 2 | [5 empty] | znížená | 0 | 0 | 0 | 0 | 0 | 0 | 8 | M | 1 | ROZPOCET | 0 | 0 | 0 | 0 | 0 | 2 | 0 | 4 | 104
53 | K | 210220001 | Uzemňovacie vedenie na povrchu FeZn | m | 16 | [5 empty] | znížená | 0 | 0 | 0 | 0 | 0 | 0 | 4 | K | 1 | ROZPOCET | 0 | 0 | 0 | 0 | 0 | 2 | 0 | 4 | 106
54 | M | 3544224150 | Územňovací vodič ocelový žiarovo zinkovaný označenie O 10 1kg=1,6m | kg | 10 | [5 empty] | znížená | 0 | 0 | 0 | 0 | 0 | 0 | 8 | M | 1 | ROZPOCET | 0 | 0 | 0 | 0 | 0 | 2 | 0 | 4 | 108
55 | K | 210220003 | Skrytý zvod pri zatepľovacom systéme | m | 24 | [5 empty] | znížená | 0 | 0 | 0 | 0 | 0 | 0 | 4 | K | 1 | ROZPOCET | 0 | 0 | 0 | 0 | 0 | 2 | 0 | 4 | 110
56 | M | 3451101900 | I-Príchytka S32 bledošedá | ks | 24 | [5 empty] | znížená | 0 | 0 | 0 | 0 | 0 | 0 | 8 | M | 1 | ROZPOCET | 0 | 0 | 0 | 0 | 0 | 2 | 0 | 4 | 112
57 | K | 210220020 | Uzemňovacie vedenie v zemi FeZn vrátane izolácie spojov | m | 50 | [5 empty] | znížená | 0 | 0 | 0 | 0 | 0 | 0 | 4 | K | 1 | ROZPOCET | 0 | 0 | 0 | 0 | 0 | 2 | 0 | 4 | 114
58 | M | 3544223850 | Územňovacia pásovina ocelová žiarovo zinkovaná označenie 30 x 4 mm | kg | 50 | [5 empty] | znížená | 0 | 0 | 0 | 0 | 0 | 0 | 8 | M | 1 | ROZPOCET | 0 | 0 | 0 | 0 | 0 | 2 | 0 | 4 | 116
59 | K | 210220050 | Označenie zvodov číselnými štítkami | ks | 4 | [5 empty] | znížená | 0 | 0 | 0 | 0 | 0 | 0 | 4 | K | 1 | ROZPOCET | 0 | 0 | 0 | 0 | 0 | 2 | 0 | 4 | 118
60 | M | 3544247915 | Štítok orientačný zemniaci, bleskozvodný a uzemňovací materiál | ks | 4 | [5 empty] | znížená | 0 | 0 | 0 | 0 | 0 | 0 | 8 | M | 1 | ROZPOCET | 0 | 0 | 0 | 0 | 0 | 2 | 0 | 4 | 120
61 | K | 210220099 | Ocharana proti korózii náterom | ks | 20 | [5 empty] | znížená | 0 | 0 | 0 | 0 | 0 | 0 | 4 | K | 1 | ROZPOCET | 0 | 0 | 0 | 0 | 0 | 2 | 0 | 4 | 122
62 | M | 2841288490 | Gumoasfalt | kg | 0.45 | [5 empty] | znížená | 0 | 0 | 0 | 0 | 0 | 0 | 8 | M | 1 | ROZPOCET | 0 | 0 | 0 | 0 | 0 | 2 | 0 | 4 | 124
63 | K | 210220101 | Podpery vedenia FeZn na plochú strechu PV15 UNI | ks | 50 | [5 empty] | znížená | 0 | 0 | 0 | 0 | 0 | 0 | 4 | K | 1 | ROZPOCET | 0 | 0 | 0 | 0 | 0 | 2 | 0 | 4 | 126
64 | M | 354410035100 | Podpera vedenia FeZn na ploché strechy označenie PV 15 UNI | ks | 50 | [5 empty] | znížená | 0 | 0 | 0 | 0 | 0 | 0 | 8 | M | 1 | ROZPOCET | 0 | 0 | 0 | 0 | 0 | 2 | 0 | 4 | 128
65 | K | 210220243 | Svorka FeZn spojovacia SS | ks | 40 | [5 empty] | znížená | 0 | 0 | 0 | 0 | 0 | 0 | 4 | K | 1 | ROZPOCET | 0 | 0 | 0 | 0 | 0 | 2 | 0 | 4 | 130
66 | M | 3544219500 | Svorka spojovacia ocelová žiarovo zinkovaná označenie SS s p. 2 skr | ks | 40 | [5 empty] | znížená | 0 | 0 | 0 | 0 | 0 | 0 | 8 | M | 1 | ROZPOCET | 0 | 0 | 0 | 0 | 0 | 2 | 0 | 4 | 132
67 | K | 210220246 | Svorka FeZn na odkvapový žľab SO | ks | 2 | [5 empty] | znížená | 0 | 0 | 0 | 0 | 0 | 0 | 4 | K | 1 | ROZPOCET | 0 | 0 | 0 | 0 | 0 | 2 | 0 | 4 | 134
68 | M | 3544219950 | Svorka okapová ocelová žiarovo zinkovaná označenie SO | ks | 2 | [5 empty] | znížená | 0 | 0 | 0 | 0 | 0 | 0 | 8 | M | 1 | ROZPOCET | 0 | 0 | 0 | 0 | 0 | 2 | 0 | 4 | 136
69 | K | 210220247 | Svorka FeZn skúšobná SZ | ks | 4 | [5 empty] | znížená | 0 | 0 | 0 | 0 | 0 | 0 | 4 | K | 1 | ROZPOCET | 0 | 0 | 0 | 0 | 0 | 2 | 0 | 4 | 138
70 | M | 354410004300 | Svorka FeZn skúšobná označenie SZ | ks | 4 | [5 empty] | znížená | 0 | 0 | 0 | 0 | 0 | 0 | 8 | M | 1 | ROZPOCET | 0 | 0 | 0 | 0 | 0 | 2 | 0 | 4 | 140
71 | K | 210220252 | Svorka FeZn odbočovacia spojovacia SR01-02 | ks | 2 | [5 empty] | znížená | 0 | 0 | 0 | 0 | 0 | 0 | 4 | K | 1 | ROZPOCET | 0 | 0 | 0 | 0 | 0 | 2 | 0 | 4 | 142
72 | M | 3544221150 | Svorka odbočná spojovacia ocelová žiarovo zinkovaná označenie SR 02 (M8) | ks | 2 | [5 empty] | znížená | 0 | 0 | 0 | 0 | 0 | 0 | 8 | M | 1 | ROZPOCET | 0 | 0 | 0 | 0 | 0 | 2 | 0 | 4 | 144
73 | K | 210220253 | Svorka FeZn uzemňovacia SR03 | ks | 10 | [5 empty] | znížená | 0 | 0 | 0 | 0 | 0 | 0 | 4 | K | 1 | ROZPOCET | 0 | 0 | 0 | 0 | 0 | 2 | 0 | 4 | 146
74 | M | 3544221300 | Svorka odbočná spojovacia ocelová žiarovo zinkovaná označenie SR 03 A | ks | 10 | [5 empty] | znížená | 0 | 0 | 0 | 0 | 0 | 0 | 8 | M | 1 | ROZPOCET | 0 | 0 | 0 | 0 | 0 | 2 | 0 | 4 | 148
75 | K | 210220800 | Uzemňovacie vedenie na povrchu AlMgSi O 8-10 | m | 30 | [5 empty] | znížená | 0 | 0 | 0 | 0 | 0 | 0 | 4 | K | 1 | ROZPOCET | 0 | 0 | 0 | 0 | 0 | 2 | 0 | 4 | 150
76 | M | 3544245350.2 | Územňovací vodič zliatina AlMgSi D8 s PVC izoláciou 1kg=5m | kg | 6 | [5 empty] | znížená | 0 | 0 | 0 | 0 | 0 | 0 | 8 | M | 1 | ROZPOCET | 0 | 0 | 0 | 0 | 0 | 2 | 0 | 4 | 152
77 | K | 210220800 | Uzemňovacie vedenie na povrchu AlMgSi O 8-10 | m | 50 | [5 empty] | znížená | 0 | 0 | 0 | 0 | 0 | 0 | 4 | K | 1 | ROZPOCET | 0 | 0 | 0 | 0 | 0 | 2 | 0 | 4 | 154
78 | M | 3544245350 | Územňovací vodič zliatina AlMgSi označenie O 8 Al 1kg=7,4m | kg | 7 | [5 empty] | znížená | 0 | 0 | 0 | 0 | 0 | 0 | 8 | M | 1 | ROZPOCET | 0 | 0 | 0 | 0 | 0 | 2 | 0 | 4 | 156
79 | K | 752898528 | Škatuľa 182x142 do zateplenia s tubusom | ks | 4 | [5 empty] | znížená | 0 | 0 | 0 | 0 | 0 | 0 | 4 | K | 1 | ROZPOCET | 0 | 0 | 0 | 0 | 0 | 2 | 0 | 4 | 158
80 | M | 3450914050 | Krabica 142x182 do zatelpenia s tubusom, napr. KUZ-VI al. ekvivalent | ks | 4 | [5 empty] | znížená | 0 | 0 | 0 | 0 | 0 | 0 | 8 | M | 1 | ROZPOCET | 0 | 0 | 0 | 0 | 0 | 2 | 0 | 4 | 160
81 | K | MD.1 | Mimostavenisková doprava 3% | % | 3 | [5 empty] | znížená | 0 | 0 | 0 | 0 | 0 | 0 | 4 | K | 1 | ROZPOCET | 0 | 0 | 0 | 0 | 0 | 2 | 0 | 4 | 162
82 | K | MV.1 | Murárske výpomoci 1% | % | 1 | [5 empty] | znížená | 0 | 0 | 0 | 0 | 0 | 0 | 4 | K | 1 | ROZPOCET | 0 | 0 | 0 | 0 | 0 | 2 | 0 | 4 | 164
83 | K | PD.1 | Presun dodávok 1% | % | 1 | [5 empty] | znížená | 0 | 0 | 0 | 0 | 0 | 0 | 4 | K | 1 | ROZPOCET | 0 | 0 | 0 | 0 | 0 | 2 | 0 | 4 | 166
84 | K | PM.1 | Podružný materiál 5% | % | 5 | [5 empty] | znížená | 0 | 0 | 0 | 0 | 0 | 0 | 4 | K | 1 | ROZPOCET | 0 | 0 | 0 | 0 | 0 | 2 | 0 | 4 | 168
85 | K | PPV.1 | Podiel pridružených výkonov 3% | % | 3 | [5 empty] | znížená | 0 | 0 | 0 | 0 | 0 | 0 | 4 | K | 1 | ROZPOCET | 0 | 0 | 0 | 0 | 0 | 2 | 0 | 4 | 170
| D | HSV | Práce a dodávky HSV | [9 empty] | 0 |  | 0 |  | 0 | 1 | D | 0 | ROZPOCET | [6 empty] | 0
| D | 9 | Ostatné konštrukcie a práce-búranie | [9 empty] | 0 |  | 0 |  | 0 | 1 | D | 1 | ROZPOCET | [6 empty] | 0
86 | K | 971038141 | Vybúranie otvoru v murive z tvárnic veľ. profilu do 60 mm hr.do 300 mm, -0,00100t | m | 6 | [5 empty] | znížená | 0 | 0 | 0 | 0 | 0 | 0 | 4 | K | 2 | ROZPOCET | 0 | 0 | 0 | 0 | 0 | 2 | 0 | 4 | 172
87 | K | 999001001 | Vyznačenie káblovej trasy a rozmeriavanie prístrojov | kpl. | 2 | [5 empty] | znížená | 0 | 0 | 0 | 0 | 0 | 0 | 4 | K | 2 | ROZPOCET | 0 | 0 | 0 | 0 | 0 | 2 | 0 | 4 | 174
| D | 46-M | Zemné práce vykonávané pri externých montážnych prácach | [9 empty] | 0 |  | 0 |  | 0 | 3 | D | 0 | ROZPOCET | [6 empty] | 0
88 | K | 460200154 | Hĺbenie káblovej ryhy 35 cm širokej a 70 cm hlbokej, v zemine triedy 4 | m | 10 | [5 empty] | znížená | 0 | 0 | 0 | 0 | 0 | 0 | 64 | K | 1 | ROZPOCET | 0 | 0 | 0 | 0 | 0 | 2 | 0 | 64 | 176
89 | K | 460490012 | Rozvinutie a uloženie výstražnej fólie z PVC do ryhy, šírka 33 cm | m | 10 | [5 empty] | znížená | 0 | 0 | 0 | 0 | 0 | 0 | 64 | K | 1 | ROZPOCET | 0 | 0 | 0 | 0 | 0 | 2 | 0 | 64 | 178
90 | M | 2830002000 | Fólia červená v m | m | 10 | [5 empty] | znížená | 0 | 0 | 0 | 0 | 0 | 0 | 256 | M | 1 | ROZPOCET | 0 | 0 | 0 | 0 | 0 | 2 | 0 | 64 | 180
| P |  | Poznámka k položke: Výstražná fólia do zeme pre určenie trasy káblových a potrubných vedení.Ukladá sa 40cm na rozvod siete pre včasné varovanie pri výkopových prácach pred poškodením.Materiál: PEPredajné množstvo: balenie (250m) | [15 empty] | P | 1
91 | K | 460560154 | Ručný zásyp nezap. káblovej ryhy bez zhutn. zeminy, 35 cm širokej, 70 cm hlbokej v zemine tr. 4 | m | 10 | [5 empty] | znížená | 0 | 0 | 0 | 0 | 0 | 0 | 64 | K | 1 | ROZPOCET | 0 | 0 | 0 | 0 | 0 | 2 | 0 | 64 | 182
| D | OST | Ostatné | [9 empty] | 0 |  | 0 |  | 0 | 4 | D | 0 | ROZPOCET | [6 empty] | 0
92 | K | HZS001112 | Stavebno montážne práce, pomocné alebo manipulačné | kpl. | 17 | [5 empty] | znížená | 0 | 0 | 0 | 0 | 0 | 0 | 262144 | K | 1 | ROZPOCET | 0 | 0 | 0 | 0 | 0 | 2 | 0 | 262144 | 184
93 | K | HZS001113 | Príprava a odborné preskúšanie | hod. | 1 | [5 empty] | znížená | 0 | 0 | 0 | 0 | 0 | 0 | 262144 | K | 1 | ROZPOCET | 0 | 0 | 0 | 0 | 0 | 2 | 0 | 262144 | 186
94 | K | HZS001114 | Ostatné elektroinštalačné práce | hod. | 8 | [5 empty] | znížená | 0 | 0 | 0 | 0 | 0 | 0 | 262144 | K | 1 | ROZPOCET | 0 | 0 | 0 | 0 | 0 | 2 | 0 | 262144 | 188
95 | K | HZS001115 | OPaOS VTZ E (revízia) a vypracovanie správy | eur. | 1 | [5 empty] | znížená | 0 | 0 | 0 | 0 | 0 | 0 | 262144 | K | 1 | ROZPOCET | 0 | 0 | 0 | 0 | 0 | 2 | 0 | 262144 | 190

## 002.4 - 4. časť VZT
[9 empty] | >> skryté stĺpce << | [9 empty] | {d713922e-c2d0-47e6-9223-8c774b7ddb84}
0
| KRYCÍ LIST ROZPOČTU | [8 empty] | v --- nižšie sa nachádzajú doplnkové a pomocné údaje k zostavám --- v | [8 empty] | False
Stavba:
Košice, ÚKT, Rampová 7 - Rekonštrukcia budovy U1 a výstavba garáže
Objekt:
002 - SO 02 - Garáž
Časť:
002.4 - 4. časť VZT
| JKSO: |  |  |  |  | KS:
| Miesto: |  | Košice |  |  | Dátum:
| Objednávateľ: |  |  |  |  | IČO:
|  | Ministerstvo vnútra SR, Bratislava |  |  |  | IČ DPH:
| Zhotoviteľ: |  |  |  |  | IČO:
IČ DPH:
| Projektant: |  |  |  |  | IČO:
|  | KApAR, s.r.o., Prešov |  |  |  | IČ DPH:
| Spracovateľ: |  |  |  |  | IČO:
IČ DPH:
Poznámka:
Výkaz výmer vypracovaný len v rozsahu ku projektovej dokumentácii pre stavebné povolenie. Zhotoviteľ stavby pred realizáciou je povinný preveriť koordinačné rozmery stavby a jednotlivé výmery a podľa potreby stav aktualizovať.
Cena bez DPH
|  |  | Základ dane |  |  | Sadzba dane | Výška dane
| DPH | základná | 0 |  |  | 20% | 0
|  | znížená |  |  |  | 20%
|  | zákl. prenesená | 0 |  |  | 20% | 0
|  | zníž. prenesená | 0 |  |  | 20% | 0
|  | nulová | 0 |  |  | 0% | 0
| Cena s DPH |  |  | v | EUR
| Projektant |  |  | Spracovateľ
| Dátum a podpis: |  | Pečiatka | Dátum a podpis: |  |  | Pečiatka
| Objednávateľ |  |  | Zhotoviteľ
| Dátum a podpis: |  | Pečiatka | Dátum a podpis: |  |  | Pečiatka
REKAPITULÁCIA ROZPOČTU
Stavba:
Košice, ÚKT, Rampová 7 - Rekonštrukcia budovy U1 a výstavba garáže
Objekt:
002 - SO 02 - Garáž
Časť:
002.4 - 4. časť VZT
Miesto: |  |  | Košice |  |  | Dátum:
Objednávateľ: |  |  | Ministerstvo vnútra SR, Bratislava |  |  | Projektant: | KApAR, s.r.o., Prešov
Zhotoviteľ: | [5 empty] | Spracovateľ:
Kód dielu - Popis | [6 empty] | Cena celkom [EUR]
Náklady z rozpočtu | [19 empty] | -1
PSV - Práce a dodávky PSV
D1 - Zar.č. 5 –vykurovanie a vetranie garáže
ROZPOČET
Stavba:
Košice, ÚKT, Rampová 7 - Rekonštrukcia budovy U1 a výstavba garáže
Objekt:
002 - SO 02 - Garáž
Časť:
002.4 - 4. časť VZT
Miesto: |  |  | Košice |  |  | Dátum:
Objednávateľ: |  |  | Ministerstvo vnútra SR, Bratislava |  |  | Projektant: | KApAR, s.r.o., Prešov
Zhotoviteľ: | [5 empty] | Spracovateľ:
PČ | Typ | Kód | Popis | MJ | Množstvo | J.cena [EUR] | Cena celkom [EUR] | Cenová sústava |  |  | DPH | J. Nh [h] | Nh celkom [h] | J. hmotnosť [t] | Hmotnosť celkom [t] | J. suť [t] | Suť Celkom [t]
Náklady z rozpočtu | [12 empty] | 0 |  | 0 |  | 0 |  | D | -1 | [7 empty] | 0
| D | PSV | Práce a dodávky PSV | [9 empty] | 0 |  | 0 |  | 0 | 2 | D | 0 | ROZPOCET | [6 empty] | 0
| D | D1 | Zar.č. 5 –vykurovanie a vetranie garáže | [9 empty] | 0 |  | 0 |  | 0 | 1 | D | 1 | ROZPOCET | [6 empty] | 0
1 | K | 5.1 | Priamovýhrevný elektrický konvektor | ks | 6 | [5 empty] | znížená | 0 | 0 | 0 | 0 | 0 | 0 | 4 | K | 2 | ROZPOCET | 0 | 0 | 0 | 0 | 0 | 2 | 0 | 4 | 2
| P |  | Poznámka k položke: Vykurovací výkon: 2kW Integrovaný termostat ELI: 230V/2000W | [15 empty] | P | 2
2 | K | 5.2 | Priamovýhrevný elektrický konvektor | ks | 2 | [5 empty] | znížená | 0 | 0 | 0 | 0 | 0 | 0 | 4 | K | 2 | ROZPOCET | 0 | 0 | 0 | 0 | 0 | 2 | 0 | 4 | 4
| P |  | Poznámka k položke: Vykurovací výkon: 0,5kW Integrovaný termostat ELI: 230V/500W | [15 empty] | P | 2
3 | K | 5.3 | Odsávací stenový axiálny ventilátor | ks | 2 | [5 empty] | znížená | 0 | 0 | 0 | 0 | 0 | 0 | 4 | K | 2 | ROZPOCET | 0 | 0 | 0 | 0 | 0 | 2 | 0 | 4 | 6
| P |  | Poznámka k položke: Poznámka k položke: V: 1000 m3/h ELI: 230V/100W | [15 empty] | P | 2
4 | K | 5.3.1 | Nástenný ovládač - príslušenstvo | ks | 2 | [5 empty] | znížená | 0 | 0 | 0 | 0 | 0 | 0 | 4 | K | 2 | ROZPOCET | 0 | 0 | 0 | 0 | 0 | 2 | 0 | 4 | 8
5 | K | 5.3.2 | Pretlaková žalúziová klapka - príslušenstvo | ks | 2 | [5 empty] | znížená | 0 | 0 | 0 | 0 | 0 | 0 | 4 | K | 2 | ROZPOCET | 0 | 0 | 0 | 0 | 0 | 2 | 0 | 4 | 10
6 | K | 6.1 | Montážny materiál | kpl | 1 | [5 empty] | znížená | 0 | 0 | 0 | 0 | 0 | 0 | 4 | K | 2 | ROZPOCET | 0 | 0 | 0 | 0 | 0 | 2 | 0 | 4 | 12
7 | K | 6.2 | Dopravné náklady | kpl | 1 | [5 empty] | znížená | 0 | 0 | 0 | 0 | 0 | 0 | 4 | K | 2 | ROZPOCET | 0 | 0 | 0 | 0 | 0 | 2 | 0 | 4 | 14

## 003.1 - 1. časť ASR + ST
[9 empty] | >> skryté stĺpce << | [9 empty] | {152642ec-630b-4c25-96e6-154d49296461}
0
| KRYCÍ LIST ROZPOČTU | [8 empty] | v --- nižšie sa nachádzajú doplnkové a pomocné údaje k zostavám --- v | [8 empty] | False
Stavba:
Košice, ÚKT, Rampová 7 - Rekonštrukcia budovy U1 a výstavba garáže
Objekt:
003 - SO 03 - Sušiareň
Časť:
003.1 - 1. časť ASR + ST
| JKSO: |  |  |  |  | KS:
| Miesto: |  | Košice |  |  | Dátum:
| Objednávateľ: |  |  |  |  | IČO:
|  | Ministerstvo vnútra SR, Bratislava |  |  |  | IČ DPH:
| Zhotoviteľ: |  |  |  |  | IČO:
IČ DPH:
| Projektant: |  |  |  |  | IČO:
|  | KApAR, s.r.o., Prešov |  |  |  | IČ DPH:
| Spracovateľ: |  |  |  |  | IČO:
IČ DPH:
Poznámka:
Výkaz výmer vypracovaný len v rozsahu ku projektovej dokumentácii pre stavebné povolenie. Zhotoviteľ stavby pred realizáciou je povinný preveriť koordinačné rozmery stavby a jednotlivé výmery a podľa potreby stav aktualizovať.
Cena bez DPH
|  |  | Základ dane |  |  | Sadzba dane | Výška dane
| DPH | základná | 0 |  |  | 20% | 0
|  | znížená |  |  |  | 20%
|  | zákl. prenesená | 0 |  |  | 20% | 0
|  | zníž. prenesená | 0 |  |  | 20% | 0
|  | nulová | 0 |  |  | 0% | 0
| Cena s DPH |  |  | v | EUR
| Projektant |  |  | Spracovateľ
| Dátum a podpis: |  | Pečiatka | Dátum a podpis: |  |  | Pečiatka
| Objednávateľ |  |  | Zhotoviteľ
| Dátum a podpis: |  | Pečiatka | Dátum a podpis: |  |  | Pečiatka
REKAPITULÁCIA ROZPOČTU
Stavba:
Košice, ÚKT, Rampová 7 - Rekonštrukcia budovy U1 a výstavba garáže
Objekt:
003 - SO 03 - Sušiareň
Časť:
003.1 - 1. časť ASR + ST
Miesto: |  |  | Košice |  |  | Dátum:
Objednávateľ: |  |  | Ministerstvo vnútra SR, Bratislava |  |  | Projektant: | KApAR, s.r.o., Prešov
Zhotoviteľ: | [5 empty] | Spracovateľ:
Kód dielu - Popis | [6 empty] | Cena celkom [EUR]
Náklady z rozpočtu | [19 empty] | -1
HSV - Práce a dodávky HSV
1 - Zemné práce
2 - Zakladanie
4 - Vodorovné konštrukcie
5 - Komunikácie
6 - Úpravy povrchov, podlahy, osadenie
9 - Ostatné konštrukcie a práce-búranie
99 - Presun hmôt HSV
PSV - Práce a dodávky PSV
711 - Izolácie proti vode a vlhkosti
764 - Konštrukcie klampiarske
766 - Konštrukcie stolárske
767 - Konštrukcie doplnkové kovové
777 - Podlahy syntetické
783 - Nátery
M - Práce a dodávky M
25-M - Povrchová úprava strojov a zariadení
43-M - Montáž oceľových konštrukcií
ROZPOČET
Stavba:
Košice, ÚKT, Rampová 7 - Rekonštrukcia budovy U1 a výstavba garáže
Objekt:
003 - SO 03 - Sušiareň
Časť:
003.1 - 1. časť ASR + ST
Miesto: |  |  | Košice |  |  | Dátum:
Objednávateľ: |  |  | Ministerstvo vnútra SR, Bratislava |  |  | Projektant: | KApAR, s.r.o., Prešov
Zhotoviteľ: | [5 empty] | Spracovateľ:
PČ | Typ | Kód | Popis | MJ | Množstvo | J.cena [EUR] | Cena celkom [EUR] | Cenová sústava |  |  | DPH | J. Nh [h] | Nh celkom [h] | J. hmotnosť [t] | Hmotnosť celkom [t] | J. suť [t] | Suť Celkom [t]
Náklady z rozpočtu | [12 empty] | #REF! |  | #REF! |  | #REF! |  | D | -1 | [7 empty] | #REF!
| D | HSV | Práce a dodávky HSV | [9 empty] | 266.6831 |  | 59.6415 |  | 0 | 1 | D | 0 | ROZPOCET | [6 empty] | 0
| D | 1 | Zemné práce | [9 empty] | 147.3503 |  | 6.804 |  | 0 | 1 | D | 1 | ROZPOCET | [6 empty] | 0
1 | K | 121101111.S | Odstránenie ornice s vodor. premiestn. na hromady, so zložením na vzdialenosť do 100 m a do 100m3 | m3 | 13.2 | [5 empty] | znížená | 0.013 | 0.1716 | 0 | 0 | 0 | 0 | 4 | K | 2 | ROZPOCET | 0 | 0 | 0 | 0 | 0 | 2 | 0 | 4 | 705394081
2 | K | 130001101.S | Príplatok k cenám za sťaženie výkopu v blízkosti podzemného vedenia - pre všetky triedy | m3 | 18.204 | [5 empty] | znížená | 1.667 | 30.3461 | 0 | 0 | 0 | 0 | 4 | K | 2 | ROZPOCET | 0 | 0 | 0 | 0 | 0 | 2 | 0 | 4 | 448701427
3 | K | 130201001.S | Výkop jamy a ryhy v obmedzenom priestore horn. tr.3 ručne | m3 | 18.204 | [5 empty] | znížená | 3.174 | 57.7795 | 0 | 0 | 0 | 0 | 4 | K | 2 | ROZPOCET | 0 | 0 | 0 | 0 | 0 | 2 | 0 | 4 | -89613999
4 | K | 131201101.S | Výkop nezapaženej jamy v hornine 3, do 100 m3 | m3 | 27.612 | [5 empty] | znížená | 0.838 | 23.1389 | 0 | 0 | 0 | 0 | 4 | K | 2 | ROZPOCET | 0 | 0 | 0 | 0 | 0 | 2 | 0 | 4 | 42748551
5 | K | 131201109.S | Hĺbenie nezapažených jám a zárezov. Príplatok za lepivosť horniny 3 | m3 | 13.806 | [5 empty] | znížená | 0.042 | 0.57985 | 0 | 0 | 0 | 0 | 4 | K | 2 | ROZPOCET | 0 | 0 | 0 | 0 | 0 | 2 | 0 | 4 | 1067330822
6 | K | 162501102.S | Vodorovné premiestnenie výkopku po spevnenej ceste z horniny tr.1-4, do 100 m3 na vzdialenosť do 3000 m | m3 | 19.629 | [5 empty] | znížená | 0.071 | 1.3937 | 0 | 0 | 0 | 0 | 4 | K | 2 | ROZPOCET | 0 | 0 | 0 | 0 | 0 | 2 | 0 | 4 | -1383137044
7 | K | 162501105.S | Vodorovné premiestnenie výkopku po spevnenej ceste z horniny tr.1-4, do 100 m3, príplatok k cene za každých ďalšich a začatých 1000 m | m3 | 333.693 | [5 empty] | znížená | 0.007 | 2.3359 | 0 | 0 | 0 | 0 | 4 | K | 2 | ROZPOCET | 0 | 0 | 0 | 0 | 0 | 2 | 0 | 4 | 1280802706
8 | K | 167101101.S | Nakladanie neuľahnutého výkopku z hornín tr.1-4 do 100 m3 | m3 | 19.629 | [5 empty] | znížená | 0.617 | 12.1111 | 0 | 0 | 0 | 0 | 4 | K | 2 | ROZPOCET | 0 | 0 | 0 | 0 | 0 | 2 | 0 | 4 | -567283658
9 | K | 171201201.S | Uloženie sypaniny na skládky do 100 m3 | m3 | 19.629 | [5 empty] | znížená | 0.009 | 0.17666 | 0 | 0 | 0 | 0 | 4 | K | 2 | ROZPOCET | 0 | 0 | 0 | 0 | 0 | 2 | 0 | 4 | -1287433041
10 | K | 171209002.S | Poplatok za skládku - zemina a kamenivo (17 05) ostatné | t | 35.332 | [5 empty] | znížená | 0 | 0 | 0 | 0 | 0 | 0 | 4 | K | 2 | ROZPOCET | 0 | 0 | 0 | 0 | 0 | 2 | 0 | 4 | 1964846950
11 | K | 166101101.S | Prehodenie neuľahnutého výkopku z horniny 1 až 4 | m3 | 26.187 | [5 empty] | znížená | 0.279 | 7.3062 | 0 | 0 | 0 | 0 | 4 | K | 2 | ROZPOCET | 0 | 0 | 0 | 0 | 0 | 2 | 0 | 4 | 1811140860
12 | K | 174101001.S | Zásyp sypaninou so zhutnením jám, šachiet, rýh, zárezov alebo okolo objektov do 100 m3 (zemina z výkopov) | m3 | 26.187 | [5 empty] | znížená | 0.242 | 6.3373 | 0 | 0 | 0 | 0 | 4 | K | 2 | ROZPOCET | 0 | 0 | 0 | 0 | 0 | 2 | 0 | 4 | -2055141470
13 | K | 175101101.S | Obsyp potrubia sypaninou z vhodných hornín 1 až 4 bez prehodenia sypaniny | m3 | 3.78 | [5 empty] | znížená | 1.501 | 5.6738 | 0 | 0 | 0 | 0 | 4 | K | 2 | ROZPOCET | 0 | 0 | 0 | 0 | 0 | 2 | 0 | 4 | 1437434252
14 | M | 583310000600.S | Kamenivo ťažené drobné frakcia 0-4 mm | t | 6.804 | [5 empty] | znížená | 0 | 0 | 1 | 6.804 | 0 | 0 | 8 | M | 2 | ROZPOCET | 0 | 0 | 0 | 0 | 0 | 2 | 0 | 4 | -1470222653
| D | 2 | Zakladanie | [9 empty] | 40.8292 |  | 39.3699 |  | 0 | 1 | D | 1 | ROZPOCET | [6 empty] | 0
15 | K | 211971121.S | Zhotov. oplášt. výplne z geotext. v ryhe alebo v záreze pri rozvinutej šírke oplášt. od 0 do 2, 5 m | m2 | 7.25 | [5 empty] | znížená | 0.085 | 0.61625 | 0.00035 | 0.0025375 | 0 | 0 | 4 | K | 2 | ROZPOCET | 0 | 0 | 0 | 0 | 0 | 2 | 0 | 4 | -2056415326
16 | M | 693110004500.S | Geotextília polypropylénová netkaná 300 g/m2 | m2 | 7.395 | [5 empty] | znížená | 0 | 0 | 0.0003 | 0.0022185 | 0 | 0 | 8 | M | 2 | ROZPOCET | 0 | 0 | 0 | 0 | 0 | 2 | 0 | 4 | -1389380224
17 | K | 215901101.S | Zhutnenie podložia z rastlej horniny 1 až 4 pod násypy, z hornina súdržných do 92 % PS a nesúdržných | m2 | 29.92 | [5 empty] | znížená | 0.004 | 0.11968 | 0 | 0 | 0 | 0 | 4 | K | 2 | ROZPOCET | 0 | 0 | 0 | 0 | 0 | 2 | 0 | 4 | 810813632
18 | K | 271533001.1 | Násyp pod základové konštrukcie so zhutnením z kameniva hrubého drveného fr.0-64 mm | m3 | 2.287 | [5 empty] | znížená | 1.132 | 2.5889 | 2.07 | 4.7341 | 0 | 0 | 4 | K | 2 | ROZPOCET | 0 | 0 | 0 | 0 | 0 | 2 | 0 | 4 | -267222363
19 | K | 271563001.1 | Násyp pod základové konštrukcie so zhutnením z kameniva drobného ťaženého 0-8 mm | m3 | 0.762 | [5 empty] | znížená | 1.089 | 0.82982 | 1.932 | 1.4722 | 0 | 0 | 4 | K | 2 | ROZPOCET | 0 | 0 | 0 | 0 | 0 | 2 | 0 | 4 | -1944332838
20 | K | 271573001.S | Násyp pod základové konštrukcie so zhutnením zo štrkopiesku fr.0-32 mm | m3 | 2.287 | [5 empty] | znížená | 1.097 | 2.5088 | 2.07 | 4.7341 | 0 | 0 | 4 | K | 2 | ROZPOCET | 0 | 0 | 0 | 0 | 0 | 2 | 0 | 4 | -1895701826
21 | K | 273321411.S | Betón základových dosiek, železový (bez výstuže), tr. C 25/30 | m3 | 3.043 | [5 empty] | znížená | 0.619 | 1.8836 | 2.4157 | 7.351 | 0 | 0 | 4 | K | 2 | ROZPOCET | 0 | 0 | 0 | 0 | 0 | 2 | 0 | 4 | -1761795169
22 | K | 273351215.S | Debnenie stien základových dosiek, zhotovenie-dielce | m2 | 2.76 | [5 empty] | znížená | 0.358 | 0.98808 | 0.0016 | 0.004416 | 0 | 0 | 4 | K | 2 | ROZPOCET | 0 | 0 | 0 | 0 | 0 | 2 | 0 | 4 | 753388400
23 | K | 273351216.S | Debnenie stien základových dosiek, odstránenie-dielce | m2 | 2.76 | [5 empty] | znížená | 0.199 | 0.54924 | 0 | 0 | 0 | 0 | 4 | K | 2 | ROZPOCET | 0 | 0 | 0 | 0 | 0 | 2 | 0 | 4 | -1345943398
24 | K | 273362442.S | Výstuž základových dosiek zo zvár. sietí KARI, priemer drôtu 8/8 mm, veľkosť oka 150x150 mm | m2 | 47.034 | [5 empty] | znížená | 0.047 | 2.2106 | 0.00627 | 0.2949 | 0 | 0 | 4 | K | 2 | ROZPOCET | 0 | 0 | 0 | 0 | 0 | 2 | 0 | 4 | -1521212526
25 | K | 274271031.1 | Murivo základových pásov (m3) z betónových debniacich tvárnic s betónovou výplňou C 25/30 hrúbky 250 mm | m3 | 2.176 | [5 empty] | znížená | 3.366 | 7.3244 | 2.263 | 4.9243 | 0 | 0 | 4 | K | 2 | ROZPOCET | 0 | 0 | 0 | 0 | 0 | 2 | 0 | 4 | -957510421
26 | K | 274313611.S | Betón základových pásov, prostý tr. C 16/20 | m3 | 1.081 | [5 empty] | znížená | 0.581 | 0.62806 | 2.1941 | 2.3718 | 0 | 0 | 4 | K | 2 | ROZPOCET | 0 | 0 | 0 | 0 | 0 | 2 | 0 | 4 | 2123569215
27 | K | 274321411.S | Betón základových pásov, železový (bez výstuže), tr. C 25/30 | m3 | 5.403 | [5 empty] | znížená | 0.583 | 3.1499 | 2.4157 | 13.0521 | 0 | 0 | 4 | K | 2 | ROZPOCET | 0 | 0 | 0 | 0 | 0 | 2 | 0 | 4 | 1389720719
28 | K | 274351215.S | Debnenie stien základových pásov, zhotovenie-dielce | m2 | 20.88 | [5 empty] | znížená | 0.358 | 7.475 | 0.0016 | 0.033408 | 0 | 0 | 4 | K | 2 | ROZPOCET | 0 | 0 | 0 | 0 | 0 | 2 | 0 | 4 | -1964623554
29 | K | 274351216.S | Debnenie stien základových pásov, odstránenie-dielce | m2 | 20.88 | [5 empty] | znížená | 0.199 | 4.1551 | 0 | 0 | 0 | 0 | 4 | K | 2 | ROZPOCET | 0 | 0 | 0 | 0 | 0 | 2 | 0 | 4 | 1279088879
30 | K | 274361825.S | Výstuž pre murivo základových pásov z betónových debniacich tvárnic s betónovou výplňou z ocele B500 (10505) | t | 0.392 | [5 empty] | znížená | 14.8 | 5.8016 | 1.002 | 0.39278 | 0 | 0 | 4 | K | 2 | ROZPOCET | 0 | 0 | 0 | 0 | 0 | 2 | 0 | 4 | 1510973745
| D | 4 | Vodorovné konštrukcie | [9 empty] | 3.0297 |  | 3.5736 |  | 0 | 1 | D | 1 | ROZPOCET | [6 empty] | 0
31 | K | 451572111.S | Lôžko pod potrubie, stoky a drobné objekty, v otvorenom výkope z kameniva drobného ťaženého 0-4 mm | m3 | 1.89 | [5 empty] | znížená | 1.603 | 3.0297 | 1.8908 | 3.5736 | 0 | 0 | 4 | K | 2 | ROZPOCET | 0 | 0 | 0 | 0 | 0 | 2 | 0 | 4 | 254201917
| D | 5 | Komunikácie | [9 empty] | 0.18125 |  | 1.4674 |  | 0 | 1 | D | 1 | ROZPOCET | [6 empty] | 0
32 | K | 564231111.1 | Okapový chodník - dunajský štrk hr. 100 mm | m2 | 7.25 | [5 empty] | znížená | 0.025 | 0.18125 | 0.2024 | 1.4674 | 0 | 0 | 4 | K | 2 | ROZPOCET | 0 | 0 | 0 | 0 | 0 | 2 | 0 | 4 | -276932768
| D | 6 | Úpravy povrchov, podlahy, osadenie | [9 empty] | 15.9551 |  | 5.8552 |  | 0 | 1 | D | 1 | ROZPOCET | [6 empty] | 0
33 | K | 625250542.S | Kontaktný zatepľovací systém soklovej alebo vodou namáhanej časti hr. 40 mm, skrutkovacie kotvy | m2 | 12.064 | [5 empty] | znížená | 0.79233 | 9.5587 | 0.01104 | 0.13319 | 0 | 0 | 4 | K | 2 | ROZPOCET | 0 | 0 | 0 | 0 | 0 | 2 | 0 | 4 | 1425475315
34 | K | 631313711.S | Mazanina z betónu prostého (m3) tr. C 25/30 hr.nad 80 do 120 mm | m3 | 2.2 | [5 empty] | znížená | 2.5821 | 5.6807 | 2.4157 | 5.3146 | 0 | 0 | 16 | K | 2 | ROZPOCET | 0 | 0 | 0 | 0 | 0 | 2 | 0 | 16 | 1308449754
35 | K | 631351101.S | Debnenie stien, rýh a otvorov v podlahách zhotovenie | m2 | 0.42 | [5 empty] | znížená | 0.40846 | 0.17155 | 0.00786 | 0.0033012 | 0 | 0 | 4 | K | 2 | ROZPOCET | 0 | 0 | 0 | 0 | 0 | 2 | 0 | 4 | -94232216
36 | K | 631351102.S | Debnenie stien, rýh a otvorov v podlahách odstránenie | m2 | 0.42 | [5 empty] | znížená | 0.248 | 0.10416 | 0 | 0 | 0 | 0 | 4 | K | 2 | ROZPOCET | 0 | 0 | 0 | 0 | 0 | 2 | 0 | 4 | 2143326930
37 | K | 631571003.S | Násyp zo štrkopiesku 0-32 (pre spevnenie podkladu) | m3 | 0.22 | [5 empty] | znížená | 2.0001 | 0.44002 | 1.837 | 0.40414 | 0 | 0 | 4 | K | 2 | ROZPOCET | 0 | 0 | 0 | 0 | 0 | 2 | 0 | 4 | 681062100
| D | 9 | Ostatné konštrukcie a práce-búranie | [9 empty] | 10.5519 |  | 2.5715 |  | 0 | 1 | D | 1 | ROZPOCET | [6 empty] | 0
38 | K | 916561112.S | Osadenie záhonového alebo parkového obrubníka betón., do lôžka z bet. pros. tr. C 16/20 s bočnou oporou | m | 20.88 | [5 empty] | znížená | 0.132 | 2.7562 | 0.09853 | 2.0573 | 0 | 0 | 4 | K | 2 | ROZPOCET | 0 | 0 | 0 | 0 | 0 | 2 | 0 | 4 | -1456270743
39 | M | 592170001800.S | Obrubník parkový, lxšxv 1000x50x200 mm, prírodný | ks | 21.089 | [5 empty] | znížená | 0 | 0 | 0.023 | 0.48505 | 0 | 0 | 8 | M | 2 | ROZPOCET | 0 | 0 | 0 | 0 | 0 | 2 | 0 | 4 | -126326397
40 | K | 941955001.S | Lešenie ľahké pracovné pomocné, s výškou lešeňovej podlahy do 1,20 m | m2 | 18.42 | [5 empty] | znížená | 0.09921 | 1.8274 | 0.00153 | 0.028183 | 0 | 0 | 4 | K | 2 | ROZPOCET | 0 | 0 | 0 | 0 | 0 | 2 | 0 | 4 | -1340699838
41 | K | 952901111.S | Vyčistenie budov pri výške podlaží do 4 m | m2 | 18.42 | [5 empty] | znížená | 0.32401 | 5.9683 | 5e-05 | 0.000921 | 0 | 0 | 4 | K | 2 | ROZPOCET | 0 | 0 | 0 | 0 | 0 | 2 | 0 | 4 | 662191344
| D | 99 | Presun hmôt HSV | [9 empty] | 48.7856 |  | 0 |  | 0 | 1 | D | 1 | ROZPOCET | [6 empty] | 0
42 | K | 998011001.S | Presun hmôt pre budovy (801, 803, 812), zvislá konštr. z tehál, tvárnic, z kovu výšky do 6 m | t | 54.327 | [5 empty] | znížená | 0.898 | 48.7856 | 0 | 0 | 0 | 0 | 4 | K | 2 | ROZPOCET | 0 | 0 | 0 | 0 | 0 | 2 | 0 | 4 | 780197406
| D | PSV | Práce a dodávky PSV | [9 empty] | 162.1598 |  | 1.5472 |  | 0 | 2 | D | 0 | ROZPOCET | [6 empty] | 0
| D | 711 | Izolácie proti vode a vlhkosti | [9 empty] | 19.3776 |  | 0.042167 |  | 0 | 2 | D | 1 | ROZPOCET | [6 empty] | 0
43 | K | 711132107.S | Zhotovenie izolácie proti zemnej vlhkosti nopovou fóloiu položenou voľne na ploche zvislej | m2 | 9.36 | [5 empty] | znížená | 0.165 | 1.5444 | 8e-05 | 0.0007488 | 0 | 0 | 16 | K | 2 | ROZPOCET | 0 | 0 | 0 | 0 | 0 | 2 | 0 | 16 | -1459850159
44 | M | 283230002700.S | Nopová HDPE fólia hrúbky 0,5 mm, výška nopu 8 mm, proti zemnej vlhkosti s radónovou ochranou, pre spodnú stavbu | m2 | 10.764 | [5 empty] | znížená | 0 | 0 | 0.002 | 0.021528 | 0 | 0 | 32 | M | 2 | ROZPOCET | 0 | 0 | 0 | 0 | 0 | 2 | 0 | 16 | 1018061896
45 | K | 711471053.S | Zhotovenie izolácie proti tlakovej vode termoplastami vodorovne fóliou z ľahčeného polyetylénu položenou voľne | m2 | 19.598 | [5 empty] | znížená | 0.27315 | 5.3532 | 0 | 0 | 0 | 0 | 16 | K | 2 | ROZPOCET | 0 | 0 | 0 | 0 | 0 | 2 | 0 | 16 | 25567950
46 | M | 283230007150.S | Parozábrana PE fólia hr.0,15mm | m2 | 22.538 | [5 empty] | znížená | 0 | 0 | 0.00018 | 0.0040568 | 0 | 0 | 32 | M | 2 | ROZPOCET | 0 | 0 | 0 | 0 | 0 | 2 | 0 | 16 | -918625138
47 | K | 711472053.S | Zhotovenie izolácie proti tlakovej vode termoplastami zvisle fóliou z ľahčeného polyetylénu položenou voľne | m2 | 5.52 | [5 empty] | znížená | 0.338 | 1.8658 | 0 | 0 | 0 | 0 | 16 | K | 2 | ROZPOCET | 0 | 0 | 0 | 0 | 0 | 2 | 0 | 16 | -29853348
48 | M | 283230007150.S | Parozábrana PE fólia hr.0,15mm | m2 | 6.624 | [5 empty] | znížená | 0 | 0 | 0.00018 | 0.0011923 | 0 | 0 | 32 | M | 2 | ROZPOCET | 0 | 0 | 0 | 0 | 0 | 2 | 0 | 16 | -836440679
49 | K | 711491171.S | Zhotovenie podkladnej vrstvy izolácie z textílie na ploche vodorovnej, pre izolácie proti zemnej vlhkosti, podpovrchovej a tlakovej vode | m2 | 19.598 | [5 empty] | znížená | 0.09002 | 1.7642 | 0 | 0 | 0 | 0 | 16 | K | 2 | ROZPOCET | 0 | 0 | 0 | 0 | 0 | 2 | 0 | 16 | 1379187419
50 | M | 693110004500.S | Geotextília polypropylénová netkaná 300 g/m2 | m2 | 22.538 | [5 empty] | znížená | 0 | 0 | 0.0003 | 0.0067614 | 0 | 0 | 32 | M | 2 | ROZPOCET | 0 | 0 | 0 | 0 | 0 | 2 | 0 | 16 | 1588704134
51 | K | 711491271.S | Zhotovenie podkladnej vrstvy izolácie z textílie na ploche zvislej, pre izolácie proti zemnej vlhkosti, podpovrchovej a tlakovej vode | m2 | 5.52 | [5 empty] | znížená | 0.149 | 0.82248 | 0 | 0 | 0 | 0 | 16 | K | 2 | ROZPOCET | 0 | 0 | 0 | 0 | 0 | 2 | 0 | 16 | 1742801715
52 | M | 693110004500.S | Geotextília polypropylénová netkaná 300 g/m2 | m2 | 6.624 | [5 empty] | znížená | 0 | 0 | 0.0003 | 0.0019872 | 0 | 0 | 32 | M | 2 | ROZPOCET | 0 | 0 | 0 | 0 | 0 | 2 | 0 | 16 | -1985225827
53 | K | 711491275.S | Pripevnenie izolácie na plochy zvislé kotviacimi páskami | m | 17.08 | [5 empty] | znížená | 0.47 | 8.0276 | 3e-05 | 0.0005124 | 0 | 0 | 16 | K | 2 | ROZPOCET | 0 | 0 | 0 | 0 | 0 | 2 | 0 | 16 | -1694986956
54 | M | 553430004500.1 | Lišta stenová z poplastovaného plechu r.š.60mm - prekrytie vytiahnutia izolácie na stenu "K7" | m | 17.934 | [5 empty] | znížená | 0 | 0 | 0.0003 | 0.0053802 | 0 | 0 | 32 | M | 2 | ROZPOCET | 0 | 0 | 0 | 0 | 0 | 2 | 0 | 16 | 917089412
55 | K | 998711201.S | Presun hmôt pre izoláciu proti vode v objektoch výšky do 6 m | % | 6.373 | [5 empty] | znížená | 0 | 0 | 0 | 0 | 0 | 0 | 16 | K | 2 | ROZPOCET | 0 | 0 | 0 | 0 | 0 | 2 | 0 | 16 | 450589936
| D | 764 | Konštrukcie klampiarske | [9 empty] | 40.7894 |  | 0.12806 |  | 0 | 2 | D | 1 | ROZPOCET | [6 empty] | 0
56 | K | 764323420.1 | Oplechovanie z pozinkovaného farbeného PZf plechu, odkvapov r.š. 200 mm "K12" | m | 6.32 | [5 empty] | znížená | 0.44972 | 2.8422 | 0.00209 | 0.013209 | 0 | 0 | 16 | K | 2 | ROZPOCET | 0 | 0 | 0 | 0 | 0 | 2 | 0 | 16 | 1478663777
57 | K | 764352423.S | Žľaby z pozinkovaného farbeného PZf plechu hr. 0,6 mm, vrátane hákov, čiel, rohov a dilatácií pododkvapové polkruhové r.š. 250 mm "K1, K2" | m | 6.32 | [5 empty] | znížená | 0.894 | 5.6501 | 0.00166 | 0.010491 | 0 | 0 | 16 | K | 2 | ROZPOCET | 0 | 0 | 0 | 0 | 0 | 2 | 0 | 16 | 927535815
58 | K | 764359412.S | Kotlík kónický z pozinkovaného farbeného PZf plechu, pre rúry s priemerom od 100 do 125 mm "K3" | ks | 2 | [5 empty] | znížená | 1.2386 | 2.4771 | 0.00158 | 0.00316 | 0 | 0 | 16 | K | 2 | ROZPOCET | 0 | 0 | 0 | 0 | 0 | 2 | 0 | 16 | 2073317021
59 | K | 764410440.1 | Oplechovanie parapetov z pozinkovaného farbeného PZf plechu, vrátane rohov r.š. 230 mm "K13" | m | 1 | [5 empty] | znížená | 0.463 | 0.463 | 0.002 | 0.002 | 0 | 0 | 16 | K | 2 | ROZPOCET | 0 | 0 | 0 | 0 | 0 | 2 | 0 | 16 | 182594350
60 | K | 764421410.1 | Oplechovanie - odkvapnicový profil pre nadpražie na fasáde z pozinkovaného farbeného PZf plechu, r.š. 110 mm "K8" | m | 1.6 | [5 empty] | znížená | 0.304 | 0.4864 | 0.001 | 0.0016 | 0 | 0 | 16 | K | 2 | ROZPOCET | 0 | 0 | 0 | 0 | 0 | 2 | 0 | 16 | -1712899327
61 | K | 764421410.2 | Oplechovanie - profil v tvare U pre nadpražie dverí na fasáde z pozinkovaného farbeného PZf plechu, r.š. 110 mm "K8" | m | 1.6 | [5 empty] | znížená | 0.304 | 0.4864 | 0.001 | 0.0016 | 0 | 0 | 16 | K | 2 | ROZPOCET | 0 | 0 | 0 | 0 | 0 | 2 | 0 | 16 | -1666648793
62 | K | 764421410.3 | Oplechovanie - vnútorné oplechovanie dverí po obvode otvoru z pozinkovaného farbeného PZf plechu, r.š. 70 mm "K9" | m | 5.6 | [5 empty] | znížená | 0.304 | 1.7024 | 0.001 | 0.0056 | 0 | 0 | 16 | K | 2 | ROZPOCET | 0 | 0 | 0 | 0 | 0 | 2 | 0 | 16 | -306073362
63 | K | 764421410.S | Oplechovanie - fasádneho panela na soklovom múriku v interiéri z pozinkovaného farbeného PZf plechu, r.š. 100 mm "K17" | m | 17.08 | [5 empty] | znížená | 0.30404 | 5.193 | 0.0009 | 0.015372 | 0 | 0 | 16 | K | 2 | ROZPOCET | 0 | 0 | 0 | 0 | 0 | 2 | 0 | 16 | -1243309574
64 | K | 764421420.5 | Oplechovanie - vonkajšie oplechovanie dverí v mieste ostenia z pozinkovaného farbeného PZf plechu, r.š. 130 mm "K11" | m | 4 | [5 empty] | znížená | 0.371 | 1.484 | 0.001 | 0.004 | 0 | 0 | 16 | K | 2 | ROZPOCET | 0 | 0 | 0 | 0 | 0 | 2 | 0 | 16 | -505655863
65 | K | 764421420.6 | Oplechovanie - vnútorného rohu pri vodorovnom styku panelov z pozinkovaného farbeného PZf plechu, r.š. 140 mm "K14" | m | 12.54 | [5 empty] | znížená | 0.371 | 4.6523 | 0.001 | 0.01254 | 0 | 0 | 16 | K | 2 | ROZPOCET | 0 | 0 | 0 | 0 | 0 | 2 | 0 | 16 | -1992513226
66 | K | 764421430.4 | Oplechovanie - pomocný U profil pre kotvenie dverí pozinkovaného farbeného PZf plechu, r.š. 170 mm "K10" | m | 5.6 | [5 empty] | znížená | 0.438 | 2.4528 | 0.001 | 0.0056 | 0 | 0 | 16 | K | 2 | ROZPOCET | 0 | 0 | 0 | 0 | 0 | 2 | 0 | 16 | 1770065542
67 | K | 764421450.7 | Oplechovanie - vonkajšieho rohu na fasáde z pozinkovaného farbeného PZf plechu, r.š. 320 mm "K15" | m | 13.52 | [5 empty] | znížená | 0.6124 | 8.2796 | 0.00284 | 0.038397 | 0 | 0 | 16 | K | 2 | ROZPOCET | 0 | 0 | 0 | 0 | 0 | 2 | 0 | 16 | 600808343
68 | K | 764454453.S | Zvodové rúry z pozinkovaného farbeného PZf plechu hr. 0,6 mm, vrátane lemov so zaústením, manžiet, kolien, vpustov vody a prechodových kusov, kruhové, s priemerom 100 mm "K4, K5, K6" | m | 7 | [5 empty] | znížená | 0.66 | 4.62 | 0.00207 | 0.01449 | 0 | 0 | 16 | K | 2 | ROZPOCET | 0 | 0 | 0 | 0 | 0 | 2 | 0 | 16 | 324477035
69 | K | 998764201.S | Presun hmôt pre konštrukcie klampiarske v objektoch výšky do 6 m | % | 14.352 | [5 empty] | znížená | 0 | 0 | 0 | 0 | 0 | 0 | 16 | K | 2 | ROZPOCET | 0 | 0 | 0 | 0 | 0 | 2 | 0 | 16 | 1615511551
| D | 766 | Konštrukcie stolárske | [9 empty] | 3.8022 |  | 0.094809 |  | 0 | 2 | D | 1 | ROZPOCET | [6 empty] | 0
70 | K | 766621081.S | Montáž okna plastového na PUR penu | m | 4 | [5 empty] | znížená | 0.3646 | 1.4584 | 0.00018 | 0.00072 | 0 | 0 | 16 | K | 2 | ROZPOCET | 0 | 0 | 0 | 0 | 0 | 2 | 0 | 16 | -473566998
71 | M | 611410007000.1 | Plastové okno jednokrídlové S, šxv 1000x1000 mm, izolačné trojsklo, 5 komorový profil, RAL 9006 "O1" | ks | 1 | [5 empty] | znížená | 0 | 0 | 0.052 | 0.052 | 0 | 0 | 32 | M | 2 | ROZPOCET | 0 | 0 | 0 | 0 | 0 | 2 | 0 | 16 | 1891041854
72 | K | 766641161.S | Montáž dverí plastových, vchodových, 1 m obvodu dverí | m | 7.14 | [5 empty] | znížená | 0.28082 | 2.0051 | 0.00042 | 0.0029988 | 0 | 0 | 16 | K | 2 | ROZPOCET | 0 | 0 | 0 | 0 | 0 | 2 | 0 | 16 | -1923975161
73 | M | 611670001000.1 | Plastové dvere exteriérové dvojkrídlové, šxv 1600x1970mm, vr.zárubne, presklené pásy izolač.trojsklo, kovanie, kľučky, zámok, bez prahu, RAL 9006 "D1" | ks | 1 | [5 empty] | znížená | 0 | 0 | 0.038 | 0.038 | 0 | 0 | 32 | M | 2 | ROZPOCET | 0 | 0 | 0 | 0 | 0 | 2 | 0 | 16 | -963566089
74 | K | 766694141.S | Montáž parapetnej dosky plastovej šírky do 300 mm, dĺžky do 1000 mm | ks | 1 | [5 empty] | znížená | 0.3387 | 0.3387 | 0.00025 | 0.00025 | 0 | 0 | 16 | K | 2 | ROZPOCET | 0 | 0 | 0 | 0 | 0 | 2 | 0 | 16 | 463786791
75 | M | 611560000100.S | Parapetná doska plastová, šírka 150 mm, komôrková vnútorná | m | 1 | [5 empty] | znížená | 0 | 0 | 0.00074 | 0.00074 | 0 | 0 | 32 | M | 2 | ROZPOCET | 0 | 0 | 0 | 0 | 0 | 2 | 0 | 16 | 1299916777
76 | M | 611560000800.S | Plastové krytky k vnútorným parapetom plastovým, pár, vo farbe biela, mramor, zlatý dub, buk, mahagón, orech | ks | 1 | [5 empty] | znížená | 0 | 0 | 0.0001 | 0.0001 | 0 | 0 | 32 | M | 2 | ROZPOCET | 0 | 0 | 0 | 0 | 0 | 2 | 0 | 16 | 893829299
77 | K | 998766201.S | Presun hmot pre konštrukcie stolárske v objektoch výšky do 6 m | % | 9.459 | [5 empty] | znížená | 0 | 0 | 0 | 0 | 0 | 0 | 16 | K | 2 | ROZPOCET | 0 | 0 | 0 | 0 | 0 | 2 | 0 | 16 | -1051089235
| D | 767 | Konštrukcie doplnkové kovové | [9 empty] | 62.2087 |  | 1.185 |  | 0 | 2 | D | 1 | ROZPOCET | [6 empty] | 0
78 | K | 767330308.S | Montáž oblej alebo plochej striešky do steny nad vchodové dvere z komorového polykarbonátu resp. akrylátu nad 1900 do 2700 mm | ks | 1 | [5 empty] | znížená | 0.59451 | 0.59451 | 0.00079 | 0.00079 | 0 | 0 | 16 | K | 2 | ROZPOCET | 0 | 0 | 0 | 0 | 0 | 2 | 0 | 16 | -1409496387
79 | M | 553580017306.1 | Strieška oblúková hliníková z komorového polykarbonátu hr. 4,5 mm, dl.xš 2200x1000mm | ks | 1 | [5 empty] | znížená | 0 | 0 | 0.025 | 0.025 | 0 | 0 | 32 | M | 2 | ROZPOCET | 0 | 0 | 0 | 0 | 0 | 2 | 0 | 16 | -1973979874
80 | K | 767397103.S | Montáž strešných sendvičových panelov na OK, hrúbky nad 120 mm | m2 | 24.142 | [5 empty] | znížená | 0.71682 | 17.3055 | 0.00047 | 0.011347 | 0 | 0 | 16 | K | 2 | ROZPOCET | 0 | 0 | 0 | 0 | 0 | 2 | 0 | 16 | 1356762661
81 | M | 553260001900.1 | Panel sendvičový s PIR jadrom strešný oceľový plášť š. 1000 mm hr. jadra 150 mm | m2 | 24.142 | [5 empty] | znížená | 0 | 0 | 0.0157 | 0.37903 | 0 | 0 | 32 | M | 2 | ROZPOCET | 0 | 0 | 0 | 0 | 0 | 2 | 0 | 16 | -1624448688
82 | K | 767411101.S | Montáž opláštenia sendvičovými stenovými panelmi s viditeľným spojom na OK, hrúbky do 100 mm | m2 | 59.126 | [5 empty] | znížená | 0.73375 | 43.3837 | 0.0004 | 0.02365 | 0 | 0 | 16 | K | 2 | ROZPOCET | 0 | 0 | 0 | 0 | 0 | 2 | 0 | 16 | 282258858
83 | M | 553250002500.1 | Panel sendvičový z tvrdej polyuretánovej peny PIR stenový štandardný oceľový plášť š. 1100 mm hr. jadra 100 mm (čistá plocha bez otvorov) | m2 | 59.126 | [5 empty] | znížená | 0 | 0 | 0.0126 | 0.74499 | 0 | 0 | 32 | M | 2 | ROZPOCET | 0 | 0 | 0 | 0 | 0 | 2 | 0 | 16 | 791255478
84 | K | 767660005.S | Montáž siete proti hmyzu na okno, pevnej úchytkami na tesnenie | m2 | 1 | [5 empty] | znížená | 0.25 | 0.25 | 0 | 0 | 0 | 0 | 16 | K | 2 | ROZPOCET | 0 | 0 | 0 | 0 | 0 | 2 | 0 | 16 | -654240878
85 | M | 553420000005.S | Okenná sieť proti hmyzu pevná s vnútorným lemom na rám okna, reverzibilná z interiéru "O1" | m2 | 1 | [5 empty] | znížená | 0 | 0 | 0.00015 | 0.00015 | 0 | 0 | 32 | M | 2 | ROZPOCET | 0 | 0 | 0 | 0 | 0 | 2 | 0 | 16 | 1909245781
86 | K | 767662110.1 | Montáž mreží pevných + chemické kotvenie | ks | 1 | [5 empty] | znížená | 0.675 | 0.675 | 1e-05 | 1e-05 | 0 | 0 | 16 | K | 2 | ROZPOCET | 0 | 0 | 0 | 0 | 0 | 2 | 0 | 16 | -2147216562
87 | M | 553000001 | Atypická OK - oceľová mreža na okno, šxv 1000x920mm, kotvenie do ostenia, vr. výroby, kotvenia a povrch.úpravy RAL 7043 "O1" | ks | 1 | [5 empty] | znížená | 0 | 0 | 0 | 0 | 0 | 0 | 32 | M | 2 | ROZPOCET | 0 | 0 | 0 | 0 | 0 | 2 | 0 | 16 | -1446729061
88 | K | 998767201.S | Presun hmôt pre kovové stavebné doplnkové konštrukcie v objektoch výšky do 6 m | % | 68.916 | [5 empty] | znížená | 0 | 0 | 0 | 0 | 0 | 0 | 16 | K | 2 | ROZPOCET | 0 | 0 | 0 | 0 | 0 | 2 | 0 | 16 | -1195526731
| D | 777 | Podlahy syntetické | [9 empty] | 6.5474 |  | 0.014183 |  | 0 | 2 | D | 1 | ROZPOCET | [6 empty] | 0
89 | K | 777610035.S | Epoxidový náter s hladkým povrchom, penetrácia, 2x náter | m2 | 18.42 | [5 empty] | znížená | 0.35545 | 6.5474 | 0.00077 | 0.014183 | 0 | 0 | 16 | K | 2 | ROZPOCET | 0 | 0 | 0 | 0 | 0 | 2 | 0 | 16 | 1175399480
90 | K | 998777201.S | Presun hmôt pre podlahy syntetické v objektoch výšky do 6 m | % | 4.373 | [5 empty] | znížená | 0 | 0 | 0 | 0 | 0 | 0 | 16 | K | 2 | ROZPOCET | 0 | 0 | 0 | 0 | 0 | 2 | 0 | 16 | 126934655
| D | 783 | Nátery | [9 empty] | 29.4345 |  | 0.08304 |  | 0 | 2 | D | 1 | ROZPOCET | [6 empty] | 0
91 | K | 783152312.S | Nátery oceľ.konštr. epoxidové dvojnás. so základným náterom reakt. far. | m2 | 48.56 | [5 empty] | znížená | 0.229 | 11.1202 | 0.00093 | 0.045161 | 0 | 0 | 16 | K | 2 | ROZPOCET | 0 | 0 | 0 | 0 | 0 | 2 | 0 | 16 | -848332608
92 | K | 783180201.S | Nátery oceľových konštrukcií | m2 | 48.56 | [5 empty] | znížená | 0.199 | 9.6634 | 0.00071 | 0.034478 | 0 | 0 | 16 | K | 2 | ROZPOCET | 0 | 0 | 0 | 0 | 0 | 2 | 0 | 16 | 1350452713
93 | K | 783903811.S | Ostatné práce odmastenie chemickými rozpúšťadlami | m2 | 48.6 | [5 empty] | znížená | 0.136 | 6.6096 | 7e-05 | 0.003402 | 0 | 0 | 16 | K | 2 | ROZPOCET | 0 | 0 | 0 | 0 | 0 | 2 | 0 | 16 | -740565378
94 | K | 783904811.S | Ostatné práce odmastenie chemickými odhrdzavenie kovových konštrukcií | m2 | 48.6 | [5 empty] | znížená | 0.042 | 2.0412 | 0 | 0 | 0 | 0 | 16 | K | 2 | ROZPOCET | 0 | 0 | 0 | 0 | 0 | 2 | 0 | 16 | 1212294676
| D | M | Práce a dodávky M | [9 empty] | 87.8617 |  | 6.5025 |  | 0 | 3 | D | 0 | ROZPOCET | [6 empty] | 0
| D | 25-M | Povrchová úprava strojov a zariadení | [9 empty] | 38.1682 |  | 4.662 |  | 0 | 3 | D | 1 | ROZPOCET | [6 empty] | 0
95 | K | 250040312.S | Otryskávanie kremičitým pieskom tr.II. spotreba piesku 96 kg/m2, výška 1,9 - 5 m | m2 | 48.56 | [5 empty] | znížená | 0.786 | 38.1682 | 0 | 0 | 0 | 0 | 64 | K | 2 | ROZPOCET | 0 | 0 | 0 | 0 | 0 | 2 | 0 | 64 | -634032988
96 | M | 581530000700.S | Piesok kremičitý ST 10/40, frakcia 1,0-4,0 mm | t | 4.662 | [5 empty] | znížená | 0 | 0 | 1 | 4.662 | 0 | 0 | 128 | M | 2 | ROZPOCET | 0 | 0 | 0 | 0 | 0 | 2 | 0 | 128 | -1159084824
97 | K | MV | Murárske výpomoci | % | 34.85 | [5 empty] | znížená | 0 | 0 | 0 | 0 | 0 | 0 | 64 | K | 2 | ROZPOCET | 0 | 0 | 0 | 0 | 0 | 2 | 0 | 64 | 1110555300
98 | K | PM | Podružný materiál | % | 23.559 | [5 empty] | znížená | 0 | 0 | 0 | 0 | 0 | 0 | 128 | K | 2 | ROZPOCET | 0 | 0 | 0 | 0 | 0 | 2 | 0 | 128 | 806442094
99 | K | PPV | Podiel pridružených výkonov | % | 34.85 | [5 empty] | znížená | 0 | 0 | 0 | 0 | 0 | 0 | 64 | K | 2 | ROZPOCET | 0 | 0 | 0 | 0 | 0 | 2 | 0 | 64 | -1309699118
| D | 43-M | Montáž oceľových konštrukcií | [9 empty] | 49.6935 |  | 1.8405 |  | 0 | 3 | D | 1 | ROZPOCET | [6 empty] | 0
100 | K | 430861001.S | Montáž rôznych dielov OK - prvá cenová krivka do 300 kg vrátane | kg | 1840.5 | [5 empty] | znížená | 0.027 | 49.6935 | 0 | 0 | 0 | 0 | 64 | K | 2 | ROZPOCET | 0 | 0 | 0 | 0 | 0 | 2 | 0 | 64 | 1091626831
101 | M | 553850000200.1 | Atypická OK - Prvky pre oceľovú nosnú konštrukciu (stavebná oceľ S235JR), vr. výroby a spojov.prostreidkov | t | 1840.5 | [5 empty] | znížená | 0 | 0 | 0.001 | 1.8405 | 0 | 0 | 128 | M | 2 | ROZPOCET | 0 | 0 | 0 | 0 | 0 | 2 | 0 | 128 | -860247356
102 | K | MV | Murárske výpomoci | % | 126.626 | [5 empty] | znížená | 0 | 0 | 0 | 0 | 0 | 0 | 64 | K | 2 | ROZPOCET | 0 | 0 | 0 | 0 | 0 | 2 | 0 | 64 | -638840419
103 | K | PM | Podružný materiál | % | 110.43 | [5 empty] | znížená | 0 | 0 | 0 | 0 | 0 | 0 | 128 | K | 2 | ROZPOCET | 0 | 0 | 0 | 0 | 0 | 2 | 0 | 128 | -1971398739
104 | K | PPV | Podiel pridružených výkonov | % | 126.626 | [5 empty] | znížená | 0 | 0 | 0 | 0 | 0 | 0 | 64 | K | 2 | ROZPOCET | 0 | 0 | 0 | 0 | 0 | 2 | 0 | 64 | 879258263
[13 empty] | #REF! |  | #REF! |  | #REF! | 5 | D | 0 | ROZPOCET | [6 empty] | #REF!

## 003.2 - 2. časť ZTI
[9 empty] | >> skryté stĺpce << | [9 empty] | {9335a984-0396-4394-ba07-736b591f59c5}
0
| KRYCÍ LIST ROZPOČTU | [8 empty] | v --- nižšie sa nachádzajú doplnkové a pomocné údaje k zostavám --- v | [8 empty] | False
Stavba:
Košice, ÚKT, Rampová 7 - Rekonštrukcia budovy U1 a výstavba garáže
Objekt:
003 - SO 03 - Sušiareň
Časť:
003.2 - 2. časť ZTI
| JKSO: |  |  |  |  | KS:
| Miesto: |  | Košice |  |  | Dátum:
| Objednávateľ: |  |  |  |  | IČO:
|  | Ministerstvo vnútra SR, Bratislava |  |  |  | IČ DPH:
| Zhotoviteľ: |  |  |  |  | IČO:
IČ DPH:
| Projektant: |  |  |  |  | IČO:
|  | KApAR, s.r.o., Prešov |  |  |  | IČ DPH:
| Spracovateľ: |  |  |  |  | IČO:
IČ DPH:
Poznámka:
Výkaz výmer vypracovaný len v rozsahu ku projektovej dokumentácii pre stavebné povolenie. Zhotoviteľ stavby pred realizáciou je povinný preveriť koordinačné rozmery stavby a jednotlivé výmery a podľa potreby stav aktualizovať.
Cena bez DPH
|  |  | Základ dane |  |  | Sadzba dane | Výška dane
| DPH | základná | 0 |  |  | 20% | 0
|  | znížená |  |  |  | 20%
|  | zákl. prenesená | 0 |  |  | 20% | 0
|  | zníž. prenesená | 0 |  |  | 20% | 0
|  | nulová | 0 |  |  | 0% | 0
| Cena s DPH |  |  | v | EUR
| Projektant |  |  | Spracovateľ
| Dátum a podpis: |  | Pečiatka | Dátum a podpis: |  |  | Pečiatka
| Objednávateľ |  |  | Zhotoviteľ
| Dátum a podpis: |  | Pečiatka | Dátum a podpis: |  |  | Pečiatka
REKAPITULÁCIA ROZPOČTU
Stavba:
Košice, ÚKT, Rampová 7 - Rekonštrukcia budovy U1 a výstavba garáže
Objekt:
003 - SO 03 - Sušiareň
Časť:
003.2 - 2. časť ZTI
Miesto: |  |  | Košice |  |  | Dátum:
Objednávateľ: |  |  | Ministerstvo vnútra SR, Bratislava |  |  | Projektant: | KApAR, s.r.o., Prešov
Zhotoviteľ: | [5 empty] | Spracovateľ:
Kód dielu - Popis | [6 empty] | Cena celkom [EUR]
Náklady z rozpočtu | [19 empty] | -1
D2 - I. C 001 ZEMNÉ PRÁCE
D3 - II. C 271 PODKLADNÉ KONŠTRUKCIE
D4 - III. C 271 VONKAJŠIE POTRUBNÉ ROZVODY
D5 - IV. C 271 PRESUN HMÔT
D6 - V. C 713 A04 TEPELNÉ IZOLÁCIE
D7 - VI. C 721 A01 VNÚTORNÁ KANALIZÁCIA
D8 - VII. C 721 A02 VNÚTORNÝ VODOVOD
D9 - VIII. C 721 A05 ZARIAĎOVACIE PREDMETY
ROZPOČET
Stavba:
Košice, ÚKT, Rampová 7 - Rekonštrukcia budovy U1 a výstavba garáže
Objekt:
003 - SO 03 - Sušiareň
Časť:
003.2 - 2. časť ZTI
Miesto: |  |  | Košice |  |  | Dátum:
Objednávateľ: |  |  | Ministerstvo vnútra SR, Bratislava |  |  | Projektant: | KApAR, s.r.o., Prešov
Zhotoviteľ: | [5 empty] | Spracovateľ:
PČ | Typ | Kód | Popis | MJ | Množstvo | J.cena [EUR] | Cena celkom [EUR] | Cenová sústava |  |  | DPH | J. Nh [h] | Nh celkom [h] | J. hmotnosť [t] | Hmotnosť celkom [t] | J. suť [t] | Suť Celkom [t]
Náklady z rozpočtu | [12 empty] | 0 |  | 0 |  | 0 |  | D | -1 | [7 empty] | 0
| D | D2 | I. C 001 ZEMNÉ PRÁCE | [9 empty] | 0 |  | 0 |  | 0 | 1 | D | 0 | ROZPOCET | [6 empty] | 0
1 | K | 0101-131201201 | Hĺbenie zapažených jám v hornine 3 do 100m3 | m3 | 4.05 | [5 empty] | znížená | 0 | 0 | 0 | 0 | 0 | 0 | 4 | K | 1 | ROZPOCET | 0 | 0 | 0 | 0 | 0 | 2 | 0 | 4 | 2118104847
2 | K | 0101-131201209 | Príplatok za lepivosť | % | 1.215 | [5 empty] | znížená | 0 | 0 | 0 | 0 | 0 | 0 | 4 | K | 1 | ROZPOCET | 0 | 0 | 0 | 0 | 0 | 2 | 0 | 4 | 973994736
3 | K | 0101-132201201 | Hĺbenie rýh šírky nad 600 mm v hornine 3 do 100m3 | m3 | 65 | [5 empty] | znížená | 0 | 0 | 0 | 0 | 0 | 0 | 4 | K | 1 | ROZPOCET | 0 | 0 | 0 | 0 | 0 | 2 | 0 | 4 | 1495194903
4 | K | 0101-132201209 | Príplatok za lepivosť | % | 19.5 | [5 empty] | znížená | 0 | 0 | 0 | 0 | 0 | 0 | 4 | K | 1 | ROZPOCET | 0 | 0 | 0 | 0 | 0 | 2 | 0 | 4 | -1454778206
5 | K | 0101-162301111 | Vodorovné premiestnenie výkopu na vzdialenosť do 500m | m3 | 34.05 | [5 empty] | znížená | 0 | 0 | 0 | 0 | 0 | 0 | 4 | K | 1 | ROZPOCET | 0 | 0 | 0 | 0 | 0 | 2 | 0 | 4 | 318935559
6 | K | 0101-171201201 | Uloženie sypaniny na skládku | m3 | 34.05 | [5 empty] | znížená | 0 | 0 | 0 | 0 | 0 | 0 | 4 | K | 1 | ROZPOCET | 0 | 0 | 0 | 0 | 0 | 2 | 0 | 4 | 2127916826
7 | K | 0101-174101001 | Zásyp rýh sypaninou s uložením výkopku vo vrstvách a so zhutnením do 100m3 | m3 | 35 | [5 empty] | znížená | 0 | 0 | 0 | 0 | 0 | 0 | 4 | K | 1 | ROZPOCET | 0 | 0 | 0 | 0 | 0 | 2 | 0 | 4 | 284556646
8 | K | 0101-175101102 | Obsyp potrubia sypaninou z vhodného materiálu s prehodením sypaniny | m3 | 25.6 | [5 empty] | znížená | 0 | 0 | 0 | 0 | 0 | 0 | 4 | K | 1 | ROZPOCET | 0 | 0 | 0 | 0 | 0 | 2 | 0 | 4 | 505018519
9 | M | PONUKA | Kamenivo ťažené drobné 0-4 C | t | 47.497 | [5 empty] | znížená | 0 | 0 | 0 | 0 | 0 | 0 | 8 | M | 1 | ROZPOCET | 0 | 0 | 0 | 0 | 0 | 2 | 0 | 4 | -769774954
| D | D3 | II. C 271 PODKLADNÉ KONŠTRUKCIE | [9 empty] | 0 |  | 0 |  | 0 | 1 | D | 0 | ROZPOCET | [6 empty] | 0
10 | K | 0127-451573111 | Lôžko pod potrubie z piesku a štrkopiesku | m3 | 8.15 | [5 empty] | znížená | 0 | 0 | 0 | 0 | 0 | 0 | 4 | K | 1 | ROZPOCET | 0 | 0 | 0 | 0 | 0 | 2 | 0 | 4 | 2108766088
| P |  | Poznámka k položke: 50,0*1,0*0,15 | [15 empty] | P | 1
| D | D4 | III. C 271 VONKAJŠIE POTRUBNÉ ROZVODY | [9 empty] | 0 |  | 0 |  | 0 | 1 | D | 0 | ROZPOCET | [6 empty] | 0
11 | K | 0311-871326026 | Montáž kanalizačného potrubia z PVC rúr plnostenných DN 150 | m | 50 | [5 empty] | znížená | 0 | 0 | 0 | 0 | 0 | 0 | 4 | K | 1 | ROZPOCET | 0 | 0 | 0 | 0 | 0 | 2 | 0 | 4 | 787700991
12 | M | PONUKA.01 | PVC potrubie D 160x4,7 | m | 50 | [5 empty] | znížená | 0 | 0 | 0 | 0 | 0 | 0 | 8 | M | 1 | ROZPOCET | 0 | 0 | 0 | 0 | 0 | 2 | 0 | 4 | 1086835647
13 | K | 0311-877326004 | Montáž kanalizačných tvaroviek z PVC potrubia DN 150 | ks | 2 | [5 empty] | znížená | 0 | 0 | 0 | 0 | 0 | 0 | 4 | K | 1 | ROZPOCET | 0 | 0 | 0 | 0 | 0 | 2 | 0 | 4 | -1260253570
14 | M | PONUKA.02 | PVC koleno KGB 150/45° | ks | 1 | [5 empty] | znížená | 0 | 0 | 0 | 0 | 0 | 0 | 8 | M | 1 | ROZPOCET | 0 | 0 | 0 | 0 | 0 | 2 | 0 | 4 | -1284015410
15 | M | PONUKA.03 | PVC odbočka KGEA 150/150/45° | ks | 1 | [5 empty] | znížená | 0 | 0 | 0 | 0 | 0 | 0 | 8 | M | 1 | ROZPOCET | 0 | 0 | 0 | 0 | 0 | 2 | 0 | 4 | -624958580
16 | K | 0311-892311000 | Skúška tesnosti kanalizácie DN 150 | m | 50 | [5 empty] | znížená | 0 | 0 | 0 | 0 | 0 | 0 | 4 | K | 1 | ROZPOCET | 0 | 0 | 0 | 0 | 0 | 2 | 0 | 4 | 1560813448
17 | M | PONUKA.07 | PP revízna kanalizačná šachta, napr. WAVIN TEGRA 600 al. ekvivalent | ks | 1 | [5 empty] | znížená | 0 | 0 | 0 | 0 | 0 | 0 | 8 | M | 1 | ROZPOCET | 0 | 0 | 0 | 0 | 0 | 2 | 0 | 4 | 1686487667
18 | K | PONUKA | Prerezanie kameninového potrubia a vloženie PVC odbočky do potrubia DN 150 | ks | 1 | [5 empty] | znížená | 0 | 0 | 0 | 0 | 0 | 0 | 4 | K | 1 | ROZPOCET | 0 | 0 | 0 | 0 | 0 | 2 | 0 | 4 | -868363438
19 | M | PONUKA.01 | PVC potrubie D 160x4,7 | m | 1 | [5 empty] | znížená | 0 | 0 | 0 | 0 | 0 | 0 | 8 | M | 1 | ROZPOCET | 0 | 0 | 0 | 0 | 0 | 2 | 0 | 4 | 1985407529
20 | M | PONUKA.02 | PVC koleno KGB 150/45° | ks | 1 | [5 empty] | znížená | 0 | 0 | 0 | 0 | 0 | 0 | 8 | M | 1 | ROZPOCET | 0 | 0 | 0 | 0 | 0 | 2 | 0 | 4 | -1875375748
21 | M | PONUKA.03 | PVC odbočka KGEA 150/150/45° | ks | 1 | [5 empty] | znížená | 0 | 0 | 0 | 0 | 0 | 0 | 8 | M | 1 | ROZPOCET | 0 | 0 | 0 | 0 | 0 | 2 | 0 | 4 | 1511030199
22 | M | PONUKA.04 | PVC presuvná spojka KGU DN 150 | ks | 1 | [5 empty] | znížená | 0 | 0 | 0 | 0 | 0 | 0 | 8 | M | 1 | ROZPOCET | 0 | 0 | 0 | 0 | 0 | 2 | 0 | 4 | 237791720
23 | M | PONUKA.05 | PVC prechod PVC-kamenina KGUSM +KGRR DN 150 | ks | 1 | [5 empty] | znížená | 0 | 0 | 0 | 0 | 0 | 0 | 8 | M | 1 | ROZPOCET | 0 | 0 | 0 | 0 | 0 | 2 | 0 | 4 | -2013022442
24 | M | PONUKA.06 | PVC prechod kamenina-PVC KGUS DN 150 | ks | 1 | [5 empty] | znížená | 0 | 0 | 0 | 0 | 0 | 0 | 8 | M | 1 | ROZPOCET | 0 | 0 | 0 | 0 | 0 | 2 | 0 | 4 | -869249191
| D | D5 | IV. C 271 PRESUN HMÔT | [9 empty] | 0 |  | 0 |  | 0 | 1 | D | 0 | ROZPOCET | [6 empty] | 0
25 | K | 0127-998276101 | Presun hmôt pre rúrové vedenie z plastických hmôt | t | 63.102 | [5 empty] | znížená | 0 | 0 | 0 | 0 | 0 | 0 | 4 | K | 1 | ROZPOCET | 0 | 0 | 0 | 0 | 0 | 2 | 0 | 4 | -1697416957
| D | D6 | V. C 713 A04 TEPELNÉ IZOLÁCIE | [9 empty] | 0 |  | 0 |  | 0 | 1 | D | 0 | ROZPOCET | [6 empty] | 0
26 | M | PONUKA.08 | Tepelná izolácia, napr. TUBOLIT DG al. ekvivalent, tep. izolačne trubice - hr.5mm D 20 | m | 2 | [5 empty] | znížená | 0 | 0 | 0 | 0 | 0 | 0 | 8 | M | 1 | ROZPOCET | 0 | 0 | 0 | 0 | 0 | 2 | 0 | 4 | 522797378
27 | M | PONUKA.09 | Tepelná izolácia, napr. TUBOLIT DG al. ekvivalent, tep. izolačne trubice - hr.9mm D25 | m | 1 | [5 empty] | znížená | 0 | 0 | 0 | 0 | 0 | 0 | 8 | M | 1 | ROZPOCET | 0 | 0 | 0 | 0 | 0 | 2 | 0 | 4 | 865242145
28 | K | 713482111.S | Montáž trubíc z PE, hr.do 10 mm, vnútorný priemer do 38mm | m | 3 | [5 empty] | znížená | 0 | 0 | 0 | 0 | 0 | 0 | 4 | K | 1 | ROZPOCET | 0 | 0 | 0 | 0 | 0 | 2 | 0 | 4 | -1821839742
29 | K | 998713201.S | Presun hmôt pre izolácie tepelné v objektoch výšky do 6m | % | 0.12 | [5 empty] | znížená | 0 | 0 | 0 | 0 | 0 | 0 | 4 | K | 1 | ROZPOCET | 0 | 0 | 0 | 0 | 0 | 2 | 0 | 4 | -1723878415
30 | K | 998713294.S | Príplatok za zväčšený presun nad vymedzenú najväčšiu dopravnú vzdialenosť do 1km | % | 0.12 | [5 empty] | znížená | 0 | 0 | 0 | 0 | 0 | 0 | 4 | K | 1 | ROZPOCET | 0 | 0 | 0 | 0 | 0 | 2 | 0 | 4 | -1059723309
| D | D7 | VI. C 721 A01 VNÚTORNÁ KANALIZÁCIA | [9 empty] | 0 |  | 0 |  | 0 | 1 | D | 0 | ROZPOCET | [6 empty] | 0
31 | M | PONUKA.50 | PVC-U potrubie, napr. skupiny WAVIN al. ekvivalent + montáž KG 100 | m | 9 | [5 empty] | znížená | 0 | 0 | 0 | 0 | 0 | 0 | 8 | M | 1 | ROZPOCET | 0 | 0 | 0 | 0 | 0 | 2 | 0 | 4 | -534080665
32 | M | PONUKA.51 | PVC-U potrubie, napr. skupiny WAVIN al. ekvivalent + montáž KG 125 | m | 7 | [5 empty] | znížená | 0 | 0 | 0 | 0 | 0 | 0 | 8 | M | 1 | ROZPOCET | 0 | 0 | 0 | 0 | 0 | 2 | 0 | 4 | 56622637
33 | M | PONUKA.52 | PVC-U potrubie, napr. skupiny WAVIN al. ekvivalent + montáž KG 150 | m | 9 | [5 empty] | znížená | 0 | 0 | 0 | 0 | 0 | 0 | 8 | M | 1 | ROZPOCET | 0 | 0 | 0 | 0 | 0 | 2 | 0 | 4 | 244680796
34 | M | PONUKA.53 | Potrubie z plastických hmôt PPR + montáž D 32x2,9 | m | 3 | [5 empty] | znížená | 0 | 0 | 0 | 0 | 0 | 0 | 8 | M | 1 | ROZPOCET | 0 | 0 | 0 | 0 | 0 | 2 | 0 | 4 | 2142145016
35 | M | PONUKA.54 | Potrubie odpadové odhlučnené z PP + montáž ST 50 | m | 2 | [5 empty] | znížená | 0 | 0 | 0 | 0 | 0 | 0 | 8 | M | 1 | ROZPOCET | 0 | 0 | 0 | 0 | 0 | 2 | 0 | 4 | 261387155
36 | M | PONUKA.55 | Potrubie odpadové odhlučnené z PP + montáž ST 70 | m | 4 | [5 empty] | znížená | 0 | 0 | 0 | 0 | 0 | 0 | 8 | M | 1 | ROZPOCET | 0 | 0 | 0 | 0 | 0 | 2 | 0 | 4 | 1774893623
37 | M | PONUKA.56 | Čistiaca tvarovka PP ČK 70 | ks | 1 | [5 empty] | znížená | 0 | 0 | 0 | 0 | 0 | 0 | 8 | M | 1 | ROZPOCET | 0 | 0 | 0 | 0 | 0 | 2 | 0 | 4 | 1975338495
38 | K | 721172500.S | Montáž čistiaceho kusu pre odhlučnené potrubia DN 70 | ks | 1 | [5 empty] | znížená | 0 | 0 | 0 | 0 | 0 | 0 | 4 | K | 1 | ROZPOCET | 0 | 0 | 0 | 0 | 0 | 2 | 0 | 4 | -886029716
39 | K | 721194105.S | Zriadenie prípojky na potrubí vyvedenie a upevnenie odpadových výpustiek D 50 | ks | 1 | [5 empty] | znížená | 0 | 0 | 0 | 0 | 0 | 0 | 4 | K | 1 | ROZPOCET | 0 | 0 | 0 | 0 | 0 | 2 | 0 | 4 | -1800282761
40 | M | PONUKA.57 | Podlahová vpusť s vodorovným odtokom, so zápachovou uzávierkou, ktorá garantuje tesnosť proti unikaniu zápachu i bez vody v zápachovej uzávierke, napr. HL 510NPr al. ekvivalent | ks | 1 | [5 empty] | znížená | 0 | 0 | 0 | 0 | 0 | 0 | 8 | M | 1 | ROZPOCET | 0 | 0 | 0 | 0 | 0 | 2 | 0 | 4 | -1897791802
41 | K | 721213000.S | Montáž podlahového vpustu s vodorovným odtokom DN 50 | ks | 1 | [5 empty] | znížená | 0 | 0 | 0 | 0 | 0 | 0 | 4 | K | 1 | ROZPOCET | 0 | 0 | 0 | 0 | 0 | 2 | 0 | 4 | 1892490643
42 | M | PONUKA.58 | Lapač strešných splavenín, napr. HL 600N al. ekvivalent | ks | 2 | [5 empty] | znížená | 0 | 0 | 0 | 0 | 0 | 0 | 8 | M | 1 | ROZPOCET | 0 | 0 | 0 | 0 | 0 | 2 | 0 | 4 | -1470018839
43 | K | 721242130.S | Montáž lapača strešných splavenín plastového z PP s kĺbom | ks | 2 | [5 empty] | znížená | 0 | 0 | 0 | 0 | 0 | 0 | 4 | K | 1 | ROZPOCET | 0 | 0 | 0 | 0 | 0 | 2 | 0 | 4 | 150277257
44 | M | PONUKA.59 | Ventilačná hlavica strešná - plastová, napr. HL 807 al. ekvivalent | ks | 1 | [5 empty] | znížená | 0 | 0 | 0 | 0 | 0 | 0 | 8 | M | 1 | ROZPOCET | 0 | 0 | 0 | 0 | 0 | 2 | 0 | 4 | -1272201341
45 | K | 721274111.S | Montáž ventilačných hlavíc DN 70 | ks | 1 | [5 empty] | znížená | 0 | 0 | 0 | 0 | 0 | 0 | 4 | K | 1 | ROZPOCET | 0 | 0 | 0 | 0 | 0 | 2 | 0 | 4 | -1043374430
46 | K | 721290111.S | Ostatné - skúška tesnosti kanalizácie v objektoch vodou do DN 125 | m | 16 | [5 empty] | znížená | 0 | 0 | 0 | 0 | 0 | 0 | 4 | K | 1 | ROZPOCET | 0 | 0 | 0 | 0 | 0 | 2 | 0 | 4 | 415398528
47 | K | 721290112.S | Ostatné - skúška tesnosti kanalizácie v objektoch vodou do DN 200 | m | 9 | [5 empty] | znížená | 0 | 0 | 0 | 0 | 0 | 0 | 4 | K | 1 | ROZPOCET | 0 | 0 | 0 | 0 | 0 | 2 | 0 | 4 | 23616591
48 | K | 721290123.S | Ostatné - skúška tesnosti kanalizácie v objektoch dymom do DN 300 | m | 9 | [5 empty] | znížená | 0 | 0 | 0 | 0 | 0 | 0 | 4 | K | 1 | ROZPOCET | 0 | 0 | 0 | 0 | 0 | 2 | 0 | 4 | 1463472568
49 | K | 998721201.S | Presun hmôt pre vnútornú kanalizáciu v objektoch výšky do 6m | % | 14.088 | [5 empty] | znížená | 0 | 0 | 0 | 0 | 0 | 0 | 4 | K | 1 | ROZPOCET | 0 | 0 | 0 | 0 | 0 | 2 | 0 | 4 | -1701881096
50 | K | 998721294.S | Príplatok za zväčšený presun nad vymedzenú najväčšiu dopravnú vzdialenosť do 1km | % | 14.088 | [5 empty] | znížená | 0 | 0 | 0 | 0 | 0 | 0 | 4 | K | 1 | ROZPOCET | 0 | 0 | 0 | 0 | 0 | 2 | 0 | 4 | 193115096
| D | D8 | VII. C 721 A02 VNÚTORNÝ VODOVOD | [9 empty] | 0 |  | 0 |  | 0 | 1 | D | 0 | ROZPOCET | [6 empty] | 0
51 | M | PONUKA.16 | Viacvrstvové potrubie, napr. WAVIN TIGRIS K1 al. ekvivalent + montáž 20x2,25 | m | 2 | [5 empty] | znížená | 0 | 0 | 0 | 0 | 0 | 0 | 8 | M | 1 | ROZPOCET | 0 | 0 | 0 | 0 | 0 | 2 | 0 | 4 | 716038229
52 | M | PONUKA.17 | Viacvrstvové potrubie, napr. WAVIN TIGRIS K1 al. ekvivalent + montáž 25x2,5 | m | 1 | [5 empty] | znížená | 0 | 0 | 0 | 0 | 0 | 0 | 8 | M | 1 | ROZPOCET | 0 | 0 | 0 | 0 | 0 | 2 | 0 | 4 | -996825278
53 | M | PONUKA.18 | Potrubie z plastických hmôt z HDPE PE100 D 25x2,3 | m | 4 | [5 empty] | znížená | 0 | 0 | 0 | 0 | 0 | 0 | 8 | M | 1 | ROZPOCET | 0 | 0 | 0 | 0 | 0 | 2 | 0 | 4 | -1567934552
54 | M | PONUKA.19 | Chránička ohybná dvojplášťová korugovaná D 40 | m | 4 | [5 empty] | znížená | 0 | 0 | 0 | 0 | 0 | 0 | 8 | M | 1 | ROZPOCET | 0 | 0 | 0 | 0 | 0 | 2 | 0 | 4 | -1387576134
55 | M | PONUKA.20 | Prechodka PE-oceľ s vonkajším závitom D25-3/4'' napr. HAWLE ISO al. ekvivalent | ks | 1 | [5 empty] | znížená | 0 | 0 | 0 | 0 | 0 | 0 | 8 | M | 1 | ROZPOCET | 0 | 0 | 0 | 0 | 0 | 2 | 0 | 4 | -1729445004
56 | M | PONUKA.21 | Prechodka PE-oceľ s vnútorným závitom D25-3/4'' napr. HAWLE ISO al. ekvivalent | ks | 1 | [5 empty] | znížená | 0 | 0 | 0 | 0 | 0 | 0 | 8 | M | 1 | ROZPOCET | 0 | 0 | 0 | 0 | 0 | 2 | 0 | 4 | 567183929
57 | K | 722220111.S | Montáž nástenky pre výtokový ventil DN 15 | ks | 1 | [5 empty] | znížená | 0 | 0 | 0 | 0 | 0 | 0 | 4 | K | 1 | ROZPOCET | 0 | 0 | 0 | 0 | 0 | 2 | 0 | 4 | 2053097950
58 | K | 722221015.S | Montáž guľového kohúta závitového priameho pre vodu DN 20 | ks | 1 | [5 empty] | znížená | 0 | 0 | 0 | 0 | 0 | 0 | 4 | K | 1 | ROZPOCET | 0 | 0 | 0 | 0 | 0 | 2 | 0 | 4 | 273102909
59 | M | PONUKA.23 | Guľový kohút s napojením na hadicu - GKH DN 15 | ks | 1 | [5 empty] | znížená | 0 | 0 | 0 | 0 | 0 | 0 | 8 | M | 1 | ROZPOCET | 0 | 0 | 0 | 0 | 0 | 2 | 0 | 4 | 48657446
60 | K | 722221112.S | Montáž guľového kohúta záhradného DN 15 | ks | 1 | [5 empty] | znížená | 0 | 0 | 0 | 0 | 0 | 0 | 4 | K | 1 | ROZPOCET | 0 | 0 | 0 | 0 | 0 | 2 | 0 | 4 | 189134724
61 | M | PONUKA.24 | Spätné klapky - SK DN 15 | ks | 1 | [5 empty] | znížená | 0 | 0 | 0 | 0 | 0 | 0 | 8 | M | 1 | ROZPOCET | 0 | 0 | 0 | 0 | 0 | 2 | 0 | 4 | -1229382588
62 | K | 722221305.S | Montáž spätnej klapky závitovej DN 15 | ks | 1 | [5 empty] | znížená | 0 | 0 | 0 | 0 | 0 | 0 | 4 | K | 1 | ROZPOCET | 0 | 0 | 0 | 0 | 0 | 2 | 0 | 4 | 120389735
63 | K | 722290226.S | Tlaková skúška vodovodného potrubia do DN 50 | m | 7 | [5 empty] | znížená | 0 | 0 | 0 | 0 | 0 | 0 | 4 | K | 1 | ROZPOCET | 0 | 0 | 0 | 0 | 0 | 2 | 0 | 4 | 1466709920
64 | K | 722290234.S | Prepláchnutie a dezinfekcia vodovodného potrubia do DN 80 | m | 7 | [5 empty] | znížená | 0 | 0 | 0 | 0 | 0 | 0 | 4 | K | 1 | ROZPOCET | 0 | 0 | 0 | 0 | 0 | 2 | 0 | 4 | 1767798819
65 | K | 998722201.S | Presun hmôt pre vnútorný vodovod v objektoch výšky do 6m | % | 1.803 | [5 empty] | znížená | 0 | 0 | 0 | 0 | 0 | 0 | 4 | K | 1 | ROZPOCET | 0 | 0 | 0 | 0 | 0 | 2 | 0 | 4 | -648290221
66 | K | 998722294.S | Príplatok za zväčšený presun nad vymedzenú najväčšiu dopravnú vzdialenosť do 1km | % | 1.803 | [5 empty] | znížená | 0 | 0 | 0 | 0 | 0 | 0 | 4 | K | 1 | ROZPOCET | 0 | 0 | 0 | 0 | 0 | 2 | 0 | 4 | -510969153
67 | K | PONUKA.1 | Montáž tvarovky pre vodovodné potrubie D 25 | ks | 2 | [5 empty] | znížená | 0 | 0 | 0 | 0 | 0 | 0 | 4 | K | 1 | ROZPOCET | 0 | 0 | 0 | 0 | 0 | 2 | 0 | 4 | 1954173637
68 | M | PONUKA.22 | Guľové kohúty s pákou - GK, 2 x vnútorný závit DN 20 | ks | 1 | [5 empty] | znížená | 0 | 0 | 0 | 0 | 0 | 0 | 8 | M | 1 | ROZPOCET | 0 | 0 | 0 | 0 | 0 | 2 | 0 | 4 | 652187409
| D | D9 | VIII. C 721 A05 ZARIAĎOVACIE PREDMETY | [9 empty] | 0 |  | 0 |  | 0 | 1 | D | 0 | ROZPOCET | [6 empty] | 0
69 | M | PONUKA.25 | Umývadlo keramické, rozmer 550 x 420 mm, napr. JIKA DEEP al. ekvivalent | ks | 1 | [5 empty] | znížená | 0 | 0 | 0 | 0 | 0 | 0 | 8 | M | 1 | ROZPOCET | 0 | 0 | 0 | 0 | 0 | 2 | 0 | 4 | -1609881054
70 | K | 725219201.S | Montáž umývadla keramického na konzoly | ks | 1 | [5 empty] | znížená | 0 | 0 | 0 | 0 | 0 | 0 | 4 | K | 1 | ROZPOCET | 0 | 0 | 0 | 0 | 0 | 2 | 0 | 4 | 756271305
71 | M | PONUKA.26 | Elektrický prietokový ohrievač, napr. HAKL MK-1 al. ekvivalent | ks | 1 | [5 empty] | znížená | 0 | 0 | 0 | 0 | 0 | 0 | 8 | M | 1 | ROZPOCET | 0 | 0 | 0 | 0 | 0 | 2 | 0 | 4 | -1136216200
72 | K | 725539140.S | Montáž elektrického prietokového ohrievača | ks | 1 | [5 empty] | znížená | 0 | 0 | 0 | 0 | 0 | 0 | 4 | K | 1 | ROZPOCET | 0 | 0 | 0 | 0 | 0 | 2 | 0 | 4 | 700304953
73 | M | PONUKA.27 | Rohový ventil (RV-15) 1/2"-3/8" | ks | 1 | [5 empty] | znížená | 0 | 0 | 0 | 0 | 0 | 0 | 8 | M | 1 | ROZPOCET | 0 | 0 | 0 | 0 | 0 | 2 | 0 | 4 | 555233833
74 | K | 725819402.S | Montáž ventilov nástenných | ks | 1 | [5 empty] | znížená | 0 | 0 | 0 | 0 | 0 | 0 | 4 | K | 1 | ROZPOCET | 0 | 0 | 0 | 0 | 0 | 2 | 0 | 4 | 455469355
75 | M | PONUKA.28 | Umývadlová stojančeková batéria bez automatickej výpuste, napr. JIKA DEEP al. ekvivalent | ks | 1 | [5 empty] | znížená | 0 | 0 | 0 | 0 | 0 | 0 | 8 | M | 1 | ROZPOCET | 0 | 0 | 0 | 0 | 0 | 2 | 0 | 4 | -356784513
76 | K | 725829601.S | Montáž batérie umývadlovej a drezovej stojankovej, pákovej alebo klasickej | ks | 1 | [5 empty] | znížená | 0 | 0 | 0 | 0 | 0 | 0 | 4 | K | 1 | ROZPOCET | 0 | 0 | 0 | 0 | 0 | 2 | 0 | 4 | -79082459
77 | M | PONUKA.29 | Zápachová uzávierka plastová pre umývadlo, napr. HL 132 al. ekvivalent | ks | 1 | [5 empty] | znížená | 0 | 0 | 0 | 0 | 0 | 0 | 8 | M | 1 | ROZPOCET | 0 | 0 | 0 | 0 | 0 | 2 | 0 | 4 | -321585268
78 | K | 725869301.S | Montáž zápachovej uzávierky umývadlovej | ks | 1 | [5 empty] | znížená | 0 | 0 | 0 | 0 | 0 | 0 | 4 | K | 1 | ROZPOCET | 0 | 0 | 0 | 0 | 0 | 2 | 0 | 4 | -1851429498
79 | M | PONUKA.30 | Podomietkový zápachový uzáver pre odvod kondenzátu, napr. HL 138 al. ekvivalent | ks | 1 | [5 empty] | znížená | 0 | 0 | 0 | 0 | 0 | 0 | 8 | M | 1 | ROZPOCET | 0 | 0 | 0 | 0 | 0 | 2 | 0 | 4 | -779296567
80 | K | 725869380.S | Montáž zápachových uzávierok ostatných typov | ks | 1 | [5 empty] | znížená | 0 | 0 | 0 | 0 | 0 | 0 | 4 | K | 1 | ROZPOCET | 0 | 0 | 0 | 0 | 0 | 2 | 0 | 4 | 784793367
81 | K | 998725201.S | Presun hmôt pre zariaďovacie predmety v objektoch výšky do 6m | % | 3.972 | [5 empty] | znížená | 0 | 0 | 0 | 0 | 0 | 0 | 4 | K | 1 | ROZPOCET | 0 | 0 | 0 | 0 | 0 | 2 | 0 | 4 | -860038275
82 | K | 998725294.S | Príplatok za zväčšený presun nad vymedzenú najväčšiu dopravnú vzdialenosť do 1km | % | 3.972 | [5 empty] | znížená | 0 | 0 | 0 | 0 | 0 | 0 | 4 | K | 1 | ROZPOCET | 0 | 0 | 0 | 0 | 0 | 2 | 0 | 4 | -1692367352

## 003.3 - 3. časť ELI
[9 empty] | >> skryté stĺpce << | [9 empty] | {55e986f8-2f10-491f-8ff3-8d66d8dd268a}
0
| KRYCÍ LIST ROZPOČTU | [8 empty] | v --- nižšie sa nachádzajú doplnkové a pomocné údaje k zostavám --- v | [8 empty] | False
Stavba:
Košice, ÚKT, Rampová 7 - Rekonštrukcia budovy U1 a výstavba garáže
Objekt:
003 - SO 03 - Sušiareň
Časť:
003.3 - 3. časť ELI
| JKSO: |  |  |  |  | KS:
| Miesto: |  | Košice |  |  | Dátum:
| Objednávateľ: |  |  |  |  | IČO:
|  | Ministerstvo vnútra SR, Bratislava |  |  |  | IČ DPH:
| Zhotoviteľ: |  |  |  |  | IČO:
IČ DPH:
| Projektant: |  |  |  |  | IČO:
|  | KApAR, s.r.o., Prešov |  |  |  | IČ DPH:
| Spracovateľ: |  |  |  |  | IČO:
IČ DPH:
Poznámka:
Výkaz výmer vypracovaný len v rozsahu ku projektovej dokumentácii pre stavebné povolenie. Zhotoviteľ stavby pred realizáciou je povinný preveriť koordinačné rozmery stavby a jednotlivé výmery a podľa potreby stav aktualizovať.
Cena bez DPH
|  |  | Základ dane |  |  | Sadzba dane | Výška dane
| DPH | základná | 0 |  |  | 20% | 0
|  | znížená |  |  |  | 20%
|  | zákl. prenesená | 0 |  |  | 20% | 0
|  | zníž. prenesená | 0 |  |  | 20% | 0
|  | nulová | 0 |  |  | 0% | 0
| Cena s DPH |  |  | v | EUR
| Projektant |  |  | Spracovateľ
| Dátum a podpis: |  | Pečiatka | Dátum a podpis: |  |  | Pečiatka
| Objednávateľ |  |  | Zhotoviteľ
| Dátum a podpis: |  | Pečiatka | Dátum a podpis: |  |  | Pečiatka
REKAPITULÁCIA ROZPOČTU
Stavba:
Košice, ÚKT, Rampová 7 - Rekonštrukcia budovy U1 a výstavba garáže
Objekt:
003 - SO 03 - Sušiareň
Časť:
003.3 - 3. časť ELI
Miesto: |  |  | Košice |  |  | Dátum:
Objednávateľ: |  |  | Ministerstvo vnútra SR, Bratislava |  |  | Projektant: | KApAR, s.r.o., Prešov
Zhotoviteľ: | [5 empty] | Spracovateľ:
Kód dielu - Popis | [6 empty] | Cena celkom [EUR]
Náklady z rozpočtu | [19 empty] | -1
21-M - Elektromontáže
D1 - Elektromontáže - bleskozvod
HSV - Práce a dodávky HSV
9 - Ostatné konštrukcie a práce-búranie
46-M - Zemné práce vykonávané pri externých montážnych prácach
OST - Ostatné
ROZPOČET
Stavba:
Košice, ÚKT, Rampová 7 - Rekonštrukcia budovy U1 a výstavba garáže
Objekt:
003 - SO 03 - Sušiareň
Časť:
003.3 - 3. časť ELI
Miesto: |  |  | Košice |  |  | Dátum:
Objednávateľ: |  |  | Ministerstvo vnútra SR, Bratislava |  |  | Projektant: | KApAR, s.r.o., Prešov
Zhotoviteľ: | [5 empty] | Spracovateľ:
PČ | Typ | Kód | Popis | MJ | Množstvo | J.cena [EUR] | Cena celkom [EUR] | Cenová sústava |  |  | DPH | J. Nh [h] | Nh celkom [h] | J. hmotnosť [t] | Hmotnosť celkom [t] | J. suť [t] | Suť Celkom [t]
Náklady z rozpočtu | [12 empty] | 0 |  | 0 |  | 0 |  | D | -1 | [7 empty] | 0
| D | 21-M | Elektromontáže | [9 empty] | 0 |  | 0 |  | 0 | 3 | D | 0 | ROZPOCET | [6 empty] | 0
1 | K | 210010002 | Rúrka ohybná elektroinštalačná, typ- 20 mm | m | 15 | [5 empty] | znížená | 0 | 0 | 0 | 0 | 0 | 0 | 64 | K | 1 | ROZPOCET | 0 | 0 | 0 | 0 | 0 | 2 | 0 | 64 | 2
2 | M | 3450703900 | I-Rúrka FXP 20 | m | 15 | [5 empty] | znížená | 0 | 0 | 0 | 0 | 0 | 0 | 256 | M | 1 | ROZPOCET | 0 | 0 | 0 | 0 | 0 | 2 | 0 | 64 | 4
3 | K | 210010002.1 | Rúrka pevná elektroinštalačná, prisadená montáž, 320N o20mm | m | 60 | [5 empty] | znížená | 0 | 0 | 0 | 0 | 0 | 0 | 64 | K | 1 | ROZPOCET | 0 | 0 | 0 | 0 | 0 | 2 | 0 | 64 | 6
4 | M | 3450703901 | Rúrka pevná elektroinštalačná, prisadená montáž, 320N o20mm | m | 60 | [5 empty] | znížená | 0 | 0 | 0 | 0 | 0 | 0 | 256 | M | 1 | ROZPOCET | 0 | 0 | 0 | 0 | 0 | 2 | 0 | 64 | 8
5 | K | 210010002.2 | Príchytka klip, CL20 | m | 60 | [5 empty] | znížená | 0 | 0 | 0 | 0 | 0 | 0 | 64 | K | 1 | ROZPOCET | 0 | 0 | 0 | 0 | 0 | 2 | 0 | 64 | 10
6 | M | 3450703900.1 | Príchytka klip, CL20 | m | 60 | [5 empty] | znížená | 0 | 0 | 0 | 0 | 0 | 0 | 256 | M | 1 | ROZPOCET | 0 | 0 | 0 | 0 | 0 | 2 | 0 | 64 | 12
7 | K | 210010002.3 | Ohybná chránička, 40mm, 450N, napr. KOPOFLEX® KF 09040 BB al. ekvivalent | m | 10 | [5 empty] | znížená | 0 | 0 | 0 | 0 | 0 | 0 | 64 | K | 1 | ROZPOCET | 0 | 0 | 0 | 0 | 0 | 2 | 0 | 64 | 14
8 | M | 3450703900.2 | Ohybná chránička, 40mm, 450N, napr. KOPOFLEX® KF 09040 BB al. ekvivalent | m | 10 | [5 empty] | znížená | 0 | 0 | 0 | 0 | 0 | 0 | 256 | M | 1 | ROZPOCET | 0 | 0 | 0 | 0 | 0 | 2 | 0 | 64 | 16
9 | K | 210100001 | Ukončenie vodičov v rozvádzači HR vrátane zapojenia a vodičovej koncovky do 2.5 mm2 | ks | 15 | [5 empty] | znížená | 0 | 0 | 0 | 0 | 0 | 0 | 64 | K | 1 | ROZPOCET | 0 | 0 | 0 | 0 | 0 | 2 | 0 | 64 | 18
10 | K | 210100002 | Ukončenie vodičov v rozvádzači HR vrátane zapojenia a vodičovej koncovky do 6 mm2 | ks | 5 | [5 empty] | znížená | 0 | 0 | 0 | 0 | 0 | 0 | 64 | K | 1 | ROZPOCET | 0 | 0 | 0 | 0 | 0 | 2 | 0 | 64 | 20
11 | K | 210100006 | Ukončenie vodičov v rozvádzači HR vrátane zapojenia a vodičovej koncovky do 25 mm2 | ks | 1 | [5 empty] | znížená | 0 | 0 | 0 | 0 | 0 | 0 | 64 | K | 1 | ROZPOCET | 0 | 0 | 0 | 0 | 0 | 2 | 0 | 64 | 22
12 | K | 210110041 | Spínače prisadené vrátane zapojenia jednopólový - radenie 1 | ks | 1 | [5 empty] | znížená | 0 | 0 | 0 | 0 | 0 | 0 | 64 | K | 1 | ROZPOCET | 0 | 0 | 0 | 0 | 0 | 2 | 0 | 64 | 24
13 | M | 3450201270 | Spínač r.1, IP44 prisadené | ks | 1 | [5 empty] | znížená | 0 | 0 | 0 | 0 | 0 | 0 | 256 | M | 1 | ROZPOCET | 0 | 0 | 0 | 0 | 0 | 2 | 0 | 64 | 26
14 | K | 210111012.S | Domová zásuvka prisadená, 2P+T/16A/250V IP44 zapojenie | ks | 7 | [5 empty] | znížená | 0 | 0 | 0 | 0 | 0 | 0 | 64 | K | 1 | ROZPOCET | 0 | 0 | 0 | 0 | 0 | 2 | 0 | 64 | 28
15 | M | 3450201620 | Domová zásuvka prisadená, 2P+T/16A/250V IP44 | ks | 7 | [5 empty] | znížená | 0 | 0 | 0 | 0 | 0 | 0 | 256 | M | 1 | ROZPOCET | 0 | 0 | 0 | 0 | 0 | 2 | 0 | 64 | 30
16 | K | 210111112. | Zásuvka nástenná 16A/400V/5P IP44 | ks | 7 | [5 empty] | znížená | 0 | 0 | 0 | 0 | 0 | 0 | 64 | K | 1 | ROZPOCET | 0 | 0 | 0 | 0 | 0 | 2 | 0 | 64 | 32
17 | M | 3450201630 | Zásuvka nástenná 16A/400V/5P IP44 | ks | 7 | [5 empty] | znížená | 0 | 0 | 0 | 0 | 0 | 0 | 256 | M | 1 | ROZPOCET | 0 | 0 | 0 | 0 | 0 | 2 | 0 | 64 | 34
18 | K | 210193072 | Domova rozvodnica R garáž 48 M pre prisadenú montáž | ks | 1 | [5 empty] | znížená | 0 | 0 | 0 | 0 | 0 | 0 | 64 | K | 1 | ROZPOCET | 0 | 0 | 0 | 0 | 0 | 2 | 0 | 64 | 36
19 | M | 384290000400 | Domová rozvodnica R sušiareň s elektrovýzbrojou podľa schémy R sušiareň | kpls. | 1 | [5 empty] | znížená | 0 | 0 | 0 | 0 | 0 | 0 | 256 | M | 1 | ROZPOCET | 0 | 0 | 0 | 0 | 0 | 2 | 0 | 64 | 38
20 | K | 210800146 | Kábel medený uložený pevne CYKY 450/750 V 3x1,5 | m | 25 | [5 empty] | znížená | 0 | 0 | 0 | 0 | 0 | 0 | 64 | K | 1 | ROZPOCET | 0 | 0 | 0 | 0 | 0 | 2 | 0 | 64 | 40
21 | M | KPE000000110 | Kábel pevný CYKY-J 3x1,5 pvc čierny | m | 25 | [5 empty] | znížená | 0 | 0 | 0 | 0 | 0 | 0 | 256 | M | 1 | ROZPOCET | 0 | 0 | 0 | 0 | 0 | 2 | 0 | 64 | 42
| P |  | Poznámka k položke: Konštrukcia kábla - medené jadro, PVC izolácia, výplňový obal, PVC plásť. | [15 empty] | P | 1
22 | K | 210800147 | Kábel medený uložený pevne CYKY 450/750 V 3x2,5 | m | 50 | [5 empty] | znížená | 0 | 0 | 0 | 0 | 0 | 0 | 64 | K | 1 | ROZPOCET | 0 | 0 | 0 | 0 | 0 | 2 | 0 | 64 | 44
23 | M | KPE000000108 | Kábel pevný CYKY-J 3x2,5 pvc čierny | m | 50 | [5 empty] | znížená | 0 | 0 | 0 | 0 | 0 | 0 | 256 | M | 1 | ROZPOCET | 0 | 0 | 0 | 0 | 0 | 2 | 0 | 64 | 46
| P |  | Poznámka k položke: Konštrukcia kábla - medené jadro, PVC izolácia, výplňový obal, PVC plásť. | [15 empty] | P | 1
24 | K | 210800160 | Kábel medený uložený pevne CYKY 450/750 V 5x6 | m | 73 | [5 empty] | znížená | 0 | 0 | 0 | 0 | 0 | 0 | 64 | K | 1 | ROZPOCET | 0 | 0 | 0 | 0 | 0 | 2 | 0 | 64 | 48
25 | M | KPE000000131 | Kábel pevný CYKY-J 5x6 pvc čierny | m | 73 | [5 empty] | znížená | 0 | 0 | 0 | 0 | 0 | 0 | 256 | M | 1 | ROZPOCET | 0 | 0 | 0 | 0 | 0 | 2 | 0 | 64 | 50
| P |  | Poznámka k položke: Poznámka k položke: Konštrukcia kábla - medené jadro, PVC izolácia, výplňový obal, PVC plásť. | [15 empty] | P | 1
26 | M | 341035009v.1 | CYA 25 zž medený STN | m | 4 | [5 empty] | znížená | 0 | 0 | 0 | 0 | 0 | 0 | 256 | M | 1 | ROZPOCET | 0 | 0 | 0 | 0 | 0 | 2 | 0 | 64 | 52
27 | K | 220260025v.1 | CYA 25 zž medený STN | m | 4 | [5 empty] | znížená | 0 | 0 | 0 | 0 | 0 | 0 | 64 | K | 1 | ROZPOCET | 0 | 0 | 0 | 0 | 0 | 2 | 0 | 64 | 54
28 | M | 3410300451 | Krabica EPP (HUS) | ks | 1 | [5 empty] | znížená | 0 | 0 | 0 | 0 | 0 | 0 | 256 | M | 1 | ROZPOCET | 0 | 0 | 0 | 0 | 0 | 2 | 0 | 64 | 56
29 | M | 354410004300 | Svorka FeZn skúšobná označenie SZ | ks | 1 | [5 empty] | znížená | 0 | 0 | 0 | 0 | 0 | 0 | 256 | M | 1 | ROZPOCET | 0 | 0 | 0 | 0 | 0 | 2 | 0 | 64 | 58
30 | K | 220300921 | Svorkovnice do krabíc, montáž svorkovnice,zapojenie vodičov na svorky, označenie vodiča | ks | 1 | [5 empty] | znížená | 0 | 0 | 0 | 0 | 0 | 0 | 64 | K | 1 | ROZPOCET | 0 | 0 | 0 | 0 | 0 | 2 | 0 | 64 | 60
31 | M | 3450644899 | Pomocný elektroištalačný materiál napr. wago al. ekvivalent (hmoždiny, skrutky) | ks | 1 | [5 empty] | znížená | 0 | 0 | 0 | 0 | 0 | 0 | 256 | M | 1 | ROZPOCET | 0 | 0 | 0 | 0 | 0 | 2 | 0 | 64 | 62
32 | K | MD | Mimostavenisková doprava 3% | % | 3 | [5 empty] | znížená | 0 | 0 | 0 | 0 | 0 | 0 | 64 | K | 1 | ROZPOCET | 0 | 0 | 0 | 0 | 0 | 2 | 0 | 64 | 64
33 | K | MV | Murárske výpomoci 1% | % | 1 | [5 empty] | znížená | 0 | 0 | 0 | 0 | 0 | 0 | 64 | K | 1 | ROZPOCET | 0 | 0 | 0 | 0 | 0 | 2 | 0 | 64 | 66
34 | K | PD | Presun dodávok 1% | % | 1 | [5 empty] | znížená | 0 | 0 | 0 | 0 | 0 | 0 | 64 | K | 1 | ROZPOCET | 0 | 0 | 0 | 0 | 0 | 2 | 0 | 64 | 68
35 | K | PM | Podružný materiál 5% | % | 5 | [5 empty] | znížená | 0 | 0 | 0 | 0 | 0 | 0 | 64 | K | 1 | ROZPOCET | 0 | 0 | 0 | 0 | 0 | 2 | 0 | 64 | 70
36 | K | Pol1 | Montáž svietidla | ks | 4 | [5 empty] | znížená | 0 | 0 | 0 | 0 | 0 | 0 | 64 | K | 1 | ROZPOCET | 0 | 0 | 0 | 0 | 0 | 2 | 0 | 64 | 72
37 | M | Pol4 | Svietidla, napr. FL PFM 50W/4000K SYM 100 S BK LEDV al. ekvivalent (zapojenie) | ks | 4 | [5 empty] | znížená | 0 | 0 | 0 | 0 | 0 | 0 | 256 | M | 1 | ROZPOCET | 0 | 0 | 0 | 0 | 0 | 2 | 0 | 64 | 74
38 | K | Pol1 | Montáž svietidla | ks | 7 | [5 empty] | znížená | 0 | 0 | 0 | 0 | 0 | 0 | 64 | K | 1 | ROZPOCET | 0 | 0 | 0 | 0 | 0 | 2 | 0 | 64 | 76
39 | M | 5139118 - CSA594346 | Svietidla, napr. COSMO APEX 1060.LED 840 6400lm STPR 40W IP66 čierne 35°C DRV al. ekvivalent( zapojenie) | ks | 4 | [5 empty] | znížená | 0 | 0 | 0 | 0 | 0 | 0 | 256 | M | 1 | ROZPOCET | 0 | 0 | 0 | 0 | 0 | 2 | 0 | 64 | 78
40 | M | 9173015 | Lankový záves, napr. ACC - ELEMENT MOCUJĄCY ZWIESZAK 9173015 - KOMPLET RAL9010 al. ekvivalent | ks | 8 | [5 empty] | znížená | 0 | 0 | 0 | 0 | 0 | 0 | 256 | M | 1 | ROZPOCET | 0 | 0 | 0 | 0 | 0 | 2 | 0 | 64 | 80
41 | K | PPV | Podiel pridružených výkonov 3% | % | 3 | [5 empty] | znížená | 0 | 0 | 0 | 0 | 0 | 0 | 64 | K | 1 | ROZPOCET | 0 | 0 | 0 | 0 | 0 | 2 | 0 | 64 | 82
| D | D1 | Elektromontáže - bleskozvod | [9 empty] | 0 |  | 0 |  | 0 | 1 | D | 0 | ROZPOCET | [6 empty] | 0
42 | K | 210050822 | Výstražná tabuľka | ks | 1 | [5 empty] | znížená | 0 | 0 | 0 | 0 | 0 | 0 | 4 | K | 1 | ROZPOCET | 0 | 0 | 0 | 0 | 0 | 2 | 0 | 4 | 84
43 | M | 480699 | Vystražná tab.: "Počas búrky je zakázané zdržiavať sa v blízkosti zvodu do vzdialenosti 3m" | ks | 1 | [5 empty] | znížená | 0 | 0 | 0 | 0 | 0 | 0 | 8 | M | 1 | ROZPOCET | 0 | 0 | 0 | 0 | 0 | 2 | 0 | 4 | 86
44 | K | 210220001 | Uzemňovacie vedenie na povrchu FeZn | m | 9.6 | [5 empty] | znížená | 0 | 0 | 0 | 0 | 0 | 0 | 4 | K | 1 | ROZPOCET | 0 | 0 | 0 | 0 | 0 | 2 | 0 | 4 | 88
45 | M | 3544224150 | Územňovací vodič ocelový žiarovo zinkovaný označenie O 10 1kg=1,6m | kg | 6 | [5 empty] | znížená | 0 | 0 | 0 | 0 | 0 | 0 | 8 | M | 1 | ROZPOCET | 0 | 0 | 0 | 0 | 0 | 2 | 0 | 4 | 90
46 | K | 210220003 | Skrytý zvod pri zatepľovacom systéme | m | 8 | [5 empty] | znížená | 0 | 0 | 0 | 0 | 0 | 0 | 4 | K | 1 | ROZPOCET | 0 | 0 | 0 | 0 | 0 | 2 | 0 | 4 | 92
47 | M | 3451101900 | I-Príchytka S32 bledošedá | ks | 8 | [5 empty] | znížená | 0 | 0 | 0 | 0 | 0 | 0 | 8 | M | 1 | ROZPOCET | 0 | 0 | 0 | 0 | 0 | 2 | 0 | 4 | 94
48 | K | 210220020 | Uzemňovacie vedenie v zemi FeZn vrátane izolácie spojov | m | 25 | [5 empty] | znížená | 0 | 0 | 0 | 0 | 0 | 0 | 4 | K | 1 | ROZPOCET | 0 | 0 | 0 | 0 | 0 | 2 | 0 | 4 | 96
49 | M | 3544223850 | Územňovacia pásovina ocelová žiarovo zinkovaná označenie 30 x 4 mm | kg | 25 | [5 empty] | znížená | 0 | 0 | 0 | 0 | 0 | 0 | 8 | M | 1 | ROZPOCET | 0 | 0 | 0 | 0 | 0 | 2 | 0 | 4 | 98
50 | K | 210220050 | Označenie zvodov číselnými štítkami | ks | 2 | [5 empty] | znížená | 0 | 0 | 0 | 0 | 0 | 0 | 4 | K | 1 | ROZPOCET | 0 | 0 | 0 | 0 | 0 | 2 | 0 | 4 | 100
51 | M | 3544247915 | Štítok orientačný zemniaci, bleskozvodný a uzemňovací materiál | ks | 2 | [5 empty] | znížená | 0 | 0 | 0 | 0 | 0 | 0 | 8 | M | 1 | ROZPOCET | 0 | 0 | 0 | 0 | 0 | 2 | 0 | 4 | 102
52 | K | 210220099 | Ocharana proti korózii náterom | ks | 8 | [5 empty] | znížená | 0 | 0 | 0 | 0 | 0 | 0 | 4 | K | 1 | ROZPOCET | 0 | 0 | 0 | 0 | 0 | 2 | 0 | 4 | 104
53 | M | 2841288490 | Gumoasfalt | kg | 0.15 | [5 empty] | znížená | 0 | 0 | 0 | 0 | 0 | 0 | 8 | M | 1 | ROZPOCET | 0 | 0 | 0 | 0 | 0 | 2 | 0 | 4 | 106
54 | K | 210220101 | Podpery vedenia FeZn na plochú strechu PV15 UNI | ks | 20 | [5 empty] | znížená | 0 | 0 | 0 | 0 | 0 | 0 | 4 | K | 1 | ROZPOCET | 0 | 0 | 0 | 0 | 0 | 2 | 0 | 4 | 108
55 | M | 354410035100 | Podpera vedenia FeZn na ploché strechy označenie PV 15 UNI | ks | 20 | [5 empty] | znížená | 0 | 0 | 0 | 0 | 0 | 0 | 8 | M | 1 | ROZPOCET | 0 | 0 | 0 | 0 | 0 | 2 | 0 | 4 | 110
56 | K | 210220243 | Svorka FeZn spojovacia SS | ks | 16 | [5 empty] | znížená | 0 | 0 | 0 | 0 | 0 | 0 | 4 | K | 1 | ROZPOCET | 0 | 0 | 0 | 0 | 0 | 2 | 0 | 4 | 112
57 | M | 3544219500 | Svorka spojovacia ocelová žiarovo zinkovaná označenie SS s p. 2 skr | ks | 16 | [5 empty] | znížená | 0 | 0 | 0 | 0 | 0 | 0 | 8 | M | 1 | ROZPOCET | 0 | 0 | 0 | 0 | 0 | 2 | 0 | 4 | 114
58 | K | 210220246 | Svorka FeZn na odkvapový žľab SO | ks | 2 | [5 empty] | znížená | 0 | 0 | 0 | 0 | 0 | 0 | 4 | K | 1 | ROZPOCET | 0 | 0 | 0 | 0 | 0 | 2 | 0 | 4 | 116
59 | M | 3544219950 | Svorka okapová ocelová žiarovo zinkovaná označenie SO | ks | 2 | [5 empty] | znížená | 0 | 0 | 0 | 0 | 0 | 0 | 8 | M | 1 | ROZPOCET | 0 | 0 | 0 | 0 | 0 | 2 | 0 | 4 | 118
60 | K | 210220247 | Svorka FeZn skúšobná SZ | ks | 2 | [5 empty] | znížená | 0 | 0 | 0 | 0 | 0 | 0 | 4 | K | 1 | ROZPOCET | 0 | 0 | 0 | 0 | 0 | 2 | 0 | 4 | 120
61 | M | 354410004300 | Svorka FeZn skúšobná označenie SZ | ks | 2 | [5 empty] | znížená | 0 | 0 | 0 | 0 | 0 | 0 | 8 | M | 1 | ROZPOCET | 0 | 0 | 0 | 0 | 0 | 2 | 0 | 4 | 122
62 | K | 210220253 | Svorka FeZn uzemňovacia SR03 | ks | 6 | [5 empty] | znížená | 0 | 0 | 0 | 0 | 0 | 0 | 4 | K | 1 | ROZPOCET | 0 | 0 | 0 | 0 | 0 | 2 | 0 | 4 | 124
63 | M | 3544221300 | Svorka odbočná spojovacia ocelová žiarovo zinkovaná označenie SR 03 A | ks | 6 | [5 empty] | znížená | 0 | 0 | 0 | 0 | 0 | 0 | 8 | M | 1 | ROZPOCET | 0 | 0 | 0 | 0 | 0 | 2 | 0 | 4 | 126
64 | K | 210220800 | Uzemňovacie vedenie na povrchu AlMgSi O 8-10 | m | 10 | [5 empty] | znížená | 0 | 0 | 0 | 0 | 0 | 0 | 4 | K | 1 | ROZPOCET | 0 | 0 | 0 | 0 | 0 | 2 | 0 | 4 | 128
65 | M | 3544245350.2 | Územňovací vodič zliatina AlMgSi D8 s PVC izoláciou 1kg=5m | kg | 2 | [5 empty] | znížená | 0 | 0 | 0 | 0 | 0 | 0 | 8 | M | 1 | ROZPOCET | 0 | 0 | 0 | 0 | 0 | 2 | 0 | 4 | 130
66 | K | 210220800 | Uzemňovacie vedenie na povrchu AlMgSi O 8-10 | m | 22 | [5 empty] | znížená | 0 | 0 | 0 | 0 | 0 | 0 | 4 | K | 1 | ROZPOCET | 0 | 0 | 0 | 0 | 0 | 2 | 0 | 4 | 132
67 | M | 3544245350 | Územňovací vodič zliatina AlMgSi označenie O 8 Al 1kg=7,4m | kg | 3 | [5 empty] | znížená | 0 | 0 | 0 | 0 | 0 | 0 | 8 | M | 1 | ROZPOCET | 0 | 0 | 0 | 0 | 0 | 2 | 0 | 4 | 134
68 | K | 752898528 | Škatuľa 182x142 do zateplenia s tubusom | ks | 2 | [5 empty] | znížená | 0 | 0 | 0 | 0 | 0 | 0 | 4 | K | 1 | ROZPOCET | 0 | 0 | 0 | 0 | 0 | 2 | 0 | 4 | 136
69 | M | 3450914050 | Krabica 142x182 do zatelpenia s tubusom, napr. KUZ-VI al. ekvivalent | ks | 2 | [5 empty] | znížená | 0 | 0 | 0 | 0 | 0 | 0 | 8 | M | 1 | ROZPOCET | 0 | 0 | 0 | 0 | 0 | 2 | 0 | 4 | 138
70 | K | MD.1 | Mimostavenisková doprava 3% | % | 3 | [5 empty] | znížená | 0 | 0 | 0 | 0 | 0 | 0 | 4 | K | 1 | ROZPOCET | 0 | 0 | 0 | 0 | 0 | 2 | 0 | 4 | 140
71 | K | MV.1 | Murárske výpomoci 1% | % | 1 | [5 empty] | znížená | 0 | 0 | 0 | 0 | 0 | 0 | 4 | K | 1 | ROZPOCET | 0 | 0 | 0 | 0 | 0 | 2 | 0 | 4 | 142
72 | K | PD.1 | Presun dodávok 1% | % | 1 | [5 empty] | znížená | 0 | 0 | 0 | 0 | 0 | 0 | 4 | K | 1 | ROZPOCET | 0 | 0 | 0 | 0 | 0 | 2 | 0 | 4 | 144
73 | K | PM.1 | Podružný materiál 5% | % | 5 | [5 empty] | znížená | 0 | 0 | 0 | 0 | 0 | 0 | 4 | K | 1 | ROZPOCET | 0 | 0 | 0 | 0 | 0 | 2 | 0 | 4 | 146
74 | K | PPV.1 | Podiel pridružených výkonov 3% | % | 3 | [5 empty] | znížená | 0 | 0 | 0 | 0 | 0 | 0 | 4 | K | 1 | ROZPOCET | 0 | 0 | 0 | 0 | 0 | 2 | 0 | 4 | 148
| D | HSV | Práce a dodávky HSV | [9 empty] | 0 |  | 0 |  | 0 | 1 | D | 0 | ROZPOCET | [6 empty] | 0
| D | 9 | Ostatné konštrukcie a práce-búranie | [9 empty] | 0 |  | 0 |  | 0 | 1 | D | 1 | ROZPOCET | [6 empty] | 0
75 | K | 999001001 | Vyznačenie káblovej trasy a rozmeriavanie prístrojov | kpl. | 1 | [5 empty] | znížená | 0 | 0 | 0 | 0 | 0 | 0 | 4 | K | 2 | ROZPOCET | 0 | 0 | 0 | 0 | 0 | 2 | 0 | 4 | 150
| D | 46-M | Zemné práce vykonávané pri externých montážnych prácach | [9 empty] | 0 |  | 0 |  | 0 | 3 | D | 0 | ROZPOCET | [6 empty] | 0
76 | K | 460200154 | Hĺbenie káblovej ryhy 35 cm širokej a 70 cm hlbokej, v zemine triedy 4 | m | 10 | [5 empty] | znížená | 0 | 0 | 0 | 0 | 0 | 0 | 64 | K | 1 | ROZPOCET | 0 | 0 | 0 | 0 | 0 | 2 | 0 | 64 | 152
77 | K | 460490012 | Rozvinutie a uloženie výstražnej fólie z PVC do ryhy, šírka 33 cm | m | 10 | [5 empty] | znížená | 0 | 0 | 0 | 0 | 0 | 0 | 64 | K | 1 | ROZPOCET | 0 | 0 | 0 | 0 | 0 | 2 | 0 | 64 | 154
78 | M | 2830002000 | Fólia červená v m | m | 10 | [5 empty] | znížená | 0 | 0 | 0 | 0 | 0 | 0 | 256 | M | 1 | ROZPOCET | 0 | 0 | 0 | 0 | 0 | 2 | 0 | 64 | 156
| P |  | Poznámka k položke: Výstražná fólia do zeme pre určenie trasy káblových a potrubných vedení.Ukladá sa 40cm na rozvod siete pre včasné varovanie pri výkopových prácach pred poškodením.Materiál: PEPredajné množstvo: balenie (250m) | [15 empty] | P | 1
79 | K | 460560154 | Ručný zásyp nezap. káblovej ryhy bez zhutn. zeminy, 35 cm širokej, 70 cm hlbokej v zemine tr. 4 | m | 10 | [5 empty] | znížená | 0 | 0 | 0 | 0 | 0 | 0 | 64 | K | 1 | ROZPOCET | 0 | 0 | 0 | 0 | 0 | 2 | 0 | 64 | 158
| D | OST | Ostatné | [9 empty] | 0 |  | 0 |  | 0 | 4 | D | 0 | ROZPOCET | [6 empty] | 0
80 | K | HZS001112 | Stavebno montážne práce, pomocné alebo manipulačné | kpl. | 8.5 | [5 empty] | znížená | 0 | 0 | 0 | 0 | 0 | 0 | 262144 | K | 1 | ROZPOCET | 0 | 0 | 0 | 0 | 0 | 2 | 0 | 262144 | 160
81 | K | HZS001113 | Príprava a odborné preskúšanie | hod | 1 | [5 empty] | znížená | 0 | 0 | 0 | 0 | 0 | 0 | 262144 | K | 1 | ROZPOCET | 0 | 0 | 0 | 0 | 0 | 2 | 0 | 262144 | 162
82 | K | HZS001114 | Ostatné elektroinštalačné práce | hod. | 4 | [5 empty] | znížená | 0 | 0 | 0 | 0 | 0 | 0 | 262144 | K | 1 | ROZPOCET | 0 | 0 | 0 | 0 | 0 | 2 | 0 | 262144 | 164
83 | K | HZS001115 | OPaOS VTZ E (revízia) a vypracovanie správy | eur. | 1 | [5 empty] | znížená | 0 | 0 | 0 | 0 | 0 | 0 | 262144 | K | 1 | ROZPOCET | 0 | 0 | 0 | 0 | 0 | 2 | 0 | 262144 | 166

## 003.4 - 4. časť VZT
[9 empty] | >> skryté stĺpce << | [9 empty] | {e2df0b58-8929-45a7-b40f-61d770b470be}
0
| KRYCÍ LIST ROZPOČTU | [8 empty] | v --- nižšie sa nachádzajú doplnkové a pomocné údaje k zostavám --- v | [8 empty] | False
Stavba:
Košice, ÚKT, Rampová 7 - Rekonštrukcia budovy U1 a výstavba garáže
Objekt:
003 - SO 03 - Sušiareň
Časť:
003.4 - 4. časť VZT
| JKSO: |  |  |  |  | KS:
| Miesto: |  | Košice |  |  | Dátum:
| Objednávateľ: |  |  |  |  | IČO:
|  | Ministerstvo vnútra SR, Bratislava |  |  |  | IČ DPH:
| Zhotoviteľ: |  |  |  |  | IČO:
IČ DPH:
| Projektant: |  |  |  |  | IČO:
|  | KApAR, s.r.o., Prešov |  |  |  | IČ DPH:
| Spracovateľ: |  |  |  |  | IČO:
IČ DPH:
Poznámka:
Výkaz výmer vypracovaný len v rozsahu ku projektovej dokumentácii pre stavebné povolenie. Zhotoviteľ stavby pred realizáciou je povinný preveriť koordinačné rozmery stavby a jednotlivé výmery a podľa potreby stav aktualizovať.
Cena bez DPH
|  |  | Základ dane |  |  | Sadzba dane | Výška dane
| DPH | základná | 0 |  |  | 20% | 0
|  | znížená |  |  |  | 20%
|  | zákl. prenesená | 0 |  |  | 20% | 0
|  | zníž. prenesená | 0 |  |  | 20% | 0
|  | nulová | 0 |  |  | 0% | 0
| Cena s DPH |  |  | v | EUR
| Projektant |  |  | Spracovateľ
| Dátum a podpis: |  | Pečiatka | Dátum a podpis: |  |  | Pečiatka
| Objednávateľ |  |  | Zhotoviteľ
| Dátum a podpis: |  | Pečiatka | Dátum a podpis: |  |  | Pečiatka
REKAPITULÁCIA ROZPOČTU
Stavba:
Košice, ÚKT, Rampová 7 - Rekonštrukcia budovy U1 a výstavba garáže
Objekt:
003 - SO 03 - Sušiareň
Časť:
003.4 - 4. časť VZT
Miesto: |  |  | Košice |  |  | Dátum:
Objednávateľ: |  |  | Ministerstvo vnútra SR, Bratislava |  |  | Projektant: | KApAR, s.r.o., Prešov
Zhotoviteľ: | [5 empty] | Spracovateľ:
Kód dielu - Popis | [6 empty] | Cena celkom [EUR]
Náklady z rozpočtu | [19 empty] | -1
PSV - Práce a dodávky PSV
D1 - Zar.č. 6 –vykurovanie a chladenie sušiarne
ROZPOČET
Stavba:
Košice, ÚKT, Rampová 7 - Rekonštrukcia budovy U1 a výstavba garáže
Objekt:
003 - SO 03 - Sušiareň
Časť:
003.4 - 4. časť VZT
Miesto: |  |  | Košice |  |  | Dátum:
Objednávateľ: |  |  | Ministerstvo vnútra SR, Bratislava |  |  | Projektant: | KApAR, s.r.o., Prešov
Zhotoviteľ: | [5 empty] | Spracovateľ:
PČ | Typ | Kód | Popis | MJ | Množstvo | J.cena [EUR] | Cena celkom [EUR] | Cenová sústava |  |  | DPH | J. Nh [h] | Nh celkom [h] | J. hmotnosť [t] | Hmotnosť celkom [t] | J. suť [t] | Suť Celkom [t]
Náklady z rozpočtu | [12 empty] | 0 |  | 0 |  | 0 |  | D | -1 | [7 empty] | 0
| D | PSV | Práce a dodávky PSV | [9 empty] | 0 |  | 0 |  | 0 | 2 | D | 0 | ROZPOCET | [6 empty] | 0
| D | D1 | Zar.č. 6 –vykurovanie a chladenie sušiarne | [9 empty] | 0 |  | 0 |  | 0 | 1 | D | 1 | ROZPOCET | [6 empty] | 0
1 | K | 6.1 | Vonkajšia kondenzačná jednotka | ks | 1 | [5 empty] | znížená | 0 | 0 | 0 | 0 | 0 | 0 | 4 | K | 2 | ROZPOCET | 0 | 0 | 0 | 0 | 0 | 2 | 0 | 4 | 2
| P |  | Poznámka k položke: napr. Panasonic PACi U-36PZH3E5 Qv: 4kW Qch: 3,6kW ELI: 230V/1,2kW alebo ekvivalent | [15 empty] | P | 2
2 | K | 6.2 | Vnútorná nástenná jednotka | ks | 1 | [5 empty] | znížená | 0 | 0 | 0 | 0 | 0 | 0 | 4 | K | 2 | ROZPOCET | 0 | 0 | 0 | 0 | 0 | 2 | 0 | 4 | 4
| P |  | Poznámka k položke: napr. Panasonic S-3650PK3E Qv: 4kW Qch: 3,6kW Príslušenstvo: infra ovládač alebo ekvivalent | [15 empty] | P | 2
3 | K | 6.3 | Cu potrubie 12/6 vrátane izolácie a elektro prepojenia | bm | 3 | [5 empty] | znížená | 0 | 0 | 0 | 0 | 0 | 0 | 4 | K | 2 | ROZPOCET | 0 | 0 | 0 | 0 | 0 | 2 | 0 | 4 | 6
4 | K | 7.1 | Montážny materiál | kpl | 1 | [5 empty] | znížená | 0 | 0 | 0 | 0 | 0 | 0 | 4 | K | 2 | ROZPOCET | 0 | 0 | 0 | 0 | 0 | 2 | 0 | 4 | 8
5 | K | 7.2 | Doprava | kpl | 1 | [5 empty] | znížená | 0 | 0 | 0 | 0 | 0 | 0 | 4 | K | 2 | ROZPOCET | 0 | 0 | 0 | 0 | 0 | 2 | 0 | 4 | 10