## Rekapitulácia stavby
Export Komplet | [28 empty] | 2.0 | [5 empty] | False | False | {7893f563-b9a2-4010-b216-cf58552db728}
[20 empty] | >> skryté stĺpce << | [13 empty] | 0,01 | 20
[34 empty] | 0,01 | 20
|  | REKAPITULÁCIA STAVBY | [18 empty] | v --- nižšie sa nachádzajú doplnkové a pomocné údaje k zostavám --- v | [11 empty] | Návod na vyplnenie | 0,001
|  | Kód: |  |  |  |  | 202303125 | [25 empty] | Meniť je možné iba bunky so žltým podfarbením!_x000d_ _x000d_ 1) na prvom liste Rekapitulácie stavby vyplňte v zostave_x000d_ _x000d_ a) Rekapitulácia stavby_x000d_ - údaje o Zhotoviteľovi_x000d_ (prenesú sa do ostatných zostáv aj v iných listoch)_x000d_ _x000d_ b) Rekapitulácia objektov stavby_x000d_ - potrebné Ostatné náklady_x000d_ _x000d_ 2) na vybraných listoch vyplňte v zostave_x000d_ _x000d_ a) Krycí list_x000d_ - údaje o Zhotoviteľovi, pokiaľ sa líšia od údajov o Zhotoviteľovi na Rekapitulácii stavby_x000d_ (údaje se prenesú do ostatných zostav v danom liste)_x000d_ _x000d_ b) Rekapitulácia rozpočtu_x000d_ - potrebné Ostatné náklady_x000d_ _x000d_ c) Celkové náklady za stavbu_x000d_ - ceny na položkách_x000d_ - množstvo, pokiaľ má žlté podfarbenie_x000d_ - a v prípade potreby poznámku (tá je v skrytom stĺpci) | 0,01
|  | Stavba: |  |  |  |  | Nitra, pracovisko ÚKT, Vodná 23 - rekonštrukcia priestorov | [26 empty] | 0,01
|  | JKSO: | [13 empty] | KS: | [17 empty] | 0,01
|  | Miesto: | [13 empty] | Dátum: |  | 2023-05-02 | [15 empty] | 0,01
0,01
|  | Objednávateľ: | [13 empty] | IČO: | [17 empty] | 0,01
[16 empty] | IČ DPH: | [17 empty] | 0,01
0,01
|  | Zhotoviteľ: | [13 empty] | IČO: |  | Vyplň údaj | [15 empty] | 0,01
|  |  | Vyplň údaj | [12 empty] | IČ DPH: |  | Vyplň údaj | [15 empty] | 0,01
False
|  | Projektant: | [13 empty] | IČO: | [17 empty] | False
[16 empty] | IČ DPH: | [17 empty] | True
0,01
|  | Spracovateľ: | [13 empty] | IČO: | [17 empty] | 0,01
[16 empty] | IČ DPH: | [17 empty] | True
Poznámka:
Cena bez DPH
[8 empty] | Sadzba dane |  |  | Základ dane |  |  |  |  | Výška dane
|  | DPH |  | základná |  |  |  | 20% |  |  | 0 |  |  |  |  | 0
|  |  |  | znížená |  |  |  | 20% |  |  | 0 |  |  |  |  | 0
|  |  |  | zákl. prenesená |  |  |  | 20% |  |  | 0 |  |  |  |  | 0
|  |  |  | zníž. prenesená |  |  |  | 20% |  |  | 0 |  |  |  |  | 0
|  |  |  | nulová |  |  |  | 0% |  |  | 0 |  |  |  |  | 0
|  | Cena s DPH | [6 empty] | v |  |  | EUR
|  | Projektant | [11 empty] | Spracovateľ
|  | Dátum a podpis: | [7 empty] | Pečiatka |  |  |  | Dátum a podpis: |  |  | Pečiatka
|  | Objednávateľ | [11 empty] | Zhotoviteľ
|  | Dátum a podpis: | [7 empty] | Pečiatka |  |  |  | Dátum a podpis: |  |  | Pečiatka
REKAPITULÁCIA OBJEKTOV STAVBY
| Kód: | [6 empty] | 202303125
| Stavba: | [6 empty] | Nitra, pracovisko ÚKT, Vodná 23 - rekonštrukcia priestorov
| Miesto: | [13 empty] | Dátum: |  | 2023-05-02
| Objednávateľ: | [13 empty] | Projektant: | [5 empty] | Informatívne údaje z listov zákaziek
| Zhotoviteľ: | [13 empty] | Spracovateľ:
| Kód |  |  |  | Popis | [7 empty] | Cena bez DPH [EUR] |  |  |  |  | Cena s DPH [EUR] | Typ |  | z toho Ostat._x000d_ náklady [EUR] | DPH [EUR] | Normohodiny [h] | DPH základná [EUR] | DPH znížená [EUR] | DPH základná prenesená_x000d_ [EUR] | DPH znížená prenesená_x000d_ [EUR] | Základňa_x000d_ DPH základná | Základňa_x000d_ DPH znížená | Základňa_x000d_ DPH zákl. prenesená | Základňa_x000d_ DPH zníž. prenesená | Základňa_x000d_ DPH nulová
| Náklady z rozpočtov | [19 empty] | 0 | 0 | 0 | 0 | 0 | 0 | 0 | 0 | 0 | 0 | 0 | 0 |  | D | 0 | ###NOIMPORT### | IMPORT | {7893f563-b9a2-4010-b216-cf58552db728} | {00000000-0000-0000-0000-000000000000}
|  | SO 01 |  |  |  | ADMINISTRATÍVNE PRIESTORY OO PZ | [12 empty] | STA |  | 0 | 0 | 0 | 0 | 0 | 0 | 0 | 0 | 0 | 0 | 0 | 0 |  | D | 1 | ###NOIMPORT### | IMPORT | {99a98499-a44f-4dae-9b73-64a6ff4ed844} | {7893f563-b9a2-4010-b216-cf58552db728} | 0
/ |  |  | 01 |  |  |  | Architektúra | [11 empty] | Časť |  | 0 | 0 | 0 | 0 | 0 | 0 | 0 | 0 | 0 | 0 | 0 | 0 |  |  | 2 |  | IMPORT | {75469c18-e5b2-4820-b1e8-2b2aa5c32ee8} | {99a98499-a44f-4dae-9b73-64a6ff4ed844}
/ |  |  | 02 |  |  |  | Elektroinstalacie silnoprúdové rozvody | [11 empty] | Časť |  | 0 | 0 | 0 | 0 | 0 | 0 | 0 | 0 | 0 | 0 | 0 | 0 |  |  | 2 |  | IMPORT | {fbd63958-e316-48be-ad52-7ec8671a94d3} | {99a98499-a44f-4dae-9b73-64a6ff4ed844}
/ |  |  | 03 |  |  |  | Elektroinstalacie slaboprúdové rozvody | [11 empty] | Časť |  | 0 | 0 | 0 | 0 | 0 | 0 | 0 | 0 | 0 | 0 | 0 | 0 |  |  | 2 |  | IMPORT | {9d1505bc-6cd4-4c88-a49a-34fc7a9ac546} | {99a98499-a44f-4dae-9b73-64a6ff4ed844}
/ |  |  | 04 |  |  |  | Vykurovací systém | [11 empty] | Časť |  | 0 | 0 | 0 | 0 | 0 | 0 | 0 | 0 | 0 | 0 | 0 | 0 |  |  | 2 |  | IMPORT | {4516646c-5e00-4d7a-a784-616821fdaf57} | {99a98499-a44f-4dae-9b73-64a6ff4ed844}
/ |  |  | 05 |  |  |  | Vzduchotechnika | [11 empty] | Časť |  | 0 | 0 | 0 | 0 | 0 | 0 | 0 | 0 | 0 | 0 | 0 | 0 |  |  | 2 |  | IMPORT | {d5741524-b60c-4366-be31-ad716867e42b} | {99a98499-a44f-4dae-9b73-64a6ff4ed844}
/ |  |  | 06 |  |  |  | Zdravotechnika | [11 empty] | Časť |  | 0 | 0 | 0 | 0 | 0 | 0 | 0 | 0 | 0 | 0 | 0 | 0 |  |  | 2 |  | IMPORT | {22436b7f-1440-450c-b1bb-a80ff03ce01e} | {99a98499-a44f-4dae-9b73-64a6ff4ed844}
/ |  |  | 07 |  |  |  | Výmena-inštalácia zdroja teplej vody | [11 empty] | Časť |  | 0 | 0 | 0 | 0 | 0 | 0 | 0 | 0 | 0 | 0 | 0 | 0 |  |  | 2 |  | IMPORT | {19d733e4-c11d-4f80-99d4-319720cb9972} | {99a98499-a44f-4dae-9b73-64a6ff4ed844}
|  | SO 02 |  |  |  | HALA NA OBHLIADKU VOZIDIEL | [12 empty] | STA |  | 0 | 0 | 0 | 0 | 0 | 0 | 0 | 0 | 0 | 0 | 0 | 0 |  | D | 1 | ###NOIMPORT### | IMPORT | {26cfc994-397f-4488-b3d3-16cd894c992a} | {7893f563-b9a2-4010-b216-cf58552db728} | 0
/ |  |  | 01 |  |  |  | Architektúra | [11 empty] | Časť |  | 0 | 0 | 0 | 0 | 0 | 0 | 0 | 0 | 0 | 0 | 0 | 0 |  |  | 2 |  | IMPORT | {3cbeefa5-e734-45de-b0f1-8f15a0acff9c} | {26cfc994-397f-4488-b3d3-16cd894c992a}
/ |  |  | 02 |  |  |  | Elektroinstalacie silnoprúdové rozvody | [11 empty] | Časť |  | 0 | 0 | 0 | 0 | 0 | 0 | 0 | 0 | 0 | 0 | 0 | 0 |  |  | 2 |  | IMPORT | {1d4b4de4-6d5e-4a90-b441-d846bc93d22b} | {26cfc994-397f-4488-b3d3-16cd894c992a}
/ |  |  | 03 |  |  |  | Vykurovanie | [11 empty] | Časť |  | 0 | 0 | 0 | 0 | 0 | 0 | 0 | 0 | 0 | 0 | 0 | 0 |  |  | 2 |  | IMPORT | {5b3ccd57-d6f1-400f-a157-5ce0828fd293} | {26cfc994-397f-4488-b3d3-16cd894c992a}
/ |  |  | 04 |  |  |  | Vzduchotechnika | [11 empty] | Časť |  | 0 | 0 | 0 | 0 | 0 | 0 | 0 | 0 | 0 | 0 | 0 | 0 |  |  | 2 |  | IMPORT | {601746f4-c3e8-4b91-824b-847508355061} | {26cfc994-397f-4488-b3d3-16cd894c992a}
/ |  |  | 05 |  |  |  | Zdravotechnika | [11 empty] | Časť |  | 0 | 0 | 0 | 0 | 0 | 0 | 0 | 0 | 0 | 0 | 0 | 0 |  |  | 2 |  | IMPORT | {a1e687e9-aca9-42cf-a598-737c94d41b42} | {26cfc994-397f-4488-b3d3-16cd894c992a}

## 01 - Architektúra
[9 empty] | >> skryté stĺpce << | [9 empty] | {75469c18-e5b2-4820-b1e8-2b2aa5c32ee8}
0
| KRYCÍ LIST ROZPOČTU | [8 empty] | v --- nižšie sa nachádzajú doplnkové a pomocné údaje k zostavám --- v | [8 empty] | False
Stavba:
Nitra, pracovisko ÚKT, Vodná 23 - rekonštrukcia priestorov
Objekt:
SO 01 - ADMINISTRATÍVNE PRIESTORY OO PZ
Časť:
01 - Architektúra
| JKSO: |  |  |  |  | KS:
| Miesto: |  |  |  |  | Dátum: | 2023-05-02
| Objednávateľ: |  |  |  |  | IČO:
IČ DPH:
| Zhotoviteľ: |  |  |  |  | IČO: | Vyplň údaj
|  | Vyplň údaj |  |  |  | IČ DPH: | Vyplň údaj
| Projektant: |  |  |  |  | IČO:
IČ DPH:
| Spracovateľ: |  |  |  |  | IČO:
IČ DPH:
Poznámka:
| Cena bez DPH | [5 empty] | 0
|  |  | Základ dane |  |  | Sadzba dane | Výška dane
| DPH | základná | 0 |  |  | 20% | 0
|  | znížená | 0 |  |  | 20% | 0
|  | zákl. prenesená | 0 |  |  | 20% | 0
|  | zníž. prenesená | 0 |  |  | 20% | 0
|  | nulová | 0 |  |  | 0% | 0
| Cena s DPH |  |  | v | EUR |  | 0
| Projektant |  |  | Spracovateľ
| Dátum a podpis: |  | Pečiatka | Dátum a podpis: |  |  | Pečiatka
| Objednávateľ |  |  | Zhotoviteľ
| Dátum a podpis: |  | Pečiatka | Dátum a podpis: |  |  | Pečiatka
REKAPITULÁCIA ROZPOČTU
Stavba:
Nitra, pracovisko ÚKT, Vodná 23 - rekonštrukcia priestorov
Objekt:
SO 01 - ADMINISTRATÍVNE PRIESTORY OO PZ
Časť:
01 - Architektúra
Miesto: | [5 empty] | Dátum: | 2023-05-02
Objednávateľ: | [5 empty] | Projektant:
Zhotoviteľ: |  |  | Vyplň údaj |  |  | Spracovateľ:
Kód dielu - Popis | [6 empty] | Cena celkom [EUR]
Náklady z rozpočtu | [19 empty] | -1
HSV - Práce a dodávky HSV
1 - Zemné práce
2 - Zakladanie
3 - Zvislé a kompletné konštrukcie
4 - Vodorovné konštrukcie
6 - Úpravy povrchov, podlahy, osadenie
9 - Ostatné konštrukcie a práce-búranie
99 - Presun hmôt HSV
PSV - Práce a dodávky PSV
711 - Izolácie proti vode a vlhkosti
722 - Zdravotechnika - vnútorný vodovod
763 - Konštrukcie - drevostavby
764 - Konštrukcie klampiarske
766 - Konštrukcie stolárske
767 - Konštrukcie doplnkové kovové
769 - Montáže vzduchotechnických zariadení
771 - Podlahy z dlaždíc
775 - Podlahy vlysové a parketové
776 - Podlahy povlakové
777 - Podlahy syntetické
781 - Obklady
783 - Nátery
784 - Dokončovacie práce - maľby
787 - Zasklievanie
ROZPOČET
Stavba:
Nitra, pracovisko ÚKT, Vodná 23 - rekonštrukcia priestorov
Objekt:
SO 01 - ADMINISTRATÍVNE PRIESTORY OO PZ
Časť:
01 - Architektúra
Miesto: | [5 empty] | Dátum: | 2023-05-02
Objednávateľ: | [5 empty] | Projektant:
Zhotoviteľ: |  |  | Vyplň údaj |  |  | Spracovateľ:
PČ | Typ | Kód | Popis | MJ | Množstvo | J.cena [EUR] | Cena celkom [EUR] | Cenová sústava |  |  | DPH | J. Nh [h] | Nh celkom [h] | J. hmotnosť [t] | Hmotnosť celkom [t] | J. suť [t] | Suť Celkom [t]
Náklady z rozpočtu | [12 empty] | 0 |  | 0 |  | 0 |  | D | -1 | [10 empty] | 0
| D | HSV | Práce a dodávky HSV | [9 empty] | 0 |  | 0 |  | 0 | 1 | D | 0 |  |  |  | ROZPOCET | [6 empty] | 0
| D | 1 | Zemné práce | [9 empty] | 0 |  | 0 |  | 0 | 1 | D | 1 |  |  |  | ROZPOCET | [6 empty] | 0
1 | K | 132211101.S | Hĺbenie rýh šírky do 600 mm v hornine tr.3 súdržných - ručným náradím | m3 | 3.786 | [5 empty] | znížená |  | 0 | 0 | 0 | 0 | 0 | 4 | K | 2 |  |  |  | ROZPOCET | 0 | 0 | 0 | 0 | 0 | 2 | 0 | 4 | 2
| VV |  | (3,6+1,0+2,95)*0,525*0,15 |  | 0.595 | [13 empty] | VV | 2 | 2 | True | 0 | ROZPOCET
| VV |  | (5,8+2,95+6,8)*1,0*0,15 |  | 2.333 | [13 empty] | VV | 2 | 2 | True | 0 | ROZPOCET
| VV |  | (0,4+6,075+0,30)*0,60*0,15 |  | 0.61 | [13 empty] | VV | 2 | 2 | True | 0 | ROZPOCET
| VV |  | Medzisúčet |  | 3.538 | [13 empty] | VV | 2 | 3 | True | 0 | ROZPOCET
| VV |  | Súčet |  | 3.538 | [13 empty] | VV | 2 | 4 | True | 0 | ROZPOCET
| VV |  | 3,538*1,07 "Prepočítané koeficientom množstva |  | 3.786 | [13 empty] | VV | 2 | 2 | True | 0 | ROZPOCET
| VV |  | Súčet |  | 3.786 | [13 empty] | VV | 2 | 4 | True | 1 | ROZPOCET
2 | K | 132211119.S | Príplatok za lepivosť pri hĺbení rýh š do 600 mm ručným náradím v hornine tr. 3 | m3 | 3.786 | [5 empty] | znížená |  | 0 | 0 | 0 | 0 | 0 | 4 | K | 2 |  |  |  | ROZPOCET | 0 | 0 | 0 | 0 | 0 | 2 | 0 | 4 | 4
| VV |  | 3,538*1,07 "Prepočítané koeficientom množstva |  | 3.786 | [13 empty] | VV | 2 | 2 | True | 0 | ROZPOCET
| VV |  | Súčet |  | 3.786 | [13 empty] | VV | 2 | 4 | True | 1 | ROZPOCET
3 | K | 162201102.S | Vodorovné premiestnenie výkopku z horniny 1-4 nad 20-50m | m3 | 3.786 | [5 empty] | znížená |  | 0 | 0 | 0 | 0 | 0 | 4 | K | 2 |  |  |  | ROZPOCET | 0 | 0 | 0 | 0 | 0 | 2 | 0 | 4 | 6
| VV |  | 3,538*1,07 "Prepočítané koeficientom množstva |  | 3.786 | [13 empty] | VV | 2 | 2 | True | 0 | ROZPOCET
| VV |  | Súčet |  | 3.786 | [13 empty] | VV | 2 | 4 | True | 1 | ROZPOCET
4 | K | 162501102.S | Vodorovné premiestnenie výkopku po spevnenej ceste z horniny tr.1-4, do 100 m3 na vzdialenosť do 3000 m | m3 | 3.786 | [5 empty] | znížená |  | 0 | 0 | 0 | 0 | 0 | 4 | K | 2 |  |  |  | ROZPOCET | 0 | 0 | 0 | 0 | 0 | 2 | 0 | 4 | 8
| VV |  | 3,538*1,07 "Prepočítané koeficientom množstva |  | 3.786 | [13 empty] | VV | 2 | 2 | True | 0 | ROZPOCET
| VV |  | Súčet |  | 3.786 | [13 empty] | VV | 2 | 4 | True | 1 | ROZPOCET
5 | K | 162501105.S | Vodorovné premiestnenie výkopku po spevnenej ceste z horniny tr.1-4, do 100 m3, príplatok k cene za každých ďalšich a začatých 1000 m | m3 | 25.014 | [5 empty] | znížená |  | 0 | 0 | 0 | 0 | 0 | 4 | K | 2 |  |  |  | ROZPOCET | 0 | 0 | 0 | 0 | 0 | 2 | 0 | 4 | 10
| VV |  | 3,538*7,07 "Prepočítané koeficientom množstva |  | 25.014 | [13 empty] | VV | 2 | 2 | True | 0 | ROZPOCET
| VV |  | Súčet |  | 25.014 | [13 empty] | VV | 2 | 4 | True | 1 | ROZPOCET
6 | K | 171209002.S | Poplatok za skládku - zemina a kamenivo (17 05) ostatné | t | 5.908 | [5 empty] | znížená |  | 0 | 0 | 0 | 0 | 0 | 4 | K | 2 |  |  |  | ROZPOCET | 0 | 0 | 0 | 0 | 0 | 2 | 0 | 4 | 12
| VV |  | 3,538*1,67 "Prepočítané koeficientom množstva |  | 5.908 | [13 empty] | VV | 2 | 2 | True | 0 | ROZPOCET
| VV |  | Súčet |  | 5.908 | [13 empty] | VV | 2 | 4 | True | 1 | ROZPOCET
| D | 2 | Zakladanie | [9 empty] | 0 |  | 0 |  | 0 | 1 | D | 1 |  |  |  | ROZPOCET | [6 empty] | 0
7 | K | 273313311.S1 | Podkladný betón základových dosiek tr. C 8/10 | m3 | 2.294 | [5 empty] | znížená |  | 0 | 0 | 0 | 0 | 0 | 4 | K | 2 |  |  |  | ROZPOCET | 0 | 0 | 0 | 0 | 0 | 2 | 0 | 4 | 14
8 | K | 273321312.S | Betón základových dosiek, železový (bez výstuže), tr. C 20/25 | m3 | 6.882 | [5 empty] | znížená |  | 0 | 0 | 0 | 0 | 0 | 4 | K | 2 |  |  |  | ROZPOCET | 0 | 0 | 0 | 0 | 0 | 2 | 0 | 4 | 16
9 | K | 273362021.S | Výstuž základových dosiek a pásov zo zvár. sietí KARI | t | 0.518 | [5 empty] | znížená |  | 0 | 0 | 0 | 0 | 0 | 4 | K | 2 |  |  |  | ROZPOCET | 0 | 0 | 0 | 0 | 0 | 2 | 0 | 4 | 18
| VV |  | 518,24/1000 |  | 0.518 | [13 empty] | VV | 2 | 2 | True | 0 | ROZPOCET
| VV |  | Súčet |  | 0.518 | [13 empty] | VV | 2 | 4 | True | 1 | ROZPOCET
10 | K | 274313612.S | Betón základových pásov, prostý tr. C 20/25 | m3 | 3.786 | [5 empty] | znížená |  | 0 | 0 | 0 | 0 | 0 | 4 | K | 2 |  |  |  | ROZPOCET | 0 | 0 | 0 | 0 | 0 | 2 | 0 | 4 | 20
| VV |  | (3,6+1,0+2,95)*0,525*0,15 |  | 0.595 | [13 empty] | VV | 2 | 2 | True | 0 | ROZPOCET
| VV |  | (5,8+2,95+6,8)*1,0*0,15 |  | 2.333 | [13 empty] | VV | 2 | 2 | True | 0 | ROZPOCET
| VV |  | (0,4+6,075+0,30)*0,60*0,15 |  | 0.61 | [13 empty] | VV | 2 | 2 | True | 0 | ROZPOCET
| VV |  | Súčet |  | 3.538 | [13 empty] | VV | 2 | 4 | True | 0 | ROZPOCET
| VV |  | 3,538*1,07 "Prepočítané koeficientom množstva |  | 3.786 | [13 empty] | VV | 2 | 2 | True | 0 | ROZPOCET
| VV |  | Súčet |  | 3.786 | [13 empty] | VV | 2 | 4 | True | 1 | ROZPOCET
11 | K | 274351217.S | Debnenie stien základových pásov, zhotovenie-tradičné | m2 | 6.837 | [5 empty] | znížená |  | 0 | 0 | 0 | 0 | 0 | 4 | K | 2 |  |  |  | ROZPOCET | 0 | 0 | 0 | 0 | 0 | 2 | 0 | 4 | 22
| VV |  | (3,6+1,0+2,95+1,0)*0,15 |  | 1.283 | [13 empty] | VV | 2 | 2 | True | 0 | ROZPOCET
| VV |  | (5,8+0,525+6,475)*0,15 |  | 1.92 | [13 empty] | VV | 2 | 2 | True | 0 | ROZPOCET
| VV |  | (6,8+5,995)*0,15 |  | 1.919 | [13 empty] | VV | 2 | 2 | True | 0 | ROZPOCET
| VV |  | (1,6+6,250+0,6)*0,15 |  | 1.268 | [13 empty] | VV | 2 | 2 | True | 0 | ROZPOCET
| VV |  | Súčet |  | 6.39 | [13 empty] | VV | 2 | 4 | True | 0 | ROZPOCET
| VV |  | 6,39*1,07 "Prepočítané koeficientom množstva |  | 6.837 | [13 empty] | VV | 2 | 2 | True | 0 | ROZPOCET
| VV |  | Súčet |  | 6.837 | [13 empty] | VV | 2 | 4 | True | 1 | ROZPOCET
12 | K | 274351218.S | Debnenie stien základových pásov, odstránenie-tradičné | m2 | 6.837 | [5 empty] | znížená |  | 0 | 0 | 0 | 0 | 0 | 4 | K | 2 |  |  |  | ROZPOCET | 0 | 0 | 0 | 0 | 0 | 2 | 0 | 4 | 24
| D | 3 | Zvislé a kompletné konštrukcie | [9 empty] | 0 |  | 0 |  | 0 | 1 | D | 1 |  |  |  | ROZPOCET | [6 empty] | 0
13 | K | 310237242.S | Zamurovanie otvoru s plochou do 0,25 m2 (bez nosného materiálu) v murive nadzákladného tehlami do 300 mm | ks | 1 | [5 empty] | znížená |  | 0 | 0 | 0 | 0 | 0 | 4 | K | 2 |  |  |  | ROZPOCET | 0 | 0 | 0 | 0 | 0 | 2 | 0 | 4 | 26
14 | K | 317162131 | Keramický preklad, šírky 70 mm, výšky 238 mm, dĺžky 1000 mm, napr.POROTHERM KPP 7 alebo ekvialentný | ks | 6 | [5 empty] | znížená |  | 0 | 0 | 0 | 0 | 0 | 4 | K | 2 |  |  |  | ROZPOCET | 0 | 0 | 0 | 0 | 0 | 2 | 0 | 4 | 28
15 | K | 317162132 | Keramický preklad, šírky 70 mm, výšky 238 mm, dĺžky 1250 mm, napr.POROTHERM KPP 7 alebo ekvivalentný | ks | 6 | [5 empty] | znížená |  | 0 | 0 | 0 | 0 | 0 | 4 | K | 2 |  |  |  | ROZPOCET | 0 | 0 | 0 | 0 | 0 | 2 | 0 | 4 | 30
16 | K | 317941100.S | Osadenie oceľových valcovaných nosníkov (na murive) | t | 0.178 | [5 empty] | znížená |  | 0 | 0 | 0 | 0 | 0 | 4 | K | 2 |  |  |  | ROZPOCET | 0 | 0 | 0 | 0 | 0 | 2 | 0 | 4 | 32
| VV |  | 178,18/1000 |  | 0.178 | [13 empty] | VV | 2 | 2 | True | 0 | ROZPOCET
| VV |  | Súčet |  | 0.178 | [13 empty] | VV | 2 | 4 | True | 1 | ROZPOCET
17 | M | 145520000000.S | RHS 150x100x4 | m | 12.626 | [5 empty] | znížená |  | 0 | 0 | 0 | 0 | 0 | 8 | M | 2 |  |  |  | ROZPOCET | 0 | 0 | 0 | 0 | 0 | 2 | 0 | 4 | 34
| VV |  | 11,8*1,07 "Prepočítané koeficientom množstva |  | 12.626 | [13 empty] | VV | 2 | 2 | True | 0 | ROZPOCET
| VV |  | Súčet |  | 12.626 | [13 empty] | VV | 2 | 4 | True | 1 | ROZPOCET
18 | K | 340238225 | Zamurovanie otvorov plochy od 0,25 do 1 m2 tehlami (300x250x238) | m2 | 1.519 | [5 empty] | znížená |  | 0 | 0 | 0 | 0 | 0 | 4 | K | 2 |  |  |  | ROZPOCET | 0 | 0 | 0 | 0 | 0 | 2 | 0 | 4 | 36
19 | K | 340239223 | Zamurovanie otvorov plochy nad 1 do 4 m2 tehlami (175x375x238) | m2 | 2.311 | [5 empty] | znížená |  | 0 | 0 | 0 | 0 | 0 | 4 | K | 2 |  |  |  | ROZPOCET | 0 | 0 | 0 | 0 | 0 | 2 | 0 | 4 | 38
20 | K | 342240131.S | Priečky z tehál pálených dierovaných brúsených na pero a drážku hrúbky 100 mm, na maltu pre tenké škáry | m2 | 14.058 | [5 empty] | znížená |  | 0 | 0 | 0 | 0 | 0 | 4 | K | 2 |  |  |  | ROZPOCET | 0 | 0 | 0 | 0 | 0 | 2 | 0 | 4 | 40
21 | K | 342240161.S | Priečky z tehál pálených dierovaných brúsených na pero a drážku hrúbky 140 mm, na maltu pre tenké škáry | m2 | 91.753 | [5 empty] | znížená |  | 0 | 0 | 0 | 0 | 0 | 4 | K | 2 |  |  |  | ROZPOCET | 0 | 0 | 0 | 0 | 0 | 2 | 0 | 4 | 42
22 | K | 342240181.S | Murivo z tehál pálených dierovaných brúsených na pero a drážku hrúbky 200 mm, na maltu pre tenké škáry | m2 | 92.221 | [5 empty] | znížená |  | 0 | 0 | 0 | 0 | 0 | 4 | K | 2 |  |  |  | ROZPOCET | 0 | 0 | 0 | 0 | 0 | 2 | 0 | 4 | 44
| D | 4 | Vodorovné konštrukcie | [9 empty] | 0 |  | 0 |  | 0 | 1 | D | 1 |  |  |  | ROZPOCET | [6 empty] | 0
23 | K | 417321414.S | Betón stužujúcich pásov a vencov železový tr. C 20/25 | m3 | 1.486 | [5 empty] | znížená |  | 0 | 0 | 0 | 0 | 0 | 4 | K | 2 |  |  |  | ROZPOCET | 0 | 0 | 0 | 0 | 0 | 2 | 0 | 4 | 46
24 | K | 417351115.S | Debnenie bočníc stužujúcich pásov a vencov vrátane vzpier zhotovenie | m2 | 14.857 | [5 empty] | znížená |  | 0 | 0 | 0 | 0 | 0 | 4 | K | 2 |  |  |  | ROZPOCET | 0 | 0 | 0 | 0 | 0 | 2 | 0 | 4 | 48
25 | K | 417351116.S | Debnenie bočníc stužujúcich pásov a vencov vrátane vzpier odstránenie | m2 | 14.857 | [5 empty] | znížená |  | 0 | 0 | 0 | 0 | 0 | 4 | K | 2 |  |  |  | ROZPOCET | 0 | 0 | 0 | 0 | 0 | 2 | 0 | 4 | 50
26 | K | 417361821.S | Výstuž stužujúcich pásov a vencov z betonárskej ocele B500 (10505) | t | 0.09 | [5 empty] | znížená |  | 0 | 0 | 0 | 0 | 0 | 4 | K | 2 |  |  |  | ROZPOCET | 0 | 0 | 0 | 0 | 0 | 2 | 0 | 4 | 52
| VV |  | 89,62/1000 |  | 0.09 | [13 empty] | VV | 2 | 2 | True | 0 | ROZPOCET
| VV |  | Súčet |  | 0.09 | [13 empty] | VV | 2 | 4 | True | 1 | ROZPOCET
| D | 6 | Úpravy povrchov, podlahy, osadenie | [9 empty] | 0 |  | 0 |  | 0 | 1 | D | 1 |  |  |  | ROZPOCET | [6 empty] | 0
27 | K | 610991111.S | Zakrývanie výplní vnútorných okenných otvorov, predmetov a konštrukcií | m2 | 47.402 | [5 empty] | znížená |  | 0 | 0 | 0 | 0 | 0 | 4 | K | 2 |  |  |  | ROZPOCET | 0 | 0 | 0 | 0 | 0 | 2 | 0 | 4 | 54
| VV |  | 2,4*0,9*4+1,35*2,9+1,2*0,95+2,295*1,8+2,4*1,8*4 |  | 35.106 | [13 empty] | VV | 2 | 2 | True | 0 | ROZPOCET
| VV |  | "dielo" 3,0*3,065 |  | 9.195 | [13 empty] | VV | 2 | 2 | True | 0 | ROZPOCET
| VV |  | Súčet |  | 44.301 | [13 empty] | VV | 2 | 4 | True | 0 | ROZPOCET
| VV |  | 44,301*1,07 "Prepočítané koeficientom množstva |  | 47.402 | [13 empty] | VV | 2 | 2 | True | 0 | ROZPOCET
| VV |  | Súčet |  | 47.402 | [13 empty] | VV | 2 | 4 | True | 1 | ROZPOCET
28 | K | 612451231.S | Oprava vnútorných omietok, opravená plocha nad 5 do 10 %, štuková | m2 | 43 | [5 empty] | znížená |  | 0 | 0 | 0 | 0 | 0 | 4 | K | 2 |  |  |  | ROZPOCET | 0 | 0 | 0 | 0 | 0 | 2 | 0 | 4 | 56
| VV |  | "1.08 wc ženy" (1,35+1,4)*2*0,95 |  | 5.225 | [13 empty] | VV | 2 | 2 | True | 0 | ROZPOCET
| VV |  | "1.09 wc muži" (1,45+1,35)*2*0,95 |  | 5.32 | [13 empty] | VV | 2 | 2 | True | 0 | ROZPOCET
| VV |  | "1.10 wc ženy" (0,875+1,4)*2*0,95 |  | 4.323 | [13 empty] | VV | 2 | 2 | True | 0 | ROZPOCET
| VV |  | "1.11 wc ženy" (1,5+1,0)*2*0,95 |  | 4.75 | [13 empty] | VV | 2 | 2 | True | 0 | ROZPOCET
| VV |  | "1.12 výlevka" (0,875+1,4)*2*0,95 |  | 4.323 | [13 empty] | VV | 2 | 2 | True | 0 | ROZPOCET
| VV |  | "1.13 wc muži-predsieň" (1,275+1,4)*2*0,95 |  | 5.083 | [13 empty] | VV | 2 | 2 | True | 0 | ROZPOCET
| VV |  | "1.14 wc muži" (2,55+1,275)*2*0,95 |  | 7.268 | [13 empty] | VV | 2 | 2 | True | 0 | ROZPOCET
| VV |  | "1.15 wc muži" (1,05+1,0)*2*0,95 |  | 3.895 | [13 empty] | VV | 2 | 2 | True | 0 | ROZPOCET
| VV |  | Súčet |  | 40.187 | [13 empty] | VV | 2 | 4 | True | 0 | ROZPOCET
| VV |  | 40,187*1,07 "Prepočítané koeficientom množstva |  | 43 | [13 empty] | VV | 2 | 2 | True | 0 | ROZPOCET
| VV |  | Súčet |  | 43 | [13 empty] | VV | 2 | 4 | True | 1 | ROZPOCET
29 | K | 612409991.S1 | Oprava ostenia (s dodaním hmoty) okolo okien, dverí po vybúraní rámu | m | 12.145 | [5 empty] | znížená |  | 0 | 0 | 0 | 0 | 0 | 4 | K | 2 |  |  |  | ROZPOCET | 0 | 0 | 0 | 0 | 0 | 2 | 0 | 4 | 58
| VV |  | (2,4+0,9*2) |  | 4.2 | [13 empty] | VV | 2 | 2 | True | 0 | ROZPOCET
| VV |  | (1,35+2,9*2) |  | 7.15 | [13 empty] | VV | 2 | 2 | True | 0 | ROZPOCET
| VV |  | Súčet |  | 11.35 | [13 empty] | VV | 2 | 4 | True | 0 | ROZPOCET
| VV |  | 11,35*1,07 "Prepočítané koeficientom množstva |  | 12.145 | [13 empty] | VV | 2 | 2 | True | 0 | ROZPOCET
| VV |  | Súčet |  | 12.145 | [13 empty] | VV | 2 | 4 | True | 1 | ROZPOCET
30 | K | 612460124.S | Príprava vnútorného podkladu stien penetráciou pod omietky a nátery | m2 | 488.413 | [5 empty] | znížená |  | 0 | 0 | 0 | 0 | 0 | 4 | K | 2 |  |  |  | ROZPOCET | 0 | 0 | 0 | 0 | 0 | 2 | 0 | 4 | 60
| VV |  | "SA-01" | [15 empty] | VV | 2 | 1 | True | 0 | ROZPOCET
| VV |  | "1.16 chodba" (5,35+3,30)*2*3,15-(0,65*1,97+1,55*1,97+0,9*2,0+1,6*2,0) |  | 45.161 | [13 empty] | VV | 2 | 2 | True | 0 | ROZPOCET
| VV |  | "1.18 chodba" (2,07+2,7+3,275+3,63)*3,085-(1,55*1,97+0,85*2,0+0,85*2,0+0,9*2,0)+(0,85+2,0*2)*0,20 |  | 28.734 | [13 empty] | VV | 2 | 2 | True | 0 | ROZPOCET
| VV |  | "1.20 kancelária" (10,7*2+5,6+1,0+0,575*2)*2,885-(0,85*2,0+2,4*1,8*4)+(2,4+1,8*2)*0,15*4 |  | 68.718 | [13 empty] | VV | 2 | 2 | True | 0 | ROZPOCET
| VV |  | "1.23 kuchynka" (4,60*2+4,60+0,656*2)*2,885-(2,15*2,15+4,6*1,1+2,295*1,8+0,9*2,6)+(2,295+1,8*2)*0,15 |  | 28.329 | [13 empty] | VV | 2 | 2 | True | 0 | ROZPOCET
| VV |  | "1.24 oddychová miestnosť" (2,66+3,41)*2*2,885-(0,8*2,1) |  | 33.344 | [13 empty] | VV | 2 | 2 | True | 0 | ROZPOCET
| VV |  | "1.26 šatňa ženy" (4,24+1,71)*2*2,60-(0,7*2,1+0,8*2,1+0,8*2,6) |  | 25.71 | [13 empty] | VV | 2 | 2 | True | 0 | ROZPOCET
| VV |  | "1.28 šatňa muži" (4,26+3,285)*2*2,60-(0,7*2,1+0,8*2,1+0,8*2,6) |  | 34.004 | [13 empty] | VV | 2 | 2 | True | 0 | ROZPOCET
| VV |  | Medzisúčet |  | 264 | [13 empty] | VV | 2 | 3 | True | 0 | ROZPOCET
| VV |  | "SA-02" | [15 empty] | VV | 2 | 1 | True | 0 | ROZPOCET
| VV |  | "1.25 chodba" (7,0+5,13)*2*2,60-(0,9*2,6*3+0,9*2,1+0,8*2,6*2) |  | 50.006 | [13 empty] | VV | 2 | 2 | True | 0 | ROZPOCET
| VV |  | "1.30 zádverie" (2,35+2,49)*2*2,50-(0,8*2,1+0,9*2,6+1,35*2,9)+(1,35+2,9*2)*0,15 |  | 17.338 | [13 empty] | VV | 2 | 2 | True | 0 | ROZPOCET
| VV |  | Medzisúčet |  | 67.344 | [13 empty] | VV | 2 | 3 | True | 0 | ROZPOCET
| VV |  | "PU 01" | [15 empty] | VV | 2 | 1 | True | 0 | ROZPOCET
| VV |  | "1.31 snímanie znakov" (3,51+2,49)*2*2,885-(0,8*2,1+0,7*2,1*2+2,4*0,9)+(2,40+0,9*2)*0,15 |  | 28.47 | [13 empty] | VV | 2 | 2 | True | 0 | ROZPOCET
| VV |  | "1.32 m.poškodený" (1,9+1,0)*2*2,60-(0,7*2,1) |  | 13.61 | [13 empty] | VV | 2 | 2 | True | 0 | ROZPOCET
| VV |  | "1.33 m.páchateľ" (1,9+1,2)*2*2,60-(0,7*2,1) |  | 14.65 | [13 empty] | VV | 2 | 2 | True | 0 | ROZPOCET
| VV |  | Medzisúčet |  | 56.73 | [13 empty] | VV | 2 | 3 | True | 0 | ROZPOCET
| VV |  | "PU 02" | [15 empty] | VV | 2 | 1 | True | 0 | ROZPOCET
| VV |  | "1.21 laboratórium" (6,40+6,70)*2*2,885-(0,9*2,6+0,9*2,0+2,4*0,9*2)+(2,4+0,9*2)*0,15*2 |  | 68.387 | [13 empty] | VV | 2 | 2 | True | 0 | ROZPOCET
| VV |  | Medzisúčet |  | 68.387 | [13 empty] | VV | 2 | 3 | True | 0 | ROZPOCET
| VV |  | Súčet |  | 456.461 | [13 empty] | VV | 2 | 4 | True | 0 | ROZPOCET
| VV |  | 456,461*1,07 "Prepočítané koeficientom množstva |  | 488.413 | [13 empty] | VV | 2 | 2 | True | 0 | ROZPOCET
| VV |  | Súčet |  | 488.413 | [13 empty] | VV | 2 | 4 | True | 1 | ROZPOCET
31 | K | 612460272.S | Vnútorná omietka stien sadrová, hr. 10 mm | m2 | 488.413 | [5 empty] | znížená |  | 0 | 0 | 0 | 0 | 0 | 4 | K | 2 |  |  |  | ROZPOCET | 0 | 0 | 0 | 0 | 0 | 2 | 0 | 4 | 62
| VV |  | "SA-01" | [15 empty] | VV | 2 | 1 | True | 0 | ROZPOCET
| VV |  | "1.16 chodba" (5,35+3,30)*2*3,15-(0,65*1,97+1,55*1,97+0,9*2,0+1,6*2,0) |  | 45.161 | [13 empty] | VV | 2 | 2 | True | 0 | ROZPOCET
| VV |  | "1.18 chodba" (2,07+2,7+3,275+3,63)*3,085-(1,55*1,97+0,85*2,0+0,85*2,0+0,9*2,0)+(0,85+2,0*2)*0,20 |  | 28.734 | [13 empty] | VV | 2 | 2 | True | 0 | ROZPOCET
| VV |  | "1.20 kancelária" (10,7*2+5,6+1,0+0,575*2)*2,885-(0,85*2,0+2,4*1,8*4)+(2,4+1,8*2)*0,15*4 |  | 68.718 | [13 empty] | VV | 2 | 2 | True | 0 | ROZPOCET
| VV |  | "1.23 kuchynka" (4,60*2+4,60+0,656*2)*2,885-(2,15*2,15+4,6*1,1+2,295*1,8+0,9*2,6)+(2,295+1,8*2)*0,15 |  | 28.329 | [13 empty] | VV | 2 | 2 | True | 0 | ROZPOCET
| VV |  | "1.24 oddychová miestnosť" (2,66+3,41)*2*2,885-(0,8*2,1) |  | 33.344 | [13 empty] | VV | 2 | 2 | True | 0 | ROZPOCET
| VV |  | "1.26 šatňa ženy" (4,24+1,71)*2*2,60-(0,7*2,1+0,8*2,1+0,8*2,6) |  | 25.71 | [13 empty] | VV | 2 | 2 | True | 0 | ROZPOCET
| VV |  | "1.28 šatňa muži" (4,26+3,285)*2*2,60-(0,7*2,1+0,8*2,1+0,8*2,6) |  | 34.004 | [13 empty] | VV | 2 | 2 | True | 0 | ROZPOCET
| VV |  | Medzisúčet |  | 264 | [13 empty] | VV | 2 | 3 | True | 0 | ROZPOCET
| VV |  | "SA-02" | [15 empty] | VV | 2 | 1 | True | 0 | ROZPOCET
| VV |  | "1.25 chodba" (7,0+5,13)*2*2,60-(0,9*2,6*3+0,9*2,1+0,8*2,6*2) |  | 50.006 | [13 empty] | VV | 2 | 2 | True | 0 | ROZPOCET
| VV |  | "1.30 zádverie" (2,35+2,49)*2*2,50-(0,8*2,1+0,9*2,6+1,35*2,9)+(1,35+2,9*2)*0,15 |  | 17.338 | [13 empty] | VV | 2 | 2 | True | 0 | ROZPOCET
| VV |  | Medzisúčet |  | 67.344 | [13 empty] | VV | 2 | 3 | True | 0 | ROZPOCET
| VV |  | "PU 01" | [15 empty] | VV | 2 | 1 | True | 0 | ROZPOCET
| VV |  | "1.31 snímanie znakov" (3,51+2,49)*2*2,885-(0,8*2,1+0,7*2,1*2+2,4*0,9)+(2,40+0,9*2)*0,15 |  | 28.47 | [13 empty] | VV | 2 | 2 | True | 0 | ROZPOCET
| VV |  | "1.32 m.poškodený" (1,9+1,0)*2*2,60-(0,7*2,1) |  | 13.61 | [13 empty] | VV | 2 | 2 | True | 0 | ROZPOCET
| VV |  | "1.33 m.páchateľ" (1,9+1,2)*2*2,60-(0,7*2,1) |  | 14.65 | [13 empty] | VV | 2 | 2 | True | 0 | ROZPOCET
| VV |  | Medzisúčet |  | 56.73 | [13 empty] | VV | 2 | 3 | True | 0 | ROZPOCET
| VV |  | "PU 02" | [15 empty] | VV | 2 | 1 | True | 0 | ROZPOCET
| VV |  | "1.21 laboratórium" (6,40+6,70)*2*2,885-(0,9*2,6+0,9*2,0+2,4*0,9*2)+(2,4+0,9*2)*0,15*2 |  | 68.387 | [13 empty] | VV | 2 | 2 | True | 0 | ROZPOCET
| VV |  | Medzisúčet |  | 68.387 | [13 empty] | VV | 2 | 3 | True | 0 | ROZPOCET
| VV |  | Súčet |  | 456.461 | [13 empty] | VV | 2 | 4 | True | 0 | ROZPOCET
| VV |  | 456,461*1,07 "Prepočítané koeficientom množstva |  | 488.413 | [13 empty] | VV | 2 | 2 | True | 0 | ROZPOCET
| VV |  | Súčet |  | 488.413 | [13 empty] | VV | 2 | 4 | True | 1 | ROZPOCET
32 | K | 612481119.S | Potiahnutie vnútorných stien sklotextilnou mriežkou s celoplošným prilepením | m2 | 156.781 | [5 empty] | znížená |  | 0 | 0 | 0 | 0 | 0 | 4 | K | 2 |  |  |  | ROZPOCET | 0 | 0 | 0 | 0 | 0 | 2 | 0 | 4 | 64
33 | K | 622461033.S | Vonkajšia omietka stien pastovitá silikátová roztieraná, hr. 2 mm vrátane penetrácie | m2 | 2.44 | [5 empty] | znížená |  | 0 | 0 | 0 | 0 | 0 | 4 | K | 2 |  |  |  | ROZPOCET | 0 | 0 | 0 | 0 | 0 | 2 | 0 | 4 | 66
| VV |  | "okno v obvodovej stene" 2,40*0,90 |  | 2.16 | [13 empty] | VV | 2 | 2 | True | 0 | ROZPOCET
| VV |  | "zamurovaný otvor - odhad" 0,40*0,30 |  | 0.12 | [13 empty] | VV | 2 | 2 | True | 0 | ROZPOCET
| VV |  | Súčet |  | 2.28 | [13 empty] | VV | 2 | 4 | True | 0 | ROZPOCET
| VV |  | 2,28*1,07 "Prepočítané koeficientom množstva |  | 2.44 | [13 empty] | VV | 2 | 2 | True | 0 | ROZPOCET
| VV |  | Súčet |  | 2.44 | [13 empty] | VV | 2 | 4 | True | 1 | ROZPOCET
34 | K | 625250708.S | Kontaktný zatepľovací systém z minerálnej vlny hr. 120 mm, skrutkovacie kotvy | m2 | 2.311 | [5 empty] | znížená |  | 0 | 0 | 0 | 0 | 0 | 4 | K | 2 |  |  |  | ROZPOCET | 0 | 0 | 0 | 0 | 0 | 2 | 0 | 4 | 68
35 | K | 632001011.S | Zhotovenie separačnej fólie v podlahových vrstvách z PE | m2 | 55.608 | [5 empty] | znížená |  | 0 | 0 | 0 | 0 | 0 | 4 | K | 2 |  |  |  | ROZPOCET | 0 | 0 | 0 | 0 | 0 | 2 | 0 | 4 | 70
| VV |  | "1.22 fotoateliér" 22,56 |  | 22.56 | [13 empty] | VV | 2 | 2 | True | 0 | ROZPOCET
| VV |  | Medzisúčet |  | 22.56 | [13 empty] | VV | 2 | 3 | True | 0 | ROZPOCET
| VV |  | "1.26 šatňa ženy" 7,0 |  | 7 | [13 empty] | VV | 2 | 2 | True | 0 | ROZPOCET
| VV |  | "1.27 kúpeľňa ženy" 2,47 |  | 2.47 | [13 empty] | VV | 2 | 2 | True | 0 | ROZPOCET
| VV |  | "1.28 šatňa muži" 13,99 |  | 13.99 | [13 empty] | VV | 2 | 2 | True | 0 | ROZPOCET
| VV |  | "1.29 kúpeľňa muži" 5,95 |  | 5.95 | [13 empty] | VV | 2 | 2 | True | 0 | ROZPOCET
| VV |  | Medzisúčet |  | 29.41 | [13 empty] | VV | 2 | 3 | True | 0 | ROZPOCET
| VV |  | Súčet |  | 51.97 | [13 empty] | VV | 2 | 4 | True | 0 | ROZPOCET
| VV |  | 51,97*1,07 "Prepočítané koeficientom množstva |  | 55.608 | [13 empty] | VV | 2 | 2 | True | 0 | ROZPOCET
| VV |  | Súčet |  | 55.608 | [13 empty] | VV | 2 | 4 | True | 1 | ROZPOCET
36 | M | 283230007500.S | Oddeľovacia fólia na potery | m2 | 63.403 | [5 empty] | znížená |  | 0 | 0 | 0 | 0 | 0 | 8 | M | 2 |  |  |  | ROZPOCET | 0 | 0 | 0 | 0 | 0 | 2 | 0 | 4 | 72
| VV |  | 51,97*1,22 "Prepočítané koeficientom množstva |  | 63.403 | [13 empty] | VV | 2 | 2 | True | 0 | ROZPOCET
| VV |  | Súčet |  | 63.403 | [13 empty] | VV | 2 | 4 | True | 1 | ROZPOCET
37 | K | 632452221.S1 | Betónový poter, pevnosti v tlaku 20 MPa, hr. 60 mm | m2 | 130.775 | [5 empty] | znížená |  | 0 | 0 | 0 | 0 | 0 | 4 | K | 2 |  |  |  | ROZPOCET | 0 | 0 | 0 | 0 | 0 | 2 | 0 | 4 | 74
| VV |  | "podklad pod nášľapnou vrstvou" | [15 empty] | VV | 2 | 1 | True | 0 | ROZPOCET
| VV |  | (2,66*1,20+4,911*5,12+3,156*2,99) |  | 37.773 | [13 empty] | VV | 2 | 2 | True | 0 | ROZPOCET
| VV |  | (5,325*5,825+8,45*1,35+5,80*7,245) |  | 84.447 | [13 empty] | VV | 2 | 2 | True | 0 | ROZPOCET
| VV |  | Súčet |  | 122.22 | [13 empty] | VV | 2 | 4 | True | 0 | ROZPOCET
| VV |  | 122,22*1,07 "Prepočítané koeficientom množstva |  | 130.775 | [13 empty] | VV | 2 | 2 | True | 0 | ROZPOCET
| VV |  | Súčet |  | 130.775 | [13 empty] | VV | 2 | 4 | True | 1 | ROZPOCET
38 | K | 631362402.S | Výstuž mazanín z betónov (z kameniva) a z ľahkých betónov zo sietí KARI, priemer drôtu 4/4 mm, veľkosť oka 150x150 mm | m2 | 130.775 | [5 empty] | znížená |  | 0 | 0 | 0 | 0 | 0 | 4 | K | 2 |  |  |  | ROZPOCET | 0 | 0 | 0 | 0 | 0 | 2 | 0 | 4 | 76
| VV |  | "podklad pod nášľapnou vrstvou" | [15 empty] | VV | 2 | 1 | True | 0 | ROZPOCET
| VV |  | (2,66*1,20+4,911*5,12+3,156*2,99) |  | 37.773 | [13 empty] | VV | 2 | 2 | True | 0 | ROZPOCET
| VV |  | (5,325*5,825+8,45*1,35+5,80*7,245) |  | 84.447 | [13 empty] | VV | 2 | 2 | True | 0 | ROZPOCET
| VV |  | Súčet |  | 122.22 | [13 empty] | VV | 2 | 4 | True | 0 | ROZPOCET
| VV |  | 122,22*1,07 "Prepočítané koeficientom množstva |  | 130.775 | [13 empty] | VV | 2 | 2 | True | 0 | ROZPOCET
| VV |  | Súčet |  | 130.775 | [13 empty] | VV | 2 | 4 | True | 1 | ROZPOCET
39 | K | 632452641.S | Cementová samonivelizačná stierka, pevnosti v tlaku 25 MPa, hr. 15 mm | m2 | 119.123 | [5 empty] | znížená |  | 0 | 0 | 0 | 0 | 0 | 4 | K | 2 |  |  |  | ROZPOCET | 0 | 0 | 0 | 0 | 0 | 2 | 0 | 4 | 78
| VV |  | "1.03 kancelária" 25,56 |  | 25.56 | [13 empty] | VV | 2 | 2 | True | 0 | ROZPOCET
| VV |  | "1.20 kancelária" 55,76 |  | 55.76 | [13 empty] | VV | 2 | 2 | True | 0 | ROZPOCET
| VV |  | "1.23 kuchynka" 21,39 |  | 21.39 | [13 empty] | VV | 2 | 2 | True | 0 | ROZPOCET
| VV |  | "1.24 oddychová miestnosť" 8,62 |  | 8.62 | [13 empty] | VV | 2 | 2 | True | 0 | ROZPOCET
| VV |  | Súčet |  | 111.33 | [13 empty] | VV | 2 | 4 | True | 0 | ROZPOCET
| VV |  | 111,33*1,07 "Prepočítané koeficientom množstva |  | 119.123 | [13 empty] | VV | 2 | 2 | True | 0 | ROZPOCET
| VV |  | Súčet |  | 119.123 | [13 empty] | VV | 2 | 4 | True | 1 | ROZPOCET
40 | K | 632452644.S | Cementová samonivelizačná stierka, pevnosti v tlaku 25 MPa, hr. 5 mm | m2 | 14.648 | [5 empty] | znížená |  | 0 | 0 | 0 | 0 | 0 | 4 | K | 2 |  |  |  | ROZPOCET | 0 | 0 | 0 | 0 | 0 | 2 | 0 | 4 | 80
| VV |  | "1.08 wc ženy" 1,89 |  | 1.89 | [13 empty] | VV | 2 | 2 | True | 0 | ROZPOCET
| VV |  | "1.09 wc muži" 1,96 |  | 1.96 | [13 empty] | VV | 2 | 2 | True | 0 | ROZPOCET
| VV |  | "1.10 wc ženy" 1,27 |  | 1.27 | [13 empty] | VV | 2 | 2 | True | 0 | ROZPOCET
| VV |  | "1.11 wc ženy" 1,44 |  | 1.44 | [13 empty] | VV | 2 | 2 | True | 0 | ROZPOCET
| VV |  | "1.12 výlevka" 1,23 |  | 1.23 | [13 empty] | VV | 2 | 2 | True | 0 | ROZPOCET
| VV |  | "1.13 wc muži-predsieň" 1,79 |  | 1.79 | [13 empty] | VV | 2 | 2 | True | 0 | ROZPOCET
| VV |  | "1.14 wc muži" 3,06 |  | 3.06 | [13 empty] | VV | 2 | 2 | True | 0 | ROZPOCET
| VV |  | "1.15 wc muži" 1,05 |  | 1.05 | [13 empty] | VV | 2 | 2 | True | 0 | ROZPOCET
| VV |  | Súčet |  | 13.69 | [13 empty] | VV | 2 | 4 | True | 0 | ROZPOCET
| VV |  | 13,69*1,07 "Prepočítané koeficientom množstva |  | 14.648 | [13 empty] | VV | 2 | 2 | True | 0 | ROZPOCET
| VV |  | Súčet |  | 14.648 | [13 empty] | VV | 2 | 4 | True | 1 | ROZPOCET
| D | 9 | Ostatné konštrukcie a práce-búranie | [9 empty] | 0 |  | 0 |  | 0 | 1 | D | 1 |  |  |  | ROZPOCET | [6 empty] | 0
41 | K | 938902032.S | Otryskanie degradovaného betónu vodou do 50 mm, -0,05500t | m2 | 167.797 | [5 empty] | znížená |  | 0 | 0 | 0 | 0 | 0 | 4 | K | 2 |  |  |  | ROZPOCET | 0 | 0 | 0 | 0 | 0 | 2 | 0 | 4 | 82
| VV |  | "1.03 kancelária" 25,56 |  | 25.56 | [13 empty] | VV | 2 | 2 | True | 0 | ROZPOCET
| VV |  | "1.08 wc ženy" 1,89 |  | 1.89 | [13 empty] | VV | 2 | 2 | True | 0 | ROZPOCET
| VV |  | "1.09 wc muži" 1,96 |  | 1.96 | [13 empty] | VV | 2 | 2 | True | 0 | ROZPOCET
| VV |  | "1.10 wc ženy" 1,27 |  | 1.27 | [13 empty] | VV | 2 | 2 | True | 0 | ROZPOCET
| VV |  | "1.11 wc ženy" 1,44 |  | 1.44 | [13 empty] | VV | 2 | 2 | True | 0 | ROZPOCET
| VV |  | "1.12 výlevka" 1,23 |  | 1.23 | [13 empty] | VV | 2 | 2 | True | 0 | ROZPOCET
| VV |  | "1.13 wc muži-predsieň" 1,79 |  | 1.79 | [13 empty] | VV | 2 | 2 | True | 0 | ROZPOCET
| VV |  | "1.14 wc muži" 3,06 |  | 3.06 | [13 empty] | VV | 2 | 2 | True | 0 | ROZPOCET
| VV |  | "1.15 wc muži" 1,05 |  | 1.05 | [13 empty] | VV | 2 | 2 | True | 0 | ROZPOCET
| VV |  | "1.20 kancelária" 55,76 |  | 55.76 | [13 empty] | VV | 2 | 2 | True | 0 | ROZPOCET
| VV |  | "1.23 kuchynka" 21,39 |  | 21.39 | [13 empty] | VV | 2 | 2 | True | 0 | ROZPOCET
| VV |  | "1.24 oddychová miestnosť" 8,62 |  | 8.62 | [13 empty] | VV | 2 | 2 | True | 0 | ROZPOCET
| VV |  | "1.25 chodba" 12,49 |  | 12.49 | [13 empty] | VV | 2 | 2 | True | 0 | ROZPOCET
| VV |  | "1.30 zádverie" 5,88 |  | 5.88 | [13 empty] | VV | 2 | 2 | True | 0 | ROZPOCET
| VV |  | "1.31 snímanie znakov" 8,75 |  | 8.75 | [13 empty] | VV | 2 | 2 | True | 0 | ROZPOCET
| VV |  | "1.32 M.poškodený" 2,34 |  | 2.34 | [13 empty] | VV | 2 | 2 | True | 0 | ROZPOCET
| VV |  | "1,33 M.páchateľ" 2,34 |  | 2.34 | [13 empty] | VV | 2 | 2 | True | 0 | ROZPOCET
| VV |  | Súčet |  | 156.82 | [13 empty] | VV | 2 | 4 | True | 0 | ROZPOCET
| VV |  | 156,82*1,07 "Prepočítané koeficientom množstva |  | 167.797 | [13 empty] | VV | 2 | 2 | True | 0 | ROZPOCET
| VV |  | Súčet |  | 167.797 | [13 empty] | VV | 2 | 4 | True | 1 | ROZPOCET
42 | K | 941955001.S | Lešenie ľahké pracovné pomocné, s výškou lešeňovej podlahy do 1,20 m | m2 | 300.349 | [5 empty] | znížená |  | 0 | 0 | 0 | 0 | 0 | 4 | K | 2 |  |  |  | ROZPOCET | 0 | 0 | 0 | 0 | 0 | 2 | 0 | 4 | 84
43 | K | 952901111.S | Vyčistenie budov pri výške podlaží do 4 m | m2 | 300.349 | [5 empty] | znížená |  | 0 | 0 | 0 | 0 | 0 | 4 | K | 2 |  |  |  | ROZPOCET | 0 | 0 | 0 | 0 | 0 | 2 | 0 | 4 | 86
44 | K | 962031132.S | Búranie priečok alebo vybúranie otvorov plochy nad 4 m2 z tehál pálených, plných alebo dutých hr. do 150 mm, -0,19600t | m2 | 214.453 | [5 empty] | znížená |  | 0 | 0 | 0 | 0 | 0 | 4 | K | 2 |  |  |  | ROZPOCET | 0 | 0 | 0 | 0 | 0 | 2 | 0 | 4 | 88
| VV |  | (1,095+1,81+0,30*2)*3,15-(0,6*1,97) |  | 9.859 | [13 empty] | VV | 2 | 2 | True | 0 | ROZPOCET
| VV |  | (3,13*3+1,99+0,89)*3,15-(0,6*1,97*2) |  | 36.287 | [13 empty] | VV | 2 | 2 | True | 0 | ROZPOCET
| VV |  | (11,87*3,15)-(0,8*1,97+0,7*1,97*4) |  | 30.299 | [13 empty] | VV | 2 | 2 | True | 0 | ROZPOCET
| VV |  | (1,8+3,125+3,025+0,575+2,45+3,425)*3,15-(0,9*1,97+0,8*1,97+0,7*1,97) |  | 40.632 | [13 empty] | VV | 2 | 2 | True | 0 | ROZPOCET
| VV |  | (1,57*2,025)+(1,30*2,03) |  | 5.818 | [13 empty] | VV | 2 | 2 | True | 0 | ROZPOCET
| VV |  | (3,45+5,65+2,9+6,35+1,6)*3,15-(0,8*1,97+0,7*1,97) |  | 59.888 | [13 empty] | VV | 2 | 2 | True | 0 | ROZPOCET
| VV |  | (5,6*3,15) |  | 17.64 | [13 empty] | VV | 2 | 2 | True | 0 | ROZPOCET
| VV |  | Súčet |  | 200.423 | [13 empty] | VV | 2 | 4 | True | 0 | ROZPOCET
| VV |  | 200,423*1,07 "Prepočítané koeficientom množstva |  | 214.453 | [13 empty] | VV | 2 | 2 | True | 0 | ROZPOCET
| VV |  | Súčet |  | 214.453 | [13 empty] | VV | 2 | 4 | True | 1 | ROZPOCET
45 | K | 962032231.S | Búranie muriva alebo vybúranie otvorov plochy nad 4 m2 nadzákladového z tehál pálených, vápenopieskových, cementových na maltu, -1,90500t | m3 | 15.332 | [5 empty] | znížená |  | 0 | 0 | 0 | 0 | 0 | 4 | K | 2 |  |  |  | ROZPOCET | 0 | 0 | 0 | 0 | 0 | 2 | 0 | 4 | 90
| VV |  | (3,13*3,15*0,175)+(11,87*3,15*0,35)-(0,7*1,97*0,35) |  | 14.329 | [13 empty] | VV | 2 | 2 | True | 0 | ROZPOCET
| VV |  | Súčet |  | 14.329 | [13 empty] | VV | 2 | 4 | True | 0 | ROZPOCET
| VV |  | 14,329*1,07 "Prepočítané koeficientom množstva |  | 15.332 | [13 empty] | VV | 2 | 2 | True | 0 | ROZPOCET
| VV |  | Súčet |  | 15.332 | [13 empty] | VV | 2 | 4 | True | 1 | ROZPOCET
46 | K | 965042141.S | Búranie podkladov pod dlažby, liatych dlažieb a mazanín,betón alebo liaty asfalt hr.do 100 mm, plochy nad 4 m2 -2,20000t | m3 | 7.846 | [5 empty] | znížená |  | 0 | 0 | 0 | 0 | 0 | 4 | K | 2 |  |  |  | ROZPOCET | 0 | 0 | 0 | 0 | 0 | 2 | 0 | 4 | 92
| VV |  | "podklad pod nášľapnou vrstvou" | [15 empty] | VV | 2 | 1 | True | 0 | ROZPOCET
| VV |  | (2,66*1,20+4,911*5,12+3,156*2,99)*0,06 |  | 2.266 | [13 empty] | VV | 2 | 2 | True | 0 | ROZPOCET
| VV |  | (5,325*5,825+8,45*1,35+5,80*7,245)*0,06 |  | 5.067 | [13 empty] | VV | 2 | 2 | True | 0 | ROZPOCET
| VV |  | Súčet |  | 7.333 | [13 empty] | VV | 2 | 4 | True | 0 | ROZPOCET
| VV |  | 7,333*1,07 "Prepočítané koeficientom množstva |  | 7.846 | [13 empty] | VV | 2 | 2 | True | 0 | ROZPOCET
| VV |  | Súčet |  | 7.846 | [13 empty] | VV | 2 | 4 | True | 1 | ROZPOCET
47 | K | 965042241.S | Búranie podkladov pod dlažby, liatych dlažieb a mazanín,betón,liaty asfalt hr.nad 100 mm, plochy nad 4 m2 -2,20000t | m3 | 9.85 | [5 empty] | znížená |  | 0 | 0 | 0 | 0 | 0 | 4 | K | 2 |  |  |  | ROZPOCET | 0 | 0 | 0 | 0 | 0 | 2 | 0 | 4 | 94
| VV |  | "pre káklady" | [15 empty] | VV | 2 | 1 | True | 0 | ROZPOCET
| VV |  | (3,6+1,0+2,95)*0,525*0,15 |  | 0.595 | [13 empty] | VV | 2 | 2 | True | 0 | ROZPOCET
| VV |  | (5,8+2,95+6,8)*1,0*0,15 |  | 2.333 | [13 empty] | VV | 2 | 2 | True | 0 | ROZPOCET
| VV |  | (0,4+6,075)*0,60*0,15 |  | 0.583 | [13 empty] | VV | 2 | 2 | True | 0 | ROZPOCET
| VV |  | "pre novú dosku" | [15 empty] | VV | 2 | 1 | True | 0 | ROZPOCET
| VV |  | 6,075*6,25*0,15 |  | 5.695 | [13 empty] | VV | 2 | 2 | True | 0 | ROZPOCET
| VV |  | Súčet |  | 9.206 | [13 empty] | VV | 2 | 4 | True | 0 | ROZPOCET
| VV |  | 9,206*1,07 "Prepočítané koeficientom množstva |  | 9.85 | [13 empty] | VV | 2 | 2 | True | 0 | ROZPOCET
| VV |  | Súčet |  | 9.85 | [13 empty] | VV | 2 | 4 | True | 1 | ROZPOCET
48 | K | 965081712.S | Búranie dlažieb, bez podklad. lôžka z xylolit., alebo keramických dlaždíc hr. do 10 mm, -0,02000t | m2 | 119.155 | [5 empty] | znížená |  | 0 | 0 | 0 | 0 | 0 | 4 | K | 2 |  |  |  | ROZPOCET | 0 | 0 | 0 | 0 | 0 | 2 | 0 | 4 | 96
| VV |  | "1.08 wc ženy" 1,89 |  | 1.89 | [13 empty] | VV | 2 | 2 | True | 0 | ROZPOCET
| VV |  | "1.09 wc muži" 1,96 |  | 1.96 | [13 empty] | VV | 2 | 2 | True | 0 | ROZPOCET
| VV |  | "1.10 wc ženy" 1,27 |  | 1.27 | [13 empty] | VV | 2 | 2 | True | 0 | ROZPOCET
| VV |  | "1.11 wc ženy" 1,44 |  | 1.44 | [13 empty] | VV | 2 | 2 | True | 0 | ROZPOCET
| VV |  | "1.12 výlevka" 1,23 |  | 1.23 | [13 empty] | VV | 2 | 2 | True | 0 | ROZPOCET
| VV |  | "1.13 wc muži-predsieň" 1,79 |  | 1.79 | [13 empty] | VV | 2 | 2 | True | 0 | ROZPOCET
| VV |  | "1.14 wc muži" 3,06 |  | 3.06 | [13 empty] | VV | 2 | 2 | True | 0 | ROZPOCET
| VV |  | "1.15 wc muži" 1,05 |  | 1.05 | [13 empty] | VV | 2 | 2 | True | 0 | ROZPOCET
| VV |  | "1.21 chodba" 32,83 |  | 32.83 | [13 empty] | VV | 2 | 2 | True | 0 | ROZPOCET
| VV |  | "1.22 kuchynka" 7,16 |  | 7.16 | [13 empty] | VV | 2 | 2 | True | 0 | ROZPOCET
| VV |  | "1.25 sklad" 5,48+(3,13*2+1,75*2-0,7)*0,10 |  | 6.386 | [13 empty] | VV | 2 | 2 | True | 0 | ROZPOCET
| VV |  | "1.26 sklad" 5,73+(3,13*2+1,75*2-0,7)*0,10 |  | 6.636 | [13 empty] | VV | 2 | 2 | True | 0 | ROZPOCET
| VV |  | "1.27 sklad" 3,90+(1,99*2+2,0*2-0,7-0,6*2)*0,10 |  | 4.508 | [13 empty] | VV | 2 | 2 | True | 0 | ROZPOCET
| VV |  | "1.28 výlevka" 1,74 |  | 1.74 | [13 empty] | VV | 2 | 2 | True | 0 | ROZPOCET
| VV |  | "1.29 sklad" 10,75 |  | 10.75 | [13 empty] | VV | 2 | 2 | True | 0 | ROZPOCET
| VV |  | "1.30 zádverie" 5,61 |  | 5.61 | [13 empty] | VV | 2 | 2 | True | 0 | ROZPOCET
| VV |  | "1.31 kúpeľňa" 10,42 |  | 10.42 | [13 empty] | VV | 2 | 2 | True | 0 | ROZPOCET
| VV |  | "1.32 wc" 1,53 |  | 1.53 | [13 empty] | VV | 2 | 2 | True | 0 | ROZPOCET
| VV |  | "1.33 dokumentácia stôp" 10,10 |  | 10.1 | [13 empty] | VV | 2 | 2 | True | 0 | ROZPOCET
| VV |  | Súčet |  | 111.36 | [13 empty] | VV | 2 | 4 | True | 0 | ROZPOCET
| VV |  | 111,36*1,07 "Prepočítané koeficientom množstva |  | 119.155 | [13 empty] | VV | 2 | 2 | True | 0 | ROZPOCET
| VV |  | Súčet |  | 119.155 | [13 empty] | VV | 2 | 4 | True | 1 | ROZPOCET
49 | K | 968061115.S | Demontáž okien drevených vrátane rámu, 1 bm obvodu - 0,008t | m | 13.311 | [5 empty] | znížená |  | 0 | 0 | 0 | 0 | 0 | 4 | K | 2 |  |  |  | ROZPOCET | 0 | 0 | 0 | 0 | 0 | 2 | 0 | 4 | 98
| VV |  | (2,4+0,9)*2 |  | 6.6 | [13 empty] | VV | 2 | 2 | True | 0 | ROZPOCET
| VV |  | (0,88+0,58)*2*2 |  | 5.84 | [13 empty] | VV | 2 | 2 | True | 0 | ROZPOCET
| VV |  | Súčet |  | 12.44 | [13 empty] | VV | 2 | 4 | True | 0 | ROZPOCET
| VV |  | 12,44*1,07 "Prepočítané koeficientom množstva |  | 13.311 | [13 empty] | VV | 2 | 2 | True | 0 | ROZPOCET
| VV |  | Súčet |  | 13.311 | [13 empty] | VV | 2 | 4 | True | 1 | ROZPOCET
50 | K | 968061116.S | Demontáž dverí drevených vrátane zárubne, 1 bm obvodu - 0,012t | m | 120.033 | [5 empty] | znížená |  | 0 | 0 | 0 | 0 | 0 | 4 | K | 2 |  |  |  | ROZPOCET | 0 | 0 | 0 | 0 | 0 | 2 | 0 | 4 | 100
| VV |  | (1,35+2,9)*2 |  | 8.5 | [13 empty] | VV | 2 | 2 | True | 0 | ROZPOCET
| VV |  | (0,6+1,97)*2*6 |  | 30.84 | [13 empty] | VV | 2 | 2 | True | 0 | ROZPOCET
| VV |  | (0,8+1,97)*2*4 |  | 22.16 | [13 empty] | VV | 2 | 2 | True | 0 | ROZPOCET
| VV |  | (0,7+1,97)*2*6 |  | 32.04 | [13 empty] | VV | 2 | 2 | True | 0 | ROZPOCET
| VV |  | (0,9+1,97)*2 |  | 5.74 | [13 empty] | VV | 2 | 2 | True | 0 | ROZPOCET
| VV |  | (1,6+2,0)*2 |  | 7.2 | [13 empty] | VV | 2 | 2 | True | 0 | ROZPOCET
| VV |  | (0,85+2,0)*2 |  | 5.7 | [13 empty] | VV | 2 | 2 | True | 0 | ROZPOCET
| VV |  | Súčet |  | 112.18 | [13 empty] | VV | 2 | 4 | True | 0 | ROZPOCET
| VV |  | 112,18*1,07 "Prepočítané koeficientom množstva |  | 120.033 | [13 empty] | VV | 2 | 2 | True | 0 | ROZPOCET
| VV |  | Súčet |  | 120.033 | [13 empty] | VV | 2 | 4 | True | 1 | ROZPOCET
51 | K | 971033231.S | Prieraz otvoru v murive tehl. plochy do 0,0225 m2 hr. do 150 mm, -0,00400t | ks | 6 | [5 empty] | znížená |  | 0 | 0 | 0 | 0 | 0 | 4 | K | 2 |  |  |  | ROZPOCET | 0 | 0 | 0 | 0 | 0 | 2 | 0 | 4 | 102
52 | K | 971033241.S | Prieraz otvoru v murive tehl. plochy do 0,0225 m2 hr. do 300 mm, -0,00800t | ks | 1 | [5 empty] | znížená |  | 0 | 0 | 0 | 0 | 0 | 4 | K | 2 |  |  |  | ROZPOCET | 0 | 0 | 0 | 0 | 0 | 2 | 0 | 4 | 104
53 | K | 971033241.S | Prieraz otvoru v murive tehl. plochy do 0,0225 m2 hr. do 300 mm, -0,00800t | ks | 3 | [5 empty] | znížená |  | 0 | 0 | 0 | 0 | 0 | 4 | K | 2 |  |  |  | ROZPOCET | 0 | 0 | 0 | 0 | 0 | 2 | 0 | 4 | 106
54 | K | 971033331.S | Prieraz otvoru v murive tehl. plochy do 0,09 m2 hr. do 150 mm, -0,02600t | ks | 3 | [5 empty] | znížená |  | 0 | 0 | 0 | 0 | 0 | 4 | K | 2 |  |  |  | ROZPOCET | 0 | 0 | 0 | 0 | 0 | 2 | 0 | 4 | 108
55 | K | 971033341.S | Prieraz otvoru v murive tehl. plochy do 0,09 m2 hr. do 300 mm, -0,05700t | ks | 3 | [5 empty] | znížená |  | 0 | 0 | 0 | 0 | 0 | 4 | K | 2 |  |  |  | ROZPOCET | 0 | 0 | 0 | 0 | 0 | 2 | 0 | 4 | 110
56 | K | 971033351.S | Prieraz otvoru v murive tehl. plochy do 0,09 m2 hr. do 450 mm, -0,08000t | ks | 2 | [5 empty] | znížená |  | 0 | 0 | 0 | 0 | 0 | 4 | K | 2 |  |  |  | ROZPOCET | 0 | 0 | 0 | 0 | 0 | 2 | 0 | 4 | 112
57 | K | 971033441.S | Prieraz otvoru v murive tehl. plochy do 0,25 m2 hr. do 300 mm, -0,14600t | ks | 1 | [5 empty] | znížená |  | 0 | 0 | 0 | 0 | 0 | 4 | K | 2 |  |  |  | ROZPOCET | 0 | 0 | 0 | 0 | 0 | 2 | 0 | 4 | 114
58 | K | 974042564.S | Vysekanie rýh v betóne pre uloženie rozvodov do hĺbky 150 mm a šírky do 150 mm, -0,05000t | m | 17.12 | [5 empty] | znížená |  | 0 | 0 | 0 | 0 | 0 | 4 | K | 2 |  |  |  | ROZPOCET | 0 | 0 | 0 | 0 | 0 | 2 | 0 | 4 | 116
| VV |  | 16*1,07 "Prepočítané koeficientom množstva |  | 17.12 | [13 empty] | VV | 2 | 2 | True | 0 | ROZPOCET
| VV |  | Súčet |  | 17.12 | [13 empty] | VV | 2 | 4 | True | 1 | ROZPOCET
59 | K | 978013191.S | Otlčenie omietok stien vnútorných vápenných alebo vápennocementových v rozsahu do 100 %, -0,04600t | m2 | 238.313 | [5 empty] | znížená |  | 0 | 0 | 0 | 0 | 0 | 4 | K | 2 |  |  |  | ROZPOCET | 0 | 0 | 0 | 0 | 0 | 2 | 0 | 4 | 118
| VV |  | "1.16 chodba" 19,65+(5,35+3,30)*2*3,15-(0,65*1,97+1,55*1,97+0,9*2,0+1,6*2,0) |  | 64.811 | [13 empty] | VV | 2 | 2 | True | 0 | ROZPOCET
| VV |  | "1.18 chodba" 10,26+(2,07+2,7+3,275+3,63)*3,085-(1,55*1,97+0,85*2,0+0,85*2,0+0,9*2,0)+(0,85+2,0*2)*0,20 |  | 38.994 | [13 empty] | VV | 2 | 2 | True | 0 | ROZPOCET
| VV |  | "1.20 kancelária" (6,145+5,525)*2,908-(0,85*2,0+2,4*1,8*2)+(2,4+1,8*2)*0,10*2 |  | 24.796 | [13 empty] | VV | 2 | 2 | True | 0 | ROZPOCET
| VV |  | "1.21 chodba" (2,745*1,10) |  | 3.02 | [13 empty] | VV | 2 | 2 | True | 0 | ROZPOCET
| VV |  | "1.23 kancelária" (5,5*3,092)-(2,4*1,8*2)+(2,4+1,8*2)*0,10*2 |  | 9.566 | [13 empty] | VV | 2 | 2 | True | 0 | ROZPOCET
| VV |  | "1.24 kancelária" (3,13+2,17)*3,102-(1,2*0,95)+(1,2+0,95*2)*0,1 |  | 15.611 | [13 empty] | VV | 2 | 2 | True | 0 | ROZPOCET
| VV |  | "1.25 sklad" (1,75*3,101) |  | 5.427 | [13 empty] | VV | 2 | 2 | True | 0 | ROZPOCET
| VV |  | "1.26 sklad" (1,83*3,1) |  | 5.673 | [13 empty] | VV | 2 | 2 | True | 0 | ROZPOCET
| VV |  | "1.28 výlevka" (1,99*1,13) |  | 2.249 | [13 empty] | VV | 2 | 2 | True | 0 | ROZPOCET
| VV |  | "1.30 zádverie" (1,8*1,109) |  | 1.996 | [13 empty] | VV | 2 | 2 | True | 0 | ROZPOCET
| VV |  | "1.31 kúpeľňa" (1,32+3,58)*1,109 |  | 5.434 | [13 empty] | VV | 2 | 2 | True | 0 | ROZPOCET
| VV |  | "1.32 wc" (1,685*1,109) |  | 1.869 | [13 empty] | VV | 2 | 2 | True | 0 | ROZPOCET
| VV |  | "1.33 dokumentácia stôp" (3,425*1,109) |  | 3.798 | [13 empty] | VV | 2 | 2 | True | 0 | ROZPOCET
| VV |  | "1.34 posilňovňa" (2,9*1,09) |  | 3.161 | [13 empty] | VV | 2 | 2 | True | 0 | ROZPOCET
| VV |  | "1.35 kancelária" (6,15+6,245)*2,93 |  | 36.317 | [13 empty] | VV | 2 | 2 | True | 0 | ROZPOCET
| VV |  | "zvyšok omietok spolu s búranou priečkou" | [15 empty] | VV | 2 | 1 | True | 0 | ROZPOCET
| VV |  | Súčet |  | 222.722 | [13 empty] | VV | 2 | 4 | True | 0 | ROZPOCET
| VV |  | 222,722*1,07 "Prepočítané koeficientom množstva |  | 238.313 | [13 empty] | VV | 2 | 2 | True | 0 | ROZPOCET
| VV |  | Súčet |  | 238.313 | [13 empty] | VV | 2 | 4 | True | 1 | ROZPOCET
60 | K | 978059531.S | Odsekanie a odobratie obkladov stien z obkladačiek vnútorných vrátane podkladovej omietky nad 2 m2, -0,06800t | m2 | 240.071 | [5 empty] | znížená |  | 0 | 0 | 0 | 0 | 0 | 4 | K | 2 |  |  |  | ROZPOCET | 0 | 0 | 0 | 0 | 0 | 2 | 0 | 4 | 120
| VV |  | "1.21 chodba" (8,745+2,745+3,6+1,57*2+7,0+3,75+2,9+2,49+4,515+5,5)*2,0-(0,9*1,97+0,7*1,97*6+0,8*1,97) |  | 77.147 | [13 empty] | VV | 2 | 2 | True | 0 | ROZPOCET
| VV |  | "1.22 kuchynka" "vo výmere chodby" | [15 empty] | VV | 2 | 1 | True | 0 | ROZPOCET
| VV |  | "1.23 kancelária" (3,45*2,0)*2 |  | 13.8 | [13 empty] | VV | 2 | 2 | True | 0 | ROZPOCET
| VV |  | "1.28 výlevka" (0,875+1,99)*2*2,0-(0,9*1,97) |  | 9.687 | [13 empty] | VV | 2 | 2 | True | 0 | ROZPOCET
| VV |  | "1.29 sklad" (3,425+3,14)*2*2,0-(0,7*1,97) |  | 24.881 | [13 empty] | VV | 2 | 2 | True | 0 | ROZPOCET
| VV |  | "1.30 zádverie" (1,8+3,0)*2*2,0-(1,35*2,9+0,8*1,97*2+0,9*1,97) |  | 10.36 | [13 empty] | VV | 2 | 2 | True | 0 | ROZPOCET
| VV |  | "1.31 kúpeľňa" (3,13+3,58+0,89)*2*2,0-(0,6*1,97*2+0,8*1,97) |  | 26.46 | [13 empty] | VV | 2 | 2 | True | 0 | ROZPOCET
| VV |  | "1.32 wc" (0,975+1,685)*2*2,0-(0,6*1,97) |  | 9.458 | [13 empty] | VV | 2 | 2 | True | 0 | ROZPOCET
| VV |  | "1.33 dokumentácia stôp" (3,425+3,0)*2*2,0-(0,8*1,97*2) |  | 22.548 | [13 empty] | VV | 2 | 2 | True | 0 | ROZPOCET
| VV |  | "1.34 posilňovňa" (2,9+5,0)*2*2,0-(0,8*1,97) |  | 30.024 | [13 empty] | VV | 2 | 2 | True | 0 | ROZPOCET
| VV |  | Súčet |  | 224.365 | [13 empty] | VV | 2 | 4 | True | 0 | ROZPOCET
| VV |  | 224,365*1,07 "Prepočítané koeficientom množstva |  | 240.071 | [13 empty] | VV | 2 | 2 | True | 0 | ROZPOCET
| VV |  | Súčet |  | 240.071 | [13 empty] | VV | 2 | 4 | True | 1 | ROZPOCET
61 | K | 979011111.S | Zvislá doprava sutiny a vybúraných hmôt za prvé podlažie nad alebo pod základným podlažím | t | 154.854 | [5 empty] | znížená |  | 0 | 0 | 0 | 0 | 0 | 4 | K | 2 |  |  |  | ROZPOCET | 0 | 0 | 0 | 0 | 0 | 2 | 0 | 4 | 122
62 | K | 979081111.S | Odvoz sutiny a vybúraných hmôt na skládku do 1 km | t | 154.854 | [5 empty] | znížená |  | 0 | 0 | 0 | 0 | 0 | 4 | K | 2 |  |  |  | ROZPOCET | 0 | 0 | 0 | 0 | 0 | 2 | 0 | 4 | 124
63 | K | 979081121.S | Odvoz sutiny a vybúraných hmôt na skládku za každý ďalší 1 km | t | 1548.54 | [5 empty] | znížená |  | 0 | 0 | 0 | 0 | 0 | 4 | K | 2 |  |  |  | ROZPOCET | 0 | 0 | 0 | 0 | 0 | 2 | 0 | 4 | 126
| VV |  | 154,854*10 "Prepočítané koeficientom množstva |  | 1548.54 | [13 empty] | VV | 2 | 2 | True | 0 | ROZPOCET
| VV |  | Súčet |  | 1548.54 | [13 empty] | VV | 2 | 4 | True | 1 | ROZPOCET
64 | K | 979082111.S | Vnútrostavenisková doprava sutiny a vybúraných hmôt do 10 m | t | 154.854 | [5 empty] | znížená |  | 0 | 0 | 0 | 0 | 0 | 4 | K | 2 |  |  |  | ROZPOCET | 0 | 0 | 0 | 0 | 0 | 2 | 0 | 4 | 128
65 | K | 979089012.S | Poplatok za skladovanie - betón, tehly, dlaždice (17 01) ostatné | t | 154.854 | [5 empty] | znížená |  | 0 | 0 | 0 | 0 | 0 | 4 | K | 2 |  |  |  | ROZPOCET | 0 | 0 | 0 | 0 | 0 | 2 | 0 | 4 | 130
66 | K | 979089713 | Prenájom kontajneru 10 m3 | mes | 2 | [5 empty] | znížená |  | 0 | 0 | 0 | 0 | 0 | 4 | K | 2 |  |  |  | ROZPOCET | 0 | 0 | 0 | 0 | 0 | 2 | 0 | 4 | 132
| D | 99 | Presun hmôt HSV | [9 empty] | 0 |  | 0 |  | 0 | 1 | D | 1 |  |  |  | ROZPOCET | [6 empty] | 0
67 | K | 998011001.S | Presun hmôt pre budovy (801, 803, 812), zvislá konštr. z tehál, tvárnic, z kovu výšky do 6 m | t | 95.219 | [5 empty] | znížená |  | 0 | 0 | 0 | 0 | 0 | 4 | K | 2 |  |  |  | ROZPOCET | 0 | 0 | 0 | 0 | 0 | 2 | 0 | 4 | 134
| D | PSV | Práce a dodávky PSV | [9 empty] | 0 |  | 0 |  | 0 | 2 | D | 0 |  |  |  | ROZPOCET | [6 empty] | 0
| D | 711 | Izolácie proti vode a vlhkosti | [9 empty] | 0 |  | 0 |  | 0 | 2 | D | 1 |  |  |  | ROZPOCET | [6 empty] | 0
68 | K | 711111001.S | Zhotovenie izolácie proti zemnej vlhkosti vodorovná náterom penetračným za studena | m2 | 71.111 | [5 empty] | znížená |  | 0 | 0 | 0 | 0 | 0 | 16 | K | 2 |  |  |  | ROZPOCET | 0 | 0 | 0 | 0 | 0 | 2 | 0 | 16 | 136
| VV |  | "na nový základ" | [15 empty] | VV | 2 | 1 | True | 0 | ROZPOCET
| VV |  | (3,6+1,0+2,95)*0,525 |  | 3.964 | [13 empty] | VV | 2 | 2 | True | 0 | ROZPOCET
| VV |  | (5,8+2,95+6,8)*1,0 |  | 15.55 | [13 empty] | VV | 2 | 2 | True | 0 | ROZPOCET
| VV |  | (0,4+6,075+0,30)*0,60 |  | 4.065 | [13 empty] | VV | 2 | 2 | True | 0 | ROZPOCET
| VV |  | "základová doska" | [15 empty] | VV | 2 | 1 | True | 0 | ROZPOCET
| VV |  | 6,7*6,4 |  | 42.88 | [13 empty] | VV | 2 | 2 | True | 0 | ROZPOCET
| VV |  | Súčet |  | 66.459 | [13 empty] | VV | 2 | 4 | True | 0 | ROZPOCET
| VV |  | 66,459*1,07 "Prepočítané koeficientom množstva |  | 71.111 | [13 empty] | VV | 2 | 2 | True | 0 | ROZPOCET
| VV |  | Súčet |  | 71.111 | [13 empty] | VV | 2 | 4 | True | 1 | ROZPOCET
69 | M | 246170000900.S | Lak asfaltový penetračný | t | 0.022 | [5 empty] | znížená |  | 0 | 0 | 0 | 0 | 0 | 32 | M | 2 |  |  |  | ROZPOCET | 0 | 0 | 0 | 0 | 0 | 2 | 0 | 16 | 138
| VV |  | 66,459*0,00033 "Prepočítané koeficientom množstva |  | 0.022 | [13 empty] | VV | 2 | 2 | True | 0 | ROZPOCET
| VV |  | Súčet |  | 0.022 | [13 empty] | VV | 2 | 4 | True | 1 | ROZPOCET
70 | K | 711141559.S | Zhotovenie izolácie proti zemnej vlhkosti a tlakovej vode vodorovná NAIP pritavením | m2 | 71.111 | [5 empty] | znížená |  | 0 | 0 | 0 | 0 | 0 | 16 | K | 2 |  |  |  | ROZPOCET | 0 | 0 | 0 | 0 | 0 | 2 | 0 | 16 | 140
| VV |  | "na nový základ" | [15 empty] | VV | 2 | 1 | True | 0 | ROZPOCET
| VV |  | (3,6+1,0+2,95)*0,525 |  | 3.964 | [13 empty] | VV | 2 | 2 | True | 0 | ROZPOCET
| VV |  | (5,8+2,95+6,8)*1,0 |  | 15.55 | [13 empty] | VV | 2 | 2 | True | 0 | ROZPOCET
| VV |  | (0,4+6,075+0,30)*0,60 |  | 4.065 | [13 empty] | VV | 2 | 2 | True | 0 | ROZPOCET
| VV |  | "základová doska" | [15 empty] | VV | 2 | 1 | True | 0 | ROZPOCET
| VV |  | 6,7*6,4 |  | 42.88 | [13 empty] | VV | 2 | 2 | True | 0 | ROZPOCET
| VV |  | Súčet |  | 66.459 | [13 empty] | VV | 2 | 4 | True | 0 | ROZPOCET
| VV |  | 66,459*1,07 "Prepočítané koeficientom množstva |  | 71.111 | [13 empty] | VV | 2 | 2 | True | 0 | ROZPOCET
| VV |  | Súčet |  | 71.111 | [13 empty] | VV | 2 | 4 | True | 1 | ROZPOCET
71 | M | 628310001000 | Pás asfaltový pre spodné vrstvy hydroizolačných systémov, napr. HYDROBIT V 60 S 35 alebo ekvivalent | m2 | 81.08 | [5 empty] | znížená |  | 0 | 0 | 0 | 0 | 0 | 32 | M | 2 |  |  |  | ROZPOCET | 0 | 0 | 0 | 0 | 0 | 2 | 0 | 16 | 142
| VV |  | 66,459*1,22 "Prepočítané koeficientom množstva |  | 81.08 | [13 empty] | VV | 2 | 2 | True | 0 | ROZPOCET
| VV |  | Súčet |  | 81.08 | [13 empty] | VV | 2 | 4 | True | 1 | ROZPOCET
72 | K | 711210120.S | Zhotovenie dvojnásobného izol. náteru pod keramické obklady v interiéri na ploche vodorovnej | m2 | 46.117 | [5 empty] | znížená |  | 0 | 0 | 0 | 0 | 0 | 16 | K | 2 |  |  |  | ROZPOCET | 0 | 0 | 0 | 0 | 0 | 2 | 0 | 16 | 144
| VV |  | "1.08 wc ženy" 1,89 |  | 1.89 | [13 empty] | VV | 2 | 2 | True | 0 | ROZPOCET
| VV |  | "1.09 wc muži" 1,96 |  | 1.96 | [13 empty] | VV | 2 | 2 | True | 0 | ROZPOCET
| VV |  | "1.10 wc ženy" 1,27 |  | 1.27 | [13 empty] | VV | 2 | 2 | True | 0 | ROZPOCET
| VV |  | "1.11 wc ženy" 1,44 |  | 1.44 | [13 empty] | VV | 2 | 2 | True | 0 | ROZPOCET
| VV |  | "1.12 výlevka" 1,23 |  | 1.23 | [13 empty] | VV | 2 | 2 | True | 0 | ROZPOCET
| VV |  | "1.13 wc muži-predsieň" 1,79 |  | 1.79 | [13 empty] | VV | 2 | 2 | True | 0 | ROZPOCET
| VV |  | "1.14 wc muži" 3,06 |  | 3.06 | [13 empty] | VV | 2 | 2 | True | 0 | ROZPOCET
| VV |  | "1.15 wc muži" 1,05 |  | 1.05 | [13 empty] | VV | 2 | 2 | True | 0 | ROZPOCET
| VV |  | Medzisúčet |  | 13.69 | [13 empty] | VV | 2 | 3 | True | 0 | ROZPOCET
| VV |  | "1.26 šatňa ženy" 7,0 |  | 7 | [13 empty] | VV | 2 | 2 | True | 0 | ROZPOCET
| VV |  | "1.27 kúpeľňa ženy" 2,47 |  | 2.47 | [13 empty] | VV | 2 | 2 | True | 0 | ROZPOCET
| VV |  | "1.28 šatňa muži" 13,99 |  | 13.99 | [13 empty] | VV | 2 | 2 | True | 0 | ROZPOCET
| VV |  | "1.29 kúpeľňa muži" 5,95 |  | 5.95 | [13 empty] | VV | 2 | 2 | True | 0 | ROZPOCET
| VV |  | Medzisúčet |  | 29.41 | [13 empty] | VV | 2 | 3 | True | 0 | ROZPOCET
| VV |  | Súčet |  | 43.1 | [13 empty] | VV | 2 | 4 | True | 0 | ROZPOCET
| VV |  | 43,1*1,07 "Prepočítané koeficientom množstva |  | 46.117 | [13 empty] | VV | 2 | 2 | True | 0 | ROZPOCET
| VV |  | Súčet |  | 46.117 | [13 empty] | VV | 2 | 4 | True | 1 | ROZPOCET
73 | M | 245660000550.S | Náter hydroizolačný tekutá vodonepriepustná membrána na báze živice | kg | 61.202 | [5 empty] | znížená |  | 0 | 0 | 0 | 0 | 0 | 32 | M | 2 |  |  |  | ROZPOCET | 0 | 0 | 0 | 0 | 0 | 2 | 0 | 16 | 146
| VV |  | 43,1*1,42 "Prepočítané koeficientom množstva |  | 61.202 | [13 empty] | VV | 2 | 2 | True | 0 | ROZPOCET
| VV |  | Súčet |  | 61.202 | [13 empty] | VV | 2 | 4 | True | 1 | ROZPOCET
74 | K | 711210125.S | Zhotovenie dvojnásobného izol. náteru pod keramické obklady v interiéri na ploche zvislej | m2 | 16.032 | [5 empty] | znížená |  | 0 | 0 | 0 | 0 | 0 | 16 | K | 2 |  |  |  | ROZPOCET | 0 | 0 | 0 | 0 | 0 | 2 | 0 | 16 | 148
| VV |  | "1.27 kúpeľňa ženy" (2,51*2+1,05*2-0,7)*0,15+(1,05+1,15*2)*2,0 |  | 7.663 | [13 empty] | VV | 2 | 2 | True | 0 | ROZPOCET
| VV |  | "1.29 kúpeľňa muži" (2,36*2+2,49*2+0,9*2-0,7)*0,15+(0,9*2+1,05)*2,0 |  | 7.32 | [13 empty] | VV | 2 | 2 | True | 0 | ROZPOCET
| VV |  | Medzisúčet |  | 14.983 | [13 empty] | VV | 2 | 3 | True | 0 | ROZPOCET
| VV |  | Súčet |  | 14.983 | [13 empty] | VV | 2 | 4 | True | 0 | ROZPOCET
| VV |  | 14,983*1,07 "Prepočítané koeficientom množstva |  | 16.032 | [13 empty] | VV | 2 | 2 | True | 0 | ROZPOCET
| VV |  | Súčet |  | 16.032 | [13 empty] | VV | 2 | 4 | True | 1 | ROZPOCET
75 | M | 245660000550.S | Náter hydroizolačný tekutá vodonepriepustná membrána na báze živice | kg | 21.276 | [5 empty] | znížená |  | 0 | 0 | 0 | 0 | 0 | 32 | M | 2 |  |  |  | ROZPOCET | 0 | 0 | 0 | 0 | 0 | 2 | 0 | 16 | 150
| VV |  | 14,983*1,42 "Prepočítané koeficientom množstva |  | 21.276 | [13 empty] | VV | 2 | 2 | True | 0 | ROZPOCET
| VV |  | Súčet |  | 21.276 | [13 empty] | VV | 2 | 4 | True | 1 | ROZPOCET
76 | K | 998711101.S | Presun hmôt pre izoláciu proti vode v objektoch výšky do 6 m | t | 0.487 | [5 empty] | znížená |  | 0 | 0 | 0 | 0 | 0 | 16 | K | 2 |  |  |  | ROZPOCET | 0 | 0 | 0 | 0 | 0 | 2 | 0 | 16 | 152
| D | 722 | Zdravotechnika - vnútorný vodovod | [9 empty] | 0 |  | 0 |  | 0 | 2 | D | 1 |  |  |  | ROZPOCET | [6 empty] | 0
77 | K | 722250180.S | Montáž hasiaceho prístroja na stenu | ks | 3 | [5 empty] | znížená |  | 0 | 0 | 0 | 0 | 0 | 16 | K | 2 |  |  |  | ROZPOCET | 0 | 0 | 0 | 0 | 0 | 2 | 0 | 16 | 154
78 | M | 449170000900.S | Prenosný hasiaci prístroj práškový 6 kg | ks | 3 | [5 empty] | znížená |  | 0 | 0 | 0 | 0 | 0 | 32 | M | 2 |  |  |  | ROZPOCET | 0 | 0 | 0 | 0 | 0 | 2 | 0 | 16 | 156
79 | K | 998722101.S | Presun hmôt pre vnútorný vodovod v objektoch výšky do 6 m | t | 0.064 | [5 empty] | znížená |  | 0 | 0 | 0 | 0 | 0 | 16 | K | 2 |  |  |  | ROZPOCET | 0 | 0 | 0 | 0 | 0 | 2 | 0 | 16 | 158
| D | 763 | Konštrukcie - drevostavby | [9 empty] | 0 |  | 0 |  | 0 | 2 | D | 1 |  |  |  | ROZPOCET | [6 empty] | 0
80 | K | 7631151121 | Opláštenie otvoru v priečke, jednoducho opláštená doskami RB 12,5 mm s tep. Izoláciou, CW 50 | m2 | 1.092 | [5 empty] | znížená |  | 0 | 0 | 0 | 0 | 0 | 16 | K | 2 |  |  |  | ROZPOCET | 0 | 0 | 0 | 0 | 0 | 2 | 0 | 16 | 160
81 | K | 763115713 | Priečka hr. 125 mm dvojito opláštená doskami RBI 2x12,5 mm s tep. izoláciou, CW 75 | m2 | 19.509 | [5 empty] | znížená |  | 0 | 0 | 0 | 0 | 0 | 16 | K | 2 |  |  |  | ROZPOCET | 0 | 0 | 0 | 0 | 0 | 2 | 0 | 16 | 162
82 | K | 7631200101 | Sadrokartónová inštalačná predstena, jednoduché opláštenie, doska RBI 12,5 mm | m2 | 2.886 | [5 empty] | znížená |  | 0 | 0 | 0 | 0 | 0 | 16 | K | 2 |  |  |  | ROZPOCET | 0 | 0 | 0 | 0 | 0 | 2 | 0 | 16 | 164
83 | K | 7631200102 | Sadrokartónová inštalačná predstena, jednoduché opláštenie, doska RB 12,5 mm | m2 | 21.98 | [5 empty] | znížená |  | 0 | 0 | 0 | 0 | 0 | 16 | K | 2 |  |  |  | ROZPOCET | 0 | 0 | 0 | 0 | 0 | 2 | 0 | 16 | 166
| VV |  | "N/6" (0,50+0,575)*2,885*2 |  | 6.203 | [13 empty] | VV | 2 | 2 | True | 0 | ROZPOCET
| VV |  | "N/6" (0,50+0,570)*2,885 |  | 3.087 | [13 empty] | VV | 2 | 2 | True | 0 | ROZPOCET
| VV |  | "N/6" (0,60+0,575*2)*2,885 |  | 5.049 | [13 empty] | VV | 2 | 2 | True | 0 | ROZPOCET
| VV |  | "N/6" (0,60+0,65*2)*2,885 |  | 5.482 | [13 empty] | VV | 2 | 2 | True | 0 | ROZPOCET
| VV |  | "opláštenie zvodu" 0,25*2,885 |  | 0.721 | [13 empty] | VV | 2 | 2 | True | 0 | ROZPOCET
| VV |  | Súčet |  | 20.542 | [13 empty] | VV | 2 | 4 | True | 0 | ROZPOCET
| VV |  | 20,542*1,07 "Prepočítané koeficientom množstva |  | 21.98 | [13 empty] | VV | 2 | 2 | True | 0 | ROZPOCET
| VV |  | Súčet |  | 21.98 | [13 empty] | VV | 2 | 4 | True | 1 | ROZPOCET
84 | K | 763120011 | Sadrokartónová inštalačná predstena pre sanitárne zariadenia, dvojité opláštenie, doska RBI 2x12,5 mm | m2 | 5.906 | [5 empty] | znížená |  | 0 | 0 | 0 | 0 | 0 | 16 | K | 2 |  |  |  | ROZPOCET | 0 | 0 | 0 | 0 | 0 | 2 | 0 | 16 | 168
85 | K | 763126610.1 | Predsadená SDK stena, opláštená doskou RB 12.5 mm bez izolácie, spriahnutá na oceľ. konštrukcií R-CD | m2 | 5.885 | [5 empty] | znížená |  | 0 | 0 | 0 | 0 | 0 | 16 | K | 2 |  |  |  | ROZPOCET | 0 | 0 | 0 | 0 | 0 | 2 | 0 | 16 | 170
86 | K | 763132820.S | Montáž SDK dosiek jednoduché opláštenie pre SDK podhľad, zavesená dvojvrstvová konštrukcia | m2 | 19.906 | [5 empty] | znížená |  | 0 | 0 | 0 | 0 | 0 | 16 | K | 2 |  |  |  | ROZPOCET | 0 | 0 | 0 | 0 | 0 | 2 | 0 | 16 | 172
| VV |  | "1.03 NS-kancelária" (6,60*0,50)+(6,60*0,19*2) |  | 5.808 | [13 empty] | VV | 2 | 2 | True | 0 | ROZPOCET
| VV |  | "1.34 NS- kancelária" (0,42*7,30+0,30*2,10)+(7,0+2,1)*0,50 *2 |  | 12.796 | [13 empty] | VV | 2 | 2 | True | 0 | ROZPOCET
| VV |  | Súčet |  | 18.604 | [13 empty] | VV | 2 | 4 | True | 0 | ROZPOCET
| VV |  | 18,604*1,07 "Prepočítané koeficientom množstva |  | 19.906 | [13 empty] | VV | 2 | 2 | True | 0 | ROZPOCET
| VV |  | Súčet |  | 19.906 | [13 empty] | VV | 2 | 4 | True | 1 | ROZPOCET
87 | M | 590110002000 | Doska sadrokartónová stavebná RB hr. 12,5 mm, šxl 1200x2000 mm | m2 | 20.836 | [5 empty] | znížená |  | 0 | 0 | 0 | 0 | 0 | 32 | M | 2 |  |  |  | ROZPOCET | 0 | 0 | 0 | 0 | 0 | 2 | 0 | 16 | 174
| VV |  | 18,604*1,12 "Prepočítané koeficientom množstva |  | 20.836 | [13 empty] | VV | 2 | 2 | True | 0 | ROZPOCET
| VV |  | Súčet |  | 20.836 | [13 empty] | VV | 2 | 4 | True | 1 | ROZPOCET
88 | K | 763138221 | Podhľad SDK RF 12.5 mm závesný, dvojúrovňová oceľová podkonštrukcia CD | m2 | 91.774 | [5 empty] | znížená |  | 0 | 0 | 0 | 0 | 0 | 16 | K | 2 |  |  |  | ROZPOCET | 0 | 0 | 0 | 0 | 0 | 2 | 0 | 16 | 176
| VV |  | "1.20 kancelária" 55,76 |  | 55.76 | [13 empty] | VV | 2 | 2 | True | 0 | ROZPOCET
| VV |  | "1.23 kuchynka" 21,39 |  | 21.39 | [13 empty] | VV | 2 | 2 | True | 0 | ROZPOCET
| VV |  | "1.24 oddychová miestnosť" 8,62 |  | 8.62 | [13 empty] | VV | 2 | 2 | True | 0 | ROZPOCET
| VV |  | Súčet |  | 85.77 | [13 empty] | VV | 2 | 4 | True | 0 | ROZPOCET
| VV |  | 85,77*1,07 "Prepočítané koeficientom množstva |  | 91.774 | [13 empty] | VV | 2 | 2 | True | 0 | ROZPOCET
| VV |  | Súčet |  | 91.774 | [13 empty] | VV | 2 | 4 | True | 1 | ROZPOCET
89 | K | 763138223 | Podhľad SDK RFI 12.5 mm závesný, dvojúrovňová oceľová podkonštrukcia CD | m2 | 149.222 | [5 empty] | znížená |  | 0 | 0 | 0 | 0 | 0 | 16 | K | 2 |  |  |  | ROZPOCET | 0 | 0 | 0 | 0 | 0 | 2 | 0 | 16 | 178
| VV |  | "1.08 wc ženy" 1,89 |  | 1.89 | [13 empty] | VV | 2 | 2 | True | 0 | ROZPOCET
| VV |  | "1.09 wc muži" 1,96 |  | 1.96 | [13 empty] | VV | 2 | 2 | True | 0 | ROZPOCET
| VV |  | "1.10 wc ženy" 1,27 |  | 1.27 | [13 empty] | VV | 2 | 2 | True | 0 | ROZPOCET
| VV |  | "1.11 wc ženy" 1,44 |  | 1.44 | [13 empty] | VV | 2 | 2 | True | 0 | ROZPOCET
| VV |  | "1.12 výlevka" 1,23 |  | 1.23 | [13 empty] | VV | 2 | 2 | True | 0 | ROZPOCET
| VV |  | "1.13 wc muži-predsieň" 1,79 |  | 1.79 | [13 empty] | VV | 2 | 2 | True | 0 | ROZPOCET
| VV |  | "1.14 wc muži" 3,06 |  | 3.06 | [13 empty] | VV | 2 | 2 | True | 0 | ROZPOCET
| VV |  | "1.15 wc muži" 1,05 |  | 1.05 | [13 empty] | VV | 2 | 2 | True | 0 | ROZPOCET
| VV |  | "1.26 šatňa ženy" 7,0 |  | 7 | [13 empty] | VV | 2 | 2 | True | 0 | ROZPOCET
| VV |  | "1.27 kúpeľňa ženy" 2,47 |  | 2.47 | [13 empty] | VV | 2 | 2 | True | 0 | ROZPOCET
| VV |  | "1.28 šatňa muži" 13,99 |  | 13.99 | [13 empty] | VV | 2 | 2 | True | 0 | ROZPOCET
| VV |  | "1.29 kúpeľňa muži" 5,95 |  | 5.95 | [13 empty] | VV | 2 | 2 | True | 0 | ROZPOCET
| VV |  | Medzisúčet |  | 43.1 | [13 empty] | VV | 2 | 3 | True | 0 | ROZPOCET
| VV |  | "1.21 laboratórium" 42,0 |  | 42 | [13 empty] | VV | 2 | 2 | True | 0 | ROZPOCET
| VV |  | "1.22 fotoateliér" 22,56 |  | 22.56 | [13 empty] | VV | 2 | 2 | True | 0 | ROZPOCET
| VV |  | "1.25 chodba" 12,49 |  | 12.49 | [13 empty] | VV | 2 | 2 | True | 0 | ROZPOCET
| VV |  | "1.30 zádverie" 5,88 |  | 5.88 | [13 empty] | VV | 2 | 2 | True | 0 | ROZPOCET
| VV |  | "1.31 snímanie znakov" 8,75 |  | 8.75 | [13 empty] | VV | 2 | 2 | True | 0 | ROZPOCET
| VV |  | "1.32 M.poškodený" 2,34 |  | 2.34 | [13 empty] | VV | 2 | 2 | True | 0 | ROZPOCET
| VV |  | "1,33 M.páchateľ" 2,34 |  | 2.34 | [13 empty] | VV | 2 | 2 | True | 0 | ROZPOCET
| VV |  | Medzisúčet |  | 96.36 | [13 empty] | VV | 2 | 3 | True | 0 | ROZPOCET
| VV |  | Súčet |  | 139.46 | [13 empty] | VV | 2 | 4 | True | 0 | ROZPOCET
| VV |  | 139,46*1,07 "Prepočítané koeficientom množstva |  | 149.222 | [13 empty] | VV | 2 | 2 | True | 0 | ROZPOCET
| VV |  | Súčet |  | 149.222 | [13 empty] | VV | 2 | 4 | True | 1 | ROZPOCET
90 | K | 763139541.S | Demontáž sadrokartónového podhľadu s dvojvrstvou nosnou konštrukciou z oceľových profilov, jednoduché opláštenie, -0,01500t | m2 | 86.741 | [5 empty] | znížená |  | 0 | 0 | 0 | 0 | 0 | 16 | K | 2 |  |  |  | ROZPOCET | 0 | 0 | 0 | 0 | 0 | 2 | 0 | 16 | 180
| VV |  | "1.20 kancelária" 37,24+(6,145*0,30) |  | 39.084 | [13 empty] | VV | 2 | 2 | True | 0 | ROZPOCET
| VV |  | "1.34 posilňovňa" (1,94+0,39)*0,75 |  | 1.748 | [13 empty] | VV | 2 | 2 | True | 0 | ROZPOCET
| VV |  | "1.35 kancelária" 38,53+(6,15*0,277) |  | 40.234 | [13 empty] | VV | 2 | 2 | True | 0 | ROZPOCET
| VV |  | Súčet |  | 81.066 | [13 empty] | VV | 2 | 4 | True | 0 | ROZPOCET
| VV |  | 81,066*1,07 "Prepočítané koeficientom množstva |  | 86.741 | [13 empty] | VV | 2 | 2 | True | 0 | ROZPOCET
| VV |  | Súčet |  | 86.741 | [13 empty] | VV | 2 | 4 | True | 1 | ROZPOCET
91 | K | 763139621.S | Demontáž dosiek sadrokartónového podhľadu, jednoduché opláštenie, -0,01131t | m2 | 19.906 | [5 empty] | znížená |  | 0 | 0 | 0 | 0 | 0 | 16 | K | 2 |  |  |  | ROZPOCET | 0 | 0 | 0 | 0 | 0 | 2 | 0 | 16 | 182
| VV |  | "1.03 NS-kancelária" (6,60*0,50)+(6,60*0,19*2) |  | 5.808 | [13 empty] | VV | 2 | 2 | True | 0 | ROZPOCET
| VV |  | "1.34 NS- kancelária" (0,42*7,30+0,30*2,10)+(7,0+2,1)*0,50 *2 |  | 12.796 | [13 empty] | VV | 2 | 2 | True | 0 | ROZPOCET
| VV |  | Súčet |  | 18.604 | [13 empty] | VV | 2 | 4 | True | 0 | ROZPOCET
| VV |  | 18,604*1,07 "Prepočítané koeficientom množstva |  | 19.906 | [13 empty] | VV | 2 | 2 | True | 0 | ROZPOCET
| VV |  | Súčet |  | 19.906 | [13 empty] | VV | 2 | 4 | True | 1 | ROZPOCET
92 | K | 763170020.S1 | Revízny otvor pre SDK podhľady veľkosti do 0,10 m2 | ks | 2 | [5 empty] | znížená |  | 0 | 0 | 0 | 0 | 0 | 16 | K | 2 |  |  |  | ROZPOCET | 0 | 0 | 0 | 0 | 0 | 2 | 0 | 16 | 184
93 | K | 763170021.S1 | Revízny otvor pre SDK podhľady veľkosti 0,10 - 0,25 m2 | ks | 7 | [5 empty] | znížená |  | 0 | 0 | 0 | 0 | 0 | 16 | K | 2 |  |  |  | ROZPOCET | 0 | 0 | 0 | 0 | 0 | 2 | 0 | 16 | 186
94 | K | 763170022.S1 | Revízny otvor pre SDK podhľady veľkosti nad 0,26 m2 | ks | 2 | [5 empty] | znížená |  | 0 | 0 | 0 | 0 | 0 | 16 | K | 2 |  |  |  | ROZPOCET | 0 | 0 | 0 | 0 | 0 | 2 | 0 | 16 | 188
95 | K | 763190010.S | Úprava spojov medzi SDK konštrukciou a murivom, betónovou konštrukciou prepáskovaním a pretmelením | m | 324.392 | [5 empty] | znížená |  | 0 | 0 | 0 | 0 | 0 | 16 | K | 2 |  |  |  | ROZPOCET | 0 | 0 | 0 | 0 | 0 | 2 | 0 | 16 | 190
| VV |  | "1.03 NS-kancelária" (6,60*2+0,50*2) |  | 14.2 | [13 empty] | VV | 2 | 2 | True | 0 | ROZPOCET
| VV |  | "1.34 NS- kancelária" (7,30+2,10+7,0+2,10+0,42*2) |  | 19.34 | [13 empty] | VV | 2 | 2 | True | 0 | ROZPOCET
| VV |  | "1.20 kancelária" (5,60+10,7*2) |  | 27 | [13 empty] | VV | 2 | 2 | True | 0 | ROZPOCET
| VV |  | "1.23 kuchynka" (4,6*2+4,6) |  | 13.8 | [13 empty] | VV | 2 | 2 | True | 0 | ROZPOCET
| VV |  | "1.24 oddychová miestnosť" (2,51*2+3,41*2) |  | 11.84 | [13 empty] | VV | 2 | 2 | True | 0 | ROZPOCET
| VV |  | "1.08 wc ženy" (1,35*2+1,4*2) |  | 5.5 | [13 empty] | VV | 2 | 2 | True | 0 | ROZPOCET
| VV |  | "1.09 wc muži" (1,45*2+1,35*2) |  | 5.6 | [13 empty] | VV | 2 | 2 | True | 0 | ROZPOCET
| VV |  | "1.10 wc ženy" (1,45*2+0,875*2) |  | 4.65 | [13 empty] | VV | 2 | 2 | True | 0 | ROZPOCET
| VV |  | "1.11 wc ženy" (1,5*2+1,0*2) |  | 5 | [13 empty] | VV | 2 | 2 | True | 0 | ROZPOCET
| VV |  | "1.12 výlevka" (0,875*2+1,4*2) |  | 4.55 | [13 empty] | VV | 2 | 2 | True | 0 | ROZPOCET
| VV |  | "1.13 wc muži-predsieň" (1,275*2+1,4*2) |  | 5.35 | [13 empty] | VV | 2 | 2 | True | 0 | ROZPOCET
| VV |  | "1.14 wc muži" (1,275*2+2,55*2) |  | 7.65 | [13 empty] | VV | 2 | 2 | True | 0 | ROZPOCET
| VV |  | "1.15 wc muži" (1,05*2+1,0*2) |  | 4.1 | [13 empty] | VV | 2 | 2 | True | 0 | ROZPOCET
| VV |  | "1.26 šatňa ženy" (4,24*2+1,71*2) |  | 11.9 | [13 empty] | VV | 2 | 2 | True | 0 | ROZPOCET
| VV |  | "1.27 kúpeľňa ženy" (2,36*2+1,05*2) |  | 6.82 | [13 empty] | VV | 2 | 2 | True | 0 | ROZPOCET
| VV |  | "1.28 šatňa muži" (4,26*2+3,285*2) |  | 15.09 | [13 empty] | VV | 2 | 2 | True | 0 | ROZPOCET
| VV |  | "1.29 kúpeľňa muži" (2,41*2+2,49*2) |  | 9.8 | [13 empty] | VV | 2 | 2 | True | 0 | ROZPOCET
| VV |  | "1.21 laboratórium" 42,0 |  | 42 | [13 empty] | VV | 2 | 2 | True | 0 | ROZPOCET
| VV |  | "1.22 fotoateliér" 22,56 |  | 22.56 | [13 empty] | VV | 2 | 2 | True | 0 | ROZPOCET
| VV |  | "1.25 chodba" 12,49 |  | 12.49 | [13 empty] | VV | 2 | 2 | True | 0 | ROZPOCET
| VV |  | "1.30 zádverie" 5,88 |  | 5.88 | [13 empty] | VV | 2 | 2 | True | 0 | ROZPOCET
| VV |  | "1.31 snímanie znakov" 8,75 |  | 8.75 | [13 empty] | VV | 2 | 2 | True | 0 | ROZPOCET
| VV |  | "1.32 M.poškodený" 2,34 |  | 2.34 | [13 empty] | VV | 2 | 2 | True | 0 | ROZPOCET
| VV |  | "1,33 M.páchateľ" 2,34 |  | 2.34 | [13 empty] | VV | 2 | 2 | True | 0 | ROZPOCET
| VV |  | "N/6" 2,885*2*6 |  | 34.62 | [13 empty] | VV | 2 | 2 | True | 0 | ROZPOCET
| VV |  | Súčet |  | 303.17 | [13 empty] | VV | 2 | 4 | True | 0 | ROZPOCET
| VV |  | 303,17*1,07 "Prepočítané koeficientom množstva |  | 324.392 | [13 empty] | VV | 2 | 2 | True | 0 | ROZPOCET
| VV |  | Súčet |  | 324.392 | [13 empty] | VV | 2 | 4 | True | 1 | ROZPOCET
96 | K | 998763301.S | Presun hmôt pre sádrokartónové konštrukcie v objektoch výšky do 7 m | t | 5.296 | [5 empty] | znížená |  | 0 | 0 | 0 | 0 | 0 | 16 | K | 2 |  |  |  | ROZPOCET | 0 | 0 | 0 | 0 | 0 | 2 | 0 | 16 | 192
| D | 764 | Konštrukcie klampiarske | [9 empty] | 0 |  | 0 |  | 0 | 2 | D | 1 |  |  |  | ROZPOCET | [6 empty] | 0
97 | K | 764410510.S | Oplechovanie parapetov z poplastovaného plechu, vrátane rohov r.š. do 160 mm | m | 2.675 | [5 empty] | znížená |  | 0 | 0 | 0 | 0 | 0 | 16 | K | 2 |  |  |  | ROZPOCET | 0 | 0 | 0 | 0 | 0 | 2 | 0 | 16 | 194
98 | K | 764410850.S | Demontáž oplechovania parapetov rš od 100 do 330 mm, -0,00135t | m | 2.675 | [5 empty] | znížená |  | 0 | 0 | 0 | 0 | 0 | 16 | K | 2 |  |  |  | ROZPOCET | 0 | 0 | 0 | 0 | 0 | 2 | 0 | 16 | 196
99 | K | 998764101.S | Presun hmôt pre konštrukcie klampiarske v objektoch výšky do 6 m | t | 0.003 | [5 empty] | znížená |  | 0 | 0 | 0 | 0 | 0 | 16 | K | 2 |  |  |  | ROZPOCET | 0 | 0 | 0 | 0 | 0 | 2 | 0 | 16 | 198
| D | 766 | Konštrukcie stolárske | [9 empty] | 0 |  | 0 |  | 0 | 2 | D | 1 |  |  |  | ROZPOCET | [6 empty] | 0
100 | K | 766621400.S1 | Montáž okien a dverí plastových s hydroizolačnými ISO páskami (exteriérová a interiérová) | m | 9.095 | [5 empty] | znížená |  | 0 | 0 | 0 | 0 | 0 | 16 | K | 2 |  |  |  | ROZPOCET | 0 | 0 | 0 | 0 | 0 | 2 | 0 | 16 | 200
101 | M | 553410030000.S1 | Dvere dvojkrídlové vhodové 1350x2900, nadsvetlík, mliečne sklo, samozatvárač, zarážka dverí; ozn. D11 | ks | 1 | [5 empty] | znížená |  | 0 | 0 | 0 | 0 | 0 | 32 | M | 2 |  |  |  | ROZPOCET | 0 | 0 | 0 | 0 | 0 | 2 | 0 | 16 | 202
102 | K | 766651201.S | Montáž púzdra posuvných dverí do montovanej priečky (napr. sadrokartón) s jedným zasúvacím púzdrom pre jedno krídlo, priechod 0,6-1 m | ks | 1 | [5 empty] | znížená |  | 0 | 0 | 0 | 0 | 0 | 16 | K | 2 |  |  |  | ROZPOCET | 0 | 0 | 0 | 0 | 0 | 2 | 0 | 16 | 204
103 | M | 553310013000.S3 | Stavebné puzdro pre posuvné dvere, jedno zasúvacie púzdro pre jedno krídlo (bezrámový systém) | ks | 1 | [5 empty] | znížená |  | 0 | 0 | 0 | 0 | 0 | 32 | M | 2 |  |  |  | ROZPOCET | 0 | 0 | 0 | 0 | 0 | 2 | 0 | 16 | 206
104 | K | 766664125.S | Montáž dverí drevených posuvných jednokrídlových, posun do puzdra | ks | 1 | [5 empty] | znížená |  | 0 | 0 | 0 | 0 | 0 | 16 | K | 2 |  |  |  | ROZPOCET | 0 | 0 | 0 | 0 | 0 | 2 | 0 | 16 | 208
105 | M | 611610003000.S1 | Dvere vnútorné jednokrídlové, šírka 600-900 mm, výplň DTD doska, povrch HPL laminát, plné; ozn. D10 | ks | 1 | [5 empty] | znížená |  | 0 | 0 | 0 | 0 | 0 | 32 | M | 2 |  |  |  | ROZPOCET | 0 | 0 | 0 | 0 | 0 | 2 | 0 | 16 | 210
106 | M | 552380012000 | Madlo nerezové mušľa | ks | 1 | [5 empty] | znížená |  | 0 | 0 | 0 | 0 | 0 | 32 | M | 2 |  |  |  | ROZPOCET | 0 | 0 | 0 | 0 | 0 | 2 | 0 | 16 | 212
107 | K | 766662113.S | Montáž dverového krídla otočného jednokrídlového bezpoldrážkového, do existujúcej zárubne, vrátane kovania | ks | 17 | [5 empty] | znížená |  | 0 | 0 | 0 | 0 | 0 | 16 | K | 2 |  |  |  | ROZPOCET | 0 | 0 | 0 | 0 | 0 | 2 | 0 | 16 | 214
108 | M | 549150000600.S | Kľučka dverová a rozeta 2x, nehrdzavejúca oceľ, povrch nerez brúsený | ks | 10 | [5 empty] | znížená |  | 0 | 0 | 0 | 0 | 0 | 32 | M | 2 |  |  |  | ROZPOCET | 0 | 0 | 0 | 0 | 0 | 2 | 0 | 16 | 216
109 | M | 549150000900 | Kľučka dverová 2x, 2x rozeta WC, nehrdzavejúca oceľ, povrch nerez brúsený | ks | 2 | [5 empty] | znížená |  | 0 | 0 | 0 | 0 | 0 | 32 | M | 2 |  |  |  | ROZPOCET | 0 | 0 | 0 | 0 | 0 | 2 | 0 | 16 | 218
110 | M | 549150001000.S | Klučka dverová/guľa dverová, nehrdzavejúca oceľ, povrch nerez brúsený | ks | 5 | [5 empty] | znížená |  | 0 | 0 | 0 | 0 | 0 | 32 | M | 2 |  |  |  | ROZPOCET | 0 | 0 | 0 | 0 | 0 | 2 | 0 | 16 | 220
111 | M | 611610003000.S2 | Dvere vnútorné jednokrídlové, šírka 600-1000 mm, výplň DTD doska, povrch HPL laminát, plné + nadsvetlík, výška 2600mm; ozn. D01, D03, D12 | ks | 4 | [5 empty] | znížená |  | 0 | 0 | 0 | 0 | 0 | 32 | M | 2 |  |  |  | ROZPOCET | 0 | 0 | 0 | 0 | 0 | 2 | 0 | 16 | 222
112 | M | 611610003000.S4 | Dvere vnútorné jednokrídlové, šírka 600-1000 mm, výplň DTD doska, povrch HPL laminát, plné, výška 2150mm; ozn. D04, D07, D08, D13 | ks | 7 | [5 empty] | znížená |  | 0 | 0 | 0 | 0 | 0 | 32 | M | 2 |  |  |  | ROZPOCET | 0 | 0 | 0 | 0 | 0 | 2 | 0 | 16 | 224
113 | M | 611610003000.S5 | Dvere vnútorné jednokrídlové, šírka 600-1000 mm, výplň DTD doska, povrch HPL laminát, plné, výška do 2100mm; ozn. D09 | ks | 3 | [5 empty] | znížená |  | 0 | 0 | 0 | 0 | 0 | 32 | M | 2 |  |  |  | ROZPOCET | 0 | 0 | 0 | 0 | 0 | 2 | 0 | 16 | 226
114 | M | 611610003000.S6 | Dvere vnútorné jednokrídlové, šírka 600-1000 mm, výplň DTD doska, povrch HPL laminát, plné, výška do 2100mm, požiarny uzáver; ozn. D05, D06 | ks | 2 | [5 empty] | znížená |  | 0 | 0 | 0 | 0 | 0 | 32 | M | 2 |  |  |  | ROZPOCET | 0 | 0 | 0 | 0 | 0 | 2 | 0 | 16 | 228
115 | M | 611610003000.S3 | Dvere vnútorné jednokrídlové, šírka 600-1000 mm, trasnsparentná výplň (bezpečnostné sklo) + nadsvetlík, výška 2600mm; ozn. D02 | ks | 1 | [5 empty] | znížená |  | 0 | 0 | 0 | 0 | 0 | 32 | M | 2 |  |  |  | ROZPOCET | 0 | 0 | 0 | 0 | 0 | 2 | 0 | 16 | 230
116 | M | 611610000000.S01 | Príplatok k dverám za bezfalcové prevedenie | ks | 16 | [5 empty] | znížená |  | 0 | 0 | 0 | 0 | 0 | 32 | M | 2 |  |  |  | ROZPOCET | 0 | 0 | 0 | 0 | 0 | 2 | 0 | 16 | 232
117 | M | 549170000500.S1 | Samozatvárač dverí do 60 kg hydraulický | ks | 9 | [5 empty] | znížená |  | 0 | 0 | 0 | 0 | 0 | 32 | M | 2 |  |  |  | ROZPOCET | 0 | 0 | 0 | 0 | 0 | 2 | 0 | 16 | 234
118 | M | 2227K21604 | Dverná zarážka magnetická | ks | 17 | [5 empty] | znížená |  | 0 | 0 | 0 | 0 | 0 | 32 | M | 2 |  |  |  | ROZPOCET | 0 | 0 | 0 | 0 | 0 | 2 | 0 | 16 | 236
119 | K | 766694143.S | Montáž parapetnej dosky plastovej šírky do 300 mm, dĺžky 1600-2600 mm | ks | 4 | [5 empty] | znížená |  | 0 | 0 | 0 | 0 | 0 | 16 | K | 2 |  |  |  | ROZPOCET | 0 | 0 | 0 | 0 | 0 | 2 | 0 | 16 | 238
120 | M | 611560000200.S | Parapetná doska plastová, šírka do 200 mm, komôrková vnútorná, biela | m | 10.272 | [5 empty] | znížená |  | 0 | 0 | 0 | 0 | 0 | 32 | M | 2 |  |  |  | ROZPOCET | 0 | 0 | 0 | 0 | 0 | 2 | 0 | 16 | 240
121 | M | 611560000800.S | Plastové krytky k vnútorným parapetom plastovým, pár, vo farbe biela, mramor, zlatý dub, buk, mahagón, orech | ks | 4 | [5 empty] | znížená |  | 0 | 0 | 0 | 0 | 0 | 32 | M | 2 |  |  |  | ROZPOCET | 0 | 0 | 0 | 0 | 0 | 2 | 0 | 16 | 242
122 | K | 766694981.S | Demontáž parapetnej dosky drevenej šírky do 300 mm, dĺžky nad 1600 mm, -0,006t | ks | 5 | [5 empty] | znížená |  | 0 | 0 | 0 | 0 | 0 | 16 | K | 2 |  |  |  | ROZPOCET | 0 | 0 | 0 | 0 | 0 | 2 | 0 | 16 | 244
123 | K | 766702111.S | Montáž zárubní obložkových pre dvere jednokrídlové | ks | 17 | [5 empty] | znížená |  | 0 | 0 | 0 | 0 | 0 | 16 | K | 2 |  |  |  | ROZPOCET | 0 | 0 | 0 | 0 | 0 | 2 | 0 | 16 | 246
124 | M | 611611000000.S1 | Zárubňa obložková vnútorná pre dvere jednokrídlové, šírka 600-1000 mm, bezpolodrážková, výplň DTD doska, povrch HPL laminát výška do 2100mm | ks | 5 | [5 empty] | znížená |  | 0 | 0 | 0 | 0 | 0 | 32 | M | 2 |  |  |  | ROZPOCET | 0 | 0 | 0 | 0 | 0 | 2 | 0 | 16 | 248
125 | M | 611611000000.S2 | Zárubňa obložková vnútorná pre dvere jednokrídlové, šírka 600-1000 mm, bezpolodrážková, výplň DTD doska, povrch HPL laminát výška do 2200mm | ks | 7 | [5 empty] | znížená |  | 0 | 0 | 0 | 0 | 0 | 32 | M | 2 |  |  |  | ROZPOCET | 0 | 0 | 0 | 0 | 0 | 2 | 0 | 16 | 250
126 | M | 611611000000.S3 | Zárubňa obložková vnútorná pre dvere jednokrídlové, šírka 600-1000 mm, bezpolodrážková, výplň DTD doska, povrch HPL laminát výška do 2600mm | ks | 5 | [5 empty] | znížená |  | 0 | 0 | 0 | 0 | 0 | 32 | M | 2 |  |  |  | ROZPOCET | 0 | 0 | 0 | 0 | 0 | 2 | 0 | 16 | 252
127 | K | 998766101.S | Presun hmot pre konštrukcie stolárske v objektoch výšky do 6 m | t | 0.921 | [5 empty] | znížená |  | 0 | 0 | 0 | 0 | 0 | 16 | K | 2 |  |  |  | ROZPOCET | 0 | 0 | 0 | 0 | 0 | 2 | 0 | 16 | 254
| D | 767 | Konštrukcie doplnkové kovové | [9 empty] | 0 |  | 0 |  | 0 | 2 | D | 1 |  |  |  | ROZPOCET | [6 empty] | 0
128 | K | 767581801.S | Demontáž podhľadov kaziet | m2 | 18.179 | [5 empty] | znížená |  | 0 | 0 | 0 | 0 | 0 | 16 | K | 2 |  |  |  | ROZPOCET | 0 | 0 | 0 | 0 | 0 | 2 | 0 | 16 | 256
| VV |  | "1.03 kancelária" 0,5*6,60 |  | 3.3 | [13 empty] | VV | 2 | 2 | True | 0 | ROZPOCET
| VV |  | "1.08 wc ženy" 1,89 |  | 1.89 | [13 empty] | VV | 2 | 2 | True | 0 | ROZPOCET
| VV |  | "1.09 wc muži" 1,96 |  | 1.96 | [13 empty] | VV | 2 | 2 | True | 0 | ROZPOCET
| VV |  | "1.10 wc ženy" 1,27 |  | 1.27 | [13 empty] | VV | 2 | 2 | True | 0 | ROZPOCET
| VV |  | "1.11 wc ženy" 1,44 |  | 1.44 | [13 empty] | VV | 2 | 2 | True | 0 | ROZPOCET
| VV |  | "1.12 výlevka" 1,23 |  | 1.23 | [13 empty] | VV | 2 | 2 | True | 0 | ROZPOCET
| VV |  | "1.13 wc muži-predsieň" 1,79 |  | 1.79 | [13 empty] | VV | 2 | 2 | True | 0 | ROZPOCET
| VV |  | "1.14 wc muži" 3,06 |  | 3.06 | [13 empty] | VV | 2 | 2 | True | 0 | ROZPOCET
| VV |  | "1.15 wc muži" 1,05 |  | 1.05 | [13 empty] | VV | 2 | 2 | True | 0 | ROZPOCET
| VV |  | Súčet |  | 16.99 | [13 empty] | VV | 2 | 4 | True | 0 | ROZPOCET
| VV |  | 16,99*1,07 "Prepočítané koeficientom množstva |  | 18.179 | [13 empty] | VV | 2 | 2 | True | 0 | ROZPOCET
| VV |  | Súčet |  | 18.179 | [13 empty] | VV | 2 | 4 | True | 1 | ROZPOCET
129 | K | 767582800.S | Demontáž podhľadov roštov, -0,00200t | m2 | 18.179 | [5 empty] | znížená |  | 0 | 0 | 0 | 0 | 0 | 16 | K | 2 |  |  |  | ROZPOCET | 0 | 0 | 0 | 0 | 0 | 2 | 0 | 16 | 258
| VV |  | 16,99*1,07 "Prepočítané koeficientom množstva |  | 18.179 | [13 empty] | VV | 2 | 2 | True | 0 | ROZPOCET
| VV |  | Súčet |  | 18.179 | [13 empty] | VV | 2 | 4 | True | 1 | ROZPOCET
130 | K | 767584811.S | Demontáž mriežky fasádnej, -0,00100t | ks | 2 | [5 empty] | znížená |  | 0 | 0 | 0 | 0 | 0 | 16 | K | 2 |  |  |  | ROZPOCET | 0 | 0 | 0 | 0 | 0 | 2 | 0 | 16 | 260
131 | K | 767660005.S | Montáž siete proti hmyzu na okno, pevnej úchytkami na tesnenie | m2 | 25.285 | [5 empty] | znížená |  | 0 | 0 | 0 | 0 | 0 | 16 | K | 2 |  |  |  | ROZPOCET | 0 | 0 | 0 | 0 | 0 | 2 | 0 | 16 | 262
| VV |  | 1,20*0,90 |  | 1.08 | [13 empty] | VV | 2 | 2 | True | 0 | ROZPOCET
| VV |  | 1,20*0,95 |  | 1.14 | [13 empty] | VV | 2 | 2 | True | 0 | ROZPOCET
| VV |  | 2,295*1,80 |  | 4.131 | [13 empty] | VV | 2 | 2 | True | 0 | ROZPOCET
| VV |  | 2,40*1,80*4 |  | 17.28 | [13 empty] | VV | 2 | 2 | True | 0 | ROZPOCET
| VV |  | Súčet |  | 23.631 | [13 empty] | VV | 2 | 4 | True | 0 | ROZPOCET
| VV |  | 23,631*1,07 "Prepočítané koeficientom množstva |  | 25.285 | [13 empty] | VV | 2 | 2 | True | 0 | ROZPOCET
| VV |  | Súčet |  | 25.285 | [13 empty] | VV | 2 | 4 | True | 1 | ROZPOCET
132 | M | 553420000010.S | Okenná sieť proti hmyzu pevná s vnútorným lemom na rám okna, farba RAL | m2 | 25.285 | [5 empty] | znížená |  | 0 | 0 | 0 | 0 | 0 | 32 | M | 2 |  |  |  | ROZPOCET | 0 | 0 | 0 | 0 | 0 | 2 | 0 | 16 | 264
| VV |  | 23,631*1,07 "Prepočítané koeficientom množstva |  | 25.285 | [13 empty] | VV | 2 | 2 | True | 0 | ROZPOCET
| VV |  | Súčet |  | 25.285 | [13 empty] | VV | 2 | 4 | True | 1 | ROZPOCET
133 | K | 767660005.S1 | Demontáž siete proti hmyzu | m2 | 25.285 | [5 empty] | znížená |  | 0 | 0 | 0 | 0 | 0 | 16 | K | 2 |  |  |  | ROZPOCET | 0 | 0 | 0 | 0 | 0 | 2 | 0 | 16 | 266
134 | K | 767660105.S1 | Montáž hliníkovej vonkajšej žalúzie šírky 80 - 140 cm a dĺžky do 160 cm na stenu alebo ostenie | ks | 1 | [5 empty] | znížená |  | 0 | 0 | 0 | 0 | 0 | 16 | K | 2 |  |  |  | ROZPOCET | 0 | 0 | 0 | 0 | 0 | 2 | 0 | 16 | 268
135 | M | 611530018600.S1 | Žalúzie exter.hliník.Z90, šxl 1200x950 mm,vodiace lišty, priznaný kryt, el. ovládanie+diaľkové ovládače, RAL | ks | 1 | [5 empty] | znížená |  | 0 | 0 | 0 | 0 | 0 | 32 | M | 2 |  |  |  | ROZPOCET | 0 | 0 | 0 | 0 | 0 | 2 | 0 | 16 | 270
136 | K | 767660116.S1 | Montáž hliníkovej vonkajšej žalúzie šírky 180 cm - 240 cm a dĺžky do 260 cm na stenu alebo ostenie | ks | 1 | [5 empty] | znížená |  | 0 | 0 | 0 | 0 | 0 | 16 | K | 2 |  |  |  | ROZPOCET | 0 | 0 | 0 | 0 | 0 | 2 | 0 | 16 | 272
137 | M | 611530037500.S | Žalúzie exter.hliník.Z90, šxl 2295x1800mm,vodiace lišty,priznaný kryt, el. ovládanie+diaľkové ovládače, RAL | ks | 1 | [5 empty] | znížená |  | 0 | 0 | 0 | 0 | 0 | 32 | M | 2 |  |  |  | ROZPOCET | 0 | 0 | 0 | 0 | 0 | 2 | 0 | 16 | 274
138 | K | 767660121.S1 | Montáž hliníkovej vonkajšej žalúzie od šírky 240 cm do 300 cm a dĺžky 260 cm na stenu alebo ostenie | ks | 4 | [5 empty] | znížená |  | 0 | 0 | 0 | 0 | 0 | 16 | K | 2 |  |  |  | ROZPOCET | 0 | 0 | 0 | 0 | 0 | 2 | 0 | 16 | 276
139 | M | 611530041000.S | Žalúzie exter.hliník.Z90, šxl 2400x1800mm,vodiace lišty,priznaný kryt, el. ovládanie+diaľkové ovládače, RAL | ks | 4 | [5 empty] | znížená |  | 0 | 0 | 0 | 0 | 0 | 32 | M | 2 |  |  |  | ROZPOCET | 0 | 0 | 0 | 0 | 0 | 2 | 0 | 16 | 278
140 | K | 998767101.S | Presun hmôt pre kovové stavebné doplnkové konštrukcie v objektoch výšky do 6 m | t | 0.174 | [5 empty] | znížená |  | 0 | 0 | 0 | 0 | 0 | 16 | K | 2 |  |  |  | ROZPOCET | 0 | 0 | 0 | 0 | 0 | 2 | 0 | 16 | 280
| D | 769 | Montáže vzduchotechnických zariadení | [9 empty] | 0 |  | 0 |  | 0 | 2 | D | 1 |  |  |  | ROZPOCET | [6 empty] | 0
141 | K | 769035003.S | Montáž dvernej mriežky prierezu 0.090-0.190 m2 | ks | 4 | [5 empty] | znížená |  | 0 | 0 | 0 | 0 | 0 | 16 | K | 2 |  |  |  | ROZPOCET | 0 | 0 | 0 | 0 | 0 | 2 | 0 | 16 | 282
142 | M | 1680511340 | Vetracia mriežka dverová 500×100 mm biela | ks | 4 | [5 empty] | znížená |  | 0 | 0 | 0 | 0 | 0 | 32 | M | 2 |  |  |  | ROZPOCET | 0 | 0 | 0 | 0 | 0 | 2 | 0 | 16 | 284
143 | K | 769035078.S | Montáž krycej mriežky hranatej do prierezu 0.100 m2 | ks | 1 | [5 empty] | znížená |  | 0 | 0 | 0 | 0 | 0 | 16 | K | 2 |  |  |  | ROZPOCET | 0 | 0 | 0 | 0 | 0 | 2 | 0 | 16 | 286
144 | M | 429720204200.S | Mriežka krycia hranatá, rozmery šxv 100x200 mm | ks | 1 | [5 empty] | znížená |  | 0 | 0 | 0 | 0 | 0 | 32 | M | 2 |  |  |  | ROZPOCET | 0 | 0 | 0 | 0 | 0 | 2 | 0 | 16 | 288
145 | K | 769035096.S | Montáž krycej mriežky kruhovej priemeru 180-250 mm | ks | 1 | [5 empty] | znížená |  | 0 | 0 | 0 | 0 | 0 | 16 | K | 2 |  |  |  | ROZPOCET | 0 | 0 | 0 | 0 | 0 | 2 | 0 | 16 | 290
146 | M | 429720209500.S | Mriežka krycia kruhová, priemer 200 mm | ks | 1 | [5 empty] | znížená |  | 0 | 0 | 0 | 0 | 0 | 32 | M | 2 |  |  |  | ROZPOCET | 0 | 0 | 0 | 0 | 0 | 2 | 0 | 16 | 292
147 | K | 769035099.S | Montáž krycej mriežky kruhovej priemeru 280-450 mm | ks | 2 | [5 empty] | znížená |  | 0 | 0 | 0 | 0 | 0 | 16 | K | 2 |  |  |  | ROZPOCET | 0 | 0 | 0 | 0 | 0 | 2 | 0 | 16 | 294
148 | M | 429720210100.S | Mriežka krycia kruhová, priemer 355 mm | ks | 2 | [5 empty] | znížená |  | 0 | 0 | 0 | 0 | 0 | 32 | M | 2 |  |  |  | ROZPOCET | 0 | 0 | 0 | 0 | 0 | 2 | 0 | 16 | 296
149 | K | 769083115.S | Demontáž VZT štvorhranného potrubia do obvodu 1000 mm,-0,0101 t | m | 45.475 | [5 empty] | znížená |  | 0 | 0 | 0 | 0 | 0 | 16 | K | 2 |  |  |  | ROZPOCET | 0 | 0 | 0 | 0 | 0 | 2 | 0 | 16 | 298
| VV |  | 42,5*1,07 "Prepočítané koeficientom množstva |  | 45.475 | [13 empty] | VV | 2 | 2 | True | 0 | ROZPOCET
| VV |  | Súčet |  | 45.475 | [13 empty] | VV | 2 | 4 | True | 1 | ROZPOCET
150 | K | 998769201.S | Presun hmôt pre montáž vzduchotechnických zariadení v stavbe (objekte) výšky do 7 m | % | [6 empty] | znížená |  | 0 | 0 | 0 | 0 | 0 | 16 | K | 2 |  |  |  | ROZPOCET | 0 | 0 | 0 | 0 | 0 | 2 | 0 | 16 | 300
| D | 771 | Podlahy z dlaždíc | [9 empty] | 0 |  | 0 |  | 0 | 2 | D | 1 |  |  |  | ROZPOCET | [6 empty] | 0
151 | K | 771415002.S | Montáž soklíkov z obkladačiek do tmelu v. 80 mm | m | 23.957 | [5 empty] | znížená |  | 0 | 0 | 0 | 0 | 0 | 16 | K | 2 |  |  |  | ROZPOCET | 0 | 0 | 0 | 0 | 0 | 2 | 0 | 16 | 302
| VV |  | "1.26 šatňa ženy" (4,24*2+1,71*2-0,8*2-0,7) |  | 9.6 | [13 empty] | VV | 2 | 2 | True | 0 | ROZPOCET
| VV |  | "1.28 šatňa muži" (4,26*2+3,285*2-0,8*2-0,7) |  | 12.79 | [13 empty] | VV | 2 | 2 | True | 0 | ROZPOCET
| VV |  | Súčet |  | 22.39 | [13 empty] | VV | 2 | 4 | True | 0 | ROZPOCET
| VV |  | 22,39*1,07 "Prepočítané koeficientom množstva |  | 23.957 | [13 empty] | VV | 2 | 2 | True | 0 | ROZPOCET
| VV |  | Súčet |  | 23.957 | [13 empty] | VV | 2 | 4 | True | 1 | ROZPOCET
152 | M | 597740002100.S2 | Dlaždice keramické 600x600 mm, gresové neglazované | m2 | 1.993 | [5 empty] | znížená |  | 0 | 0 | 0 | 0 | 0 | 32 | M | 2 |  |  |  | ROZPOCET | 0 | 0 | 0 | 0 | 0 | 2 | 0 | 16 | 304
| VV |  | 22,39*0,089 "Prepočítané koeficientom množstva |  | 1.993 | [13 empty] | VV | 2 | 2 | True | 0 | ROZPOCET
| VV |  | Súčet |  | 1.993 | [13 empty] | VV | 2 | 4 | True | 1 | ROZPOCET
153 | K | 771541225.S | Montáž podláh z dlaždíc gres kladených do tmelu flexibil. mrazuvzdorného veľ. 600 x 600 mm | m2 | 46.117 | [5 empty] | znížená |  | 0 | 0 | 0 | 0 | 0 | 16 | K | 2 |  |  |  | ROZPOCET | 0 | 0 | 0 | 0 | 0 | 2 | 0 | 16 | 306
| VV |  | "1.08 wc ženy" 1,89 |  | 1.89 | [13 empty] | VV | 2 | 2 | True | 0 | ROZPOCET
| VV |  | "1.09 wc muži" 1,96 |  | 1.96 | [13 empty] | VV | 2 | 2 | True | 0 | ROZPOCET
| VV |  | "1.10 wc ženy" 1,27 |  | 1.27 | [13 empty] | VV | 2 | 2 | True | 0 | ROZPOCET
| VV |  | "1.11 wc ženy" 1,44 |  | 1.44 | [13 empty] | VV | 2 | 2 | True | 0 | ROZPOCET
| VV |  | "1.12 výlevka" 1,23 |  | 1.23 | [13 empty] | VV | 2 | 2 | True | 0 | ROZPOCET
| VV |  | "1.13 wc muži-predsieň" 1,79 |  | 1.79 | [13 empty] | VV | 2 | 2 | True | 0 | ROZPOCET
| VV |  | "1.14 wc muži" 3,06 |  | 3.06 | [13 empty] | VV | 2 | 2 | True | 0 | ROZPOCET
| VV |  | "1.15 wc muži" 1,05 |  | 1.05 | [13 empty] | VV | 2 | 2 | True | 0 | ROZPOCET
| VV |  | Medzisúčet |  | 13.69 | [13 empty] | VV | 2 | 3 | True | 0 | ROZPOCET
| VV |  | "1.26 šatňa ženy" 7,0 |  | 7 | [13 empty] | VV | 2 | 2 | True | 0 | ROZPOCET
| VV |  | "1.27 kúpeľňa ženy" 2,47 |  | 2.47 | [13 empty] | VV | 2 | 2 | True | 0 | ROZPOCET
| VV |  | "1.28 šatňa muži" 13,99 |  | 13.99 | [13 empty] | VV | 2 | 2 | True | 0 | ROZPOCET
| VV |  | "1.29 kúpeľňa muži" 5,95 |  | 5.95 | [13 empty] | VV | 2 | 2 | True | 0 | ROZPOCET
| VV |  | Medzisúčet |  | 29.41 | [13 empty] | VV | 2 | 3 | True | 0 | ROZPOCET
| VV |  | Súčet |  | 43.1 | [13 empty] | VV | 2 | 4 | True | 0 | ROZPOCET
| VV |  | 43,1*1,07 "Prepočítané koeficientom množstva |  | 46.117 | [13 empty] | VV | 2 | 2 | True | 0 | ROZPOCET
| VV |  | Súčet |  | 46.117 | [13 empty] | VV | 2 | 4 | True | 1 | ROZPOCET
154 | M | 597740002100.S1 | Dlaždice keramické 600x600 mm, gresové neglazované | m2 | 48.703 | [5 empty] | znížená |  | 0 | 0 | 0 | 0 | 0 | 32 | M | 2 |  |  |  | ROZPOCET | 0 | 0 | 0 | 0 | 0 | 2 | 0 | 16 | 308
| VV |  | 43,1*1,13 "Prepočítané koeficientom množstva |  | 48.703 | [13 empty] | VV | 2 | 2 | True | 0 | ROZPOCET
| VV |  | Súčet |  | 48.703 | [13 empty] | VV | 2 | 4 | True | 1 | ROZPOCET
155 | K | 775413330.S1 | Montáž ukončovacej lišty | m | 23.957 | [5 empty] | znížená |  | 0 | 0 | 0 | 0 | 0 | 16 | K | 2 |  |  |  | ROZPOCET | 0 | 0 | 0 | 0 | 0 | 2 | 0 | 16 | 310
| VV |  | 22,39*1,07 "Prepočítané koeficientom množstva |  | 23.957 | [13 empty] | VV | 2 | 2 | True | 0 | ROZPOCET
| VV |  | Súčet |  | 23.957 | [13 empty] | VV | 2 | 4 | True | 1 | ROZPOCET
156 | M | 611990004300.S1 | Lišta ukončovacia | m | 24.181 | [5 empty] | znížená |  | 0 | 0 | 0 | 0 | 0 | 32 | M | 2 |  |  |  | ROZPOCET | 0 | 0 | 0 | 0 | 0 | 2 | 0 | 16 | 312
| VV |  | 22,39*1,08 "Prepočítané koeficientom množstva |  | 24.181 | [13 empty] | VV | 2 | 2 | True | 0 | ROZPOCET
| VV |  | Súčet |  | 24.181 | [13 empty] | VV | 2 | 4 | True | 1 | ROZPOCET
157 | K | 998771101.S | Presun hmôt pre podlahy z dlaždíc v objektoch výšky do 6m | t | 1.381 | [5 empty] | znížená |  | 0 | 0 | 0 | 0 | 0 | 16 | K | 2 |  |  |  | ROZPOCET | 0 | 0 | 0 | 0 | 0 | 2 | 0 | 16 | 314
| D | 775 | Podlahy vlysové a parketové | [9 empty] | 0 |  | 0 |  | 0 | 2 | D | 1 |  |  |  | ROZPOCET | [6 empty] | 0
158 | K | 775411820.S | Demontáž soklíkov alebo líšt pripevnených skrutkami, -0,00100t | m | 22.213 | [5 empty] | znížená |  | 0 | 0 | 0 | 0 | 0 | 16 | K | 2 |  |  |  | ROZPOCET | 0 | 0 | 0 | 0 | 0 | 2 | 0 | 16 | 316
159 | K | 775521810.S | Demontáž podláh drevených, laminátových, parketových položených voľne alebo spoj click, vrátane líšt -0,0150t | m2 | 27.349 | [5 empty] | znížená |  | 0 | 0 | 0 | 0 | 0 | 16 | K | 2 |  |  |  | ROZPOCET | 0 | 0 | 0 | 0 | 0 | 2 | 0 | 16 | 318
160 | K | 775413240.S | Montáž prechodovej lišty | m | 7.33 | [5 empty] | znížená |  | 0 | 0 | 0 | 0 | 0 | 16 | K | 2 |  |  |  | ROZPOCET | 0 | 0 | 0 | 0 | 0 | 2 | 0 | 16 | 320
161 | M | 611990001900.S1 | Lišta prechodová 8mm | m | 7.398 | [5 empty] | znížená |  | 0 | 0 | 0 | 0 | 0 | 32 | M | 2 |  |  |  | ROZPOCET | 0 | 0 | 0 | 0 | 0 | 2 | 0 | 16 | 322
| VV |  | 6,85*1,08 "Prepočítané koeficientom množstva |  | 7.398 | [13 empty] | VV | 2 | 2 | True | 0 | ROZPOCET
| VV |  | Súčet |  | 7.398 | [13 empty] | VV | 2 | 4 | True | 1 | ROZPOCET
| D | 776 | Podlahy povlakové | [9 empty] | 0 |  | 0 |  | 0 | 2 | D | 1 |  |  |  | ROZPOCET | [6 empty] | 0
162 | K | 776401800.S | Demontáž soklíkov alebo líšt | m | 77.019 | [5 empty] | znížená |  | 0 | 0 | 0 | 0 | 0 | 16 | K | 2 |  |  |  | ROZPOCET | 0 | 0 | 0 | 0 | 0 | 2 | 0 | 16 | 324
| VV |  | "1.20 kancelária" (5,525*2+6,145*2-0,7-0,85) |  | 21.79 | [13 empty] | VV | 2 | 2 | True | 0 | ROZPOCET
| VV |  | "1.23 kancelária" (5,5*2+3,45*2-0,8) |  | 17.1 | [13 empty] | VV | 2 | 2 | True | 0 | ROZPOCET
| VV |  | "1.24 kancelária" (3,13*2+2,17*2-0,7) |  | 9.9 | [13 empty] | VV | 2 | 2 | True | 0 | ROZPOCET
| VV |  | "1.35 kancelária" (6,245*2+6,15*2-1,6) |  | 23.19 | [13 empty] | VV | 2 | 2 | True | 0 | ROZPOCET
| VV |  | Súčet |  | 71.98 | [13 empty] | VV | 2 | 4 | True | 0 | ROZPOCET
| VV |  | 71,98*1,07 "Prepočítané koeficientom množstva |  | 77.019 | [13 empty] | VV | 2 | 2 | True | 0 | ROZPOCET
| VV |  | Súčet |  | 77.019 | [13 empty] | VV | 2 | 4 | True | 1 | ROZPOCET
163 | K | 776411000.S | Montáž podlahových líšt soklových | m | 77.575 | [5 empty] | znížená |  | 0 | 0 | 0 | 0 | 0 | 16 | K | 2 |  |  |  | ROZPOCET | 0 | 0 | 0 | 0 | 0 | 2 | 0 | 16 | 326
| VV |  | "1.03 kancelária" (6,60*2+4,18*2-0,8) |  | 20.76 | [13 empty] | VV | 2 | 2 | True | 0 | ROZPOCET
| VV |  | "1.20 kancelária" (10,7*2+5,6+0,575*2-0,85) |  | 27.3 | [13 empty] | VV | 2 | 2 | True | 0 | ROZPOCET
| VV |  | "1.23 kuchynka" (4,6+4,6*2+0,65*2-0,9-0,8) |  | 13.4 | [13 empty] | VV | 2 | 2 | True | 0 | ROZPOCET
| VV |  | "1.24 oddychová miestnosť" (2,51*2+3,41*2-0,8) |  | 11.04 | [13 empty] | VV | 2 | 2 | True | 0 | ROZPOCET
| VV |  | Súčet |  | 72.5 | [13 empty] | VV | 2 | 4 | True | 0 | ROZPOCET
| VV |  | 72,5*1,07 "Prepočítané koeficientom množstva |  | 77.575 | [13 empty] | VV | 2 | 2 | True | 0 | ROZPOCET
| VV |  | Súčet |  | 77.575 | [13 empty] | VV | 2 | 4 | True | 1 | ROZPOCET
164 | M | 611990002900.S | Lišta soklová MDF, vxš 40x20 mm | m | 78.3 | [5 empty] | znížená |  | 0 | 0 | 0 | 0 | 0 | 32 | M | 2 |  |  |  | ROZPOCET | 0 | 0 | 0 | 0 | 0 | 2 | 0 | 16 | 328
| VV |  | 72,5*1,08 "Prepočítané koeficientom množstva |  | 78.3 | [13 empty] | VV | 2 | 2 | True | 0 | ROZPOCET
| VV |  | Súčet |  | 78.3 | [13 empty] | VV | 2 | 4 | True | 1 | ROZPOCET
165 | K | 776511820.S | Odstránenie povlakových podláh z nášľapnej plochy lepených s podložkou, -0,00100t | m2 | 124.088 | [5 empty] | znížená |  | 0 | 0 | 0 | 0 | 0 | 16 | K | 2 |  |  |  | ROZPOCET | 0 | 0 | 0 | 0 | 0 | 2 | 0 | 16 | 330
| VV |  | "1.20 kancelária" 37,24 |  | 37.24 | [13 empty] | VV | 2 | 2 | True | 0 | ROZPOCET
| VV |  | "1.23 kancelária" 18,98 |  | 18.98 | [13 empty] | VV | 2 | 2 | True | 0 | ROZPOCET
| VV |  | "1.24 kancelária" 6,72 |  | 6.72 | [13 empty] | VV | 2 | 2 | True | 0 | ROZPOCET
| VV |  | "1.35 kancelária" 38,53 |  | 38.53 | [13 empty] | VV | 2 | 2 | True | 0 | ROZPOCET
| VV |  | "1.34 posilňovňa" 14,50 |  | 14.5 | [13 empty] | VV | 2 | 2 | True | 0 | ROZPOCET
| VV |  | Súčet |  | 115.97 | [13 empty] | VV | 2 | 4 | True | 0 | ROZPOCET
| VV |  | 115,97*1,07 "Prepočítané koeficientom množstva |  | 124.088 | [13 empty] | VV | 2 | 2 | True | 0 | ROZPOCET
| VV |  | Súčet |  | 124.088 | [13 empty] | VV | 2 | 4 | True | 1 | ROZPOCET
166 | K | 776541100.S | Lepenie povlakových podláh PVC v pásoch | m2 | 119.123 | [5 empty] | znížená |  | 0 | 0 | 0 | 0 | 0 | 16 | K | 2 |  |  |  | ROZPOCET | 0 | 0 | 0 | 0 | 0 | 2 | 0 | 16 | 332
| VV |  | "1.03 kancelária" 25,56 |  | 25.56 | [13 empty] | VV | 2 | 2 | True | 0 | ROZPOCET
| VV |  | "1.20 kancelária" 55,76 |  | 55.76 | [13 empty] | VV | 2 | 2 | True | 0 | ROZPOCET
| VV |  | "1.23 kuchynka" 21,39 |  | 21.39 | [13 empty] | VV | 2 | 2 | True | 0 | ROZPOCET
| VV |  | "1.24 oddychová miestnosť" 8,62 |  | 8.62 | [13 empty] | VV | 2 | 2 | True | 0 | ROZPOCET
| VV |  | Súčet |  | 111.33 | [13 empty] | VV | 2 | 4 | True | 0 | ROZPOCET
| VV |  | 111,33*1,07 "Prepočítané koeficientom množstva |  | 119.123 | [13 empty] | VV | 2 | 2 | True | 0 | ROZPOCET
| VV |  | Súčet |  | 119.123 | [13 empty] | VV | 2 | 4 | True | 1 | ROZPOCET
167 | M | 284110000100.1 | Podlaha PVC napr. Forbo surestep original, hrúbka 2,5 mm alebo ekvivalent | m2 | 122.463 | [5 empty] | znížená |  | 0 | 0 | 0 | 0 | 0 | 32 | M | 2 |  |  |  | ROZPOCET | 0 | 0 | 0 | 0 | 0 | 2 | 0 | 16 | 334
| VV |  | 111,33*1,1 "Prepočítané koeficientom množstva |  | 122.463 | [13 empty] | VV | 2 | 2 | True | 0 | ROZPOCET
| VV |  | Súčet |  | 122.463 | [13 empty] | VV | 2 | 4 | True | 1 | ROZPOCET
168 | K | 776990100.S | Zametanie podkladu pred kladením povlakovýck podláh | m2 | 119.123 | [5 empty] | znížená |  | 0 | 0 | 0 | 0 | 0 | 16 | K | 2 |  |  |  | ROZPOCET | 0 | 0 | 0 | 0 | 0 | 2 | 0 | 16 | 336
| VV |  | 111,33*1,07 "Prepočítané koeficientom množstva |  | 119.123 | [13 empty] | VV | 2 | 2 | True | 0 | ROZPOCET
| VV |  | Súčet |  | 119.123 | [13 empty] | VV | 2 | 4 | True | 1 | ROZPOCET
169 | K | 776990110.S | Penetrovanie podkladu pred kladením povlakových podláh | m2 | 119.123 | [5 empty] | znížená |  | 0 | 0 | 0 | 0 | 0 | 16 | K | 2 |  |  |  | ROZPOCET | 0 | 0 | 0 | 0 | 0 | 2 | 0 | 16 | 338
| VV |  | 111,33*1,07 "Prepočítané koeficientom množstva |  | 119.123 | [13 empty] | VV | 2 | 2 | True | 0 | ROZPOCET
| VV |  | Súčet |  | 119.123 | [13 empty] | VV | 2 | 4 | True | 1 | ROZPOCET
170 | K | 776992200.S | Príprava podkladu prebrúsením strojne brúskou na betón | m2 | 119.123 | [5 empty] | znížená |  | 0 | 0 | 0 | 0 | 0 | 16 | K | 2 |  |  |  | ROZPOCET | 0 | 0 | 0 | 0 | 0 | 2 | 0 | 16 | 340
| VV |  | 111,33*1,07 "Prepočítané koeficientom množstva |  | 119.123 | [13 empty] | VV | 2 | 2 | True | 0 | ROZPOCET
| VV |  | Súčet |  | 119.123 | [13 empty] | VV | 2 | 4 | True | 1 | ROZPOCET
171 | K | 998776101.S | Presun hmôt pre podlahy povlakové v objektoch výšky do 6 m | t | 0.483 | [5 empty] | znížená |  | 0 | 0 | 0 | 0 | 0 | 16 | K | 2 |  |  |  | ROZPOCET | 0 | 0 | 0 | 0 | 0 | 2 | 0 | 16 | 342
| D | 777 | Podlahy syntetické | [9 empty] | 0 |  | 0 |  | 0 | 2 | D | 1 |  |  |  | ROZPOCET | [6 empty] | 0
172 | K | 777531015.S2 | Polyuretánová samonivelačná stierka, penetrácia, 1x stierka s kremičitým pieskom, uzatvárací náter | m2 | 58.165 | [5 empty] | znížená |  | 0 | 0 | 0 | 0 | 0 | 16 | K | 2 |  |  |  | ROZPOCET | 0 | 0 | 0 | 0 | 0 | 2 | 0 | 16 | 344
| VV |  | "1.22 fotoateliér" 22,56 |  | 22.56 | [13 empty] | VV | 2 | 2 | True | 0 | ROZPOCET
| VV |  | "1.25 chodba" 12,49 |  | 12.49 | [13 empty] | VV | 2 | 2 | True | 0 | ROZPOCET
| VV |  | "1.30 zádverie" 5,88 |  | 5.88 | [13 empty] | VV | 2 | 2 | True | 0 | ROZPOCET
| VV |  | "1.31 snímanie znakov" 8,75 |  | 8.75 | [13 empty] | VV | 2 | 2 | True | 0 | ROZPOCET
| VV |  | "1.32 M.poškodený" 2,34 |  | 2.34 | [13 empty] | VV | 2 | 2 | True | 0 | ROZPOCET
| VV |  | "1,33 M.páchateľ" 2,34 |  | 2.34 | [13 empty] | VV | 2 | 2 | True | 0 | ROZPOCET
| VV |  | Súčet |  | 54.36 | [13 empty] | VV | 2 | 4 | True | 0 | ROZPOCET
| VV |  | 54,36*1,07 "Prepočítané koeficientom množstva |  | 58.165 | [13 empty] | VV | 2 | 2 | True | 0 | ROZPOCET
| VV |  | Súčet |  | 58.165 | [13 empty] | VV | 2 | 4 | True | 1 | ROZPOCET
173 | K | 777531020.S1 | Polyuretánová samonivelačná stierka, penetrácia, 2x stierka s kremičitým pieskom, uzatvárací náter | m2 | 44.94 | [5 empty] | znížená |  | 0 | 0 | 0 | 0 | 0 | 16 | K | 2 |  |  |  | ROZPOCET | 0 | 0 | 0 | 0 | 0 | 2 | 0 | 16 | 346
174 | K | 777615115 | Styk podlahy so stenou - fabión | m | 95.915 | [5 empty] | znížená |  | 0 | 0 | 0 | 0 | 0 | 16 | K | 2 |  |  |  | ROZPOCET | 0 | 0 | 0 | 0 | 0 | 2 | 0 | 16 | 348
| VV |  | "1.21 laboratórium" (6,40*2+6,70*2-0,9*2) |  | 24.4 | [13 empty] | VV | 2 | 2 | True | 0 | ROZPOCET
| VV |  | "1.22 fotoateliér" (3,75*2+5,60*2-0,9) |  | 17.8 | [13 empty] | VV | 2 | 2 | True | 0 | ROZPOCET
| VV |  | "1.25 chodba" (7,0*2+5,13*2-0,9*4-0,8*2) |  | 19.06 | [13 empty] | VV | 2 | 2 | True | 0 | ROZPOCET
| VV |  | "1.30 zádverie" (2,35*2+2,49*2-0,8-0,9) |  | 7.98 | [13 empty] | VV | 2 | 2 | True | 0 | ROZPOCET
| VV |  | "1.31 snímanie znakov" (3,51*2+2,49*2-0,8-0,7*2) |  | 9.8 | [13 empty] | VV | 2 | 2 | True | 0 | ROZPOCET
| VV |  | "1.32 M.poškodený" (1,9*2+1,0*2-0,7) |  | 5.1 | [13 empty] | VV | 2 | 2 | True | 0 | ROZPOCET
| VV |  | "1,33 M.páchateľ" (1,9*2+1,2*2-0,7) |  | 5.5 | [13 empty] | VV | 2 | 2 | True | 0 | ROZPOCET
| VV |  | Súčet |  | 89.64 | [13 empty] | VV | 2 | 4 | True | 0 | ROZPOCET
| VV |  | 89,64*1,07 "Prepočítané koeficientom množstva |  | 95.915 | [13 empty] | VV | 2 | 2 | True | 0 | ROZPOCET
| VV |  | Súčet |  | 95.915 | [13 empty] | VV | 2 | 4 | True | 1 | ROZPOCET
175 | K | 998777101.S | Presun hmôt pre podlahy syntetické v objektoch výšky do 6 m | t | 0.933 | [5 empty] | znížená |  | 0 | 0 | 0 | 0 | 0 | 16 | K | 2 |  |  |  | ROZPOCET | 0 | 0 | 0 | 0 | 0 | 2 | 0 | 16 | 350
| D | 781 | Obklady | [9 empty] | 0 |  | 0 |  | 0 | 2 | D | 1 |  |  |  | ROZPOCET | [6 empty] | 0
176 | K | 781445219.S1 | Montáž obkladov vnútor. stien z obkladačiek kladených do tmelu flexibilného veľ. 600x600 mm | m2 | 57.673 | [5 empty] | znížená |  | 0 | 0 | 0 | 0 | 0 | 16 | K | 2 |  |  |  | ROZPOCET | 0 | 0 | 0 | 0 | 0 | 2 | 0 | 16 | 352
| VV |  | "KO-01, KO-02" | [15 empty] | VV | 2 | 1 | True | 0 | ROZPOCET
| VV |  | "1.23 kuchynka" (4,60+0,65*2)*1,10+(1,25*2,15) |  | 9.178 | [13 empty] | VV | 2 | 2 | True | 0 | ROZPOCET
| VV |  | "1.27 kúpeľňa ženy" (2,51+1,05)*2*2,60-(0,7*2,1) |  | 17.042 | [13 empty] | VV | 2 | 2 | True | 0 | ROZPOCET
| VV |  | "1.29 kúpeľňa muži" (2,51+2,49+0,9)*2*2,60-(0,7*2,1+2,4*0,9)+(2,4+0,9*2)*0,15 |  | 27.68 | [13 empty] | VV | 2 | 2 | True | 0 | ROZPOCET
| VV |  | Medzisúčet |  | 53.9 | [13 empty] | VV | 2 | 3 | True | 0 | ROZPOCET
| VV |  | Súčet |  | 53.9 | [13 empty] | VV | 2 | 4 | True | 0 | ROZPOCET
| VV |  | 53,9*1,07 "Prepočítané koeficientom množstva |  | 57.673 | [13 empty] | VV | 2 | 2 | True | 0 | ROZPOCET
| VV |  | Súčet |  | 57.673 | [13 empty] | VV | 2 | 4 | True | 1 | ROZPOCET
177 | M | 597740003300.S1 | Dlaždice keramické 600x600 glazované | m2 | 60.907 | [5 empty] | znížená |  | 0 | 0 | 0 | 0 | 0 | 32 | M | 2 |  |  |  | ROZPOCET | 0 | 0 | 0 | 0 | 0 | 2 | 0 | 16 | 354
| VV |  | 53,9*1,13 "Prepočítané koeficientom množstva |  | 60.907 | [13 empty] | VV | 2 | 2 | True | 0 | ROZPOCET
| VV |  | Súčet |  | 60.907 | [13 empty] | VV | 2 | 4 | True | 1 | ROZPOCET
178 | K | 998781101.S | Presun hmôt pre obklady keramické v objektoch výšky do 6 m | t | 1.555 | [5 empty] | znížená |  | 0 | 0 | 0 | 0 | 0 | 16 | K | 2 |  |  |  | ROZPOCET | 0 | 0 | 0 | 0 | 0 | 2 | 0 | 16 | 356
| D | 783 | Nátery | [9 empty] | 0 |  | 0 |  | 0 | 2 | D | 1 |  |  |  | ROZPOCET | [6 empty] | 0
179 | K | 783800001.S | Polyuretánový náter-systém betónových a omietaných konštrukcií s použitím ochran. masiek s filtrom | m2 | 186.878 | [5 empty] | znížená |  | 0 | 0 | 0 | 0 | 0 | 16 | K | 2 |  |  |  | ROZPOCET | 0 | 0 | 0 | 0 | 0 | 2 | 0 | 16 | 358
| VV |  | "PU 01" | [15 empty] | VV | 2 | 1 | True | 0 | ROZPOCET
| VV |  | "1.31 snímanie znakov" (3,51+2,49)*2*2,885-(0,8*2,1+0,7*2,1*2+2,4*0,9)+(2,40+0,9*2)*0,15 |  | 28.47 | [13 empty] | VV | 2 | 2 | True | 0 | ROZPOCET
| VV |  | "1.32 m.poškodený" (1,9+1,0)*2*2,60-(0,7*2,1) |  | 13.61 | [13 empty] | VV | 2 | 2 | True | 0 | ROZPOCET
| VV |  | "1.33 m.páchateľ" (1,9+1,2)*2*2,60-(0,7*2,1) |  | 14.65 | [13 empty] | VV | 2 | 2 | True | 0 | ROZPOCET
| VV |  | Medzisúčet |  | 56.73 | [13 empty] | VV | 2 | 3 | True | 0 | ROZPOCET
| VV |  | "PU 02" | [15 empty] | VV | 2 | 1 | True | 0 | ROZPOCET
| VV |  | "1.21 laboratórium" (6,40+6,70)*2*2,885-(0,9*2,6+0,9*2,0+2,4*0,9*2)+(2,4+0,9*2)*0,15*2 |  | 68.387 | [13 empty] | VV | 2 | 2 | True | 0 | ROZPOCET
| VV |  | Medzisúčet |  | 68.387 | [13 empty] | VV | 2 | 3 | True | 0 | ROZPOCET
| VV |  | "PU 03" | [15 empty] | VV | 2 | 1 | True | 0 | ROZPOCET
| VV |  | "1.22 fotoateliér" (5,6+3,75)*2*2,75-(0,9*2,1) |  | 49.535 | [13 empty] | VV | 2 | 2 | True | 0 | ROZPOCET
| VV |  | Medzisúčet |  | 49.535 | [13 empty] | VV | 2 | 3 | True | 0 | ROZPOCET
| VV |  | Súčet |  | 174.652 | [13 empty] | VV | 2 | 4 | True | 0 | ROZPOCET
| VV |  | 174,652*1,07 "Prepočítané koeficientom množstva |  | 186.878 | [13 empty] | VV | 2 | 2 | True | 0 | ROZPOCET
| VV |  | Súčet |  | 186.878 | [13 empty] | VV | 2 | 4 | True | 1 | ROZPOCET
| D | 784 | Dokončovacie práce - maľby | [9 empty] | 0 |  | 0 |  | 0 | 2 | D | 1 |  |  |  | ROZPOCET | [6 empty] | 0
180 | K | 784402801.S | Odstránenie malieb oškrabaním, výšky do 3,80 m, -0,0003 t | m2 | 261.626 | [5 empty] | znížená |  | 0 | 0 | 0 | 0 | 0 | 16 | K | 2 |  |  |  | ROZPOCET | 0 | 0 | 0 | 0 | 0 | 2 | 0 | 16 | 360
| VV |  | "1.08 wc ženy" (1,35+1,4)*2*0,95 |  | 5.225 | [13 empty] | VV | 2 | 2 | True | 0 | ROZPOCET
| VV |  | "1.09 wc muži" (1,45+1,35)*2*0,95 |  | 5.32 | [13 empty] | VV | 2 | 2 | True | 0 | ROZPOCET
| VV |  | "1.10 wc ženy" (0,875+1,4)*2*0,95 |  | 4.323 | [13 empty] | VV | 2 | 2 | True | 0 | ROZPOCET
| VV |  | "1.11 wc ženy" (1,5+1,0)*2*0,95 |  | 4.75 | [13 empty] | VV | 2 | 2 | True | 0 | ROZPOCET
| VV |  | "1.12 výlevka" (0,875+1,4)*2*0,95 |  | 4.323 | [13 empty] | VV | 2 | 2 | True | 0 | ROZPOCET
| VV |  | "1.13 wc muži-predsieň" (1,275+1,4)*2*0,95 |  | 5.083 | [13 empty] | VV | 2 | 2 | True | 0 | ROZPOCET
| VV |  | "1.14 wc muži" (2,55+1,275)*2*0,95 |  | 7.268 | [13 empty] | VV | 2 | 2 | True | 0 | ROZPOCET
| VV |  | "1.15 wc muži" (1,05+1,0)*2*0,95 |  | 3.895 | [13 empty] | VV | 2 | 2 | True | 0 | ROZPOCET
| VV |  | "MA-01" | [15 empty] | VV | 2 | 1 | True | 0 | ROZPOCET
| VV |  | "1.03 kancelária" 25,56+(6,60*0,19*2)+(6,60+4,18)*2*3,065-(0,8*1,97) |  | 92.573 | [13 empty] | VV | 2 | 2 | True | 0 | ROZPOCET
| VV |  | "1.34 kancelária" (6,35*5,80+2,82*1,50)+(7,0+2,10)*0,50+(6,35+7,30)*2*2,60-(0,8*2,0+1,2*0,9*3) |  | 111.75 | [13 empty] | VV | 2 | 2 | True | 0 | ROZPOCET
| VV |  | Medzisúčet |  | 244.51 | [13 empty] | VV | 2 | 3 | True | 0 | ROZPOCET
| VV |  | Súčet |  | 244.51 | [13 empty] | VV | 2 | 4 | True | 0 | ROZPOCET
| VV |  | 244,51*1,07 "Prepočítané koeficientom množstva |  | 261.626 | [13 empty] | VV | 2 | 2 | True | 0 | ROZPOCET
| VV |  | Súčet |  | 261.626 | [13 empty] | VV | 2 | 4 | True | 1 | ROZPOCET
181 | K | 784410100.S | Penetrovanie jednonásobné jemnozrnných podkladov výšky do 3,80 m | m2 | 906.043 | [5 empty] | znížená |  | 0 | 0 | 0 | 0 | 0 | 16 | K | 2 |  |  |  | ROZPOCET | 0 | 0 | 0 | 0 | 0 | 2 | 0 | 16 | 362
182 | K | 784452371.S | Maľby z maliarskych zmesí na vodnej báze, ručne nanášané dvojnásobné na jemnozrnný podklad výšky do 3,80 m | m2 | 730.398 | [5 empty] | znížená |  | 0 | 0 | 0 | 0 | 0 | 16 | K | 2 |  |  |  | ROZPOCET | 0 | 0 | 0 | 0 | 0 | 2 | 0 | 16 | 364
| VV |  | "SA-01" | [15 empty] | VV | 2 | 1 | True | 0 | ROZPOCET
| VV |  | "1.16 chodba" 19,65+(5,35+3,30)*2*3,15-(0,65*1,97+1,55*1,97+0,9*2,0+1,6*2,0) |  | 64.811 | [13 empty] | VV | 2 | 2 | True | 0 | ROZPOCET
| VV |  | "1.18 chodba" 10,26+(2,07+2,7+3,275+3,63)*3,085-(1,55*1,97+0,85*2,0+0,85*2,0+0,9*2,0)+(0,85+2,0*2)*0,20 |  | 38.994 | [13 empty] | VV | 2 | 2 | True | 0 | ROZPOCET
| VV |  | "1.20 kancelária" 55,76+(10,7*2+5,6+1,0+0,575*2)*2,885-(0,85*2,0+2,4*1,8*4)+(2,4+1,8*2)*0,15*4 |  | 124.478 | [13 empty] | VV | 2 | 2 | True | 0 | ROZPOCET
| VV |  | "1.23 kuchynka" 21,39+(4,60*2+4,60+0,656*2)*2,885-(2,15*2,15+4,6*1,1+2,295*1,8+0,9*2,6)+(2,295+1,8*2)*0,15 |  | 49.719 | [13 empty] | VV | 2 | 2 | True | 0 | ROZPOCET
| VV |  | "1.24 oddychová miestnosť" 8,62+(2,66+3,41)*2*2,885-(0,8*2,1) |  | 41.964 | [13 empty] | VV | 2 | 2 | True | 0 | ROZPOCET
| VV |  | "1.26 šatňa ženy" 7,0+(4,24+1,71)*2*2,60-(0,7*2,1+0,8*2,1+0,8*2,6) |  | 32.71 | [13 empty] | VV | 2 | 2 | True | 0 | ROZPOCET
| VV |  | "1.28 šatňa muži" 13,99+(4,26+3,285)*2*2,60-(0,7*2,1+0,8*2,1+0,8*2,6) |  | 47.994 | [13 empty] | VV | 2 | 2 | True | 0 | ROZPOCET
| VV |  | Medzisúčet |  | 400.67 | [13 empty] | VV | 2 | 3 | True | 0 | ROZPOCET
| VV |  | "MA-01" | [15 empty] | VV | 2 | 1 | True | 0 | ROZPOCET
| VV |  | "1.03 kancelária" 25,56+(6,60*0,19*2)+(6,60+4,18)*2*3,065-(0,8*1,97)+(5,0*3,065) |  | 107.898 | [13 empty] | VV | 2 | 2 | True | 0 | ROZPOCET
| VV |  | "1.34 kancelária" (6,35*5,80+2,82*1,50)+(7,0+2,10)*0,50+(6,35+7,30)*2*2,60-(0,8*2,0+1,2*0,9*3) |  | 111.75 | [13 empty] | VV | 2 | 2 | True | 0 | ROZPOCET
| VV |  | Medzisúčet |  | 219.648 | [13 empty] | VV | 2 | 3 | True | 0 | ROZPOCET
| VV |  | "1.08 wc ženy" 1,89+(1,35+1,4)*2*0,95 |  | 7.115 | [13 empty] | VV | 2 | 2 | True | 0 | ROZPOCET
| VV |  | "1.09 wc muži" 1,96+(1,45+1,35)*2*0,95 |  | 7.28 | [13 empty] | VV | 2 | 2 | True | 0 | ROZPOCET
| VV |  | "1.10 wc ženy" 1,27+(0,875+1,4)*2*0,95 |  | 5.593 | [13 empty] | VV | 2 | 2 | True | 0 | ROZPOCET
| VV |  | "1.11 wc ženy" 1,44+(1,5+1,0)*2*0,95 |  | 6.19 | [13 empty] | VV | 2 | 2 | True | 0 | ROZPOCET
| VV |  | "1.12 výlevka" 1,23+(0,875+1,4)*2*0,95 |  | 5.553 | [13 empty] | VV | 2 | 2 | True | 0 | ROZPOCET
| VV |  | "1.13 wc muži-predsieň" 1,79+(1,275+1,4)*2*0,95 |  | 6.873 | [13 empty] | VV | 2 | 2 | True | 0 | ROZPOCET
| VV |  | "1.14 wc muži" 3,06+(2,55+1,275)*2*0,95 |  | 10.328 | [13 empty] | VV | 2 | 2 | True | 0 | ROZPOCET
| VV |  | "1.15 wc muži" 1,05+(1,05+1,0)*2*0,95 |  | 4.945 | [13 empty] | VV | 2 | 2 | True | 0 | ROZPOCET
| VV |  | Medzisúčet |  | 53.877 | [13 empty] | VV | 2 | 3 | True | 0 | ROZPOCET
| VV |  | "1.27 kúpeľňa ženy" 2,47 |  | 2.47 | [13 empty] | VV | 2 | 2 | True | 0 | ROZPOCET
| VV |  | "1.29 kúpeľňa muži" 5,95 |  | 5.95 | [13 empty] | VV | 2 | 2 | True | 0 | ROZPOCET
| VV |  | Medzisúčet |  | 8.42 | [13 empty] | VV | 2 | 3 | True | 0 | ROZPOCET
| VV |  | Súčet |  | 682.615 | [13 empty] | VV | 2 | 4 | True | 0 | ROZPOCET
| VV |  | 682,615*1,07 "Prepočítané koeficientom množstva |  | 730.398 | [13 empty] | VV | 2 | 2 | True | 0 | ROZPOCET
| VV |  | Súčet |  | 730.398 | [13 empty] | VV | 2 | 4 | True | 1 | ROZPOCET
183 | K | 784452377 | Maľby vodeodolné, umývateľné, ručne nanášané dvojnásobné na jemnozrnný podklad výšky do 3, 80 m | m2 | 72.54 | [5 empty] | znížená |  | 0 | 0 | 0 | 0 | 0 | 16 | K | 2 |  |  |  | ROZPOCET | 0 | 0 | 0 | 0 | 0 | 2 | 0 | 16 | 366
| VV |  | "SA-02" | [15 empty] | VV | 2 | 1 | True | 0 | ROZPOCET
| VV |  | "1.25 chodba" (7,0+5,13)*2*2,60-(0,9*2,6*2+0,9*2,1*2+0,8*2,6*2) |  | 50.456 | [13 empty] | VV | 2 | 2 | True | 0 | ROZPOCET
| VV |  | "1.30 zádverie" (2,35+2,49)*2*2,50-(0,8*2,1+0,9*2,6+1,35*2,9)+(1,35+2,9*2)*0,15 |  | 17.338 | [13 empty] | VV | 2 | 2 | True | 0 | ROZPOCET
| VV |  | Súčet |  | 67.794 | [13 empty] | VV | 2 | 4 | True | 0 | ROZPOCET
| VV |  | 67,794*1,07 "Prepočítané koeficientom množstva |  | 72.54 | [13 empty] | VV | 2 | 2 | True | 0 | ROZPOCET
| VV |  | Súčet |  | 72.54 | [13 empty] | VV | 2 | 4 | True | 1 | ROZPOCET
184 | K | 784452378 | Maľby vodeodolné, umývateľné, oteruvzdorné, ručne nanášané dvojnásobné na jemnozrnný podklad výšky do 3, 80 m | m2 | 103.105 | [5 empty] | znížená |  | 0 | 0 | 0 | 0 | 0 | 16 | K | 2 |  |  |  | ROZPOCET | 0 | 0 | 0 | 0 | 0 | 2 | 0 | 16 | 368
| VV |  | "stropy P4" | [15 empty] | VV | 2 | 1 | True | 0 | ROZPOCET
| VV |  | "1.21 laboratórium" 42,0 |  | 42 | [13 empty] | VV | 2 | 2 | True | 0 | ROZPOCET
| VV |  | "1.22 fotoateliér" 22,56 |  | 22.56 | [13 empty] | VV | 2 | 2 | True | 0 | ROZPOCET
| VV |  | "1.25 chodba" 12,49 |  | 12.49 | [13 empty] | VV | 2 | 2 | True | 0 | ROZPOCET
| VV |  | "1.30 zádverie" 5,88 |  | 5.88 | [13 empty] | VV | 2 | 2 | True | 0 | ROZPOCET
| VV |  | "1.31 snímanie znakov" 8,75 |  | 8.75 | [13 empty] | VV | 2 | 2 | True | 0 | ROZPOCET
| VV |  | "1.32 m.poškodený" 2,34 |  | 2.34 | [13 empty] | VV | 2 | 2 | True | 0 | ROZPOCET
| VV |  | "1.33 m.páchateľ" 2,34 |  | 2.34 | [13 empty] | VV | 2 | 2 | True | 0 | ROZPOCET
| VV |  | Súčet |  | 96.36 | [13 empty] | VV | 2 | 4 | True | 0 | ROZPOCET
| VV |  | 96,36*1,07 "Prepočítané koeficientom množstva |  | 103.105 | [13 empty] | VV | 2 | 2 | True | 0 | ROZPOCET
| VV |  | Súčet |  | 103.105 | [13 empty] | VV | 2 | 4 | True | 1 | ROZPOCET
| D | 787 | Zasklievanie | [9 empty] | 0 |  | 0 |  | 0 | 2 | D | 1 |  |  |  | ROZPOCET | [6 empty] | 0
185 | K | 787110000.S1 | Dodávka a montáž fixnej sklenenej steny 460x288,5cm, dvere+nadsvetlík, sklo Float 10mm, číre, kalené | ks | 1 | [5 empty] | znížená |  | 0 | 0 | 0 | 0 | 0 | 16 | K | 2 |  |  |  | ROZPOCET | 0 | 0 | 0 | 0 | 0 | 2 | 0 | 16 | 370

## 02 - Elektroinstalacie si...
[9 empty] | >> skryté stĺpce << | [9 empty] | {fbd63958-e316-48be-ad52-7ec8671a94d3}
0
| KRYCÍ LIST ROZPOČTU | [8 empty] | v --- nižšie sa nachádzajú doplnkové a pomocné údaje k zostavám --- v | [8 empty] | False
Stavba:
Nitra, pracovisko ÚKT, Vodná 23 - rekonštrukcia priestorov
Objekt:
SO 01 - ADMINISTRATÍVNE PRIESTORY OO PZ
Časť:
02 - Elektroinstalacie silnoprúdové rozvody
| JKSO: |  |  |  |  | KS:
| Miesto: |  |  |  |  | Dátum: | 2023-05-02
| Objednávateľ: |  |  |  |  | IČO:
IČ DPH:
| Zhotoviteľ: |  |  |  |  | IČO: | Vyplň údaj
|  | Vyplň údaj |  |  |  | IČ DPH: | Vyplň údaj
| Projektant: |  |  |  |  | IČO:
IČ DPH:
| Spracovateľ: |  |  |  |  | IČO:
IČ DPH:
Poznámka:
| Cena bez DPH | [5 empty] | 0
|  |  | Základ dane |  |  | Sadzba dane | Výška dane
| DPH | základná | 0 |  |  | 20% | 0
|  | znížená | 0 |  |  | 20% | 0
|  | zákl. prenesená | 0 |  |  | 20% | 0
|  | zníž. prenesená | 0 |  |  | 20% | 0
|  | nulová | 0 |  |  | 0% | 0
| Cena s DPH |  |  | v | EUR |  | 0
| Projektant |  |  | Spracovateľ
| Dátum a podpis: |  | Pečiatka | Dátum a podpis: |  |  | Pečiatka
| Objednávateľ |  |  | Zhotoviteľ
| Dátum a podpis: |  | Pečiatka | Dátum a podpis: |  |  | Pečiatka
REKAPITULÁCIA ROZPOČTU
Stavba:
Nitra, pracovisko ÚKT, Vodná 23 - rekonštrukcia priestorov
Objekt:
SO 01 - ADMINISTRATÍVNE PRIESTORY OO PZ
Časť:
02 - Elektroinstalacie silnoprúdové rozvody
Miesto: | [5 empty] | Dátum: | 2023-05-02
Objednávateľ: | [5 empty] | Projektant:
Zhotoviteľ: |  |  | Vyplň údaj |  |  | Spracovateľ:
Kód dielu - Popis | [6 empty] | Cena celkom [EUR]
Náklady z rozpočtu | [19 empty] | -1
HSV - Práce a dodávky HSV
9 - Ostatné konštrukcie a práce-búranie
M - Práce a dodávky M
21-M - Elektromontáže
36-M - Montáž prevádzkových, meracích a regulačných zariadení
OST - Ostatné
ROZPOČET
Stavba:
Nitra, pracovisko ÚKT, Vodná 23 - rekonštrukcia priestorov
Objekt:
SO 01 - ADMINISTRATÍVNE PRIESTORY OO PZ
Časť:
02 - Elektroinstalacie silnoprúdové rozvody
Miesto: | [5 empty] | Dátum: | 2023-05-02
Objednávateľ: | [5 empty] | Projektant:
Zhotoviteľ: |  |  | Vyplň údaj |  |  | Spracovateľ:
PČ | Typ | Kód | Popis | MJ | Množstvo | J.cena [EUR] | Cena celkom [EUR] | Cenová sústava |  |  | DPH | J. Nh [h] | Nh celkom [h] | J. hmotnosť [t] | Hmotnosť celkom [t] | J. suť [t] | Suť Celkom [t]
Náklady z rozpočtu | [12 empty] | 0 |  | 0 |  | 0 |  | D | -1 | [7 empty] | 0
| D | HSV | Práce a dodávky HSV | [9 empty] | 0 |  | 0 |  | 0 | 1 | D | 0 | ROZPOCET | [6 empty] | 0
| D | 9 | Ostatné konštrukcie a práce-búranie | [9 empty] | 0 |  | 0 |  | 0 | 1 | D | 1 | ROZPOCET | [6 empty] | 0
1 | K | 971033141.S | Vybúranie otvoru v murive tehl. priemeru profilu do 60 mm hr. do 300 mm, -0,00100t | ks | 24 | [5 empty] | znížená |  | 0 | 0 | 0 | 0 | 0 | 4 | K | 2 | ROZPOCET | 0 | 0 | 0 | 0 | 0 | 2 | 0 | 4 | 2
2 | K | 971035804.S | Vrty príklepovým vrtákom do D 24 mm do stien alebo smerom dole do tehál -0.00001t | cm | 1250 | [5 empty] | znížená |  | 0 | 0 | 0 | 0 | 0 | 4 | K | 2 | ROZPOCET | 0 | 0 | 0 | 0 | 0 | 2 | 0 | 4 | 4
3 | M | 585410000130.S | Sadra šedá, balenie 30 kg | ks | 4 | [5 empty] | znížená |  | 0 | 0 | 0 | 0 | 0 | 8 | M | 2 | ROZPOCET | 0 | 0 | 0 | 0 | 0 | 2 | 0 | 4 | 6
4 | K | 971036006.S | Jadrové vrty diamantovými korunkami do D 70 mm do stien - murivo tehlové -0,00006t | cm | 1380 | [5 empty] | znížená |  | 0 | 0 | 0 | 0 | 0 | 4 | K | 2 | ROZPOCET | 0 | 0 | 0 | 0 | 0 | 2 | 0 | 4 | 8
5 | K | 974031121.S | Vysekanie rýh v akomkoľvek murive tehlovom na akúkoľvek maltu do hĺbky 30 mm a š. do 30 mm, -0,00200 t | m | 1800 | [5 empty] | znížená |  | 0 | 0 | 0 | 0 | 0 | 4 | K | 2 | ROZPOCET | 0 | 0 | 0 | 0 | 0 | 2 | 0 | 4 | 10
6 | K | 974031123.S | Vysekanie rýh v akomkoľvek murive tehlovom na akúkoľvek maltu do hĺbky 30 mm a š. do 100 mm, -0,00500t | m | 950 | [5 empty] | znížená |  | 0 | 0 | 0 | 0 | 0 | 4 | K | 2 | ROZPOCET | 0 | 0 | 0 | 0 | 0 | 2 | 0 | 4 | 12
| D | M | Práce a dodávky M | [9 empty] | 0 |  | 0 |  | 0 | 3 | D | 0 | ROZPOCET | [6 empty] | 0
| D | 21-M | Elektromontáže | [9 empty] | 0 |  | 0 |  | 0 | 3 | D | 1 | ROZPOCET | [6 empty] | 0
7 | K | 210010025.S | Rúrka ohybná elektroinštalačná z PVC typ FXP 20, uložená pevne | m | 40 | [5 empty] | znížená |  | 0 | 0 | 0 | 0 | 0 | 64 | K | 2 | ROZPOCET | 0 | 0 | 0 | 0 | 0 | 2 | 0 | 64 | 14
8 | M | 345710009100.S | Rúrka ohybná vlnitá pancierová so strednou mechanickou odolnosťou z PVC-U, D 20 | m | 40 | [5 empty] | znížená |  | 0 | 0 | 0 | 0 | 0 | 256 | M | 2 | ROZPOCET | 0 | 0 | 0 | 0 | 0 | 2 | 0 | 64 | 16
9 | K | 210010026.S | Rúrka ohybná elektroinštalačná z PVC typ FXP 25, uložená pevne | m | 60 | [5 empty] | znížená |  | 0 | 0 | 0 | 0 | 0 | 64 | K | 2 | ROZPOCET | 0 | 0 | 0 | 0 | 0 | 2 | 0 | 64 | 18
10 | M | 345710009200.S | Rúrka ohybná vlnitá pancierová so strednou mechanickou odolnosťou z PVC-U, D 25 | m | 60 | [5 empty] | znížená |  | 0 | 0 | 0 | 0 | 0 | 256 | M | 2 | ROZPOCET | 0 | 0 | 0 | 0 | 0 | 2 | 0 | 64 | 20
11 | K | 210010301.S | Krabica prístrojová bez zapojenia (1901, KP 68, KZ 3) | ks | 84 | [5 empty] | znížená |  | 0 | 0 | 0 | 0 | 0 | 64 | K | 2 | ROZPOCET | 0 | 0 | 0 | 0 | 0 | 2 | 0 | 64 | 22
12 | M | 345410002400.S | Krabica inštalačná KU 68-1901 KA pod omietku | ks | 84 | [5 empty] | znížená |  | 0 | 0 | 0 | 0 | 0 | 256 | M | 2 | ROZPOCET | 0 | 0 | 0 | 0 | 0 | 2 | 0 | 64 | 24
13 | K | 210010302.S | Krabica prístrojová dvojnásobná, bez zapojenia (1901, KZ 3) | ks | 18 | [5 empty] | znížená |  | 0 | 0 | 0 | 0 | 0 | 64 | K | 2 | ROZPOCET | 0 | 0 | 0 | 0 | 0 | 2 | 0 | 64 | 26
14 | M | 345410001400.S | Krabica prístrojová z PVC dvojnásobná pod omietku KP 64/2 | ks | 18 | [5 empty] | znížená |  | 0 | 0 | 0 | 0 | 0 | 256 | M | 2 | ROZPOCET | 0 | 0 | 0 | 0 | 0 | 2 | 0 | 64 | 28
15 | K | 210010303.S | Krabica prístrojová trojnásobná, bez zapojenia (1901, KZ 3) | ks | 5 | [5 empty] | znížená |  | 0 | 0 | 0 | 0 | 0 | 64 | K | 2 | ROZPOCET | 0 | 0 | 0 | 0 | 0 | 2 | 0 | 64 | 30
16 | M | 345410001500.S | Krabica prístrojová z PVC trojnásobná pod omietku KP 64/3 | ks | 5 | [5 empty] | znížená |  | 0 | 0 | 0 | 0 | 0 | 256 | M | 2 | ROZPOCET | 0 | 0 | 0 | 0 | 0 | 2 | 0 | 64 | 32
17 | K | 210010304.S | Krabica prístrojová štvornásobná, bez zapojenia (1901, KZ 3) | ks | 3 | [5 empty] | znížená |  | 0 | 0 | 0 | 0 | 0 | 64 | K | 2 | ROZPOCET | 0 | 0 | 0 | 0 | 0 | 2 | 0 | 64 | 34
18 | M | 345410001600.S | Krabica prístrojová z PVC štvornásobná pod omietku KP 64/4 | ks | 3 | [5 empty] | znížená |  | 0 | 0 | 0 | 0 | 0 | 256 | M | 2 | ROZPOCET | 0 | 0 | 0 | 0 | 0 | 2 | 0 | 64 | 36
19 | K | 210010321.S | Krabica (1903, KR 68) odbočná s viečkom, svorkovnicou vrátane zapojenia, kruhová | ks | 32 | [5 empty] | znížená |  | 0 | 0 | 0 | 0 | 0 | 64 | K | 2 | ROZPOCET | 0 | 0 | 0 | 0 | 0 | 2 | 0 | 64 | 38
20 | M | 345410002600.S | Krabica inštalačná KU 68-1903 KA so svorkovnicou a viečkom | ks | 32 | [5 empty] | znížená |  | 0 | 0 | 0 | 0 | 0 | 256 | M | 2 | ROZPOCET | 0 | 0 | 0 | 0 | 0 | 2 | 0 | 64 | 40
21 | K | 210010322.S | Krabica (KR 97) odbočná s viečkom, svorkovnicou vrátane zapojenia, kruhová | ks | 6 | [5 empty] | znížená |  | 0 | 0 | 0 | 0 | 0 | 64 | K | 2 | ROZPOCET | 0 | 0 | 0 | 0 | 0 | 2 | 0 | 64 | 42
22 | M | 345410001200.S | Krabica odbočná z PVC s viečkom a svorkovnicou pod omietku KR 97/5 | ks | 6 | [5 empty] | znížená |  | 0 | 0 | 0 | 0 | 0 | 256 | M | 2 | ROZPOCET | 0 | 0 | 0 | 0 | 0 | 2 | 0 | 64 | 44
23 | M | 3450644800 | Svorka krabicova napichovacia pre spojenie 2 vodičov | ks | 350 | [5 empty] | znížená |  | 0 | 0 | 0 | 0 | 0 | 256 | M | 2 | ROZPOCET | 0 | 0 | 0 | 0 | 0 | 2 | 0 | 64 | 46
24 | M | 3450644900 | Svorka krabicova napichovacia pre spojenie 3 vodičov | ks | 400 | [5 empty] | znížená |  | 0 | 0 | 0 | 0 | 0 | 256 | M | 2 | ROZPOCET | 0 | 0 | 0 | 0 | 0 | 2 | 0 | 64 | 48
25 | M | 3450645000 | Svorka krabicova napichovacia pre spojenie 4 vodičov | ks | 450 | [5 empty] | znížená |  | 0 | 0 | 0 | 0 | 0 | 256 | M | 2 | ROZPOCET | 0 | 0 | 0 | 0 | 0 | 2 | 0 | 64 | 50
26 | M | 3450645100 | Svorka krabicova napichovacia pre spojenie 5 vodičov | ks | 400 | [5 empty] | znížená |  | 0 | 0 | 0 | 0 | 0 | 256 | M | 2 | ROZPOCET | 0 | 0 | 0 | 0 | 0 | 2 | 0 | 64 | 52
27 | K | 210010351.S | Krabicová rozvodka z lisovaného izolantu vrátane ukončenia káblov a zapojenia vodičov typ 6455-11 do 4 m | ks | 5 | [5 empty] | znížená |  | 0 | 0 | 0 | 0 | 0 | 64 | K | 2 | ROZPOCET | 0 | 0 | 0 | 0 | 0 | 2 | 0 | 64 | 54
28 | M | 345410013000.S | Krabica rozvodná PVC na stenu 6455-11, IP 66 | ks | 5 | [5 empty] | znížená |  | 0 | 0 | 0 | 0 | 0 | 256 | M | 2 | ROZPOCET | 0 | 0 | 0 | 0 | 0 | 2 | 0 | 64 | 56
29 | K | 210011306 | Osadenie polyamidovej príchytky do muriva z ostro pálených tehál, alebo stredne tvrdého kameňa HM 8 | ks | 1200 | [5 empty] | znížená |  | 0 | 0 | 0 | 0 | 0 | 64 | K | 2 | ROZPOCET | 0 | 0 | 0 | 0 | 0 | 2 | 0 | 64 | 58
30 | M | 2830418000 | Hmoždinka dlhá so skrutkou 8 x 80 mm typ: THC880 | ks | 1200 | [5 empty] | znížená |  | 0 | 0 | 0 | 0 | 0 | 256 | M | 2 | ROZPOCET | 0 | 0 | 0 | 0 | 0 | 2 | 0 | 64 | 60
31 | K | 210020922 | Protipožiarna upchávka, priechod stenou - okraja orámovaný uhol t 30 cm | m2 | 1 | [5 empty] | znížená |  | 0 | 0 | 0 | 0 | 0 | 64 | K | 2 | ROZPOCET | 0 | 0 | 0 | 0 | 0 | 2 | 0 | 64 | 62
32 | M | 6315190700 | Doska z minerálnych vlákien hrúbky 8 cm,100/50 cm | m2 | 1 | [5 empty] | znížená |  | 0 | 0 | 0 | 0 | 0 | 256 | M | 2 | ROZPOCET | 0 | 0 | 0 | 0 | 0 | 2 | 0 | 64 | 64
33 | M | 2025083 | Protipožiarna pena CP 620 | ks | 5 | [5 empty] | znížená |  | 0 | 0 | 0 | 0 | 0 | 256 | M | 2 | ROZPOCET | 0 | 0 | 0 | 0 | 0 | 2 | 0 | 64 | 66
34 | K | 210040711 | Murárske práce Vysekanie, zamurovanie a začistenie otvor pre vývodkovú skriňu malú | ks | 118 | [5 empty] | znížená |  | 0 | 0 | 0 | 0 | 0 | 64 | K | 2 | ROZPOCET | 0 | 0 | 0 | 0 | 0 | 2 | 0 | 64 | 68
35 | K | 210100001.S | Ukončenie vodičov v rozvádzač. vrátane zapojenia a vodičovej koncovky do 2,5 mm2 | ks | 471 | [5 empty] | znížená |  | 0 | 0 | 0 | 0 | 0 | 64 | K | 2 | ROZPOCET | 0 | 0 | 0 | 0 | 0 | 2 | 0 | 64 | 70
36 | K | 210100002.S | Ukončenie vodičov v rozvádzač. vrátane zapojenia a vodičovej koncovky do 6 mm2 | ks | 16 | [5 empty] | znížená |  | 0 | 0 | 0 | 0 | 0 | 64 | K | 2 | ROZPOCET | 0 | 0 | 0 | 0 | 0 | 2 | 0 | 64 | 72
37 | K | 210100003.S | Ukončenie vodičov v rozvádzač. vrátane zapojenia a vodičovej koncovky do 16 mm2 | ks | 30 | [5 empty] | znížená |  | 0 | 0 | 0 | 0 | 0 | 64 | K | 2 | ROZPOCET | 0 | 0 | 0 | 0 | 0 | 2 | 0 | 64 | 74
38 | K | 210100005.S | Ukončenie vodičov v rozvádzač. vrátane zapojenia a vodičovej koncovky do 35 mm2 | ks | 10 | [5 empty] | znížená |  | 0 | 0 | 0 | 0 | 0 | 64 | K | 2 | ROZPOCET | 0 | 0 | 0 | 0 | 0 | 2 | 0 | 64 | 76
39 | K | 210110021.S | Jednopólový spínač - radenie 1, zapustená montáž IP 44, vrátane zapojenia | ks | 6 | [5 empty] | znížená |  | 0 | 0 | 0 | 0 | 0 | 64 | K | 2 | ROZPOCET | 0 | 0 | 0 | 0 | 0 | 2 | 0 | 64 | 78
40 | K | 210110041.S | Spínač polozapustený a zapustený vrátane zapojenia jednopólový - radenie 1 | ks | 8 | [5 empty] | znížená |  | 0 | 0 | 0 | 0 | 0 | 64 | K | 2 | ROZPOCET | 0 | 0 | 0 | 0 | 0 | 2 | 0 | 64 | 80
41 | M | 345340004500.S | Prístroj spínača, radenie 1,1So | ks | 8 | [5 empty] | znížená |  | 0 | 0 | 0 | 0 | 0 | 256 | M | 2 | ROZPOCET | 0 | 0 | 0 | 0 | 0 | 2 | 0 | 64 | 82
42 | M | 345350001500.S | Kryt spínača | ks | 8 | [5 empty] | znížená |  | 0 | 0 | 0 | 0 | 0 | 256 | M | 2 | ROZPOCET | 0 | 0 | 0 | 0 | 0 | 2 | 0 | 64 | 84
43 | M | 345350002300.S | Rámček 1-násobný | ks | 8 | [5 empty] | znížená |  | 0 | 0 | 0 | 0 | 0 | 256 | M | 2 | ROZPOCET | 0 | 0 | 0 | 0 | 0 | 2 | 0 | 64 | 86
44 | K | 210110042.S | Spínač polozapustený a zapustený vrátane zapojenia dvojpólový - radenie 2 | ks | 3 | [5 empty] | znížená |  | 0 | 0 | 0 | 0 | 0 | 64 | K | 2 | ROZPOCET | 0 | 0 | 0 | 0 | 0 | 2 | 0 | 64 | 88
45 | M | 345340007950.S | Spínač dvojpólový polozapustený a zapustený, 16A | ks | 3 | [5 empty] | znížená |  | 0 | 0 | 0 | 0 | 0 | 256 | M | 2 | ROZPOCET | 0 | 0 | 0 | 0 | 0 | 2 | 0 | 64 | 90
46 | M | 345350004320.S | Rámik jednoduchý pre spínače a zásuvky | ks | 3 | [5 empty] | znížená |  | 0 | 0 | 0 | 0 | 0 | 256 | M | 2 | ROZPOCET | 0 | 0 | 0 | 0 | 0 | 2 | 0 | 64 | 92
47 | K | 210110043.S | Spínač polozapustený a zapustený vrátane zapojenia sériový - radenie 5 | ks | 3 | [5 empty] | znížená |  | 0 | 0 | 0 | 0 | 0 | 64 | K | 2 | ROZPOCET | 0 | 0 | 0 | 0 | 0 | 2 | 0 | 64 | 94
48 | M | 345340007955.S | Spínač sériový polozapustený a zapustený, radenie č.5 | ks | 3 | [5 empty] | znížená |  | 0 | 0 | 0 | 0 | 0 | 256 | M | 2 | ROZPOCET | 0 | 0 | 0 | 0 | 0 | 2 | 0 | 64 | 96
49 | M | 345350004320.S | Rámik jednoduchý pre spínače a zásuvky | ks | 3 | [5 empty] | znížená |  | 0 | 0 | 0 | 0 | 0 | 256 | M | 2 | ROZPOCET | 0 | 0 | 0 | 0 | 0 | 2 | 0 | 64 | 98
50 | K | 210110044.S | Spínač polozapustený a zapustený vrátane zapojenia dvojitý prep.stried. - radenie 5 B | ks | 6 | [5 empty] | znížená |  | 0 | 0 | 0 | 0 | 0 | 64 | K | 2 | ROZPOCET | 0 | 0 | 0 | 0 | 0 | 2 | 0 | 64 | 100
51 | M | 345330003470.S | Prepínač dvojitý striedavý polozapustený a zapustený, radenie 6+6 | ks | 6 | [5 empty] | znížená |  | 0 | 0 | 0 | 0 | 0 | 256 | M | 2 | ROZPOCET | 0 | 0 | 0 | 0 | 0 | 2 | 0 | 64 | 102
52 | M | 345350004320.S | Rámik jednoduchý pre spínače a zásuvky | ks | 6 | [5 empty] | znížená |  | 0 | 0 | 0 | 0 | 0 | 256 | M | 2 | ROZPOCET | 0 | 0 | 0 | 0 | 0 | 2 | 0 | 64 | 104
53 | K | 210110045.S | Spínač polozapustený a zapustený vrátane zapojenia stried.prep.- radenie 6 | ks | 16 | [5 empty] | znížená |  | 0 | 0 | 0 | 0 | 0 | 64 | K | 2 | ROZPOCET | 0 | 0 | 0 | 0 | 0 | 2 | 0 | 64 | 106
54 | M | 345330003510.S | Prepínač striedavý polozapustený a zapustený, radenie č.6 | ks | 16 | [5 empty] | znížená |  | 0 | 0 | 0 | 0 | 0 | 256 | M | 2 | ROZPOCET | 0 | 0 | 0 | 0 | 0 | 2 | 0 | 64 | 108
55 | M | 345350004320.S | Rámik jednoduchý pre spínače a zásuvky | ks | 16 | [5 empty] | znížená |  | 0 | 0 | 0 | 0 | 0 | 256 | M | 2 | ROZPOCET | 0 | 0 | 0 | 0 | 0 | 2 | 0 | 64 | 110
56 | K | 210110046.S | Spínač polozapustený a zapustený vrátane zapojenia krížový prep.- radenie 7 | ks | 4 | [5 empty] | znížená |  | 0 | 0 | 0 | 0 | 0 | 64 | K | 2 | ROZPOCET | 0 | 0 | 0 | 0 | 0 | 2 | 0 | 64 | 112
57 | M | 345330003530.S | Prepínač krížový polozapustený a zapustený, radenie č.7 | ks | 4 | [5 empty] | znížená |  | 0 | 0 | 0 | 0 | 0 | 256 | M | 2 | ROZPOCET | 0 | 0 | 0 | 0 | 0 | 2 | 0 | 64 | 114
58 | M | 345350004320.S | Rámik jednoduchý pre spínače a zásuvky | ks | 4 | [5 empty] | znížená |  | 0 | 0 | 0 | 0 | 0 | 256 | M | 2 | ROZPOCET | 0 | 0 | 0 | 0 | 0 | 2 | 0 | 64 | 116
59 | K | 210110082.S | Sporáková prípojka pre zapustenú montáž vrátane tlejivky | ks | 1 | [5 empty] | znížená |  | 0 | 0 | 0 | 0 | 0 | 64 | K | 2 | ROZPOCET | 0 | 0 | 0 | 0 | 0 | 2 | 0 | 64 | 118
60 | M | 345320003400.S | Vypínač - sporáková prípojka radenie 3 | ks | 1 | [5 empty] | znížená |  | 0 | 0 | 0 | 0 | 0 | 256 | M | 2 | ROZPOCET | 0 | 0 | 0 | 0 | 0 | 2 | 0 | 64 | 120
61 | K | 210110094.S | Spínač automatický so snímačom pohybu pre zapustenú montáž | ks | 7 | [5 empty] | znížená |  | 0 | 0 | 0 | 0 | 0 | 64 | K | 2 | ROZPOCET | 0 | 0 | 0 | 0 | 0 | 2 | 0 | 64 | 122
62 | M | 404610002300.S | Pohybový snímač alebo čidlo pre ovládanie osvetlenia 230V/50Hz, 10A, IP20 | ks | 7 | [5 empty] | znížená |  | 0 | 0 | 0 | 0 | 0 | 256 | M | 2 | ROZPOCET | 0 | 0 | 0 | 0 | 0 | 2 | 0 | 64 | 124
149 | K | 210111004.S1 | Zásuvka vstavaná do podlahovej krabice, 230 V/16A vrátane zapojenia | ks | 36
150 | M | 8595568919175 | Zásuvka vstavná do podlahovej krabice 45X45 HB biela | ks | 36
63 | K | 210111011.S | Domová zásuvka polozapustená alebo zapustená 250 V / 16A, vrátane zapojenia 2P + PE | ks | 65 | [5 empty] | znížená |  | 0 | 0 | 0 | 0 | 0 | 64 | K | 2 | ROZPOCET | 0 | 0 | 0 | 0 | 0 | 2 | 0 | 64 | 126
64 | M | 345350004320.S | Rámik jednoduchý pre spínače a zásuvky | ks | 30 | [5 empty] | znížená |  | 0 | 0 | 0 | 0 | 0 | 256 | M | 2 | ROZPOCET | 0 | 0 | 0 | 0 | 0 | 2 | 0 | 64 | 128
65 | M | 345350002600.S | Rámček 2-násobný vodorovný | ks | 18 | [5 empty] | znížená |  | 0 | 0 | 0 | 0 | 0 | 256 | M | 2 | ROZPOCET | 0 | 0 | 0 | 0 | 0 | 2 | 0 | 64 | 130
66 | M | 345350003000.S | Rámček 3-násobný vodorovný | ks | 5 | [5 empty] | znížená |  | 0 | 0 | 0 | 0 | 0 | 256 | M | 2 | ROZPOCET | 0 | 0 | 0 | 0 | 0 | 2 | 0 | 64 | 132
67 | M | 345350003400.S | Rámček 4-násobný vodorovný | ks | 3 | [5 empty] | znížená |  | 0 | 0 | 0 | 0 | 0 | 256 | M | 2 | ROZPOCET | 0 | 0 | 0 | 0 | 0 | 2 | 0 | 64 | 134
68 | M | 345520000430.S | Zásuvka jednonásobná polozapustená, radenie 2P+PE, komplet | ks | 65 | [5 empty] | znížená |  | 0 | 0 | 0 | 0 | 0 | 256 | M | 2 | ROZPOCET | 0 | 0 | 0 | 0 | 0 | 2 | 0 | 64 | 136
69 | K | 210111021.S | Domová zásuvka pre zapustenú montáž IP 44, vrátane zapojenia 250 V / 16A, 2P + PE | ks | 38 | [5 empty] | znížená |  | 0 | 0 | 0 | 0 | 0 | 64 | K | 2 | ROZPOCET | 0 | 0 | 0 | 0 | 0 | 2 | 0 | 64 | 138
70 | M | 345510004200.S | Zásuvka jednonásobná zapustená, radenie 2P+PE, IP 44, s clonkami a viečkom, komplet | ks | 38 | [5 empty] | znížená |  | 0 | 0 | 0 | 0 | 0 | 256 | M | 2 | ROZPOCET | 0 | 0 | 0 | 0 | 0 | 2 | 0 | 64 | 140
71 | K | 210120401.S | Istič vzduchový jednopólový do 63 A | ks | 1 | [5 empty] | znížená |  | 0 | 0 | 0 | 0 | 0 | 64 | K | 2 | ROZPOCET | 0 | 0 | 0 | 0 | 0 | 2 | 0 | 64 | 142
72 | M | 358220009500.S | Istič 1P, 10 A, charakteristika C, 10 kA, 1 modul | ks | 1 | [5 empty] | znížená |  | 0 | 0 | 0 | 0 | 0 | 256 | M | 2 | ROZPOCET | 0 | 0 | 0 | 0 | 0 | 2 | 0 | 64 | 144
73 | K | 210120407.S | Istič vzduchový trojpólový do 125 A na DIN lištu | ks | 1 | [5 empty] | znížená |  | 0 | 0 | 0 | 0 | 0 | 64 | K | 2 | ROZPOCET | 0 | 0 | 0 | 0 | 0 | 2 | 0 | 64 | 146
74 | M | 358220052000.S | Istič 3P, 80 A, charakteristika B, 16 kA, 4,5 modulu | ks | 1 | [5 empty] | znížená |  | 0 | 0 | 0 | 0 | 0 | 256 | M | 2 | ROZPOCET | 0 | 0 | 0 | 0 | 0 | 2 | 0 | 64 | 148
75 | K | 210120414.S | Prúdové chrániče s nadprúdovou ochranou dvojpólové | ks | 1 | [5 empty] | znížená |  | 0 | 0 | 0 | 0 | 0 | 64 | K | 2 | ROZPOCET | 0 | 0 | 0 | 0 | 0 | 2 | 0 | 64 | 150
76 | M | 358230000500.S | Prúdový chránič s istením 1P+N, charakteristika B, 16 A, 6000 A/10 kA, 30 mA, typ AC, 2 moduly | ks | 1 | [5 empty] | znížená |  | 0 | 0 | 0 | 0 | 0 | 256 | M | 2 | ROZPOCET | 0 | 0 | 0 | 0 | 0 | 2 | 0 | 64 | 152
77 | K | 210120502.S | Výkonové ističe vzduchové do 250 A, 3P | ks | 1 | [5 empty] | znížená |  | 0 | 0 | 0 | 0 | 0 | 64 | K | 2 | ROZPOCET | 0 | 0 | 0 | 0 | 0 | 2 | 0 | 64 | 154
78 | M | 358220060126.S | Výkonový istič 3P, 250 A, s tepelno-magnetickou spúšťou, 36 kA, Ir=160-250A + podpäťová spúšť 230V/50Hz | ks | 1 | [5 empty] | znížená |  | 0 | 0 | 0 | 0 | 0 | 256 | M | 2 | ROZPOCET | 0 | 0 | 0 | 0 | 0 | 2 | 0 | 64 | 156
79 | K | 210140431 | Montáž - ovládač pomocných obvodov v skrini vrátane zapojenia jednotlačidlový | ks | 1 | [5 empty] | znížená |  | 0 | 0 | 0 | 0 | 0 | 64 | K | 2 | ROZPOCET | 0 | 0 | 0 | 0 | 0 | 2 | 0 | 64 | 158
80 | M | 216524 | CS - ovládacie hlavice, signálky - tlačidlo červené v skrine 1x NC, ochrana proti neumyselnému stlačeniu (STOP TLAČIDLO), 230V/6A, IP65 | ks | 1 | [5 empty] | znížená |  | 0 | 0 | 0 | 0 | 0 | 256 | M | 2 | ROZPOCET | 0 | 0 | 0 | 0 | 0 | 2 | 0 | 64 | 160
81 | K | 210190002.S | Montáž oceľoplechovej rozvodnice do váhy 50 kg | ks | 2 | [5 empty] | znížená |  | 0 | 0 | 0 | 0 | 0 | 64 | K | 2 | ROZPOCET | 0 | 0 | 0 | 0 | 0 | 2 | 0 | 64 | 162
82 | M | AIL22092003 | R1.3 - podružný rozvádzač - podomietková rozvodnica pre rozšírenie existujúceho rozvádzača s prístrojovým vybavením, kompletne vyzbrojená a zapojená v zmysle dokumentácie, vrátane výrobnej dokumentácie | ks | 1 | [5 empty] | znížená |  | 0 | 0 | 0 | 0 | 0 | 256 | M | 2 | ROZPOCET | 0 | 0 | 0 | 0 | 0 | 2 | 0 | 64 | 164
83 | M | AIL22092004 | R1.4 - podružný rozvádzač - podomietková rozvodnica s prístrojovým vybavením, kompletne vyzbrojená a zapojená v zmysle dokumentácie, vrátane výrobnej dokumentácie | ks | 1 | [5 empty] | znížená |  | 0 | 0 | 0 | 0 | 0 | 256 | M | 2 | ROZPOCET | 0 | 0 | 0 | 0 | 0 | 2 | 0 | 64 | 166
84 | K | 210190052.S | Montáž rozvádzača skriňového, panelového za l pole - delený rozvádzač do váhy 300 kg | ks | 1 | [5 empty] | znížená |  | 0 | 0 | 0 | 0 | 0 | 64 | K | 2 | ROZPOCET | 0 | 0 | 0 | 0 | 0 | 2 | 0 | 64 | 168
85 | M | AIL22092002 | R1.2 - podružný rozvádzač - samostatne stojaca skriňa s prístrojovým vybavením, kompletne vyzbrojená a zapojená v zmysle dokumentácie, vrátane výrobnej dokumentácie | ks | 1 | [5 empty] | znížená |  | 0 | 0 | 0 | 0 | 0 | 256 | M | 2 | ROZPOCET | 0 | 0 | 0 | 0 | 0 | 2 | 0 | 64 | 170
86 | K | 210201080.S | Zapojenie LED svietidla IP20, stropného - nástenného | ks | 79 | [5 empty] | znížená |  | 0 | 0 | 0 | 0 | 0 | 64 | K | 2 | ROZPOCET | 0 | 0 | 0 | 0 | 0 | 2 | 0 | 64 | 172
87 | M | AIL230031001 | Svietidlo A - inetriérové stropné okrúhle, prisadené, vstavané LED, 230V/50Hz, 18W, 1440 lm, 4000K, Ra80, IP20 | ks | 4 | [5 empty] | znížená |  | 0 | 0 | 0 | 0 | 0 | 256 | M | 2 | ROZPOCET | 0 | 0 | 0 | 0 | 0 | 2 | 0 | 64 | 174
88 | M | AIL230031002 | Svietidlo A1 - inetriérové stropné okrúhle, prisadené, LED, 230V/50Hz, 36W, 3600 lm, 4000K, Ra80, IP20 | ks | 5 | [5 empty] | znížená |  | 0 | 0 | 0 | 0 | 0 | 256 | M | 2 | ROZPOCET | 0 | 0 | 0 | 0 | 0 | 2 | 0 | 64 | 176
89 | M | AIL230031003 | Svietidlo B1 - inetriérové stropné 600x600, LED, 230V/50Hz, 36W, 3600 lm, 4000K, Ra80, IP20 | ks | 3 | [5 empty] | znížená |  | 0 | 0 | 0 | 0 | 0 | 256 | M | 2 | ROZPOCET | 0 | 0 | 0 | 0 | 0 | 2 | 0 | 64 | 178
90 | M | AIL230031004 | Svietidlo B2 - inetriérové stropné 600x600, LED, 230V/50Hz, 40W, 4500 lm, 4000K, Ra80, IP20 | ks | 2 | [5 empty] | znížená |  | 0 | 0 | 0 | 0 | 0 | 256 | M | 2 | ROZPOCET | 0 | 0 | 0 | 0 | 0 | 2 | 0 | 64 | 180
91 | M | AIL230031005 | Svietidlo B3 - inetriérové vstavané 1130x50x50, LED, 230V/50Hz, 18W, 2400 lm, 4000K, Ra80, IP20 | ks | 10 | [5 empty] | znížená |  | 0 | 0 | 0 | 0 | 0 | 256 | M | 2 | ROZPOCET | 0 | 0 | 0 | 0 | 0 | 2 | 0 | 64 | 182
92 | M | AIL230031006 | Svietidlo B4 - inetriérové prisadené 1130x50x50, LED, 230V/50Hz, 18W, 2400 lm, 4000K, Ra80, IP20 | ks | 22 | [5 empty] | znížená |  | 0 | 0 | 0 | 0 | 0 | 256 | M | 2 | ROZPOCET | 0 | 0 | 0 | 0 | 0 | 2 | 0 | 64 | 184
93 | M | AIL230031007 | Svietidlo C - inetriérové 600x600, prisadené, závesné, a vstavané, LED, 230V/50Hz, 36W, 4000 lm, 4000K, Ra80, IP65 | ks | 1 | [5 empty] | znížená |  | 0 | 0 | 0 | 0 | 0 | 256 | M | 2 | ROZPOCET | 0 | 0 | 0 | 0 | 0 | 2 | 0 | 64 | 186
94 | M | AIL230031008 | Svietidlo C1 - interiérové 600x600, prisadené/vstavané LED, (životn. 100 000 hod.) 230V/50Hz, 48W, 5800 lm, reg. farba svetla 2700-6500K, Ra80, IP40/20 | ks | 10 | [5 empty] | znížená |  | 0 | 0 | 0 | 0 | 0 | 256 | M | 2 | ROZPOCET | 0 | 0 | 0 | 0 | 0 | 2 | 0 | 64 | 188
95 | M | AIL230031008A | Diaľkový ovládač osvetlenia pre reguláciu intenzity osvetlenia a teploty chromatickosti osvetlenia pre svietidlá C1 | ks | 4 | [5 empty] | znížená |  | 0 | 0 | 0 | 0 | 0 | 256 | M | 2 | ROZPOCET | 0 | 0 | 0 | 0 | 0 | 2 | 0 | 64 | 190
96 | M | AIL230031009 | Svietidlo D1 - inetriérové stropné okrúhle, prisadené, LED, 230V/50Hz, 15,6W, 2100 lm, 4000K, Ra80, IP20 | ks | 8 | [5 empty] | znížená |  | 0 | 0 | 0 | 0 | 0 | 256 | M | 2 | ROZPOCET | 0 | 0 | 0 | 0 | 0 | 2 | 0 | 64 | 192
97 | M | AIL230031010 | Svietidlo D2 - inetriérové stropné okrúhle, prisadené, LED, 230V/50Hz, 24,5W, 3600 lm, 4000K, Ra80, IP20 | ks | 6 | [5 empty] | znížená |  | 0 | 0 | 0 | 0 | 0 | 256 | M | 2 | ROZPOCET | 0 | 0 | 0 | 0 | 0 | 2 | 0 | 64 | 194
98 | M | AIL230031011 | Svietidlo H - inetriérové stropné okrúhle, bodové natáčacie, LED, 230V/50Hz, 28W, 1800 lm, 4000K, Ra80, IP20 | ks | 3 | [5 empty] | znížená |  | 0 | 0 | 0 | 0 | 0 | 256 | M | 2 | ROZPOCET | 0 | 0 | 0 | 0 | 0 | 2 | 0 | 64 | 196
99 | M | AIL230031012 | Svietidlo H1 - inetriérové stropné okrúhle, vstavané, LED, 230V/50Hz, 15W, 1600 lm, 4000K, Ra80, IP20 | ks | 3 | [5 empty] | znížená |  | 0 | 0 | 0 | 0 | 0 | 256 | M | 2 | ROZPOCET | 0 | 0 | 0 | 0 | 0 | 2 | 0 | 64 | 198
100 | M | AIL230031013 | Svietidlo H2 - inetriérové stropné okrúhle, vstavané, LED, 230V/50Hz, 25W, 2700 lm, 4000K, Ra80, IP20 | ks | 2 | [5 empty] | znížená |  | 0 | 0 | 0 | 0 | 0 | 256 | M | 2 | ROZPOCET | 0 | 0 | 0 | 0 | 0 | 2 | 0 | 64 | 200
101 | K | 210201082.S | Zapojenie LED svietidla IP54, stropného - nástenného | ks | 1 | [5 empty] | znížená |  | 0 | 0 | 0 | 0 | 0 | 64 | K | 2 | ROZPOCET | 0 | 0 | 0 | 0 | 0 | 2 | 0 | 64 | 202
102 | M | AIL230031014 | Svietidlo G - nástenné exteriérové, s pohybovým senzorom LED, AC 230V/50Hz, 12W, min. 1200lm, 4000K, IP44 | ks | 1 | [5 empty] | znížená |  | 0 | 0 | 0 | 0 | 0 | 256 | M | 2 | ROZPOCET | 0 | 0 | 0 | 0 | 0 | 2 | 0 | 64 | 204
103 | K | 210201510.S | Zapojenie núdzového svietidla, 1x svetelný LED zdroj - núdzový režim | ks | 27 | [5 empty] | znížená |  | 0 | 0 | 0 | 0 | 0 | 64 | K | 2 | ROZPOCET | 0 | 0 | 0 | 0 | 0 | 2 | 0 | 64 | 206
104 | M | AIL22092SVN1 | Svietidlo N1 - núdzové, LED, autonómnosť 1/3 h, prisadené, obdĺžnikové, polykabonátové teleso, priehľadný poly-karbonátový kryt, AC 230V/50Hz, 8 W. IP65, piktogram | ks | 13 | [5 empty] | znížená |  | 0 | 0 | 0 | 0 | 0 | 256 | M | 2 | ROZPOCET | 0 | 0 | 0 | 0 | 0 | 2 | 0 | 64 | 208
105 | M | AIL22092SVN1A | Svietidlo NA1 - núdzové, LED, autonómnosť 1-8 h, stropné, polykabonátové teleso, AC 230V/50Hz, 24 W, IP41 | ks | 2 | [5 empty] | znížená |  | 0 | 0 | 0 | 0 | 0 | 256 | M | 2 | ROZPOCET | 0 | 0 | 0 | 0 | 0 | 2 | 0 | 64 | 210
106 | M | AIL22092SVNA2 | Svietidlo NA2 - núdzové, symetrické, LED, autonómnosť 1-8 h, stropné, polykabonátové teleso, AC 230V/50Hz, 24 W, IP41 | ks | 4 | [5 empty] | znížená |  | 0 | 0 | 0 | 0 | 0 | 256 | M | 2 | ROZPOCET | 0 | 0 | 0 | 0 | 0 | 2 | 0 | 64 | 212
107 | M | AIL22092SVNA3 | Svietidlo NA3 - núdzové, do podhľadu, vstavané, symetrické, LED, autonómnosť 1-8 h, stropné, polykabonátové teleso, AC 230V/50Hz, 24 W, IP42 | ks | 8 | [5 empty] | znížená |  | 0 | 0 | 0 | 0 | 0 | 256 | M | 2 | ROZPOCET | 0 | 0 | 0 | 0 | 0 | 2 | 0 | 64 | 214
108 | K | 210201901.S | Montáž svietidla interiérového na stenu do 1,0 kg | ks | 13 | [5 empty] | znížená |  | 0 | 0 | 0 | 0 | 0 | 64 | K | 2 | ROZPOCET | 0 | 0 | 0 | 0 | 0 | 2 | 0 | 64 | 216
109 | K | 210201915.S | Montáž svietidla interiérového na strop do 1,5 kg | ks | 85 | [5 empty] | znížená |  | 0 | 0 | 0 | 0 | 0 | 64 | K | 2 | ROZPOCET | 0 | 0 | 0 | 0 | 0 | 2 | 0 | 64 | 218
110 | K | 210201925.S | Montáž svietidla exteriérového na stenu do 1,5 kg | ks | 1 | [5 empty] | znížená |  | 0 | 0 | 0 | 0 | 0 | 64 | K | 2 | ROZPOCET | 0 | 0 | 0 | 0 | 0 | 2 | 0 | 64 | 220
111 | K | 210220031.S | Ekvipotenciálna svorkovnica EPS 2 v krabici KO 125 E | ks | 2 | [5 empty] | znížená |  | 0 | 0 | 0 | 0 | 0 | 64 | K | 2 | ROZPOCET | 0 | 0 | 0 | 0 | 0 | 2 | 0 | 64 | 222
112 | M | 345410000400.S | Krabica odbočná z PVC s viečkom pod omietku KO 125 E | ks | 2 | [5 empty] | znížená |  | 0 | 0 | 0 | 0 | 0 | 256 | M | 2 | ROZPOCET | 0 | 0 | 0 | 0 | 0 | 2 | 0 | 64 | 224
113 | M | 345610005100.S | Svorkovnica ekvipotencionálna EPS 2, z PP | ks | 2 | [5 empty] | znížená |  | 0 | 0 | 0 | 0 | 0 | 256 | M | 2 | ROZPOCET | 0 | 0 | 0 | 0 | 0 | 2 | 0 | 64 | 226
114 | K | 210220040.S | Svorka na potrubie Bernard vrátane pásika Cu | ks | 12 | [5 empty] | znížená |  | 0 | 0 | 0 | 0 | 0 | 64 | K | 2 | ROZPOCET | 0 | 0 | 0 | 0 | 0 | 2 | 0 | 64 | 228
115 | M | 354410006200.S | Svorka uzemňovacia Bernard ZSA 16 | ks | 12 | [5 empty] | znížená |  | 0 | 0 | 0 | 0 | 0 | 256 | M | 2 | ROZPOCET | 0 | 0 | 0 | 0 | 0 | 2 | 0 | 64 | 230
116 | M | 354410066900.S | Páska CU, bleskozvodný a uzemňovací materiál, dĺžka 0,5 m | ks | 12 | [5 empty] | znížená |  | 0 | 0 | 0 | 0 | 0 | 256 | M | 2 | ROZPOCET | 0 | 0 | 0 | 0 | 0 | 2 | 0 | 64 | 232
117 | K | 210220301.S | Ochranné pospájanie v práčovniach, kúpeľniach, pevné uloženie CY 4-6 mm2 | m | 50 | [5 empty] | znížená |  | 0 | 0 | 0 | 0 | 0 | 64 | K | 2 | ROZPOCET | 0 | 0 | 0 | 0 | 0 | 2 | 0 | 64 | 234
118 | M | 341110012300.S | Vodič medený H07Z-U 6 mm2 | m | 50 | [5 empty] | znížená |  | 0 | 0 | 0 | 0 | 0 | 256 | M | 2 | ROZPOCET | 0 | 0 | 0 | 0 | 0 | 2 | 0 | 64 | 236
119 | K | 210220303.S | Ochranné pospájanie v práčovniach, kúpeľniach, pevné uloženie CY 10-16 mm2 | m | 35 | [5 empty] | znížená |  | 0 | 0 | 0 | 0 | 0 | 64 | K | 2 | ROZPOCET | 0 | 0 | 0 | 0 | 0 | 2 | 0 | 64 | 238
120 | M | 341110012500.S | Vodič medený H07Z-K 16 mm2 | m | 35 | [5 empty] | znížená |  | 0 | 0 | 0 | 0 | 0 | 256 | M | 2 | ROZPOCET | 0 | 0 | 0 | 0 | 0 | 2 | 0 | 64 | 240
121 | K | 210290751.S1 | Montáž motorického spotrebiča, ventilátora do 1.5 kW, vrátane zapojenia | ks | 6 | [5 empty] | znížená |  | 0 | 0 | 0 | 0 | 0 | 64 | K | 2 | ROZPOCET | 0 | 0 | 0 | 0 | 0 | 2 | 0 | 64 | 242
122 | K | 2102907590.S1 | Montáž a zapojenie vetracej jednotky, nastavenie a vyskúšanie | ks | 3 | [5 empty] | znížená |  | 0 | 0 | 0 | 0 | 0 | 64 | K | 2 | ROZPOCET | 0 | 0 | 0 | 0 | 0 | 2 | 0 | 64 | 244
123 | K | 2102907592.S1 | Pripravenie vývodu pre napájanie vonkajšej klimatizačnej jednotky | ks | 5 | [5 empty] | znížená |  | 0 | 0 | 0 | 0 | 0 | 64 | K | 2 | ROZPOCET | 0 | 0 | 0 | 0 | 0 | 2 | 0 | 64 | 246
124 | K | 2102907596.S2 | Montáž a zapojenie termostatu vykurovania, nastavenie a vyskúšanie | ks | 5 | [5 empty] | znížená |  | 0 | 0 | 0 | 0 | 0 | 64 | K | 2 | ROZPOCET | 0 | 0 | 0 | 0 | 0 | 2 | 0 | 64 | 248
125 | K | 2102907597.S1 | Montáž a zapojenie regulátora VZT, nastavenie a vyskúšanie | ks | 3 | [5 empty] | znížená |  | 0 | 0 | 0 | 0 | 0 | 64 | K | 2 | ROZPOCET | 0 | 0 | 0 | 0 | 0 | 2 | 0 | 64 | 250
126 | K | 210881075.S | Kábel bezhalogénový, medený uložený pevne N2XH 0,6/1,0 kV 3x1,5 | m | 850 | [5 empty] | znížená |  | 0 | 0 | 0 | 0 | 0 | 64 | K | 2 | ROZPOCET | 0 | 0 | 0 | 0 | 0 | 2 | 0 | 64 | 252
127 | M | 341610014300.S1 | Kábel medený bezhalogenový N2XH-J 3x1,5 mm2 | m | 570 | [5 empty] | znížená |  | 0 | 0 | 0 | 0 | 0 | 256 | M | 2 | ROZPOCET | 0 | 0 | 0 | 0 | 0 | 2 | 0 | 64 | 254
128 | M | 341610014300.S2 | Kábel medený bezhalogenový N2XH-O 3x1,5 mm2 | m | 240 | [5 empty] | znížená |  | 0 | 0 | 0 | 0 | 0 | 256 | M | 2 | ROZPOCET | 0 | 0 | 0 | 0 | 0 | 2 | 0 | 64 | 256
129 | M | 341610014300.S3 | Kábel medený bezhalogenový funkčný počas požiaru N2XH-O 3x1,5 FE 180/PS90 | m | 40 | [5 empty] | znížená |  | 0 | 0 | 0 | 0 | 0 | 256 | M | 2 | ROZPOCET | 0 | 0 | 0 | 0 | 0 | 2 | 0 | 64 | 258
130 | K | 210881076.S | Kábel bezhalogénový, medený uložený pevne N2XH 0,6/1,0 kV 3x2,5 | m | 1395 | [5 empty] | znížená |  | 0 | 0 | 0 | 0 | 0 | 64 | K | 2 | ROZPOCET | 0 | 0 | 0 | 0 | 0 | 2 | 0 | 64 | 260
131 | M | 341610014400.S1 | Kábel medený bezhalogenový N2XH-J 3x2,5 mm2 | m | 1395 | [5 empty] | znížená |  | 0 | 0 | 0 | 0 | 0 | 256 | M | 2 | ROZPOCET | 0 | 0 | 0 | 0 | 0 | 2 | 0 | 64 | 262
132 | K | 210881091.S | Kábel bezhalogénový, medený uložený pevne N2XH 0,6/1,0 kV 4x1,5 | m | 20 | [5 empty] | znížená |  | 0 | 0 | 0 | 0 | 0 | 64 | K | 2 | ROZPOCET | 0 | 0 | 0 | 0 | 0 | 2 | 0 | 64 | 264
133 | M | 341610015900.S2 | Kábel medený bezhalogenový N2XH-O 4x1,5 mm2 | m | 20 | [5 empty] | znížená |  | 0 | 0 | 0 | 0 | 0 | 256 | M | 2 | ROZPOCET | 0 | 0 | 0 | 0 | 0 | 2 | 0 | 64 | 266
134 | K | 210881101.S1 | Kábel bezhalogénový, medený uložený pevne N2XH-J 0,6/1,0 kV 5x2,5 | m | 50 | [5 empty] | znížená |  | 0 | 0 | 0 | 0 | 0 | 64 | K | 2 | ROZPOCET | 0 | 0 | 0 | 0 | 0 | 2 | 0 | 64 | 268
135 | M | 341610016900.S1 | Kábel medený bezhalogenový N2XH-J 5x2,5 mm2 | m | 50 | [5 empty] | znížená |  | 0 | 0 | 0 | 0 | 0 | 256 | M | 2 | ROZPOCET | 0 | 0 | 0 | 0 | 0 | 2 | 0 | 64 | 270
136 | K | 210881104.S | Kábel bezhalogénový, medený uložený pevne N2XH 0,6/1,0 kV 5x10 | m | 85 | [5 empty] | znížená |  | 0 | 0 | 0 | 0 | 0 | 64 | K | 2 | ROZPOCET | 0 | 0 | 0 | 0 | 0 | 2 | 0 | 64 | 272
137 | M | 341610017200.S | Kábel medený bezhalogenový N2XH-J 5x10 mm2 | m | 85 | [5 empty] | znížená |  | 0 | 0 | 0 | 0 | 0 | 256 | M | 2 | ROZPOCET | 0 | 0 | 0 | 0 | 0 | 2 | 0 | 64 | 274
138 | K | 2108811049.S1 | Kábel bezhalogénový, medený uložený pevne N2XH 0,6/1,0 kV 5x35 | m | 40 | [5 empty] | znížená |  | 0 | 0 | 0 | 0 | 0 | 64 | K | 2 | ROZPOCET | 0 | 0 | 0 | 0 | 0 | 2 | 0 | 64 | 276
139 | M | 341610017209.S | Kábel medený bezhalogenový N2XH-J 5x35 mm2 | m | 40 | [5 empty] | znížená |  | 0 | 0 | 0 | 0 | 0 | 256 | M | 2 | ROZPOCET | 0 | 0 | 0 | 0 | 0 | 2 | 0 | 64 | 278
144 | K | 210010420.S | Krabica univerzálna viacnásobná do podlahy | ks | 9
145 | M | 345410004100.S | Krabica univerálna z PA do betónových podlah napr. KUP 57 alebo ekvivalent | ks | 9
146 | M | 345410005610.S | Sada nivelačná (4 ks) SN | ks | 9
147 | K | 210010422.S | Rám podlahovej krabici - BOX | ks | 9
148 | M | 345410004400.S | Rám pre podlahovú krabicu napr. typ 57, šxvxh 330x260x60 mm alebo ekvivalent | ks | 9
| D | 36-M | Montáž prevádzkových, meracích a regulačných zariadení | [9 empty] | 0 |  | 0 |  | 0 | 3 | D | 1 | ROZPOCET | [6 empty] | 0
140 | K | 3614101051.S | Montáž záložného zdroja do rozvádzača | ks | 1 | [5 empty] | znížená |  | 0 | 0 | 0 | 0 | 0 | 64 | K | 2 | ROZPOCET | 0 | 0 | 0 | 0 | 0 | 2 | 0 | 64 | 280
141 | M | AIL22092009 | Záložný zdroj UPS - malý záložný zdroj pre napájanie podpäťovej spúšte v R1.1, 230V/50Hz, IP20, doba zálohy min. 50W/15min. | ks | 1 | [5 empty] | znížená |  | 0 | 0 | 0 | 0 | 0 | 256 | M | 2 | ROZPOCET | 0 | 0 | 0 | 0 | 0 | 2 | 0 | 64 | 282
| D | OST | Ostatné | [9 empty] | 0 |  | 0 |  | 0 | 4 | D | 0 | ROZPOCET | [6 empty] | 0
142 | K | HZS-001 | Revízie elektrických zariadení | ks | 1 | [5 empty] | znížená |  | 0 | 0 | 0 | 0 | 0 | 262144 | K | 1 | ROZPOCET | 0 | 0 | 0 | 0 | 0 | 2 | 0 | 262144 | 284
143 | K | HZS-003 | Demontáž pôvodnej elektroinštalácie v riešených miestnostiach oddelenia, odpojenie v pôvodnom rozvádzači merania | kmpl | 1 | [5 empty] | znížená |  | 0 | 0 | 0 | 0 | 0 | 262144 | K | 1 | ROZPOCET | 0 | 0 | 0 | 0 | 0 | 2 | 0 | 262144 | 286

## 03 - Elektroinstalacie sl...
[9 empty] | >> skryté stĺpce << | [9 empty] | {9d1505bc-6cd4-4c88-a49a-34fc7a9ac546}
0
| KRYCÍ LIST ROZPOČTU | [8 empty] | v --- nižšie sa nachádzajú doplnkové a pomocné údaje k zostavám --- v | [8 empty] | False
Stavba:
Nitra, pracovisko ÚKT, Vodná 23 - rekonštrukcia priestorov
Objekt:
SO 01 - ADMINISTRATÍVNE PRIESTORY OO PZ
Časť:
03 - Elektroinstalacie slaboprúdové rozvody
| JKSO: |  |  |  |  | KS:
| Miesto: |  |  |  |  | Dátum: | 2023-05-02
| Objednávateľ: |  |  |  |  | IČO:
IČ DPH:
| Zhotoviteľ: |  |  |  |  | IČO: | Vyplň údaj
|  | Vyplň údaj |  |  |  | IČ DPH: | Vyplň údaj
| Projektant: |  |  |  |  | IČO:
IČ DPH:
| Spracovateľ: |  |  |  |  | IČO:
IČ DPH:
Poznámka:
| Cena bez DPH | [5 empty] | 0
|  |  | Základ dane |  |  | Sadzba dane | Výška dane
| DPH | základná | 0 |  |  | 20% | 0
|  | znížená | 0 |  |  | 20% | 0
|  | zákl. prenesená | 0 |  |  | 20% | 0
|  | zníž. prenesená | 0 |  |  | 20% | 0
|  | nulová | 0 |  |  | 0% | 0
| Cena s DPH |  |  | v | EUR |  | 0
| Projektant |  |  | Spracovateľ
| Dátum a podpis: |  | Pečiatka | Dátum a podpis: |  |  | Pečiatka
| Objednávateľ |  |  | Zhotoviteľ
| Dátum a podpis: |  | Pečiatka | Dátum a podpis: |  |  | Pečiatka
REKAPITULÁCIA ROZPOČTU
Stavba:
Nitra, pracovisko ÚKT, Vodná 23 - rekonštrukcia priestorov
Objekt:
SO 01 - ADMINISTRATÍVNE PRIESTORY OO PZ
Časť:
03 - Elektroinstalacie slaboprúdové rozvody
Miesto: | [5 empty] | Dátum: | 2023-05-02
Objednávateľ: | [5 empty] | Projektant:
Zhotoviteľ: |  |  | Vyplň údaj |  |  | Spracovateľ:
Kód dielu - Popis | [6 empty] | Cena celkom [EUR]
Náklady z rozpočtu | [19 empty] | -1
HSV - Práce a dodávky HSV
9 - Ostatné konštrukcie a práce-búranie
M - Práce a dodávky M
21-M - Elektromontáže
22-M - Montáže oznam. a zabezp. zariadení
DDZ - Domáce dorozumievacie zariadenie
OST - Ostatné
ROZPOČET
Stavba:
Nitra, pracovisko ÚKT, Vodná 23 - rekonštrukcia priestorov
Objekt:
SO 01 - ADMINISTRATÍVNE PRIESTORY OO PZ
Časť:
03 - Elektroinstalacie slaboprúdové rozvody
Miesto: | [5 empty] | Dátum: | 2023-05-02
Objednávateľ: | [5 empty] | Projektant:
Zhotoviteľ: |  |  | Vyplň údaj |  |  | Spracovateľ:
PČ | Typ | Kód | Popis | MJ | Množstvo | J.cena [EUR] | Cena celkom [EUR] | Cenová sústava |  |  | DPH | J. Nh [h] | Nh celkom [h] | J. hmotnosť [t] | Hmotnosť celkom [t] | J. suť [t] | Suť Celkom [t]
Náklady z rozpočtu | [12 empty] | 0 |  | 0 |  | 0 |  | D | -1 | [7 empty] | 0
| D | HSV | Práce a dodávky HSV | [9 empty] | 0 |  | 0 |  | 0 | 1 | D | 0 | ROZPOCET | [6 empty] | 0
| D | 9 | Ostatné konštrukcie a práce-búranie | [9 empty] | 0 |  | 0 |  | 0 | 1 | D | 1 | ROZPOCET | [6 empty] | 0
1 | K | 971033141.S | Vybúranie otvoru v murive tehl. priemeru profilu do 60 mm hr. do 300 mm, -0,00100t | ks | 12 | [5 empty] | znížená |  | 0 | 0 | 0 | 0 | 0 | 4 | K | 2 | ROZPOCET | 0 | 0 | 0 | 0 | 0 | 2 | 0 | 4 | 2
2 | K | 971035804.S | Vrty príklepovým vrtákom do D 24 mm do stien alebo smerom dole do tehál -0.00001t | cm | 120 | [5 empty] | znížená |  | 0 | 0 | 0 | 0 | 0 | 4 | K | 2 | ROZPOCET | 0 | 0 | 0 | 0 | 0 | 2 | 0 | 4 | 4
3 | M | 585410000130.S | Sadra šedá, balenie 30 kg | ks | 2 | [5 empty] | znížená |  | 0 | 0 | 0 | 0 | 0 | 8 | M | 2 | ROZPOCET | 0 | 0 | 0 | 0 | 0 | 2 | 0 | 4 | 6
4 | K | 971036006.S | Jadrové vrty diamantovými korunkami do D 70 mm do stien - murivo tehlové -0,00006t | cm | 360 | [5 empty] | znížená |  | 0 | 0 | 0 | 0 | 0 | 4 | K | 2 | ROZPOCET | 0 | 0 | 0 | 0 | 0 | 2 | 0 | 4 | 8
5 | K | 974031121.S | Vysekanie rýh v akomkoľvek murive tehlovom na akúkoľvek maltu do hĺbky 30 mm a š. do 30 mm, -0,00200 t | m | 1800 | [5 empty] | znížená |  | 0 | 0 | 0 | 0 | 0 | 4 | K | 2 | ROZPOCET | 0 | 0 | 0 | 0 | 0 | 2 | 0 | 4 | 10
6 | K | 974031123.S | Vysekanie rýh v akomkoľvek murive tehlovom na akúkoľvek maltu do hĺbky 30 mm a š. do 100 mm, -0,00500t | m | 900 | [5 empty] | znížená |  | 0 | 0 | 0 | 0 | 0 | 4 | K | 2 | ROZPOCET | 0 | 0 | 0 | 0 | 0 | 2 | 0 | 4 | 12
| D | M | Práce a dodávky M | [9 empty] | 0 |  | 0 |  | 0 | 3 | D | 0 | ROZPOCET | [6 empty] | 0
| D | 21-M | Elektromontáže | [9 empty] | 0 |  | 0 |  | 0 | 3 | D | 1 | ROZPOCET | [6 empty] | 0
7 | K | 210010025.S | Rúrka ohybná elektroinštalačná z PVC typ FXP 20, uložená pevne | m | 800 | [5 empty] | znížená |  | 0 | 0 | 0 | 0 | 0 | 64 | K | 2 | ROZPOCET | 0 | 0 | 0 | 0 | 0 | 2 | 0 | 64 | 14
8 | M | 345710009100.S | Rúrka ohybná vlnitá pancierová so strednou mechanickou odolnosťou z PVC-U, D 20 | m | 800 | [5 empty] | znížená |  | 0 | 0 | 0 | 0 | 0 | 256 | M | 2 | ROZPOCET | 0 | 0 | 0 | 0 | 0 | 2 | 0 | 64 | 16
9 | K | 210010110.S | Lišta elektroinštalačná z PVC 40x40, uložená pevne, vkladacia | m | 40 | [5 empty] | znížená |  | 0 | 0 | 0 | 0 | 0 | 64 | K | 2 | ROZPOCET | 0 | 0 | 0 | 0 | 0 | 2 | 0 | 64 | 18
10 | M | 345750065150.S | Lišta hranatá z PVC, 40x40 mm | m | 40 | [5 empty] | znížená |  | 0 | 0 | 0 | 0 | 0 | 256 | M | 2 | ROZPOCET | 0 | 0 | 0 | 0 | 0 | 2 | 0 | 64 | 20
11 | K | 210011310.S | Osadenie polyamidovej príchytky (hmoždinky) HM 8 do tvrdého kameňa, jednoduchého betónu a železobetónu | ks | 160 | [5 empty] | znížená |  | 0 | 0 | 0 | 0 | 0 | 64 | K | 2 | ROZPOCET | 0 | 0 | 0 | 0 | 0 | 2 | 0 | 64 | 22
12 | M | 311310002800.S | Hmoždinka klasická, sivá, M 8x40 mm | ks | 160 | [5 empty] | znížená |  | 0 | 0 | 0 | 0 | 0 | 256 | M | 2 | ROZPOCET | 0 | 0 | 0 | 0 | 0 | 2 | 0 | 64 | 24
13 | K | 210290365 | Náhrada častí vedenia chránených vodičov závesná príchytka | ks | 250 | [5 empty] | znížená |  | 0 | 0 | 0 | 0 | 0 | 64 | K | 2 | ROZPOCET | 0 | 0 | 0 | 0 | 0 | 2 | 0 | 64 | 26
14 | M | 2207036 | Zväzkový držiak Grip 2031 M 30 FS | ks | 250 | [5 empty] | znížená |  | 0 | 0 | 0 | 0 | 0 | 256 | M | 2 | ROZPOCET | 0 | 0 | 0 | 0 | 0 | 2 | 0 | 64 | 28
15 | K | 210290367E101 | Príchytka PVC s hmoždinkou D8 a sťahovacou páskou pre upevnenie zväzku káblov s priemerom do 50 mm | ks | 650 | [5 empty] | znížená |  | 0 | 0 | 0 | 0 | 0 | 64 | K | 2 | ROZPOCET | 0 | 0 | 0 | 0 | 0 | 2 | 0 | 64 | 30
16 | M | 790402 | Káblová prýchytka PVC s natĺkacou hmoždinkou a sťahovacou páskou napr. Strader US1 (UKT1) alebo ekvivalent | ks | 650 | [5 empty] | znížená |  | 0 | 0 | 0 | 0 | 0 | 256 | M | 2 | ROZPOCET | 0 | 0 | 0 | 0 | 0 | 2 | 0 | 64 | 32
17 | K | 2108720995.S1 | Kábel signálny uložený pevne CYT(F)Y 2x0,5+6x0,3 | m | 245 | [5 empty] | znížená |  | 0 | 0 | 0 | 0 | 0 | 64 | K | 2 | ROZPOCET | 0 | 0 | 0 | 0 | 0 | 2 | 0 | 64 | 34
18 | M | AIL00000072 | Kábel pevný signálny CYT(F)Y 2x0,5+6x0,3 | m | 245 | [5 empty] | znížená |  | 0 | 0 | 0 | 0 | 0 | 256 | M | 2 | ROZPOCET | 0 | 0 | 0 | 0 | 0 | 2 | 0 | 64 | 36
| D | 22-M | Montáže oznam. a zabezp. zariadení | [9 empty] | 0 |  | 0 |  | 0 | 3 | D | 1 | ROZPOCET | [6 empty] | 0
19 | K | 220301201 | Zásuvka dátová montáž | ks | 31 | [5 empty] | znížená |  | 0 | 0 | 0 | 0 | 0 | 64 | K | 2 | ROZPOCET | 0 | 0 | 0 | 0 | 0 | 2 | 0 | 64 | 38
20 | M | 7657612 | Zásuvka dátová 2x RJ45, Cat.6A, STP 360° kov. tienenie, farba biela, IP20, vrátane a montážneho príslušenstva, inštalácia do prístrojovej krabice | ks | 31 | [5 empty] | znížená |  | 0 | 0 | 0 | 0 | 0 | 256 | M | 2 | ROZPOCET | 0 | 0 | 0 | 0 | 0 | 2 | 0 | 64 | 40
21 | M | 80251E | Vypínače a zásuvky, Montážna doska 2 moduly | ks | 31 | [5 empty] | znížená |  | 0 | 0 | 0 | 0 | 0 | 256 | M | 2 | ROZPOCET | 0 | 0 | 0 | 0 | 0 | 2 | 0 | 64 | 42
22 | M | 78802E | Elektroinštalačný materiál a prístroje RÁMIK 2M BIELY pre zásuvka | ks | 31 | [5 empty] | znížená |  | 0 | 0 | 0 | 0 | 0 | 256 | M | 2 | ROZPOCET | 0 | 0 | 0 | 0 | 0 | 2 | 0 | 64 | 44
57 | K | 220511011.S | Montáž zásuvky 2xRJ45 do podlahovej krabice, alebo do žľabu | ks | 9
58 | M | 8595568927279 | Zásuvka dátová do podlahovej krabice 1-modul 45X22 1x RJ45 Cat.6A | ks | 18
59 | K | 220511020.S | Zapojenie zásuvky 1xRJ45 | ks | 18
60 | K | 220511021.S | Zapojenie zásuvky 2xRJ45 | ks | 31
23 | K | 220511025.S | Montáž konektoru (zástrčky) | ks | 80 | [5 empty] | znížená |  | 0 | 0 | 0 | 0 | 0 | 64 | K | 2 | ROZPOCET | 0 | 0 | 0 | 0 | 0 | 2 | 0 | 64 | 46
24 | M | 383150009400.S | Konektor RJ45/s ACS, Cat.6, tienený, univerzálny (lanko/drôt) | ks | 80 | [5 empty] | znížená |  | 0 | 0 | 0 | 0 | 0 | 256 | M | 2 | ROZPOCET | 0 | 0 | 0 | 0 | 0 | 2 | 0 | 64 | 48
25 | K | 220511026.S | Montáž gumovej kábelovej prechodky | ks | 80 | [5 empty] | znížená |  | 0 | 0 | 0 | 0 | 0 | 64 | K | 2 | ROZPOCET | 0 | 0 | 0 | 0 | 0 | 2 | 0 | 64 | 50
26 | M | 383150028600.S | Prechodka gumová kábelová na konektor RJ45 | ks | 80 | [5 empty] | znížená |  | 0 | 0 | 0 | 0 | 0 | 256 | M | 2 | ROZPOCET | 0 | 0 | 0 | 0 | 0 | 2 | 0 | 64 | 52
27 | K | 220511031.S | Kábel dátový vedený v rúrkach | m | 5390 | [5 empty] | znížená |  | 0 | 0 | 0 | 0 | 0 | 64 | K | 2 | ROZPOCET | 0 | 0 | 0 | 0 | 0 | 2 | 0 | 64 | 54
28 | M | 341230001700.S | Kábel STP 4x2xAWG23, Cat.6A, 500MHz, LSOH | m | 5390 | [5 empty] | znížená |  | 0 | 0 | 0 | 0 | 0 | 256 | M | 2 | ROZPOCET | 0 | 0 | 0 | 0 | 0 | 2 | 0 | 64 | 56
29 | K | 220512025.S | Montáž stojanového rozvadzača 19", výšky od 1970 do 2105 mm, hĺbky 600-800 mm | ks | 1 | [5 empty] | znížená |  | 0 | 0 | 0 | 0 | 0 | 64 | K | 2 | ROZPOCET | 0 | 0 | 0 | 0 | 0 | 2 | 0 | 64 | 58
30 | M | 383180007500.S | Rozvádzač stojanový 19", vxšxh 1970x600x800 mm | ks | 1 | [5 empty] | znížená |  | 0 | 0 | 0 | 0 | 0 | 256 | M | 2 | ROZPOCET | 0 | 0 | 0 | 0 | 0 | 2 | 0 | 64 | 60
31 | K | 220512037.S | Montáž podstavca pod rozvadzač, s filtrom | ks | 1 | [5 empty] | znížená |  | 0 | 0 | 0 | 0 | 0 | 64 | K | 2 | ROZPOCET | 0 | 0 | 0 | 0 | 0 | 2 | 0 | 64 | 62
32 | M | 383180011900.S | Podstavec 600x600 mm, s filtrom, pre stojanové a serverové rozvádzače | ks | 1 | [5 empty] | znížená |  | 0 | 0 | 0 | 0 | 0 | 256 | M | 2 | ROZPOCET | 0 | 0 | 0 | 0 | 0 | 2 | 0 | 64 | 64
33 | K | 220512039.S | Montáž police do rozvadzača, perferovaná | ks | 3 | [5 empty] | znížená |  | 0 | 0 | 0 | 0 | 0 | 64 | K | 2 | ROZPOCET | 0 | 0 | 0 | 0 | 0 | 2 | 0 | 64 | 66
34 | M | 383180012600.S | Polica perforovaná 19", hĺbka 250 mm, výška 32.2 mm, nosnosť 20 kg | ks | 3 | [5 empty] | znížená |  | 0 | 0 | 0 | 0 | 0 | 256 | M | 2 | ROZPOCET | 0 | 0 | 0 | 0 | 0 | 2 | 0 | 64 | 68
35 | K | 220512046.S | Montáž rozvodného panelu s prepäťovou ochranou | ks | 1 | [5 empty] | znížená |  | 0 | 0 | 0 | 0 | 0 | 64 | K | 2 | ROZPOCET | 0 | 0 | 0 | 0 | 0 | 2 | 0 | 64 | 70
36 | M | 383180013400.S | Rozvodný panel 19", 5x230V, prepäťová ochrana, výška 57 mm, kábel 3 m | ks | 1 | [5 empty] | znížená |  | 0 | 0 | 0 | 0 | 0 | 256 | M | 2 | ROZPOCET | 0 | 0 | 0 | 0 | 0 | 2 | 0 | 64 | 72
37 | K | 220512051.S | Montáž ventilačnej jednotky, 2x ventilátor | ks | 1 | [5 empty] | znížená |  | 0 | 0 | 0 | 0 | 0 | 64 | K | 2 | ROZPOCET | 0 | 0 | 0 | 0 | 0 | 2 | 0 | 64 | 74
38 | M | 383180014200.S | Ventilačná jednotka 19", 30W, výška 89 mm, (2x ventilátor) s termostatom | ks | 1 | [5 empty] | znížená |  | 0 | 0 | 0 | 0 | 0 | 256 | M | 2 | ROZPOCET | 0 | 0 | 0 | 0 | 0 | 2 | 0 | 64 | 76
39 | K | 220512060.S | Montáž držiaka patch káblov, držiak kovový | ks | 4 | [5 empty] | znížená |  | 0 | 0 | 0 | 0 | 0 | 64 | K | 2 | ROZPOCET | 0 | 0 | 0 | 0 | 0 | 2 | 0 | 64 | 78
40 | M | 383180011000.S | Držiak patch káblov 19", kovový, výška 44,5 mm | ks | 4 | [5 empty] | znížená |  | 0 | 0 | 0 | 0 | 0 | 256 | M | 2 | ROZPOCET | 0 | 0 | 0 | 0 | 0 | 2 | 0 | 64 | 80
41 | K | 220512107.S | Montáž tieneného patch panelu, 24xRJ45 | ks | 4 | [5 empty] | znížená |  | 0 | 0 | 0 | 0 | 0 | 64 | K | 2 | ROZPOCET | 0 | 0 | 0 | 0 | 0 | 2 | 0 | 64 | 82
42 | M | 383150020200.S | Patch panel Cat.6A 24xRJ45/s, 10G, komplet osadený | ks | 4 | [5 empty] | znížená |  | 0 | 0 | 0 | 0 | 0 | 256 | M | 2 | ROZPOCET | 0 | 0 | 0 | 0 | 0 | 2 | 0 | 64 | 84
43 | M | 383150020277.S | Záložný zdroj do skrine 19", UPS 750VA, doba zálohy min. 15 minút | ks | 1 | [5 empty] | znížená |  | 0 | 0 | 0 | 0 | 0 | 256 | M | 2 | ROZPOCET | 0 | 0 | 0 | 0 | 0 | 2 | 0 | 64 | 86
44 | K | 220512110.S | Zapojenie jedneho portu do patch panelu - 1xRJ45 | ks | 80 | [5 empty] | znížená |  | 0 | 0 | 0 | 0 | 0 | 64 | K | 2 | ROZPOCET | 0 | 0 | 0 | 0 | 0 | 2 | 0 | 64 | 88
45 | K | 220512122.S | Montáž patch kábla FTP, Cat.5, 5E, 6A - do 3m, LSOH | m | 80 | [5 empty] | znížená |  | 0 | 0 | 0 | 0 | 0 | 64 | K | 2 | ROZPOCET | 0 | 0 | 0 | 0 | 0 | 2 | 0 | 64 | 90
46 | M | 383150014400.S | Patch kábel FTP, Cat.6A, LSOH bezhalogénový, 1 m | ks | 20 | [5 empty] | znížená |  | 0 | 0 | 0 | 0 | 0 | 256 | M | 2 | ROZPOCET | 0 | 0 | 0 | 0 | 0 | 2 | 0 | 64 | 92
47 | M | 383150014500.S | Patch kábel FTP, Cat.6A, LSOH bezhalogénový, 1.5 m | ks | 20 | [5 empty] | znížená |  | 0 | 0 | 0 | 0 | 0 | 256 | M | 2 | ROZPOCET | 0 | 0 | 0 | 0 | 0 | 2 | 0 | 64 | 94
48 | M | 383150014600.S | Patch kábel FTP, Cat.6A, LSOH bezhalogénový, 2 m | ks | 20 | [5 empty] | znížená |  | 0 | 0 | 0 | 0 | 0 | 256 | M | 2 | ROZPOCET | 0 | 0 | 0 | 0 | 0 | 2 | 0 | 64 | 96
49 | M | 383150014700.S | Patch kábel FTP, Cat.6A, LSOH bezhalogénový, 3 m | ks | 20 | [5 empty] | znížená |  | 0 | 0 | 0 | 0 | 0 | 256 | M | 2 | ROZPOCET | 0 | 0 | 0 | 0 | 0 | 2 | 0 | 64 | 98
50 | K | 220512130.S | Značenie zásuviek | ks | 80 | [5 empty] | znížená |  | 0 | 0 | 0 | 0 | 0 | 64 | K | 2 | ROZPOCET | 0 | 0 | 0 | 0 | 0 | 2 | 0 | 64 | 100
51 | K | 220512135.S | Meranie certifikácie cat.6A, vystavenie protokolu | ks | 80 | [5 empty] | znížená |  | 0 | 0 | 0 | 0 | 0 | 64 | K | 2 | ROZPOCET | 0 | 0 | 0 | 0 | 0 | 2 | 0 | 64 | 102
| D | DDZ | Domáce dorozumievacie zariadenie | [9 empty] | 0 |  | 0 |  | 0 | 1 | D | 1 | ROZPOCET | [6 empty] | 0
52 | K | 220260027 | Krabica KO 125 pod omietku, vrátane vysekania lôžka,zhotovenie otvorov,bez svoriek a zapojenia vodičov | ks | 2 | [5 empty] | znížená |  | 0 | 0 | 0 | 0 | 0 | 4 | K | 2 | ROZPOCET | 0 | 0 | 0 | 0 | 0 | 2 | 0 | 4 | 104
53 | M | 3450913000 | Krabica KO-125 | ks | 2 | [5 empty] | znížená |  | 0 | 0 | 0 | 0 | 0 | 8 | M | 2 | ROZPOCET | 0 | 0 | 0 | 0 | 0 | 2 | 0 | 4 | 106
54 | K | 220260551 | Rúrka PVC D 16 ulož.pod omietku, vrátane napoj.krabíc,vývodiek do pripravenej drážky,(bez dodania krabíc) | m | 80 | [5 empty] | znížená |  | 0 | 0 | 0 | 0 | 0 | 4 | K | 2 | ROZPOCET | 0 | 0 | 0 | 0 | 0 | 2 | 0 | 4 | 108
55 | M | SHH161657 | I-Trubka FX 16 | m | 80 | [5 empty] | znížená |  | 0 | 0 | 0 | 0 | 0 | 8 | M | 2 | ROZPOCET | 0 | 0 | 0 | 0 | 0 | 2 | 0 | 4 | 110
| D | OST | Ostatné | [9 empty] | 0 |  | 0 |  | 0 | 4 | D | 0 | ROZPOCET | [6 empty] | 0
56 | K | 990021263 | Práce spojené s prípravou vodičov pre elektronický zabezpečovací systém a dorozumievacie zariadenie, zakončenie vodičov v určených miestach, konzultácia s dodávateľom EZS a DZ (prvky EZS a DZ nie sú súčasťou dodávky tohto projektu) | súb | 1 | [5 empty] | znížená |  | 0 | 0 | 0 | 0 | 0 | 262144 | K | 1 | ROZPOCET | 0 | 0 | 0 | 0 | 0 | 2 | 0 | 262144 | 112

## 04 - Vykurovací systém
[9 empty] | >> skryté stĺpce << | [9 empty] | {4516646c-5e00-4d7a-a784-616821fdaf57}
0
| KRYCÍ LIST ROZPOČTU | [8 empty] | v --- nižšie sa nachádzajú doplnkové a pomocné údaje k zostavám --- v | [8 empty] | False
Stavba:
Nitra, pracovisko ÚKT, Vodná 23 - rekonštrukcia priestorov
Objekt:
SO 01 - ADMINISTRATÍVNE PRIESTORY OO PZ
Časť:
04 - Vykurovací systém
| JKSO: |  |  |  |  | KS:
| Miesto: |  |  |  |  | Dátum: | 2023-05-02
| Objednávateľ: |  |  |  |  | IČO:
IČ DPH:
| Zhotoviteľ: |  |  |  |  | IČO: | Vyplň údaj
|  | Vyplň údaj |  |  |  | IČ DPH: | Vyplň údaj
| Projektant: |  |  |  |  | IČO:
IČ DPH:
| Spracovateľ: |  |  |  |  | IČO:
IČ DPH:
Poznámka:
| Cena bez DPH | [5 empty] | 0
|  |  | Základ dane |  |  | Sadzba dane | Výška dane
| DPH | základná | 0 |  |  | 20% | 0
|  | znížená | 0 |  |  | 20% | 0
|  | zákl. prenesená | 0 |  |  | 20% | 0
|  | zníž. prenesená | 0 |  |  | 20% | 0
|  | nulová | 0 |  |  | 0% | 0
| Cena s DPH |  |  | v | EUR |  | 0
| Projektant |  |  | Spracovateľ
| Dátum a podpis: |  | Pečiatka | Dátum a podpis: |  |  | Pečiatka
| Objednávateľ |  |  | Zhotoviteľ
| Dátum a podpis: |  | Pečiatka | Dátum a podpis: |  |  | Pečiatka
REKAPITULÁCIA ROZPOČTU
Stavba:
Nitra, pracovisko ÚKT, Vodná 23 - rekonštrukcia priestorov
Objekt:
SO 01 - ADMINISTRATÍVNE PRIESTORY OO PZ
Časť:
04 - Vykurovací systém
Miesto: | [5 empty] | Dátum: | 2023-05-02
Objednávateľ: | [5 empty] | Projektant:
Zhotoviteľ: |  |  | Vyplň údaj |  |  | Spracovateľ:
Kód dielu - Popis | [6 empty] | Cena celkom [EUR]
Náklady z rozpočtu | [19 empty] | -1
9 - Ostatné konštrukcie a práce-búranie
713 - Izolácie tepelné
731 - Ústredné kúrenie - kotolne
733 - Ústredné kúrenie - rozvodné potrubie; Zdravotechnika - rozvody teplej vody
734 - Ústredné kúrenie, armatúry.
735 - Ústredné kúrenie, vykurovacie telesá
36-M - Montáž prevádzkových, meracích a regulačných zariadení
HZS - Hodinové zúčtovacie sadzby
ROZPOČET
Stavba:
Nitra, pracovisko ÚKT, Vodná 23 - rekonštrukcia priestorov
Objekt:
SO 01 - ADMINISTRATÍVNE PRIESTORY OO PZ
Časť:
04 - Vykurovací systém
Miesto: | [5 empty] | Dátum: | 2023-05-02
Objednávateľ: | [5 empty] | Projektant:
Zhotoviteľ: |  |  | Vyplň údaj |  |  | Spracovateľ:
PČ | Typ | Kód | Popis | MJ | Množstvo | J.cena [EUR] | Cena celkom [EUR] | Cenová sústava |  |  | DPH | J. Nh [h] | Nh celkom [h] | J. hmotnosť [t] | Hmotnosť celkom [t] | J. suť [t] | Suť Celkom [t]
Náklady z rozpočtu | [12 empty] | 0 |  | 0 |  | 0 |  | D | -1 | [7 empty] | 0
| D | 9 | Ostatné konštrukcie a práce-búranie | [9 empty] | 0 |  | 0 |  | 0 | 1 | D | 0 | ROZPOCET | [6 empty] | 0
1 | K | 941955001.S | Lešenie ľahké pracovné pomocné, s výškou lešeňovej podlahy do 1,20 m | m2 | 10 | [5 empty] | znížená |  | 0 | 0 | 0 | 0 | 0 | 4 | K | 1 | ROZPOCET | 0 | 0 | 0 | 0 | 0 | 2 | 0 | 4 | -761780387
2 | K | 971033431.S | Vybúranie otvoru v murive tehl. plochy do 0,25 m2 hr. do 150 mm, -0,07300t | ks | 6 | [5 empty] | znížená |  | 0 | 0 | 0 | 0 | 0 | 4 | K | 1 | ROZPOCET | 0 | 0 | 0 | 0 | 0 | 2 | 0 | 4 | 1874312240
3 | K | 979081111.S | Odvoz sutiny a vybúraných hmôt na skládku do 1 km | t | 0.438 | [5 empty] | znížená |  | 0 | 0 | 0 | 0 | 0 | 4 | K | 1 | ROZPOCET | 0 | 0 | 0 | 0 | 0 | 2 | 0 | 4 | -1385231910
4 | K | 979081121.S | Odvoz sutiny a vybúraných hmôt na skládku za každý ďalší 1 km | t | 0.438 | [5 empty] | znížená |  | 0 | 0 | 0 | 0 | 0 | 4 | K | 1 | ROZPOCET | 0 | 0 | 0 | 0 | 0 | 2 | 0 | 4 | 511819395
5 | K | 979082111.S | Vnútrostavenisková doprava sutiny a vybúraných hmôt do 10 m | t | 0.438 | [5 empty] | znížená |  | 0 | 0 | 0 | 0 | 0 | 4 | K | 1 | ROZPOCET | 0 | 0 | 0 | 0 | 0 | 2 | 0 | 4 | 395114547
6 | K | 979082121.S | Vnútrostavenisková doprava sutiny a vybúraných hmôt za každých ďalších 5 m | t | 0.438 | [5 empty] | znížená |  | 0 | 0 | 0 | 0 | 0 | 4 | K | 1 | ROZPOCET | 0 | 0 | 0 | 0 | 0 | 2 | 0 | 4 | -1777079943
7 | K | 979089011.S | Poplatok za skladovanie - zmiešaný stavebný odpad | t | 0.438 | [5 empty] | znížená |  | 0 | 0 | 0 | 0 | 0 | 4 | K | 1 | ROZPOCET | 0 | 0 | 0 | 0 | 0 | 2 | 0 | 4 | -1657119344
| D | 713 | Izolácie tepelné | [9 empty] | 0 |  | 0 |  | 0 | 2 | D | 0 | ROZPOCET | [6 empty] | 0
8 | K | 713482131.S | Montáž trubíc z PE, hr.30 mm,vnút.priemer do 38 mm | m | 55 | [5 empty] | znížená |  | 0 | 0 | 0 | 0 | 0 | 16 | K | 1 | ROZPOCET | 0 | 0 | 0 | 0 | 0 | 2 | 0 | 16 | 1133327021
9 | M | 283310006100 | Izolačná PE trubica TUBOLIT DG 18x30 mm (d potrubia x hr. izolácie), rozrezaná, napr. AZ FLEX alebo ekvivalent | m | 40 | [5 empty] | znížená |  | 0 | 0 | 0 | 0 | 0 | 32 | M | 1 | ROZPOCET | 0 | 0 | 0 | 0 | 0 | 2 | 0 | 16 | 523754947
10 | M | 283310006200 | Izolačná PE trubica TUBOLIT DG 22x30 mm (d potrubia x hr. izolácie), rozrezaná, napr. AZ FLEX alebo ekvivalent | m | 15 | [5 empty] | znížená |  | 0 | 0 | 0 | 0 | 0 | 32 | M | 1 | ROZPOCET | 0 | 0 | 0 | 0 | 0 | 2 | 0 | 16 | -651788980
11 | K | 998713201.S | Presun hmôt pre izolácie tepelné v objektoch výšky do 6 m | % | [6 empty] | znížená |  | 0 | 0 | 0 | 0 | 0 | 16 | K | 1 | ROZPOCET | 0 | 0 | 0 | 0 | 0 | 2 | 0 | 16 | 1347863145
12 | K | 998713293.S | Izolácie tepelné, prípl.za presun nad vymedz. najväčšiu dopravnú vzdial. do 500 m | % | [6 empty] | znížená |  | 0 | 0 | 0 | 0 | 0 | 16 | K | 1 | ROZPOCET | 0 | 0 | 0 | 0 | 0 | 2 | 0 | 16 | -1752233430
13 | K | 998713299.S | Izolácie tepelné, prípl.za presun za každých ďalších aj začatých 1000 m nad 1000 m | % | [6 empty] | znížená |  | 0 | 0 | 0 | 0 | 0 | 16 | K | 1 | ROZPOCET | 0 | 0 | 0 | 0 | 0 | 2 | 0 | 16 | 339028213
| D | 731 | Ústredné kúrenie - kotolne | [9 empty] | 0 |  | 0 |  | 0 | 2 | D | 0 | ROZPOCET | [6 empty] | 0
14 | K | 732351000.S | Premiestnenie akumulačného zásobníka vykurovacej vody v spojení so solár. systémami, tepel. čerpadlami a kotlami na pevné palivo objem do 400 l s použitými tvarovkami | ks | 1 | [5 empty] | znížená |  | 0 | 0 | 0 | 0 | 0 | 16 | K | 1 | ROZPOCET | 0 | 0 | 0 | 0 | 0 | 2 | 0 | 16 | -2143448487
15 | K | 998732201.S | Presun hmôt pre strojovne v objektoch výšky do 6 m | % | [6 empty] | znížená |  | 0 | 0 | 0 | 0 | 0 | 16 | K | 1 | ROZPOCET | 0 | 0 | 0 | 0 | 0 | 2 | 0 | 16 | 166608151
16 | K | 998732293.S | Strojovne, prípl.za presun nad vymedz. najväčšiu dopravnú vzdialenosť do 500 m | % | [6 empty] | znížená |  | 0 | 0 | 0 | 0 | 0 | 16 | K | 1 | ROZPOCET | 0 | 0 | 0 | 0 | 0 | 2 | 0 | 16 | 329286187
17 | K | 998732299.S | Strojovne, prípl.za presun za každých ďaľších i začatých 1000 m nad 1000 m | % | [6 empty] | znížená |  | 0 | 0 | 0 | 0 | 0 | 16 | K | 1 | ROZPOCET | 0 | 0 | 0 | 0 | 0 | 2 | 0 | 16 | 1733726302
| D | 733 | Ústredné kúrenie - rozvodné potrubie; Zdravotechnika - rozvody teplej vody | [9 empty] | 0 |  | 0 |  | 0 | 2 | D | 0 | ROZPOCET | [6 empty] | 0
18 | K | 733167100.S | Montáž plasthliníkového potrubia pre vykurovanie lisovaním D 16,2 mm | m | 46 | [5 empty] | znížená |  | 0 | 0 | 0 | 0 | 0 | 16 | K | 1 | ROZPOCET | 0 | 0 | 0 | 0 | 0 | 2 | 0 | 16 | 847855413
19 | M | 3C16020 | Rúrka plast-hliníková PE-RT, hr.Al 0,4 mm, v kotúči, 16x2, napr. HERZ alebo ekvivalent | m | 46 | [5 empty] | znížená |  | 0 | 0 | 0 | 0 | 0 | 32 | M | 1 | ROZPOCET | 0 | 0 | 0 | 0 | 0 | 2 | 0 | 16 | -1428047566
20 | K | 733167103.S | Montáž plasthliníkového potrubia pre vykurovanie lisovaním D 20,2 mm | m | 56 | [5 empty] | znížená |  | 0 | 0 | 0 | 0 | 0 | 16 | K | 1 | ROZPOCET | 0 | 0 | 0 | 0 | 0 | 2 | 0 | 16 | 1679427209
21 | M | 3C20020 | Rúrka plast-hliníková PE-RT, hr.Al 0,4 mm, v kotúči, 20x2, napr. HERZ alebo ekvivalent | m | 56 | [5 empty] | znížená |  | 0 | 0 | 0 | 0 | 0 | 32 | M | 1 | ROZPOCET | 0 | 0 | 0 | 0 | 0 | 2 | 0 | 16 | 1092067473
22 | K | 733167157.S | Montáž plasthliníkového prechodu lisovaním D 16 mm | ks | 10 | [5 empty] | znížená |  | 0 | 0 | 0 | 0 | 0 | 16 | K | 1 | ROZPOCET | 0 | 0 | 0 | 0 | 0 | 2 | 0 | 16 | -934696167
23 | M | 1609501 | Prechodka pre rozdeľovače 8530 na plastovú rúrku 16 x 2, G 3/4", z PE-X-, PB a rúrky z kompozitných plastov, pozostáva z hadicovej prechodky, svorkového krúžku a prevlečnej matice G 3/4" s kužeľovým tesnením, napr. HERZ alebo ekvivalent | ks | 10 | [5 empty] | znížená |  | 0 | 0 | 0 | 0 | 0 | 32 | M | 1 | ROZPOCET | 0 | 0 | 0 | 0 | 0 | 2 | 0 | 16 | 632607955
24 | K | 733167212.1 | Montáž plasthliníkových tvaroviek nad rámec ( 10 % z ceny ) | % | [6 empty] | znížená |  | 0 | 0 | 0 | 0 | 0 | 16 | K | 1 | ROZPOCET | 0 | 0 | 0 | 0 | 0 | 2 | 0 | 16 | -1808896879
25 | K | 733191301.S | Tlaková skúška plastového potrubia do 32 mm | m | 102 | [5 empty] | znížená |  | 0 | 0 | 0 | 0 | 0 | 16 | K | 1 | ROZPOCET | 0 | 0 | 0 | 0 | 0 | 2 | 0 | 16 | 2143733274
26 | K | 998733201.S | Presun hmôt pre rozvody potrubia v objektoch výšky do 6 m | % | [6 empty] | znížená |  | 0 | 0 | 0 | 0 | 0 | 16 | K | 1 | ROZPOCET | 0 | 0 | 0 | 0 | 0 | 2 | 0 | 16 | -677738273
27 | K | 998733293.S | Rozvody potrubia, prípl.za presun nad vymedz. najväčšiu dopravnú vzdial. do 500 m | % | [6 empty] | znížená |  | 0 | 0 | 0 | 0 | 0 | 16 | K | 1 | ROZPOCET | 0 | 0 | 0 | 0 | 0 | 2 | 0 | 16 | 531038783
28 | K | 998733299.S | Rozvody potrubia, prípl.za presun za každých ďaľších i začatých 1000 m nad 1000 m | % | [6 empty] | znížená |  | 0 | 0 | 0 | 0 | 0 | 16 | K | 1 | ROZPOCET | 0 | 0 | 0 | 0 | 0 | 2 | 0 | 16 | 319211879
| D | 734 | Ústredné kúrenie, armatúry. | [9 empty] | 0 |  | 0 |  | 0 | 2 | D | 0 | ROZPOCET | [6 empty] | 0
29 | K | 734209112.S | Montáž závitovej armatúry s 2 závitmi do G 1/2 | ks | 25 | [5 empty] | znížená |  | 0 | 0 | 0 | 0 | 0 | 16 | K | 1 | ROZPOCET | 0 | 0 | 0 | 0 | 0 | 2 | 0 | 16 | 1644672125
30 | M | 1772391 | Ventil termostatický DN 15, priamy, prípojka na vykurovacie teleso s kužeľovým tesnením, pripojenie na rúru univerzálnym hrdlom, napr. HERZ Ventil TS-90 alebo ekvivalent | ks | 12 | [5 empty] | znížená |  | 0 | 0 | 0 | 0 | 0 | 32 | M | 1 | ROZPOCET | 0 | 0 | 0 | 0 | 0 | 2 | 0 | 16 | 1380117975
31 | M | 1392301 | Ventil do spiatočky DN 15, priamy, s prednastavením, s možnosťou napúšťania, vypúšťania a uzavretia, prípojka na vykurovacie teleso s kužeľovým tesnením, pripojenie na rúru univerzálnym hrdlom napr. HERZ RL-5 alebo ekvivalent | ks | 12 | [5 empty] | znížená |  | 0 | 0 | 0 | 0 | 0 | 32 | M | 1 | ROZPOCET | 0 | 0 | 0 | 0 | 0 | 2 | 0 | 16 | -1603036974
32 | M | 1778441 | Ventil štvorcestný termostatický DN 15, rohový, pre 2-rúrkové sústavy, prednastaviteľný termostatický zvršok, pripojenie vyk. telesa ponornou rúrou dĺ = 150 mm - DN 11 mm, napr. HERZ VUA-40 alebo ekvivalent | ks | 1 | [5 empty] | znížená |  | 0 | 0 | 0 | 0 | 0 | 32 | M | 1 | ROZPOCET | 0 | 0 | 0 | 0 | 0 | 2 | 0 | 16 | 64356460
33 | K | 734209115.S | Montáž závitovej armatúry s 2 závitmi DN 25 | ks | 2 | [5 empty] | znížená |  | 0 | 0 | 0 | 0 | 0 | 16 | K | 1 | ROZPOCET | 0 | 0 | 0 | 0 | 0 | 2 | 0 | 16 | 696815203
34 | M | 1211703 | Kohút guľový 2-cestný regulačný s ovládacou pákou DN 25, PN 40, napr. HERZ alebo ekvivalent | ks | 2 | [5 empty] | znížená |  | 0 | 0 | 0 | 0 | 0 | 32 | M | 1 | ROZPOCET | 0 | 0 | 0 | 0 | 0 | 2 | 0 | 16 | 431039188
35 | K | 734223150.S | Montáž regulátora diferenčného tlaku priameho pre kúrenie DN 15 | ks | 1 | [5 empty] | znížená |  | 0 | 0 | 0 | 0 | 0 | 16 | K | 1 | ROZPOCET | 0 | 0 | 0 | 0 | 0 | 2 | 0 | 16 | 298443487
36 | M | 1421701 | Ventil priamy vyvažovací DN 15 (normálny prietok, kvs=6,05 m3/h), s meracími ventilčekmi pre meranie tlakovej diferencie, 2 vrty 1/4 uzatvorené uzávermi, hrdlo x hrdlo, napr STRÖMAX-GM 2013 alebo ekvivalent | ks | 1 | [5 empty] | znížená |  | 0 | 0 | 0 | 0 | 0 | 32 | M | 1 | ROZPOCET | 0 | 0 | 0 | 0 | 0 | 2 | 0 | 16 | -1463489875
37 | K | 734223208.S | Montáž termostatickej hlavice kvapalinovej jednoduchej | súb. | 13 | [5 empty] | znížená |  | 0 | 0 | 0 | 0 | 0 | 16 | K | 1 | ROZPOCET | 0 | 0 | 0 | 0 | 0 | 2 | 0 | 16 | 1861232092
38 | M | 1920030 | Hlavica termostatická závit M 28 x 1,5, s kvapalinovým snímačom a polohou "0", nastaviteľná protimrazová ochrana pri cca 6°C, teplotný rozsah 6 - 30 °C, napr. HERZ Hlavica termostatická "Design" "Mini" alebo ekvivalent | ks | 13 | [5 empty] | znížená |  | 0 | 0 | 0 | 0 | 0 | 32 | M | 1 | ROZPOCET | 0 | 0 | 0 | 0 | 0 | 2 | 0 | 16 | -475446607
39 | K | 998734201.S | Presun hmôt pre armatúry v objektoch výšky do 6 m | % | [6 empty] | znížená |  | 0 | 0 | 0 | 0 | 0 | 16 | K | 1 | ROZPOCET | 0 | 0 | 0 | 0 | 0 | 2 | 0 | 16 | 122949091
40 | K | 998734293.S | Armatúry, prípl.za presun nad vymedz. najväčšiu dopravnú vzdialenosť do 500 m | % | [6 empty] | znížená |  | 0 | 0 | 0 | 0 | 0 | 16 | K | 1 | ROZPOCET | 0 | 0 | 0 | 0 | 0 | 2 | 0 | 16 | -457178808
41 | K | 998734299.S | Armatúry, prípl.za presun za každých ďaľších i začatých 1000 m nad 1000 m | % | [6 empty] | znížená |  | 0 | 0 | 0 | 0 | 0 | 16 | K | 1 | ROZPOCET | 0 | 0 | 0 | 0 | 0 | 2 | 0 | 16 | 42356098
42 | K | HZS000211r | Ostatné prepojovacie potrubia a potrubné spojovacie tvarovky (flexi nerez.rúrky, matice, kolená, vsuvky, ...) % z ceny | % | [6 empty] | znížená |  | 0 | 0 | 0 | 0 | 0 | 16 | K | 1 | ROZPOCET | 0 | 0 | 0 | 0 | 0 | 2 | 0 | 16 | -1630072195
| D | 735 | Ústredné kúrenie, vykurovacie telesá | [9 empty] | 0 |  | 0 |  | 0 | 2 | D | 0 | ROZPOCET | [6 empty] | 0
43 | K | 735000912.S | Vyregulovanie dvojregulačného ventilu s termostatickým ovládaním | ks | 13 | [5 empty] | znížená |  | 0 | 0 | 0 | 0 | 0 | 16 | K | 1 | ROZPOCET | 0 | 0 | 0 | 0 | 0 | 2 | 0 | 16 | 1543593444
44 | K | 735153300.S | Príplatok k cene za odvzdušňovací ventil telies panelových oceľových s príplatkom 8 % | ks | 13 | [5 empty] | znížená |  | 0 | 0 | 0 | 0 | 0 | 16 | K | 1 | ROZPOCET | 0 | 0 | 0 | 0 | 0 | 2 | 0 | 16 | -1081688210
45 | K | 735154212.S | Montáž vykurovacieho telesa panelového trojradového výšky 300 mm/ dĺžky 1000-1200 mm | ks | 1 | [5 empty] | znížená |  | 0 | 0 | 0 | 0 | 0 | 16 | K | 1 | ROZPOCET | 0 | 0 | 0 | 0 | 0 | 2 | 0 | 16 | 503428346
46 | M | 484530048084 | Teleso vykurovacie doskové trojradové, napr. KORAD PLAN 33K 300x1000 s bočným pripojením alebo ekvivalent | ks | 1 | [5 empty] | znížená |  | 0 | 0 | 0 | 0 | 0 | 32 | M | 1 | ROZPOCET | 0 | 0 | 0 | 0 | 0 | 2 | 0 | 16 | 758436121
47 | K | 735154240.S | Montáž vykurovacieho telesa panelového trojradového výšky 600 mm/ dĺžky 400-600 mm | ks | 2 | [5 empty] | znížená |  | 0 | 0 | 0 | 0 | 0 | 16 | K | 1 | ROZPOCET | 0 | 0 | 0 | 0 | 0 | 2 | 0 | 16 | -998308458
48 | M | 484530048213.S | Teleso vykurovacie doskové trojradové, napr. KORAD PLAN 30K 600x500 s bočným pripojením alebo ekvivalent | ks | 2 | [5 empty] | znížená |  | 0 | 0 | 0 | 0 | 0 | 32 | M | 1 | ROZPOCET | 0 | 0 | 0 | 0 | 0 | 2 | 0 | 16 | -1338248911
49 | K | 735154242.S | Montáž vykurovacieho telesa panelového trojradového výšky 600 mm/ dĺžky 1000-1200 mm | ks | 3 | [5 empty] | znížená |  | 0 | 0 | 0 | 0 | 0 | 16 | K | 1 | ROZPOCET | 0 | 0 | 0 | 0 | 0 | 2 | 0 | 16 | -797131140
50 | M | 484530048228.S | Teleso vykurovacie doskové trojradové, napr. KORAD PLAN 30K 600x1000 s bočným pripojením alebo ekvivalent | ks | 1 | [5 empty] | znížená |  | 0 | 0 | 0 | 0 | 0 | 32 | M | 1 | ROZPOCET | 0 | 0 | 0 | 0 | 0 | 2 | 0 | 16 | -1484380498
51 | M | 484530048231.S | Teleso vykurovacie doskové trojradové, napr. KORAD PLAN 30K 600x1200 s bočným pripojením alebo ekvivalent | ks | 1 | [5 empty] | znížená |  | 0 | 0 | 0 | 0 | 0 | 32 | M | 1 | ROZPOCET | 0 | 0 | 0 | 0 | 0 | 2 | 0 | 16 | 928782528
52 | M | 484530048234.S | Teleso vykurovacie doskové trojradové, napr. KORAD PLAN 33K 600x1200 s bočným pripojením alebo ekvivalent | ks | 1 | [5 empty] | znížená |  | 0 | 0 | 0 | 0 | 0 | 32 | M | 1 | ROZPOCET | 0 | 0 | 0 | 0 | 0 | 2 | 0 | 16 | 211676830
53 | K | 735154243.S | Montáž vykurovacieho telesa panelového trojradového výšky 600 mm/ dĺžky 1400-1800 mm | ks | 6 | [5 empty] | znížená |  | 0 | 0 | 0 | 0 | 0 | 16 | K | 1 | ROZPOCET | 0 | 0 | 0 | 0 | 0 | 2 | 0 | 16 | 631248300
54 | M | 484530048240.S | Teleso vykurovacie doskové trojradové, napr. KORAD PLAN 30K 600x1600 s bočným pripojením alebo ekvivalent | ks | 5 | [5 empty] | znížená |  | 0 | 0 | 0 | 0 | 0 | 32 | M | 1 | ROZPOCET | 0 | 0 | 0 | 0 | 0 | 2 | 0 | 16 | -907529542
55 | M | 484530048240 | Teleso vykurovacie doskové trojradové, napr. KORAD PLAN 33K 600x1600 s bočným pripojením alebo ekvivalent | ks | 1 | [5 empty] | znížená |  | 0 | 0 | 0 | 0 | 0 | 32 | M | 1 | ROZPOCET | 0 | 0 | 0 | 0 | 0 | 2 | 0 | 16 | 1481454361
56 | K | 735158120.S | Vykurovacie telesá panelové trojradové, tlaková skúška telesa vodou | ks | 12 | [5 empty] | znížená |  | 0 | 0 | 0 | 0 | 0 | 16 | K | 1 | ROZPOCET | 0 | 0 | 0 | 0 | 0 | 2 | 0 | 16 | 1146406136
57 | K | 735162150.S | Montáž vykurovacieho telesa rúrkového výšky 1850 mm | ks | 1 | [5 empty] | znížená |  | 0 | 0 | 0 | 0 | 0 | 16 | K | 1 | ROZPOCET | 0 | 0 | 0 | 0 | 0 | 2 | 0 | 16 | -906706261
58 | M | 484520003000.S | Teleso vykurovacie rebríkové oceľové, lxvxhĺ 750x1850x30-65 mm, pripojenie G 1/2" vnútorné | ks | 1 | [5 empty] | znížená |  | 0 | 0 | 0 | 0 | 0 | 32 | M | 1 | ROZPOCET | 0 | 0 | 0 | 0 | 0 | 2 | 0 | 16 | -1774133571
59 | K | 735191910.S | Napustenie vody do vykurovacieho systému vrátane potrubia o v. pl. vykurovacích telies | m2 | 400 | [5 empty] | znížená |  | 0 | 0 | 0 | 0 | 0 | 16 | K | 1 | ROZPOCET | 0 | 0 | 0 | 0 | 0 | 2 | 0 | 16 | -951139286
60 | K | 735311236 | Podlahové kúrenie | m2 | 51 | [5 empty] | znížená |  | 0 | 0 | 0 | 0 | 0 | 16 | K | 1 | ROZPOCET | 0 | 0 | 0 | 0 | 0 | 2 | 0 | 16 | 380940530
61 | M | 3F03003 | Platňa nopová bez tepelnej izolácie, čierna, PS 23, celková výška 25 mm, pre priemery rúrok 14 - 17 mm, napr. HERZ alebo ekvivalent | m2 | 51 | [5 empty] | znížená |  | 0 | 0 | 0 | 0 | 0 | 32 | M | 1 | ROZPOCET | 0 | 0 | 0 | 0 | 0 | 2 | 0 | 16 | 242542893
62 | M | 3D16020 | Rúrka plast-hliníková PE-RT 16x2, hr.Al 0,2 mm, pre podlahové vykurovanie, v kotúči, napr. HERZ alebo ekvivalent | m | 380 | [5 empty] | znížená |  | 0 | 0 | 0 | 0 | 0 | 32 | M | 1 | ROZPOCET | 0 | 0 | 0 | 0 | 0 | 2 | 0 | 16 | 998321579
63 | M | 3F11007 | Spona špeciálna nastrelovacia dlhá, na uchytenie vykurovacej rúrky s priemerom do 20 mm na nekašírovanú tepelnú izoláciu, napr. HERZ alebo ekvivalent | ks | 900 | [5 empty] | znížená |  | 0 | 0 | 0 | 0 | 0 | 32 | M | 1 | ROZPOCET | 0 | 0 | 0 | 0 | 0 | 2 | 0 | 16 | -793904157
64 | M | 3F08002 | Pás dilatačný z polyetylénu, šedý, hrúbka 8 mm, výška 150 mm, dĺžka kotúča je 25 m, napr. okrajový izolačný a tlmiaci pás HERZ alebo ekvivalent | m | 65 | [5 empty] | znížená |  | 0 | 0 | 0 | 0 | 0 | 32 | M | 1 | ROZPOCET | 0 | 0 | 0 | 0 | 0 | 2 | 0 | 16 | 850824189
65 | M | 3F11199 | Lepiaca páska hr. 5 cm, dĺžka kotúča 132 m, napr. HERZ alebo ekvivalent | ks | 8 | [5 empty] | znížená |  | 0 | 0 | 0 | 0 | 0 | 32 | M | 1 | ROZPOCET | 0 | 0 | 0 | 0 | 0 | 2 | 0 | 16 | -2115452301
66 | M | PVK00011417 | Chránička červenej farby pre rúrku DN 16, napr. HERZ alebo ekvivalent | m | 60 | [5 empty] | znížená |  | 0 | 0 | 0 | 0 | 0 | 32 | M | 1 | ROZPOCET | 0 | 0 | 0 | 0 | 0 | 2 | 0 | 16 | -1252343686
67 | M | 3F09001 | Prísada do poteru zvyšujúca tepelnú vodivosť a pevnosť v tlaku a ťahu, balenie 10,25 kg, napr. HERZ alebo ekvivalent | bal | 5 | [5 empty] | znížená |  | 0 | 0 | 0 | 0 | 0 | 32 | M | 1 | ROZPOCET | 0 | 0 | 0 | 0 | 0 | 2 | 0 | 16 | -1325213771
68 | K | 735311540.S | Montáž zostavy rozdeľovač / zberač do steny typ 5 cestný | ks | 1 | [5 empty] | znížená |  | 0 | 0 | 0 | 0 | 0 | 16 | K | 1 | ROZPOCET | 0 | 0 | 0 | 0 | 0 | 2 | 0 | 16 | 2099185599
69 | M | 1853305 | Rozdeľovač tyčový 5-okruhový, pre vykurovacie okruhy plošného vykurovanie s obehovým čerpadlom + Rozdeľovač elektronických riadiacich signálov, napr. HERZ Logofloor alebo ekvivalent | ks | 1 | [5 empty] | znížená |  | 0 | 0 | 0 | 0 | 0 | 32 | M | 1 | ROZPOCET | 0 | 0 | 0 | 0 | 0 | 2 | 0 | 16 | -1369753158
70 | K | 735311760.S | Montáž skrinky rozdeľovača pod omietku 5-8 okruhov | ks | 1 | [5 empty] | znížená |  | 0 | 0 | 0 | 0 | 0 | 16 | K | 1 | ROZPOCET | 0 | 0 | 0 | 0 | 0 | 2 | 0 | 16 | -1278559821
71 | M | SKR118304-1 | Skriňa rozdeľovača z oceľového pozinkovaného plechu pre montáž na stenu, dĺžka 760 mm, hĺbka 150 mm, výška 580 mm, biela, napr. HERZ alebo ekvivalent | ks | 1 | [5 empty] | znížená |  | 0 | 0 | 0 | 0 | 0 | 32 | M | 1 | ROZPOCET | 0 | 0 | 0 | 0 | 0 | 2 | 0 | 16 | 834399979
72 | K | 998735293.S | Vykurovacie telesá, prípl.za presun nad vymedz. najväčšiu dopr. vzdial. do 500 m | % | [6 empty] | znížená |  | 0 | 0 | 0 | 0 | 0 | 16 | K | 1 | ROZPOCET | 0 | 0 | 0 | 0 | 0 | 2 | 0 | 16 | -415302951
73 | K | 998735299.S | Vykurovacie telesá, prípl.za presun za každých ďaľších i začatých 1000 m nad 1000 m | % | [6 empty] | znížená |  | 0 | 0 | 0 | 0 | 0 | 16 | K | 1 | ROZPOCET | 0 | 0 | 0 | 0 | 0 | 2 | 0 | 16 | 89746386
| D | 36-M | Montáž prevádzkových, meracích a regulačných zariadení | [9 empty] | 0 |  | 0 |  | 0 | 3 | D | 0 | ROZPOCET | [6 empty] | 0
74 | K | 360411020.S | Montáž izbového,priestorového termostatu | ks | 5 | [5 empty] | znížená |  | 0 | 0 | 0 | 0 | 0 | 64 | K | 1 | ROZPOCET | 0 | 0 | 0 | 0 | 0 | 2 | 0 | 64 | -1282744882
75 | M | 374350006400.S | Termostat izbový, priestorový -5 až 50 °C, na reguláciu teploty | ks | 5 | [5 empty] | znížená |  | 0 | 0 | 0 | 0 | 0 | 256 | M | 1 | ROZPOCET | 0 | 0 | 0 | 0 | 0 | 2 | 0 | 64 | -395261038
| D | HZS | Hodinové zúčtovacie sadzby | [9 empty] | 0 |  | 0 |  | 0 | 4 | D | 0 | ROZPOCET | [6 empty] | 0
76 | K | HZS000112.S | Stavebno montážne práce náročnejšie, ucelené, obtiažne, rutinné (Tr. 2) v rozsahu viac ako 8 hodín náročnejšie | hod | 14 | [5 empty] | znížená |  | 0 | 0 | 0 | 0 | 0 | 512 | K | 1 | ROZPOCET | 0 | 0 | 0 | 0 | 0 | 2 | 0 | 512 | -1282680644
77 | K | HZS000113.S | Stavebno montážne práce náročné ucelené - odborné, tvorivé remeselné (Tr. 3) v rozsahu viac ako 8 hodín | hod | 9 | [5 empty] | znížená |  | 0 | 0 | 0 | 0 | 0 | 512 | K | 1 | ROZPOCET | 0 | 0 | 0 | 0 | 0 | 2 | 0 | 512 | 551455298
78 | K | HZS000213 | Uvedenie technológie a zariadení do prevádzky, spustenie podlahovkového vykurovania | hod | 6 | [5 empty] | znížená |  | 0 | 0 | 0 | 0 | 0 | 262144 | K | 1 | ROZPOCET | 0 | 0 | 0 | 0 | 0 | 2 | 0 | 262144 | -1741144775
79 | K | HZS000312 | Skúšobná prevádzka vykurovacieho systému, vyregulovanie | hod | 36 | [5 empty] | znížená |  | 0 | 0 | 0 | 0 | 0 | 262144 | K | 1 | ROZPOCET | 0 | 0 | 0 | 0 | 0 | 2 | 0 | 262144 | -506835201

## 05 - Vzduchotechnika
{c5f72d70-9644-4dd5-970c-df7ab6585ca6}
0
| KRYCÍ LIST ROZPOČTU | [7 empty] | v --- nižšie sa nachádzajú doplnkové a pomocné údaje k zostavám --- v | [8 empty] | False
Stavba:
Nitra, Pracovisko ÚKT, Vodná23, 949 01 Nitra
Objekt:
SO 01 - ADMINISTRATÍVNE PRIESTORY OO PZ
Časť:
05 - Vzduchotechnika
| JKSO: |  |  |  |  | KS:
| Miesto: |  | p.č.:606/72, k.ú.: Nitra, Vodná 23, 949 01 Nitra |  |  | Dátum: | 2023-05-02
| Objednávateľ: |  |  |  |  | IČO:
|  | MVSR, Pribinova 2, 949 01 Nitra |  |  |  | IČ DPH:
| Zhotoviteľ: |  |  |  |  | IČO: | Vyplň údaj
|  | Vyplň údaj |  |  |  | IČ DPH: | Vyplň údaj
| Projektant: |  |  |  |  | IČO:
|  | Ing. Pavol Fedorčák, PhD. |  |  |  | IČ DPH:
| Spracovateľ: |  |  |  |  | IČO:
|  | Ing. Peter Antol |  |  |  | IČ DPH:
Poznámka:
| Cena bez DPH | [5 empty] | 0
|  |  | Základ dane |  |  | Sadzba dane | Výška dane
| DPH | základná | 0 |  |  | 20% | 0
|  | znížená | 0 |  |  | 20% | 0
|  | zákl. prenesená | 0 |  |  | 20% | 0
|  | zníž. prenesená | 0 |  |  | 20% | 0
|  | nulová | 0 |  |  | 0% | 0
| Cena s DPH |  |  | v | EUR |  | 0
| Projektant |  |  | Spracovateľ
| Dátum a podpis: |  | Pečiatka | Dátum a podpis: |  |  | Pečiatka
| Objednávateľ |  |  | Zhotoviteľ
| Dátum a podpis: |  | Pečiatka | Dátum a podpis: |  |  | Pečiatka
REKAPITULÁCIA ROZPOČTU
Stavba:
Nitra, Pracovisko ÚKT, Vodná23, 949 01 Nitra
Objekt:
SO 01 - ADMINISTRATÍVNE PRIESTORY OO PZ
Časť:
05 - Vzduchotechnika
Miesto: |  |  | p.č.:606/72, k.ú.: Nitra, Vodná 23, 949 01 Nitra |  |  | Dátum: | 2023-05-02
Objednávateľ: |  |  | MVSR, Pribinova 2, 949 01 Nitra |  |  | Projektant: | Ing. Pavol Fedorčák, PhD.
Zhotoviteľ: |  |  | Vyplň údaj |  |  | Spracovateľ: | Ing. Peter Antol
Kód dielu - Popis | [6 empty] | Cena celkom [EUR]
Náklady z rozpočtu | [18 empty] | -1
HSV - Práce a dodávky HSV
9 - Ostatné konštrukcie a práce-búranie
PSV - Práce a dodávky PSV
769 - Montáže vzduchotechnických zariadení
M - Práce a dodávky M
36-M - Montáž prev.,mer. a regul.zariadení
HZS - Hodinové zúčtovacie sadzby
ROZPOČET
Stavba:
Nitra, Pracovisko ÚKT, Vodná23, 949 01 Nitra
Objekt:
SO 01 - ADMINISTRATÍVNE PRIESTORY OO PZ
Časť:
05 - Vzduchotechnika
Miesto: |  |  | p.č.:606/72, k.ú.: Nitra, Vodná 23, 949 01 Nitra |  |  | Dátum: | 2023-05-02
Objednávateľ: |  |  | MVSR, Pribinova 2, 949 01 Nitra |  |  | Projektant: | Ing. Pavol Fedorčák, PhD.
Zhotoviteľ: |  |  | Vyplň údaj |  |  | Spracovateľ: | Ing. Peter Antol
PČ | Typ | Kód | Popis | MJ | Množstvo | J.cena [EUR] | Cena celkom [EUR] | Cenová sústava |  | DPH | J. Nh [h] | Nh celkom [h] | J. hmotnosť [t] | Hmotnosť celkom [t] | J. suť [t] | Suť Celkom [t]
Náklady z rozpočtu | [11 empty] | 0 |  | 0.59704 |  | 0.009 |  | D | -1 | [7 empty] | 0
| D | HSV | Práce a dodávky HSV | [8 empty] | 0 |  | 0 |  | 0.009 | 1 | D | 0 | ROZPOCET | [6 empty] | 0
| D | 9 | Ostatné konštrukcie a práce-búranie | [8 empty] | 0 |  | 0 |  | 0.009 | 1 | D | 1 | ROZPOCET | [6 empty] | 0
1 | K | 974031132.S | Vysekanie rýh v akomkoľvek murive tehlovom na akúkoľvek maltu do hĺbky 50 mm a š. do 70 mm, -0,00600t | m | 1.5 |  |  |  |  | znížená |  | 0 | 0 | 0 | 0.006 | 0.009 | 4 | K | 2 | ROZPOCET | 0 | 0 | 0 | 0 | 0 | 2 | 0 | 4 | -1616180359
| D | PSV | Práce a dodávky PSV | [8 empty] | 0 |  | 0.56824 |  | 0 | 2 | D | 0 | ROZPOCET | [6 empty] | 0
| D | 769 | Montáže vzduchotechnických zariadení | [8 empty] | 0 |  | 0.56824 |  | 0 | 2 | D | 1 | ROZPOCET | [6 empty] | 0
2 | K | 5 | Montáž klimatizačnej jednotky single split, nástenná vonkajšia + vnútorná | ks | 5 |  |  |  |  | znížená |  | 0 | 0 | 0 | 0 | 0 | 16 | K | 2 | ROZPOCET | 0 | 0 | 0 | 0 | 0 | 2 | 0 | 16 | -440027272
3 | M | 429520002900.S | Klimatizačná jednotka, singlesplit, stenová, napr. LG S09EQ.NSJ+S09EQ.UA3 alebo ekvivalent | ks | 5 |  |  |  |  | znížená |  | 0 | 0.017 | 0.085 | 0 | 0 | 32 | M | 2 | ROZPOCET | 0 | 0 | 0 | 0 | 0 | 2 | 0 | 16 | 1838943318
4 | K | 769011030.S | Montáž ventilátora malého axiálneho nástenného do stropu veľkosť: 100 | ks | 4 |  |  |  |  | znížená |  | 0 | 0 | 0 | 0 | 0 | 16 | K | 2 | ROZPOCET | 0 | 0 | 0 | 0 | 0 | 2 | 0 | 16 | 1545749987
5 | M | 429110004700.S | Ventilátor malý, axiálny, s dobehom, max. prietok do 95 m3/h | ks | 4 |  |  |  |  | znížená |  | 0 | 0.00044 | 0.00176 | 0 | 0 | 32 | M | 2 | ROZPOCET | 0 | 0 | 0 | 0 | 0 | 2 | 0 | 16 | 2077965221
6 | K | 769011220.S | Montáž ventilátora malého radiálneho do stropu veľkosť: 100 | ks | 2 |  |  |  |  | znížená |  | 0 | 0 | 0 | 0 | 0 | 16 | K | 2 | ROZPOCET | 0 | 0 | 0 | 0 | 0 | 2 | 0 | 16 | -1272282431
7 | M | 429120000400.S | Ventilátor malý, radiálny, s dobehom, max. prietok do 90 m3/h | ks | 2 |  |  |  |  | znížená |  | 0 | 0.0012 | 0.0024 | 0 | 0 | 32 | M | 2 | ROZPOCET | 0 | 0 | 0 | 0 | 0 | 2 | 0 | 16 | 548745075
8 | K | 769011310.S | Montáž diagonálneho ventilátora do kruhového potrubia veľkosť: 125 | ks | 2 |  |  |  |  | znížená |  | 0 | 0 | 0 | 0 | 0 | 16 | K | 2 | ROZPOCET | 0 | 0 | 0 | 0 | 0 | 2 | 0 | 16 | -2124634621
9 | M | 429140002700.S | Ventilátor do kruhového potrubia, napr. Systemair K 125 M Sileo alebo ekvivalent | ks | 2 |  |  |  |  | znížená |  | 0 | 0.002 | 0.004 | 0 | 0 | 32 | M | 2 | ROZPOCET | 0 | 0 | 0 | 0 | 0 | 2 | 0 | 16 | -327136129
10 | K | 769011315.S | Montáž diagonálneho ventilátora do kruhového potrubia veľkosť: 160 | ks | 1 |  |  |  |  | znížená |  | 0 | 0 | 0 | 0 | 0 | 16 | K | 2 | ROZPOCET | 0 | 0 | 0 | 0 | 0 | 2 | 0 | 16 | -1698922711
11 | M | 429140001600.S | Ventilátor do kruhového potrubia, napr. Systemair K 160 M Sileo alebo ekvivalent | ks | 1 |  |  |  |  | znížená |  | 0 | 0.0027 | 0.0027 | 0 | 0 | 32 | M | 2 | ROZPOCET | 0 | 0 | 0 | 0 | 0 | 2 | 0 | 16 | 1065368719
12 | K | 769011320.S | Montáž diagonálneho ventilátora do kruhového potrubia veľkosť: 200 | ks | 3 |  |  |  |  | znížená |  | 0 | 0 | 0 | 0 | 0 | 16 | K | 2 | ROZPOCET | 0 | 0 | 0 | 0 | 0 | 2 | 0 | 16 | -224494935
13 | M | 429140001700.S | Ventilátor do kruhového potrubia, napr. Systemair K 200 M Sileo alebo ekvivalent | ks | 3 |  |  |  |  | znížená |  | 0 | 0.0049 | 0.0147 | 0 | 0 | 32 | M | 2 | ROZPOCET | 0 | 0 | 0 | 0 | 0 | 2 | 0 | 16 | -379796886
14 | K | 769021000.S | Montáž spiro potrubia do DN 100 | m | 6 |  |  |  |  | znížená |  | 0 | 0 | 0 | 0 | 0 | 16 | K | 2 | ROZPOCET | 0 | 0 | 0 | 0 | 0 | 2 | 0 | 16 | 62369817
15 | M | 429810000200.S | Potrubie kruhové spiro DN 100, dĺžka 1000 mm | m | 6 |  |  |  |  | znížená |  | 0 | 0.00053 | 0.00318 | 0 | 0 | 32 | M | 2 | ROZPOCET | 0 | 0 | 0 | 0 | 0 | 2 | 0 | 16 | -1466134245
16 | K | 769021003.S | Montáž spiro potrubia DN 125-140 | m | 18 |  |  |  |  | znížená |  | 0 | 0 | 0 | 0 | 0 | 16 | K | 2 | ROZPOCET | 0 | 0 | 0 | 0 | 0 | 2 | 0 | 16 | -1362904819
17 | M | 429810000300.S | Potrubie kruhové spiro DN 125, dĺžka 1000 mm | m | 18 |  |  |  |  | znížená |  | 0 | 0.0007 | 0.0126 | 0 | 0 | 32 | M | 2 | ROZPOCET | 0 | 0 | 0 | 0 | 0 | 2 | 0 | 16 | 166914562
18 | K | 769021006.S | Montáž spiro potrubia DN 160-180 | m | 24 |  |  |  |  | znížená |  | 0 | 0 | 0 | 0 | 0 | 16 | K | 2 | ROZPOCET | 0 | 0 | 0 | 0 | 0 | 2 | 0 | 16 | 405502041
19 | M | 429810000500.S | Potrubie kruhové spiro DN 160, dĺžka 1000 mm | m | 24 |  |  |  |  | znížená |  | 0 | 0.0009 | 0.0216 | 0 | 0 | 32 | M | 2 | ROZPOCET | 0 | 0 | 0 | 0 | 0 | 2 | 0 | 16 | -1650160621
20 | K | 769021009.S | Montáž spiro potrubia DN 200-225 | m | 36 |  |  |  |  | znížená |  | 0 | 0 | 0 | 0 | 0 | 16 | K | 2 | ROZPOCET | 0 | 0 | 0 | 0 | 0 | 2 | 0 | 16 | 2051234018
21 | M | 429810000700.S | Potrubie kruhové spiro DN 200, dĺžka 1000 mm | m | 36 |  |  |  |  | znížená |  | 0 | 0.00113 | 0.04068 | 0 | 0 | 32 | M | 2 | ROZPOCET | 0 | 0 | 0 | 0 | 0 | 2 | 0 | 16 | 1779912287
22 | K | 769021015.S | Montáž spiro potrubia DN 315-355 | m | 9 |  |  |  |  | znížená |  | 0 | 0 | 0 | 0 | 0 | 16 | K | 2 | ROZPOCET | 0 | 0 | 0 | 0 | 0 | 2 | 0 | 16 | -1830508917
23 | M | 429810001100.S | Potrubie kruhové spiro DN 315, dĺžka 1000 mm | m | 6 |  |  |  |  | znížená |  | 0 | 0.0017 | 0.0102 | 0 | 0 | 32 | M | 2 | ROZPOCET | 0 | 0 | 0 | 0 | 0 | 2 | 0 | 16 | 1070222665
24 | M | 429810001200.S | Potrubie kruhové spiro DN 355, dĺžka 1000 mm | m | 3 |  |  |  |  | znížená |  | 0 | 0.00237 | 0.00711 | 0 | 0 | 32 | M | 2 | ROZPOCET | 0 | 0 | 0 | 0 | 0 | 2 | 0 | 16 | -520563580
25 | K | 769021112.S | Montáž ohybnej Al hadice priemeru 100-130 mm | m | 6 |  |  |  |  | znížená |  | 0 | 0 | 0 | 0 | 0 | 16 | K | 2 | ROZPOCET | 0 | 0 | 0 | 0 | 0 | 2 | 0 | 16 | 1670010745
26 | M | 429840000200.S | Hadica ohybná hliníkovo laminátová d 102 mm, nízky tlak | m | 2 |  |  |  |  | znížená |  | 0 | 6e-05 | 0.00012 | 0 | 0 | 32 | M | 2 | ROZPOCET | 0 | 0 | 0 | 0 | 0 | 2 | 0 | 16 | 1637757639
27 | M | 429840000300.S | Hadica ohybná hliníkovo laminátová d 127 mm, nízky tlak | m | 4 |  |  |  |  | znížená |  | 0 | 6e-05 | 0.00024 | 0 | 0 | 32 | M | 2 | ROZPOCET | 0 | 0 | 0 | 0 | 0 | 2 | 0 | 16 | -338334036
28 | K | 769021289.S | Montáž kolena 45° na spiro potrubie DN 80-150 | ks | 2 |  |  |  |  | znížená |  | 0 | 0 | 0 | 0 | 0 | 16 | K | 2 | ROZPOCET | 0 | 0 | 0 | 0 | 0 | 2 | 0 | 16 | 932332486
29 | M | 429850002800.S | Koleno 45˚ DN 125 pre kruhové spiro potrubie | ks | 2 |  |  |  |  | znížená |  | 0 | 0.0005 | 0.001 | 0 | 0 | 32 | M | 2 | ROZPOCET | 0 | 0 | 0 | 0 | 0 | 2 | 0 | 16 | 388205139
30 | K | 769021319.S | Montáž kolena 90° na spiro potrubie DN 80-150 | ks | 7 |  |  |  |  | znížená |  | 0 | 0 | 0 | 0 | 0 | 16 | K | 2 | ROZPOCET | 0 | 0 | 0 | 0 | 0 | 2 | 0 | 16 | -2032319132
31 | M | 429850007700.S | Koleno 90˚ DN 100 pre kruhové spiro potrubie | ks | 1 |  |  |  |  | znížená |  | 0 | 0.0007 | 0.0007 | 0 | 0 | 32 | M | 2 | ROZPOCET | 0 | 0 | 0 | 0 | 0 | 2 | 0 | 16 | 1379609688
32 | M | 429850007800.S | Koleno 90˚ DN 125 pre kruhové spiro potrubie | ks | 6 |  |  |  |  | znížená |  | 0 | 0.0008 | 0.0048 | 0 | 0 | 32 | M | 2 | ROZPOCET | 0 | 0 | 0 | 0 | 0 | 2 | 0 | 16 | 119961691
33 | K | 769021322.S | Montáž kolena 90° na spiro potrubie DN 160-250 | ks | 5 |  |  |  |  | znížená |  | 0 | 0 | 0 | 0 | 0 | 16 | K | 2 | ROZPOCET | 0 | 0 | 0 | 0 | 0 | 2 | 0 | 16 | 309952531
34 | M | 429850008100.S | Koleno 90˚ DN 160 pre kruhové spiro potrubie | ks | 2 |  |  |  |  | znížená |  | 0 | 0.0012 | 0.0024 | 0 | 0 | 32 | M | 2 | ROZPOCET | 0 | 0 | 0 | 0 | 0 | 2 | 0 | 16 | -426863865
35 | M | 429850008300.S | Koleno 90˚ DN 200 pre kruhové spiro potrubie | ks | 3 |  |  |  |  | znížená |  | 0 | 0.0017 | 0.0051 | 0 | 0 | 32 | M | 2 | ROZPOCET | 0 | 0 | 0 | 0 | 0 | 2 | 0 | 16 | 254737248
36 | K | 769021325.S | Montáž kolena 90° na spiro potrubie DN 280-450 | ks | 7 |  |  |  |  | znížená |  | 0 | 0 | 0 | 0 | 0 | 16 | K | 2 | ROZPOCET | 0 | 0 | 0 | 0 | 0 | 2 | 0 | 16 | 1014140636
37 | M | 429850008700.S | Koleno 90˚ DN 315 pre kruhové spiro potrubie | ks | 7 |  |  |  |  | znížená |  | 0 | 0.0045 | 0.0315 | 0 | 0 | 32 | M | 2 | ROZPOCET | 0 | 0 | 0 | 0 | 0 | 2 | 0 | 16 | 422723566
38 | K | 769021352.S | Montáž záslepu na spiro potrubie DN 160-250 | ks | 5 |  |  |  |  | znížená |  | 0 | 0 | 0 | 0 | 0 | 16 | K | 2 | ROZPOCET | 0 | 0 | 0 | 0 | 0 | 2 | 0 | 16 | 1593861687
39 | M | 429850015600.S | Záslepka DN 160 pre kruhové spiro potrubie | ks | 2 |  |  |  |  | znížená |  | 0 | 0.0002 | 0.0004 | 0 | 0 | 32 | M | 2 | ROZPOCET | 0 | 0 | 0 | 0 | 0 | 2 | 0 | 16 | 1606520997
40 | M | 429850015800.S | Záslepka DN 200 pre kruhové spiro potrubie | ks | 3 |  |  |  |  | znížená |  | 0 | 0.0003 | 0.0009 | 0 | 0 | 32 | M | 2 | ROZPOCET | 0 | 0 | 0 | 0 | 0 | 2 | 0 | 16 | 957004363
41 | K | 769021379.S | Montáž prechodu symetrického na spiro potrubie DN 80-140 | ks | 3 |  |  |  |  | znížená |  | 0 | 0 | 0 | 0 | 0 | 16 | K | 2 | ROZPOCET | 0 | 0 | 0 | 0 | 0 | 2 | 0 | 16 | -771722051
42 | M | 429850017800.S | Prechod symetrický DN 125/100 pre kruhové spiro potrubie | ks | 3 |  |  |  |  | znížená |  | 0 | 0.001 | 0.003 | 0 | 0 | 32 | M | 2 | ROZPOCET | 0 | 0 | 0 | 0 | 0 | 2 | 0 | 16 | 1180472989
43 | K | 769021382.S | Montáž prechodu symetrického na spiro potrubie DN 150-200 | ks | 2 |  |  |  |  | znížená |  | 0 | 0 | 0 | 0 | 0 | 16 | K | 2 | ROZPOCET | 0 | 0 | 0 | 0 | 0 | 2 | 0 | 16 | -1424153847
44 | M | 429850018100.S | Prechod symetrický DN 160/100 pre kruhové spiro potrubie | ks | 1 |  |  |  |  | znížená |  | 0 | 0.0012 | 0.0012 | 0 | 0 | 32 | M | 2 | ROZPOCET | 0 | 0 | 0 | 0 | 0 | 2 | 0 | 16 | -1745990772
45 | M | 429850018300.S | Prechod symetrický DN 200/160 pre kruhové spiro potrubie | ks | 1 |  |  |  |  | znížená |  | 0 | 0.0015 | 0.0015 | 0 | 0 | 32 | M | 2 | ROZPOCET | 0 | 0 | 0 | 0 | 0 | 2 | 0 | 16 | 1311364568
46 | K | 769021385.S | Montáž prechodu symetrického na spiro potrubie DN 225-315 | ks | 2 |  |  |  |  | znížená |  | 0 | 0 | 0 | 0 | 0 | 16 | K | 2 | ROZPOCET | 0 | 0 | 0 | 0 | 0 | 2 | 0 | 16 | -1507148959
47 | M | 429850018700.S | Prechod symetrický DN 315/200 pre kruhové spiro potrubie | ks | 2 |  |  |  |  | znížená |  | 0 | 0.0036 | 0.0072 | 0 | 0 | 32 | M | 2 | ROZPOCET | 0 | 0 | 0 | 0 | 0 | 2 | 0 | 16 | -2125168336
48 | K | 769021388.S | Montáž prechodu symetrického na spiro potrubie DN 355-500 | ks | 2 |  |  |  |  | znížená |  | 0 | 0 | 0 | 0 | 0 | 16 | K | 2 | ROZPOCET | 0 | 0 | 0 | 0 | 0 | 2 | 0 | 16 | -844490178
49 | M | 429850018800.S | Prechod symetrický DN 355/315 pre kruhové spiro potrubie | ks | 2 |  |  |  |  | znížená |  | 0 | 0.0039 | 0.0078 | 0 | 0 | 32 | M | 2 | ROZPOCET | 0 | 0 | 0 | 0 | 0 | 2 | 0 | 16 | -373709566
50 | K | 769021442.S | Montáž nadstavca kruhového na kruhové potrubie DN 80-140 | ks | 1 |  |  |  |  | znížená |  | 0 | 0 | 0 | 0 | 0 | 16 | K | 2 | ROZPOCET | 0 | 0 | 0 | 0 | 0 | 2 | 0 | 16 | 1934609917
51 | M | 429850024400.S | Nadstavec kruhový DN 125/100 pre kruhové spiro potrubie | ks | 1 |  |  |  |  | znížená |  | 0 | 0.0001 | 0.0001 | 0 | 0 | 32 | M | 2 | ROZPOCET | 0 | 0 | 0 | 0 | 0 | 2 | 0 | 16 | -1915482223
52 | K | 769021445.S | Montáž nadstavca kruhového na kruhové potrubie DN 150-200 | ks | 11 |  |  |  |  | znížená |  | 0 | 0 | 0 | 0 | 0 | 16 | K | 2 | ROZPOCET | 0 | 0 | 0 | 0 | 0 | 2 | 0 | 16 | 1193240374
53 | M | 429850024600.S | Nadstavec kruhový DN 160/100 pre kruhové spiro potrubie | ks | 1 |  |  |  |  | znížená |  | 0 | 0.0001 | 0.0001 | 0 | 0 | 32 | M | 2 | ROZPOCET | 0 | 0 | 0 | 0 | 0 | 2 | 0 | 16 | 730685846
54 | M | 429850024700.S | Nadstavec kruhový DN 160/125 pre kruhové spiro potrubie | ks | 4 |  |  |  |  | znížená |  | 0 | 0.0002 | 0.0008 | 0 | 0 | 32 | M | 2 | ROZPOCET | 0 | 0 | 0 | 0 | 0 | 2 | 0 | 16 | 2110001910
55 | M | 429850024800.S | Nadstavec kruhový DN 200/125 pre kruhové spiro potrubie | ks | 4 |  |  |  |  | znížená |  | 0 | 0.0002 | 0.0008 | 0 | 0 | 32 | M | 2 | ROZPOCET | 0 | 0 | 0 | 0 | 0 | 2 | 0 | 16 | -2127871693
56 | M | 429850024900.S | Nadstavec kruhový DN 200/160 pre kruhové spiro potrubie | ks | 2 |  |  |  |  | znížená |  | 0 | 0.0002 | 0.0004 | 0 | 0 | 32 | M | 2 | ROZPOCET | 0 | 0 | 0 | 0 | 0 | 2 | 0 | 16 | 491194654
57 | K | 769021448.S | Montáž nadstavca kruhového na kruhové potrubie DN 225-315 | ks | 7 |  |  |  |  | znížená |  | 0 | 0 | 0 | 0 | 0 | 16 | K | 2 | ROZPOCET | 0 | 0 | 0 | 0 | 0 | 2 | 0 | 16 | 1427596964
58 | M | 429850025100.S | Nadstavec kruhový DN 315/125 pre kruhové spiro potrubie | ks | 5 |  |  |  |  | znížená |  | 0 | 0.0003 | 0.0015 | 0 | 0 | 32 | M | 2 | ROZPOCET | 0 | 0 | 0 | 0 | 0 | 2 | 0 | 16 | 1720376691
59 | M | 429850025200.S | Nadstavec kruhový DN 315/160 pre kruhové spiro potrubie | ks | 1 |  |  |  |  | znížená |  | 0 | 0.0004 | 0.0004 | 0 | 0 | 32 | M | 2 | ROZPOCET | 0 | 0 | 0 | 0 | 0 | 2 | 0 | 16 | -1091695930
60 | M | 429850025300.S | Nadstavec kruhový DN 315/200 pre kruhové spiro potrubie | ks | 1 |  |  |  |  | znížená |  | 0 | 0.0007 | 0.0007 | 0 | 0 | 32 | M | 2 | ROZPOCET | 0 | 0 | 0 | 0 | 0 | 2 | 0 | 16 | -451388794
61 | K | 769025069.S | Montáž tlmiča hluku pre kruhové potrubie priemeru 315-355 mm | ks | 2 |  |  |  |  | znížená |  | 0 | 0 | 0 | 0 | 0 | 16 | K | 2 | ROZPOCET | 0 | 0 | 0 | 0 | 0 | 2 | 0 | 16 | 45130543
62 | M | 429760009200.S | Tlmič hluku pre kruhové potrubie, priemer/dĺžka 315/500 mm | ks | 2 |  |  |  |  | znížená |  | 0 | 0.008 | 0.016 | 0 | 0 | 32 | M | 2 | ROZPOCET | 0 | 0 | 0 | 0 | 0 | 2 | 0 | 16 | -1973843123
63 | K | 769025270.S | Montáž spätnej klapky do kruhového potrubia priemeru 100-150 mm | ks | 2 |  |  |  |  | znížená |  | 0 | 0 | 0 | 0 | 0 | 16 | K | 2 | ROZPOCET | 0 | 0 | 0 | 0 | 0 | 2 | 0 | 16 | -8212782
64 | M | 429710068300.S | Klapka spätná, motýlová d 125 mm, dĺžka 100 mm, oceľová pre kruhové potrubie | ks | 2 |  |  |  |  | znížená |  | 0 | 6e-05 | 0.00012 | 0 | 0 | 32 | M | 2 | ROZPOCET | 0 | 0 | 0 | 0 | 0 | 2 | 0 | 16 | 1263435909
65 | K | 769025276.S | Montáž spätnej klapky do kruhového potrubia priemeru 250-315 mm | ks | 3 |  |  |  |  | znížená |  | 0 | 0 | 0 | 0 | 0 | 16 | K | 2 | ROZPOCET | 0 | 0 | 0 | 0 | 0 | 2 | 0 | 16 | 1908788977
66 | M | 429710069000.S | Klapka spätná, motýlová d 315 mm, dĺžka 140 mm, oceľová pre kruhové potrubie | ks | 3 |  |  |  |  | znížená |  | 0 | 0.00015 | 0.00045 | 0 | 0 | 32 | M | 2 | ROZPOCET | 0 | 0 | 0 | 0 | 0 | 2 | 0 | 16 | 2114280561
67 | K | 769036000.S | Montáž protidažďovej žalúzie do prierezu 0.100 m2 | ks | 3 |  |  |  |  | znížená |  | 0 | 0 | 0 | 0 | 0 | 16 | K | 2 | ROZPOCET | 0 | 0 | 0 | 0 | 0 | 2 | 0 | 16 | 369704199
68 | M | 429720036600.S | Žalúzia protidažďová 245x245 mm, plastová s rámom d 200 mm | ks | 1 |  |  |  |  | znížená |  | 0 | 4e-05 | 4e-05 | 0 | 0 | 32 | M | 2 | ROZPOCET | 0 | 0 | 0 | 0 | 0 | 2 | 0 | 16 | -1776426506
69 | M | 429720036900.S | Žalúzia protidažďová 397x397 mm, plastová s rámom d 355 mm | ks | 2 |  |  |  |  | znížená |  | 0 | 7e-05 | 0.00014 | 0 | 0 | 32 | M | 2 | ROZPOCET | 0 | 0 | 0 | 0 | 0 | 2 | 0 | 16 | 133721358
70 | K | 769037042.S | Montáž tanierového ventilu plastového priemer montážneho otvoru 100 mm | ks | 2 |  |  |  |  | znížená |  | 0 | 0 | 0 | 0 | 0 | 16 | K | 2 | ROZPOCET | 0 | 0 | 0 | 0 | 0 | 2 | 0 | 16 | -701333071
71 | M | 429720340500.S | Ventil tanierový plastový univerzálny, montážny krúžok d 100 mm | ks | 2 |  |  |  |  | znížená |  | 0 | 0.00015 | 0.0003 | 0 | 0 | 32 | M | 2 | ROZPOCET | 0 | 0 | 0 | 0 | 0 | 2 | 0 | 16 | -201164619
72 | K | 769037045.S | Montáž tanierového ventilu plastového priemer montážneho otvoru 125 mm | ks | 12 |  |  |  |  | znížená |  | 0 | 0 | 0 | 0 | 0 | 16 | K | 2 | ROZPOCET | 0 | 0 | 0 | 0 | 0 | 2 | 0 | 16 | -655201399
73 | M | 429720340600.S | Ventil tanierový plastový univerzálny, montážny krúžok d 125 mm | ks | 12 |  |  |  |  | znížená |  | 0 | 0.0002 | 0.0024 | 0 | 0 | 32 | M | 2 | ROZPOCET | 0 | 0 | 0 | 0 | 0 | 2 | 0 | 16 | 1151674597
74 | K | 769042000.S | Montáž filtračnej kazety do kruhového potrubia do priemeru 150 mm | ks | 1 |  |  |  |  | znížená |  | 0 | 0 | 0 | 0 | 0 | 16 | K | 2 | ROZPOCET | 0 | 0 | 0 | 0 | 0 | 2 | 0 | 16 | -1251722245
75 | M | 429330001200.S | Kazeta filtračná box do kruhového potrubia priemeru 125 mm, s HEPA filtrom, napr. Dalap F-box alebo ekvivalent | ks | 1 |  |  |  |  | znížená |  | 0 | 0.0072 | 0.0072 | 0 | 0 | 32 | M | 2 | ROZPOCET | 0 | 0 | 0 | 0 | 0 | 2 | 0 | 16 | 664195579
76 | K | 769042003.S | Montáž filtračnej kazety do kruhového potrubia priemeru 160-250 mm | ks | 2 |  |  |  |  | znížená |  | 0 | 0 | 0 | 0 | 0 | 16 | K | 2 | ROZPOCET | 0 | 0 | 0 | 0 | 0 | 2 | 0 | 16 | 1541385048
77 | M | 429330001500.S | Kazeta filtračný box do kruhového potrubia priemeru 200 mm,s HEPA filtrom, napr. Dalap F-box alebo ekvivalent | ks | 2 |  |  |  |  | znížená |  | 0 | 0.01 | 0.02 | 0 | 0 | 32 | M | 2 | ROZPOCET | 0 | 0 | 0 | 0 | 0 | 2 | 0 | 16 | 483631961
78 | K | 769043033.S | Montáž elektrického ohrievača pre kruhové potrubie do 125 mm | ks | 1 |  |  |  |  | znížená |  | 0 | 0 | 0 | 0 | 0 | 16 | K | 2 | ROZPOCET | 0 | 0 | 0 | 0 | 0 | 2 | 0 | 16 | -1805407222
79 | M | 429420006000.S | Ohrievač elektrický pre kruhové potrubie, pripojenie potrubia d 125 mm, príkon 1,2 kW | ks | 1 |  |  |  |  | znížená |  | 0 | 0.0025 | 0.0025 | 0 | 0 | 32 | M | 2 | ROZPOCET | 0 | 0 | 0 | 0 | 0 | 2 | 0 | 16 | 1684379927
80 | K | 769043036.S | Montáž elektrického ohrievača pre kruhové potrubie 160-200 mm | ks | 2 |  |  |  |  | znížená |  | 0 | 0 | 0 | 0 | 0 | 16 | K | 2 | ROZPOCET | 0 | 0 | 0 | 0 | 0 | 2 | 0 | 16 | -244349731
81 | M | 429420006300.S | Ohrievač elektrický pre kruhové potrubie, pripojenie potrubia d 160 mm, príkon 2,1 kW | ks | 1 |  |  |  |  | znížená |  | 0 | 0.0025 | 0.0025 | 0 | 0 | 32 | M | 2 | ROZPOCET | 0 | 0 | 0 | 0 | 0 | 2 | 0 | 16 | -1647267860
82 | M | 429420006500.S | Ohrievač elektrický pre kruhové potrubie, pripojenie potrubia d 200 mm, príkon 3,0 kW | ks | 1 |  |  |  |  | znížená |  | 0 | 0.0025 | 0.0025 | 0 | 0 | 32 | M | 2 | ROZPOCET | 0 | 0 | 0 | 0 | 0 | 2 | 0 | 16 | -1367542449
83 | K | 769060530.S | Montáž dvojice medeného potrubia predizolovaného d 6-10 mm (1/4"x3/8") | m | 50 |  |  |  |  | znížená |  | 0 | 0 | 0 | 0 | 0 | 16 | K | 2 | ROZPOCET | 0 | 0 | 0 | 0 | 0 | 2 | 0 | 16 | 1380141307
84 | M | 196350002200.S | Dvojica rúr medených predizolovaných d 6-10 mm (1/4"x3/8"), pre chladiarensku techniku | m | 50 |  |  |  |  | znížená |  | 0 | 0.0045 | 0.225 | 0 | 0 | 32 | M | 2 | ROZPOCET | 0 | 0 | 0 | 0 | 0 | 2 | 0 | 16 | 974465339
85 | K | 769071009.S | Montáž konzoly šírky 520-800 mm | ks | 5 |  |  |  |  | znížená |  | 0 | 0 | 0 | 0 | 0 | 16 | K | 2 | ROZPOCET | 0 | 0 | 0 | 0 | 0 | 2 | 0 | 16 | -1110835055
86 | M | 429520010300.S | Konzola oceľová 450x550 mm | ks | 5 |  |  |  |  | znížená |  | 0 | 0.0021 | 0.0105 | 0 | 0 | 32 | M | 2 | ROZPOCET | 0 | 0 | 0 | 0 | 0 | 2 | 0 | 16 | -510137985
| D | M | Práce a dodávky M
| D | 36-M | Montáž prev.,mer. a regul.zariadení
87 | K | 360420300.S | Montáž a zapojenie regulátora/snímača ventilátora/ohrievača | ks | 6
88 | M | 36227i | Regulátor napr. Systemair REE1 + kabeláž alebo ekvivalent | ks | 3
89 | M | 36227e | Priestorový snímač teploty napr. Systemair TG-R430 + kabeláž alebo ekvivalent | ks | 3
90 | M | 36227f | Snímač teploty do potrubia napr. Systemair TG-K330 alebo ekvivalent | ks | 6
91 | K | HZS000215 | Funkčné skúšky zariadení, vrátane vyhotovenia protokolu o funkčných skúškach | ks | 1
| D | HZS | Hodinové zúčtovacie sadzby | [8 empty] | 0 |  | 0 |  | 0 | 4 | D | 0 | ROZPOCET | [6 empty] | 0
92 | K | HZS000111.S | Stavebno montážne práce menej náročne, pomocné alebo manupulačné (Tr. 1) v rozsahu viac ako 8 hodín | hod | 24 |  |  |  |  | znížená |  | 0 | 0 | 0 | 0 | 0 | 512 | K | 1 | ROZPOCET | 0 | 0 | 0 | 0 | 0 | 2 | 0 | 512 | -855177668
93 | K | HZS-0051 | Zaregulovanie, kompletácia, revízna správa, zaškolenie obsluhy | ks | 1 |  |  |  |  | znížená |  | 0 | 0 | 0 | 0 | 0 | 512 | K | 1 | ROZPOCET | 0 | 0 | 0 | 0 | 0 | 2 | 0 | 512 | 348759234
94 | K | HZS-0051.1 | Zaregulovanie VZT + kompletácia, revízna správa, zaškolenie obsluhy | ks | 1 |  |  |  |  | znížená |  | 0 | 0 | 0 | 0 | 0 | 512 | K | 1 | ROZPOCET | 0 | 0 | 0 | 0 | 0 | 2 | 0 | 512 | -935469225
95 | K | HZS-0061 | Kompletné vyskúšanie systému | ks | 1 |  |  |  |  | znížená |  | 0 | 0 | 0 | 0 | 0 | 512 | K | 1 | ROZPOCET | 0 | 0 | 0 | 0 | 0 | 2 | 0 | 512 | 1866826940
96 | K | HZS-0071 | Skúšobná v prevádzka | hod | 4 |  |  |  |  | znížená |  | 0 | 0 | 0 | 0 | 0 | 512 | K | 1 | ROZPOCET | 0 | 0 | 0 | 0 | 0 | 2 | 0 | 512 | 495588442

## 06 - Zdravotechnika
{73c4dce3-cc5f-4ade-8cc5-ec87b3b2f156}
0
| KRYCÍ LIST ROZPOČTU | [7 empty] | v --- nižšie sa nachádzajú doplnkové a pomocné údaje k zostavám --- v | [8 empty] | False
Stavba:
Nitra, Pracovisko ÚKT, Vodná23, 949 01 Nitra
Objekt:
SO 01 - ADMINISTRATÍVNE PRIESTORY OO PZ
Časť:
06 - Zdravotechnika
| JKSO: |  |  |  |  | KS:
| Miesto: |  | p.č.:606/72, k.ú.: Nitra, Vodná 23, 949 01 |  |  | Dátum: | 2023-05-02
| Objednávateľ: |  |  |  |  | IČO:
|  | MVSR, Pribinova 2, 812 72 Bratislava |  |  |  | IČ DPH:
| Zhotoviteľ: |  |  |  |  | IČO: | Vyplň údaj
|  | Vyplň údaj |  |  |  | IČ DPH: | Vyplň údaj
| Projektant: |  |  |  |  | IČO:
|  | Ing. Pavol Fedorčák PhD. |  |  |  | IČ DPH:
| Spracovateľ: |  |  |  |  | IČO:
|  | Ing. Peter Antol |  |  |  | IČ DPH:
Poznámka:
| Cena bez DPH | [5 empty] | 0
|  |  | Základ dane |  |  | Sadzba dane | Výška dane
| DPH | základná | 0 |  |  | 20% | 0
|  | znížená | 0 |  |  | 20% | 0
|  | zákl. prenesená | 0 |  |  | 20% | 0
|  | zníž. prenesená | 0 |  |  | 20% | 0
|  | nulová | 0 |  |  | 0% | 0
| Cena s DPH |  |  | v | EUR |  | 0
| Projektant |  |  | Spracovateľ
| Dátum a podpis: |  | Pečiatka | Dátum a podpis: |  |  | Pečiatka
| Objednávateľ |  |  | Zhotoviteľ
| Dátum a podpis: |  | Pečiatka | Dátum a podpis: |  |  | Pečiatka
REKAPITULÁCIA ROZPOČTU
Stavba:
Nitra, Pracovisko ÚKT, Vodná23, 949 01 Nitra
Objekt:
SO 01 - ADMINISTRATÍVNE PRIESTORY OO PZ
Časť:
06 - Zdravotechnika
Miesto: |  |  | p.č.:606/72, k.ú.: Nitra, Vodná 23, 949 01 |  |  | Dátum: | 2023-05-02
Objednávateľ: |  |  | MVSR, Pribinova 2, 812 72 Bratislava |  |  | Projektant: | Ing. Pavol Fedorčák PhD.
Zhotoviteľ: |  |  | Vyplň údaj |  |  | Spracovateľ: | Ing. Peter Antol
Kód dielu - Popis | [6 empty] | Cena celkom [EUR]
Náklady z rozpočtu | [18 empty] | -1
PSV - Práce a dodávky PSV
713 - Izolácie tepelné
721 - Zdravotechnika - vnútorná kanalizácia
722 - Zdravotechnika - vnútorný vodovod
725 - Zdravotechnika - zariaďovacie predmety
731 - Prietokové ohrievače
HZS - Hodinové zúčtovacie sadzby
ROZPOČET
Stavba:
Nitra, Pracovisko ÚKT, Vodná23, 949 01 Nitra
Objekt:
SO 01 - ADMINISTRATÍVNE PRIESTORY OO PZ
Časť:
06 - Zdravotechnika
Miesto: |  |  | p.č.:606/72, k.ú.: Nitra, Vodná 23, 949 01 |  |  | Dátum: | 2023-05-02
Objednávateľ: |  |  | MVSR, Pribinova 2, 812 72 Bratislava |  |  | Projektant: | Ing. Pavol Fedorčák PhD.
Zhotoviteľ: |  |  | Vyplň údaj |  |  | Spracovateľ: | Ing. Peter Antol
PČ | Typ | Kód | Popis | MJ | Množstvo | J.cena [EUR] | Cena celkom [EUR] | Cenová sústava |  | DPH | J. Nh [h] | Nh celkom [h] | J. hmotnosť [t] | Hmotnosť celkom [t] | J. suť [t] | Suť Celkom [t]
Náklady z rozpočtu | [11 empty] | 0 |  | 0.52217 |  | 0.07786 |  | D | -1 | [7 empty] | 0
| D | PSV | Práce a dodávky PSV | [8 empty] | 0 |  | 0.52217 |  | 0.07786 | 2 | D | 0 | ROZPOCET | [6 empty] | 0
| D | 713 | Izolácie tepelné | [8 empty] | 0 |  | 0.00645 |  | 0 | 2 | D | 1 | ROZPOCET | [6 empty] | 0
1 | K | 713482131.S | Montáž trubíc z PE, hr.30 mm,vnút.priemer do 38 mm | m | 75 |  |  |  |  | znížená |  | 0 | 4e-05 | 0.003 | 0 | 0 | 16 | K | 2 | ROZPOCET | 0 | 0 | 0 | 0 | 0 | 2 | 0 | 16 | -1354276471
2 | M | 283310006200.S | Izolačná PE trubica dxhr. 22x30 mm, rozrezaná, na izolovanie rozvodov vody, kúrenia, zdravotechniky | m | 35 |  |  |  |  | znížená |  | 0 | 3e-05 | 0.00105 | 0 | 0 | 32 | M | 2 | ROZPOCET | 0 | 0 | 0 | 0 | 0 | 2 | 0 | 16 | -1424854501
3 | M | 283310006300.S | Izolačná PE trubica dxhr. 28x30 mm, rozrezaná, na izolovanie rozvodov vody, kúrenia, zdravotechniky | m | 40 |  |  |  |  | znížená |  | 0 | 6e-05 | 0.0024 | 0 | 0 | 32 | M | 2 | ROZPOCET | 0 | 0 | 0 | 0 | 0 | 2 | 0 | 16 | 1955246701
4 | K | 998713201.S | Presun hmôt pre izolácie tepelné v objektoch výšky do 6 m | % | [5 empty] | znížená |  | 0 | 0 | 0 | 0 | 0 | 16 | K | 2 | ROZPOCET | 0 | 0 | 0 | 0 | 0 | 2 | 0 | 16 | 916660134
5 | K | 998713293.S | Izolácie tepelné, prípl.za presun nad vymedz. najväčšiu dopravnú vzdial. do 500 m | % | [5 empty] | znížená |  | 0 | 0 | 0 | 0 | 0 | 16 | K | 2 | ROZPOCET | 0 | 0 | 0 | 0 | 0 | 2 | 0 | 16 | 1448119219
6 | K | 998713299.S | Izolácie tepelné, prípl.za presun za každých ďalších aj začatých 1000 m nad 1000 m | % | [5 empty] | znížená |  | 0 | 0 | 0 | 0 | 0 | 16 | K | 2 | ROZPOCET | 0 | 0 | 0 | 0 | 0 | 2 | 0 | 16 | 1213362738
| D | 721 | Zdravotechnika - vnútorná kanalizácia | [8 empty] | 0 |  | 0.04176 |  | 0 | 2 | D | 1 | ROZPOCET | [6 empty] | 0
7 | K | 721171501.S | Potrubie z rúr PE-HD Dxt 32x3 mm odpadné prípojné | m | 23 |  |  |  |  | znížená |  | 0 | 0.00022 | 0.00506 | 0 | 0 | 16 | K | 2 | ROZPOCET | 0 | 0 | 0 | 0 | 0 | 2 | 0 | 16 | 925926237
8 | K | 721171502.S | Potrubie z rúr PE-HD Dxt 40x3 mm odpadné prípojné | m | 15 |  |  |  |  | znížená |  | 0 | 0.00031 | 0.00465 | 0 | 0 | 16 | K | 2 | ROZPOCET | 0 | 0 | 0 | 0 | 0 | 2 | 0 | 16 | 1385464117
9 | K | 721171503.S | Potrubie z rúr PE-HD Dxt 50x3 mm odpadné prípojné | m | 11 |  |  |  |  | znížená |  | 0 | 0.00043 | 0.00473 | 0 | 0 | 16 | K | 2 | ROZPOCET | 0 | 0 | 0 | 0 | 0 | 2 | 0 | 16 | 1254727485
10 | K | 721171506.S | Potrubie z rúr PE-HD Dxt 75x3 mm odpadné prípojné | m | 8 |  |  |  |  | znížená |  | 0 | 0.00096 | 0.00768 | 0 | 0 | 16 | K | 2 | ROZPOCET | 0 | 0 | 0 | 0 | 0 | 2 | 0 | 16 | -1016137389
11 | K | 721171508.S | Potrubie z rúr PE-HD Dxt 110x4,3 mm odpadné prípojné | m | 20 |  |  |  |  | znížená |  | 0 | 0.00097 | 0.0194 | 0 | 0 | 16 | K | 2 | ROZPOCET | 0 | 0 | 0 | 0 | 0 | 2 | 0 | 16 | 108936574
12 | K | 721174042.S | Montáž tvarovky kanalizačného potrubia z PE-HD zváraného natupo D 32 mm | ks | 3 |  |  |  |  | znížená |  | 0 | 0 | 0 | 0 | 0 | 16 | K | 2 | ROZPOCET | 0 | 0 | 0 | 0 | 0 | 2 | 0 | 16 | 877483026
13 | M | 551610000500.S | Privzdušňovacia hlavica DN 32, vnútorná kanalizácia, PP | ks | 3 |  |  |  |  | znížená |  | 0 | 8e-05 | 0.00024 | 0 | 0 | 32 | M | 2 | ROZPOCET | 0 | 0 | 0 | 0 | 0 | 2 | 0 | 16 | 2137857397
14 | K | 721194103.S | Zriadenie prípojky na potrubí vyvedenie a upevnenie odpadových výpustiek D 32 mm | ks | 4 |  |  |  |  | znížená |  | 0 | 0 | 0 | 0 | 0 | 16 | K | 2 | ROZPOCET | 0 | 0 | 0 | 0 | 0 | 2 | 0 | 16 | -164691223
15 | K | 721194104.S | Zriadenie prípojky na potrubí vyvedenie a upevnenie odpadových výpustiek D 40 mm | ks | 2 |  |  |  |  | znížená |  | 0 | 0 | 0 | 0 | 0 | 16 | K | 2 | ROZPOCET | 0 | 0 | 0 | 0 | 0 | 2 | 0 | 16 | -2117407211
16 | K | 721194105.S | Zriadenie prípojky na potrubí vyvedenie a upevnenie odpadových výpustiek D 50 mm | ks | 8 |  |  |  |  | znížená |  | 0 | 0 | 0 | 0 | 0 | 16 | K | 2 | ROZPOCET | 0 | 0 | 0 | 0 | 0 | 2 | 0 | 16 | 974610964
17 | K | 721194109.S | Zriadenie prípojky na potrubí vyvedenie a upevnenie odpadových výpustiek D 110 mm | ks | 2 |  |  |  |  | znížená |  | 0 | 0 | 0 | 0 | 0 | 16 | K | 2 | ROZPOCET | 0 | 0 | 0 | 0 | 0 | 2 | 0 | 16 | 501290707
18 | K | 721180923r | Spojovací materiál kolená, spojky, odbočky nad vymedzené množstvo (10 % z ceny) | % | [5 empty] | znížená |  | 0 | 0 | 0 | 0 | 0 | 16 | K | 2 | ROZPOCET | 0 | 0 | 0 | 0 | 0 | 2 | 0 | 16 | -782913828
19 | K | 721290111 | Ostatné - skúška tesnosti kanalizácie v objektoch vodou do DN 125 | m | 77 |  |  |  |  | znížená |  | 0 | 0 | 0 | 0 | 0 | 16 | K | 2 | ROZPOCET | 0 | 0 | 0 | 0 | 0 | 2 | 0 | 16 | 880778775
20 | K | 998721201.S | Presun hmôt pre vnútornú kanalizáciu v objektoch výšky do 6 m | % | [5 empty] | znížená |  | 0 | 0 | 0 | 0 | 0 | 16 | K | 2 | ROZPOCET | 0 | 0 | 0 | 0 | 0 | 2 | 0 | 16 | 1321869966
21 | K | 998721293.S | Vnútorná kanalizácia, prípl.za presun nad vymedz. najväč. dopr. vzdial. do 500m | % | [5 empty] | znížená |  | 0 | 0 | 0 | 0 | 0 | 16 | K | 2 | ROZPOCET | 0 | 0 | 0 | 0 | 0 | 2 | 0 | 16 | -1776241845
22 | K | 998721299.S | Vnútorná kanalizácia, prípl.za každých ďalších i začatých 1000 m nad 1000 m | % | [5 empty] | znížená |  | 0 | 0 | 0 | 0 | 0 | 16 | K | 2 | ROZPOCET | 0 | 0 | 0 | 0 | 0 | 2 | 0 | 16 | -840322701
| D | 722 | Zdravotechnika - vnútorný vodovod | [8 empty] | 0 |  | 0.09938 |  | 0 | 2 | D | 1 | ROZPOCET | [6 empty] | 0
23 | K | 722150204.S | Potrubie z oceľových rúrok závitových asfalt. a jutovaných bezšvíkových bežných 11 353.0, 10 004.00 DN 32 | m | 10 |  |  |  |  | znížená |  | 0 | 0.00475 | 0.0475 | 0 | 0 | 16 | K | 2 | ROZPOCET | 0 | 0 | 0 | 0 | 0 | 2 | 0 | 16 | -1506762438
24 | K | 722171312 | Plasthliníkové potrubie z viacvrstvových rúr, napr. PE Geberit Mepla v tyčiach spájané lisovaním dxt 20x2,5 mm alebo ekvivalent | m | 35 |  |  |  |  | znížená |  | 0 | 0.00041 | 0.01435 | 0 | 0 | 16 | K | 2 | ROZPOCET | 0 | 0 | 0 | 0 | 0 | 2 | 0 | 16 | -1639590386
25 | K | 722171313 | Plasthliníkové potrubie z viacvrstvových rúr, napr. PE Geberit Mepla v tyčiach spájané lisovaním dxt 26x3 mm alebo ekvivalent | m | 40 |  |  |  |  | znížená |  | 0 | 0.00046 | 0.0184 | 0 | 0 | 16 | K | 2 | ROZPOCET | 0 | 0 | 0 | 0 | 0 | 2 | 0 | 16 | -842610693
26 | K | 722220112.S | Montáž armatúry závitovej s jedným závitom, nástenka pre výtokový ventil G 3/4 - 1" | ks | 21 |  |  |  |  | znížená |  | 0 | 4e-05 | 0.00084 | 0 | 0 | 16 | K | 2 | ROZPOCET | 0 | 0 | 0 | 0 | 0 | 2 | 0 | 16 | -1568034208
27 | M | 286220049900.S | Nástenka lisovacia pre plasthliníkové potrubie D 20x1/2" mm | ks | 19 |  |  |  |  | znížená |  | 0 | 0.00018 | 0.00342 | 0 | 0 | 32 | M | 2 | ROZPOCET | 0 | 0 | 0 | 0 | 0 | 2 | 0 | 16 | 666293928
28 | M | 286220050100.S | Nástenka lisovacia pre plasthliníkové potrubie D 26x3/4" mm | ks | 2 |  |  |  |  | znížená |  | 0 | 0.00024 | 0.00048 | 0 | 0 | 32 | M | 2 | ROZPOCET | 0 | 0 | 0 | 0 | 0 | 2 | 0 | 16 | 251493349
29 | K | 722221075.S | Montáž guľového kohúta závitového rohového pre vodu G 3/4 | ks | 19 |  |  |  |  | znížená |  | 0 | 4e-05 | 0.00076 | 0 | 0 | 16 | K | 2 | ROZPOCET | 0 | 0 | 0 | 0 | 0 | 2 | 0 | 16 | -2027623889
30 | M | 551110007800.S | Guľový uzáver pre vodu rohový 3/4", niklovaná mosadz | ks | 19 |  |  |  |  | znížená |  | 0 | 0.00046 | 0.00874 | 0 | 0 | 32 | M | 2 | ROZPOCET | 0 | 0 | 0 | 0 | 0 | 2 | 0 | 16 | -1658049003
31 | K | 722221080.S | Montáž guľového kohúta závitového rohového pre vodu G 1 | ks | 2 |  |  |  |  | znížená |  | 0 | 5e-05 | 0.0001 | 0 | 0 | 16 | K | 2 | ROZPOCET | 0 | 0 | 0 | 0 | 0 | 2 | 0 | 16 | 245135458
32 | M | 551110007900.S | Guľový uzáver pre vodu rohový 1", niklovaná mosadz | ks | 2 |  |  |  |  | znížená |  | 0 | 0.00085 | 0.0017 | 0 | 0 | 32 | M | 2 | ROZPOCET | 0 | 0 | 0 | 0 | 0 | 2 | 0 | 16 | -769331617
33 | K | 722250045.S | Montáž nástenného hydrantu D 25 | ks | 1 |  |  |  |  | znížená |  | 0 | 4e-05 | 4e-05 | 0 | 0 | 16 | K | 2 | ROZPOCET | 0 | 0 | 0 | 0 | 0 | 2 | 0 | 16 | 31202496
34 | M | 449160005900.S | Nástenný hydrant Ms D 25 (Ventil 3/4", PN 10), so spojkou Al | ks | 1 |  |  |  |  | znížená |  | 0 | 0.0004 | 0.0004 | 0 | 0 | 32 | M | 2 | ROZPOCET | 0 | 0 | 0 | 0 | 0 | 2 | 0 | 16 | -869109210
35 | K | 733191301.S | Tlaková skúška plastového potrubia do 32 mm | m | 75 |  |  |  |  | znížená |  | 0 | 0 | 0 | 0 | 0 | 16 | K | 2 | ROZPOCET | 0 | 0 | 0 | 0 | 0 | 2 | 0 | 16 | -1430418688
36 | K | 722290226.S | Tlaková skúška vodovodného potrubia závitového do DN 50 | m | 10 |  |  |  |  | znížená |  | 0 | 0.00018 | 0.0018 | 0 | 0 | 16 | K | 2 | ROZPOCET | 0 | 0 | 0 | 0 | 0 | 2 | 0 | 16 | 1259951804
37 | K | 722290234 | Prepláchnutie a dezinfekcia vodovodného potrubia do DN 80 | m | 85 |  |  |  |  | znížená |  | 0 | 1e-05 | 0.00085 | 0 | 0 | 16 | K | 2 | ROZPOCET | 0 | 0 | 0 | 0 | 0 | 2 | 0 | 16 | -886261646
38 | K | 722231139r | Montáž ostatných potrubných tvaroviek nad vymedzené množstvo (10 % z ceny) | % | [5 empty] | znížená |  | 0 | 0 | 0 | 0 | 0 | 16 | K | 2 | ROZPOCET | 0 | 0 | 0 | 0 | 0 | 2 | 0 | 16 | 148326568
39 | K | 998722201.S | Presun hmôt pre vnútorný vodovod v objektoch výšky do 6 m | % | [5 empty] | znížená |  | 0 | 0 | 0 | 0 | 0 | 16 | K | 2 | ROZPOCET | 0 | 0 | 0 | 0 | 0 | 2 | 0 | 16 | -1241451239
40 | K | 998722293.S | Vodovod, prípl.za presun nad vymedz. najväčšiu dopravnú vzdialenosť do 500m | % | [5 empty] | znížená |  | 0 | 0 | 0 | 0 | 0 | 16 | K | 2 | ROZPOCET | 0 | 0 | 0 | 0 | 0 | 2 | 0 | 16 | 1552930453
41 | K | 998722299.S | Vodovod, Prípl.za presun za každých ďalších aj začatých 1000 m nad 1000 m | % | [5 empty] | znížená |  | 0 | 0 | 0 | 0 | 0 | 16 | K | 2 | ROZPOCET | 0 | 0 | 0 | 0 | 0 | 2 | 0 | 16 | 138778285
| D | 725 | Zdravotechnika - zariaďovacie predmety | [8 empty] | 0 |  | 0.17958 |  | 0.07786 | 2 | D | 1 | ROZPOCET | [6 empty] | 0
42 | K | 721210812.S | Demontáž vpustu podlahového | ks | 1 |  |  |  |  | znížená |  | 0 | 0 | 0 | 0.02756 | 0.02756 | 16 | K | 2 | ROZPOCET | 0 | 0 | 0 | 0 | 0 | 2 | 0 | 16 | 525550652
43 | K | 725820810.S | Demontáž batérie drezovej, umývadlovej | ks | 6 |  |  |  |  | znížená |  | 0 | 0 | 0 | 0.0026 | 0.0156 | 16 | K | 2 | ROZPOCET | 0 | 0 | 0 | 0 | 0 | 2 | 0 | 16 | -616098076
44 | K | 725330820.S | Demontáž výlevky bez výtokovej armatúry, bez nádrže a splachovacieho potrubia, diturvitovej | súb. | 1 |  |  |  |  | znížená |  | 0 | 0 | 0 | 0.0347 | 0.0347 | 16 | K | 2 | ROZPOCET | 0 | 0 | 0 | 0 | 0 | 2 | 0 | 16 | 639739030
45 | K | 725110815.S | Demontáž záchoda splachovacieho s nádržou alebo s tlakovým splachovačom | súb. | 1 |  |  |  |  | znížená |  | 0 | 0 | 0 | 0 | 0 | 16 | K | 2 | ROZPOCET | 0 | 0 | 0 | 0 | 0 | 2 | 0 | 16 | 1963525764
46 | K | 725149715.S | Montáž predstenového systému záchodov do ľahkých stien s kovovou konštrukciou | ks | 2 |  |  |  |  | znížená |  | 0 | 0 | 0 | 0 | 0 | 16 | K | 2 | ROZPOCET | 0 | 0 | 0 | 0 | 0 | 2 | 0 | 16 | -257120705
47 | M | 552370000100.S | Predstenový systém pre závesné WC so splachovacou podomietkovou nádržou do ľahkých montovaných konštrukcií | ks | 2 |  |  |  |  | znížená |  | 0 | 0.01605 | 0.0321 | 0 | 0 | 32 | M | 2 | ROZPOCET | 0 | 0 | 0 | 0 | 0 | 2 | 0 | 16 | 1585805949
48 | K | 725119410 | Montáž záchodovej misy zavesenej s rovným odpadom | ks | 2 |  |  |  |  | znížená |  | 0 | 0.00017 | 0.00034 | 0 | 0 | 16 | K | 2 | ROZPOCET | 0 | 0 | 0 | 0 | 0 | 2 | 0 | 16 | 1897128503
49 | M | 642360000500.S | Misa záchodová keramická závesná so splachovacím okruhom | ks | 2 |  |  |  |  | znížená |  | 0 | 0.0135 | 0.027 | 0 | 0 | 32 | M | 2 | ROZPOCET | 0 | 0 | 0 | 0 | 0 | 2 | 0 | 16 | -419440108
50 | K | 725119307.S | Montáž záchodovej misy keramickej kombinovanej s rovným odpadom | ks | 1 |  |  |  |  | znížená |  | 0 | 0.00028 | 0.00028 | 0 | 0 | 16 | K | 2 | ROZPOCET | 0 | 0 | 0 | 0 | 0 | 2 | 0 | 16 | 473751099
51 | M | 642340000600.S | Misa záchodová keramická kombinovaná s vodorovným odpadom | ks | 1 |  |  |  |  | znížená |  | 0 | 0.0255 | 0.0255 | 0 | 0 | 32 | M | 2 | ROZPOCET | 0 | 0 | 0 | 0 | 0 | 2 | 0 | 16 | 1179150611
52 | M | 554330000200.S | Záchodové sedadlo plastové s poklopom s automatickým pozvoľným sklápaním | ks | 3 |  |  |  |  | znížená |  | 0 | 0.0025 | 0.0075 | 0 | 0 | 32 | M | 2 | ROZPOCET | 0 | 0 | 0 | 0 | 0 | 2 | 0 | 16 | -1655310298
53 | K | 721213015.S | Montáž podlahového vpustu s zvislým odtokom DN 110 | ks | 1 |  |  |  |  | znížená |  | 0 | 0.00046 | 0.00046 | 0 | 0 | 16 | K | 2 | ROZPOCET | 0 | 0 | 0 | 0 | 0 | 2 | 0 | 16 | -1158751966
54 | M | 286630029100.S | Podlahový vpust, vertikálny odtok DN 110, mriežka/krytka nerez, zápachová uzávierka | ks | 1 |  |  |  |  | znížená |  | 0 | 0.00108 | 0.00108 | 0 | 0 | 32 | M | 2 | ROZPOCET | 0 | 0 | 0 | 0 | 0 | 2 | 0 | 16 | 1467154716
55 | K | 725149810.S | Montáž výleviek | ks | 1 |  |  |  |  | znížená |  | 0 | 0.00028 | 0.00028 | 0 | 0 | 16 | K | 2 | ROZPOCET | 0 | 0 | 0 | 0 | 0 | 2 | 0 | 16 | -781043060
56 | M | 642710000100.S | Výlevka stojatá keramická s plastovou mrežou | ks | 1 |  |  |  |  | znížená |  | 0 | 0.0185 | 0.0185 | 0 | 0 | 32 | M | 2 | ROZPOCET | 0 | 0 | 0 | 0 | 0 | 2 | 0 | 16 | -503812949
57 | K | 725219401.S | Montáž umývadla keramického na skrutky do muriva, bez výtokovej armatúry | ks | 2 |  |  |  |  | znížená |  | 0 | 0.00028 | 0.00056 | 0 | 0 | 16 | K | 2 | ROZPOCET | 0 | 0 | 0 | 0 | 0 | 2 | 0 | 16 | -103763895
58 | M | 642110004300.S | Umývadlo keramické bežný typ | ks | 2 |  |  |  |  | znížená |  | 0 | 0.0062 | 0.0124 | 0 | 0 | 32 | M | 2 | ROZPOCET | 0 | 0 | 0 | 0 | 0 | 2 | 0 | 16 | 261325952
59 | K | 725241125.S | Montáž sprchovej vaničky akrylátovej obdĺžnikovej 1000x900 mm | ks | 2 |  |  |  |  | znížená |  | 0 | 0.00048 | 0.00096 | 0 | 0 | 16 | K | 2 | ROZPOCET | 0 | 0 | 0 | 0 | 0 | 2 | 0 | 16 | 72017145
60 | M | 554230000500.S | Sprchovacia vanička akrylátová obdĺžniková s nožičkami rozmer 1000x900 mm | ks | 2 |  |  |  |  | znížená |  | 0 | 0.012 | 0.024 | 0 | 0 | 32 | M | 2 | ROZPOCET | 0 | 0 | 0 | 0 | 0 | 2 | 0 | 16 | -2129295518
61 | K | 725319112.S | Montáž kuchynských drezov jednoduchých, hranatých s rozmerom do 600x600 mm, bez výtokových armatúr | ks | 2 |  |  |  |  | znížená |  | 0 | 0.00063 | 0.00126 | 0 | 0 | 16 | K | 2 | ROZPOCET | 0 | 0 | 0 | 0 | 0 | 2 | 0 | 16 | -1281503674
62 | M | 552310001200.S | Kuchynský drez nerezový 600x600 mm na zapustenie do dosky | ks | 2 |  |  |  |  | znížená |  | 0 | 0.00865 | 0.0173 | 0 | 0 | 32 | M | 2 | ROZPOCET | 0 | 0 | 0 | 0 | 0 | 2 | 0 | 16 | 1414263334
63 | K | 725829201.S | Montáž batérie umývadlovej a drezovej pákovej alebo klasickej s mechanickým ovládaním | ks | 3 |  |  |  |  | znížená |  | 0 | 0 | 0 | 0 | 0 | 16 | K | 2 | ROZPOCET | 0 | 0 | 0 | 0 | 0 | 2 | 0 | 16 | -145770976
64 | M | 551450003800.S | Batéria umývadlová, drezová páková | ks | 3 |  |  |  |  | znížená |  | 0 | 0.002 | 0.006 | 0 | 0 | 32 | M | 2 | ROZPOCET | 0 | 0 | 0 | 0 | 0 | 2 | 0 | 16 | -1508261339
65 | K | 725869302.S | Montáž zápachovej uzávierky pre zariaďovacie predmety, umývadlovej do D 50 mm (podomietková) | ks | 2 |  |  |  |  | znížená |  | 0 | 0 | 0 | 0 | 0 | 16 | K | 2 | ROZPOCET | 0 | 0 | 0 | 0 | 0 | 2 | 0 | 16 | 1157156076
66 | M | 551620005600.S | Zápachová uzávierka - sifón pre umývadlá DN 50 | ks | 2 |  |  |  |  | znížená |  | 0 | 0.00074 | 0.00148 | 0 | 0 | 32 | M | 2 | ROZPOCET | 0 | 0 | 0 | 0 | 0 | 2 | 0 | 16 | 1267361372
67 | K | 725869311.S | Montáž zápachovej uzávierky pre zariaďovacie predmety, drezovej do D 50 mm (pre jeden drez) | ks | 2 |  |  |  |  | znížená |  | 0 | 1e-05 | 2e-05 | 0 | 0 | 16 | K | 2 | ROZPOCET | 0 | 0 | 0 | 0 | 0 | 2 | 0 | 16 | 597882106
68 | M | 551620007100.S | Zápachová uzávierka- sifón pre jednodielne drezy DN 50 | ks | 2 |  |  |  |  | znížená |  | 0 | 0.00036 | 0.00072 | 0 | 0 | 32 | M | 2 | ROZPOCET | 0 | 0 | 0 | 0 | 0 | 2 | 0 | 16 | 1675349413
69 | K | 725869323.S | Montáž zápachovej uzávierky pre zariaďovacie predmety, pračkovej do D 50 mm (podomietkovej) | ks | 2 |  |  |  |  | znížená |  | 0 | 0 | 0 | 0 | 0 | 16 | K | 2 | ROZPOCET | 0 | 0 | 0 | 0 | 0 | 2 | 0 | 16 | -1127874061
70 | M | 551620012300.S | Zápachová uzávierka podomietková DN 40/50 pre pripojenie práčok a umývačiek riadu | ks | 2 |  |  |  |  | znížená |  | 0 | 0.00028 | 0.00056 | 0 | 0 | 32 | M | 2 | ROZPOCET | 0 | 0 | 0 | 0 | 0 | 2 | 0 | 16 | 256722520
71 | K | 725869340.S | Montáž zápachovej uzávierky pre zariaďovacie predmety, sprchovej do D 50 mm | ks | 2 |  |  |  |  | znížená |  | 0 | 0 | 0 | 0 | 0 | 16 | K | 2 | ROZPOCET | 0 | 0 | 0 | 0 | 0 | 2 | 0 | 16 | -2050465564
72 | M | 551620003400.S | Zápachová uzávierka sprchových vaničiek DN 40/50 | ks | 2 |  |  |  |  | znížená |  | 0 | 0.00024 | 0.00048 | 0 | 0 | 32 | M | 2 | ROZPOCET | 0 | 0 | 0 | 0 | 0 | 2 | 0 | 16 | 632185450
73 | K | 725869380.S | Montáž zápachovej uzávierky pre zariaďovacie predmety, ostatných typov do D 32 mm | ks | 4 |  |  |  |  | znížená |  | 0 | 0 | 0 | 0 | 0 | 16 | K | 2 | ROZPOCET | 0 | 0 | 0 | 0 | 0 | 2 | 0 | 16 | 140355776
74 | M | 551620005400 | Podomietkovým zapachový uzáver, d 32 mm, G 1 1/4", plast | ks | 4 |  |  |  |  | znížená |  | 0 | 0.0002 | 0.0008 | 0 | 0 | 32 | M | 2 | ROZPOCET | 0 | 0 | 0 | 0 | 0 | 2 | 0 | 16 | -1301471892
75 | K | 998725201.S | Presun hmôt pre zariaďovacie predmety v objektoch výšky do 6 m | % | [5 empty] | znížená |  | 0 | 0 | 0 | 0 | 0 | 16 | K | 2 | ROZPOCET | 0 | 0 | 0 | 0 | 0 | 2 | 0 | 16 | -2101090995
76 | K | 998725293.S | Zariaďovacie predmety, prípl.za presun nad vymedz. najväčšiu dopravnú vzdialenosť do 500 m | % | [5 empty] | znížená |  | 0 | 0 | 0 | 0 | 0 | 16 | K | 2 | ROZPOCET | 0 | 0 | 0 | 0 | 0 | 2 | 0 | 16 | 2114516878
77 | K | 998725299.S | Zariaďovacie predmety, prípl.za každých ďalších aj začatých 1000m nad 1000 m | % | [5 empty] | znížená |  | 0 | 0 | 0 | 0 | 0 | 16 | K | 2 | ROZPOCET | 0 | 0 | 0 | 0 | 0 | 2 | 0 | 16 | 665540798
| D | 731 | Prietokové ohrievače | [8 empty] | 0 |  | 0.195 |  | 0 | 2 | D | 1 | ROZPOCET | [6 empty] | 0
78 | K | 732460050.S | Montáž priamovýhrevnej vodovodnej batérie | ks | 3 |  |  |  |  | znížená |  | 0 | 0 | 0 | 0 | 0 | 16 | K | 2 | ROZPOCET | 0 | 0 | 0 | 0 | 0 | 2 | 0 | 16 | 1282736226
79 | M | 221470 | Priamovýhrevná vodovná batéria, napr. HAKL OB 330 (PB) alebo ekvivalent. | ks | 3 |  |  |  |  | znížená |  | 0 | 0.065 | 0.195 | 0 | 0 | 32 | M | 2 | ROZPOCET | 0 | 0 | 0 | 0 | 0 | 2 | 0 | 16 | 441849884
80 | K | 998731201.S | Presun hmôt pre kotolne umiestnené vo výške (hĺbke) do 6 m | % | [5 empty] | znížená |  | 0 | 0 | 0 | 0 | 0 | 16 | K | 2 | ROZPOCET | 0 | 0 | 0 | 0 | 0 | 2 | 0 | 16 | -971760033
81 | K | 998731293.S | Kotolne, prípl.za presun nad vymedz. najväčšiu dopravnú vzdialenosť do 500 m | % | [5 empty] | znížená |  | 0 | 0 | 0 | 0 | 0 | 16 | K | 2 | ROZPOCET | 0 | 0 | 0 | 0 | 0 | 2 | 0 | 16 | -1543209542
82 | K | 998731299.S | Kotolne, prípl.za presun za každých ďaľších aj začatých 1000 m nad 1000 m | % | [5 empty] | znížená |  | 0 | 0 | 0 | 0 | 0 | 16 | K | 2 | ROZPOCET | 0 | 0 | 0 | 0 | 0 | 2 | 0 | 16 | -965337201
| D | HZS | Hodinové zúčtovacie sadzby | [8 empty] | 0 |  | 0 |  | 0 | 4 | D | 0 | ROZPOCET | [6 empty] | 0
83 | K | HZS000311.S | Stavebno montážne práce menej náročne, pomocné alebo manipulačné (Tr. 1) v rozsahu menej ako 4 hodiny | hod | 3 |  |  |  |  | znížená |  | 0 | 0 | 0 | 0 | 0 | 512 | K | 1 | ROZPOCET | 0 | 0 | 0 | 0 | 0 | 2 | 0 | 512 | 1947503459
84 | K | HZS000312.S | Stavebno montážne práce náročnejšie, ucelené, obtiažne, rutinné (Tr. 2) v rozsahu menej ako 4 hodimy | hod | 4 |  |  |  |  | znížená |  | 0 | 0 | 0 | 0 | 0 | 512 | K | 1 | ROZPOCET | 0 | 0 | 0 | 0 | 0 | 2 | 0 | 512 | 1908886129
85 | K | HZS000213.S | Stavebno montážne práce náročné ucelené - odborné, tvorivé remeselné (Tr. 3) v rozsahu viac ako 4 a menej ako 8 hodín | hod | 5 |  |  |  |  | znížená |  | 0 | 0 | 0 | 0 | 0 | 512 | K | 1 | ROZPOCET | 0 | 0 | 0 | 0 | 0 | 2 | 0 | 512 | 1976543030
86 | K | HZS000111.S | Stavebno montážne práce menej náročne, pomocné alebo manupulačné (Tr. 1) v rozsahu viac ako 8 hodín | hod | 16 |  |  |  |  | znížená |  | 0 | 0 | 0 | 0 | 0 | 262144 | K | 1 | ROZPOCET | 0 | 0 | 0 | 0 | 0 | 2 | 0 | 262144 | 1363683819
87 | K | HZS000112.S | Stavebno montážne práce náročnejšie, ucelené, obtiažne, rutinné (Tr. 2) v rozsahu viac ako 8 hodín náročnejšie | hod | 15 |  |  |  |  | znížená |  | 0 | 0 | 0 | 0 | 0 | 512 | K | 1 | ROZPOCET | 0 | 0 | 0 | 0 | 0 | 2 | 0 | 512 | 1992008849

## 07 - Výmena-inštalácia zd...
[9 empty] | >> skryté stĺpce << | [9 empty] | {19d733e4-c11d-4f80-99d4-319720cb9972}
0
| KRYCÍ LIST ROZPOČTU | [8 empty] | v --- nižšie sa nachádzajú doplnkové a pomocné údaje k zostavám --- v | [8 empty] | False
Stavba:
Nitra, pracovisko ÚKT, Vodná 23 - rekonštrukcia priestorov
Objekt:
SO 01 - ADMINISTRATÍVNE PRIESTORY OO PZ
Časť:
07 - Výmena-inštalácia zdroja teplej vody
| JKSO: |  |  |  |  | KS:
| Miesto: |  |  |  |  | Dátum: | 2023-05-02
| Objednávateľ: |  |  |  |  | IČO:
IČ DPH:
| Zhotoviteľ: |  |  |  |  | IČO: | Vyplň údaj
|  | Vyplň údaj |  |  |  | IČ DPH: | Vyplň údaj
| Projektant: |  |  |  |  | IČO:
IČ DPH:
| Spracovateľ: |  |  |  |  | IČO:
IČ DPH:
Poznámka:
| Cena bez DPH | [5 empty] | 0
|  |  | Základ dane |  |  | Sadzba dane | Výška dane
| DPH | základná | 0 |  |  | 20% | 0
|  | znížená | 0 |  |  | 20% | 0
|  | zákl. prenesená | 0 |  |  | 20% | 0
|  | zníž. prenesená | 0 |  |  | 20% | 0
|  | nulová | 0 |  |  | 0% | 0
| Cena s DPH |  |  | v | EUR |  | 0
| Projektant |  |  | Spracovateľ
| Dátum a podpis: |  | Pečiatka | Dátum a podpis: |  |  | Pečiatka
| Objednávateľ |  |  | Zhotoviteľ
| Dátum a podpis: |  | Pečiatka | Dátum a podpis: |  |  | Pečiatka
REKAPITULÁCIA ROZPOČTU
Stavba:
Nitra, pracovisko ÚKT, Vodná 23 - rekonštrukcia priestorov
Objekt:
SO 01 - ADMINISTRATÍVNE PRIESTORY OO PZ
Časť:
07 - Výmena-inštalácia zdroja teplej vody
Miesto: | [5 empty] | Dátum: | 2023-05-02
Objednávateľ: | [5 empty] | Projektant:
Zhotoviteľ: |  |  | Vyplň údaj |  |  | Spracovateľ:
Kód dielu - Popis | [6 empty] | Cena celkom [EUR]
Náklady z rozpočtu | [19 empty] | -1
713 - Izolácie tepelné
731 - Ústredné kúrenie - kotolne
733 - Ústredné kúrenie - rozvodné potrubie
734 - Ústredné kúrenie, armatúry.
HZS - Hodinové zúčtovacie sadzby
OST - Ostatné
ROZPOČET
Stavba:
Nitra, pracovisko ÚKT, Vodná 23 - rekonštrukcia priestorov
Objekt:
SO 01 - ADMINISTRATÍVNE PRIESTORY OO PZ
Časť:
07 - Výmena-inštalácia zdroja teplej vody
Miesto: | [5 empty] | Dátum: | 2023-05-02
Objednávateľ: | [5 empty] | Projektant:
Zhotoviteľ: |  |  | Vyplň údaj |  |  | Spracovateľ:
PČ | Typ | Kód | Popis | MJ | Množstvo | J.cena [EUR] | Cena celkom [EUR] | Cenová sústava |  |  | DPH | J. Nh [h] | Nh celkom [h] | J. hmotnosť [t] | Hmotnosť celkom [t] | J. suť [t] | Suť Celkom [t]
Náklady z rozpočtu | [12 empty] | 0 |  | 0 |  | 0 |  | D | -1 | [7 empty] | 0
| D | 713 | Izolácie tepelné | [9 empty] | 0 |  | 0 |  | 0 | 2 | D | 0 | ROZPOCET | [6 empty] | 0
1 | K | 713482131.S | Montáž trubíc z PE, hr.30 mm,vnút.priemer do 38 mm | m | 4 | [5 empty] | znížená |  | 0 | 0 | 0 | 0 | 0 | 16 | K | 1 | ROZPOCET | 0 | 0 | 0 | 0 | 0 | 2 | 0 | 16 | 1781500602
2 | M | 283310006200.S | Izolačná PE trubica dxhr. 22x30 mm, rozrezaná, na izolovanie rozvodov vody, kúrenia, zdravotechniky | m | 2 | [5 empty] | znížená |  | 0 | 0 | 0 | 0 | 0 | 256 | M | 1 | ROZPOCET | 0 | 0 | 0 | 0 | 0 | 2 | 0 | 64 | -667817906
3 | M | 283310006300.S | Izolačná PE trubica dxhr. 28x30 mm, rozrezaná, na izolovanie rozvodov vody, kúrenia, zdravotechniky | m | 2 | [5 empty] | znížená |  | 0 | 0 | 0 | 0 | 0 | 256 | M | 1 | ROZPOCET | 0 | 0 | 0 | 0 | 0 | 2 | 0 | 64 | 1282296294
4 | K | 998713201.S | Presun hmôt pre izolácie tepelné v objektoch výšky do 6 m | % | [6 empty] | znížená |  | 0 | 0 | 0 | 0 | 0 | 16 | K | 1 | ROZPOCET | 0 | 0 | 0 | 0 | 0 | 2 | 0 | 16 | -1271484269
5 | K | 998713293.S | Izolácie tepelné, prípl.za presun nad vymedz. najväčšiu dopravnú vzdial. do 500 m | % | [6 empty] | znížená |  | 0 | 0 | 0 | 0 | 0 | 16 | K | 1 | ROZPOCET | 0 | 0 | 0 | 0 | 0 | 2 | 0 | 16 | -862477072
6 | K | 998713299.S | Izolácie tepelné, prípl.za presun za každých ďalších aj začatých 1000 m nad 1000 m | % | [6 empty] | znížená |  | 0 | 0 | 0 | 0 | 0 | 16 | K | 1 | ROZPOCET | 0 | 0 | 0 | 0 | 0 | 2 | 0 | 16 | 825870942
| D | 731 | Ústredné kúrenie - kotolne | [9 empty] | 0 |  | 0 |  | 0 | 2 | D | 0 | ROZPOCET | [6 empty] | 0
7 | K | 725539102.S | Montáž elektrického ohrievača závesného zvislého do 80 L | ks | 2 | [5 empty] | znížená |  | 0 | 0 | 0 | 0 | 0 | 16 | K | 1 | ROZPOCET | 0 | 0 | 0 | 0 | 0 | 2 | 0 | 16 | -2038451913
8 | M | 541320005500.S | Ohrievač vody elektrický závesný akumulačný, napr. HAKL BD 80 V objem 80 l alebo ekvivalent | ks | 2 | [5 empty] | znížená |  | 0 | 0 | 0 | 0 | 0 | 32 | M | 1 | ROZPOCET | 0 | 0 | 0 | 0 | 0 | 2 | 0 | 16 | 277634565
9 | K | 998731201.S | Presun hmôt pre kotolne umiestnené vo výške (hĺbke) do 6 m | % | [6 empty] | znížená |  | 0 | 0 | 0 | 0 | 0 | 16 | K | 1 | ROZPOCET | 0 | 0 | 0 | 0 | 0 | 2 | 0 | 16 | -1593106347
10 | K | 998731293.S | Kotolne, prípl.za presun nad vymedz. najväčšiu dopravnú vzdialenosť do 500 m | % | [6 empty] | znížená |  | 0 | 0 | 0 | 0 | 0 | 16 | K | 1 | ROZPOCET | 0 | 0 | 0 | 0 | 0 | 2 | 0 | 16 | 115453227
11 | K | 998731299.S | Kotolne, prípl.za presun za každých ďaľších aj začatých 1000 m nad 1000 m | % | [6 empty] | znížená |  | 0 | 0 | 0 | 0 | 0 | 16 | K | 1 | ROZPOCET | 0 | 0 | 0 | 0 | 0 | 2 | 0 | 16 | 147650195
| D | 733 | Ústredné kúrenie - rozvodné potrubie | [9 empty] | 0 |  | 0 |  | 0 | 2 | D | 0 | ROZPOCET | [6 empty] | 0
12 | K | 722171312 | Plasthliníkové potrubie z viacvrstvových rúr, napr. PE Geberit Mepla v tyčiach spájané lisovaním dxt 20x2,5 mm alebo ekvivalent | m | 2 | [5 empty] | znížená |  | 0 | 0 | 0 | 0 | 0 | 16 | K | 1 | ROZPOCET | 0 | 0 | 0 | 0 | 0 | 2 | 0 | 16 | 565370215
13 | K | 722171313 | Plasthliníkové potrubie z viacvrstvových rúr, napr. PE Geberit Mepla v tyčiach spájané lisovaním dxt 26x3 mm alebo ekvivalent | m | 2 | [5 empty] | znížená |  | 0 | 0 | 0 | 0 | 0 | 16 | K | 1 | ROZPOCET | 0 | 0 | 0 | 0 | 0 | 2 | 0 | 16 | 1930279859
14 | K | 733191301.S | Tlaková skúška plastového potrubia do 32 mm | m | 4 | [5 empty] | znížená |  | 0 | 0 | 0 | 0 | 0 | 16 | K | 1 | ROZPOCET | 0 | 0 | 0 | 0 | 0 | 2 | 0 | 16 | 319600091
15 | K | 998733201.S | Presun hmôt pre rozvody potrubia v objektoch výšky do 6 m | % | [6 empty] | znížená |  | 0 | 0 | 0 | 0 | 0 | 16 | K | 1 | ROZPOCET | 0 | 0 | 0 | 0 | 0 | 2 | 0 | 16 | -404008626
16 | K | 998733293.S | Rozvody potrubia, prípl.za presun nad vymedz. najväčšiu dopravnú vzdial. do 500 m | % | [6 empty] | znížená |  | 0 | 0 | 0 | 0 | 0 | 16 | K | 1 | ROZPOCET | 0 | 0 | 0 | 0 | 0 | 2 | 0 | 16 | -878988911
17 | K | 998733299.S | Rozvody potrubia, prípl.za presun za každých ďaľších i začatých 1000 m nad 1000 m | % | [6 empty] | znížená |  | 0 | 0 | 0 | 0 | 0 | 16 | K | 1 | ROZPOCET | 0 | 0 | 0 | 0 | 0 | 2 | 0 | 16 | 1046340670
| D | 734 | Ústredné kúrenie, armatúry. | [9 empty] | 0 |  | 0 |  | 0 | 2 | D | 0 | ROZPOCET | [6 empty] | 0
18 | K | 722221015.S | Montáž guľového kohúta závitového rohového pre vodu G 3/4 | ks | 2 | [5 empty] | znížená |  | 0 | 0 | 0 | 0 | 0 | 16 | K | 1 | ROZPOCET | 0 | 0 | 0 | 0 | 0 | 2 | 0 | 16 | 1622764474
19 | M | 551110005000.S | Guľový uzáver pre vodu 3/4", niklovaná mosadz | ks | 2 | [5 empty] | znížená |  | 0 | 0 | 0 | 0 | 0 | 32 | M | 1 | ROZPOCET | 0 | 0 | 0 | 0 | 0 | 2 | 0 | 16 | 747474764
20 | K | 722221020.S | Montáž guľového kohúta závitového rohového pre vodu G 1 | ks | 2 | [5 empty] | znížená |  | 0 | 0 | 0 | 0 | 0 | 16 | K | 1 | ROZPOCET | 0 | 0 | 0 | 0 | 0 | 2 | 0 | 16 | -1620817671
21 | M | 551110005100.S | Guľový uzáver pre vodu 1", niklovaná mosadz | ks | 2 | [5 empty] | znížená |  | 0 | 0 | 0 | 0 | 0 | 32 | M | 1 | ROZPOCET | 0 | 0 | 0 | 0 | 0 | 2 | 0 | 16 | -1757329491
22 | K | 722221180.S | Montáž poistného ventilu závitového G 1 | ks | 2 | [5 empty] | znížená |  | 0 | 0 | 0 | 0 | 0 | 16 | K | 1 | ROZPOCET | 0 | 0 | 0 | 0 | 0 | 2 | 0 | 16 | 1415284127
23 | M | 551210022100.S | Ventil poistný pre kúrenie 1”, PN 10, mosadz | ks | 2 | [5 empty] | znížená |  | 0 | 0 | 0 | 0 | 0 | 32 | M | 1 | ROZPOCET | 0 | 0 | 0 | 0 | 0 | 2 | 0 | 16 | 2120475862
24 | K | 722229101.S | Montáž ventilu vypúšťacieho, plniaceho, G 1/2 | ks | 2 | [5 empty] | znížená |  | 0 | 0 | 0 | 0 | 0 | 16 | K | 1 | ROZPOCET | 0 | 0 | 0 | 0 | 0 | 2 | 0 | 16 | -1821515260
25 | M | 551240001400.S | Kohút plniaci a vypúšťací, DN 15, PN 10 | ks | 2 | [5 empty] | znížená |  | 0 | 0 | 0 | 0 | 0 | 32 | M | 1 | ROZPOCET | 0 | 0 | 0 | 0 | 0 | 2 | 0 | 16 | -459974188
26 | K | 998734201.S | Presun hmôt pre armatúry v objektoch výšky do 6 m | % | [6 empty] | znížená |  | 0 | 0 | 0 | 0 | 0 | 16 | K | 1 | ROZPOCET | 0 | 0 | 0 | 0 | 0 | 2 | 0 | 16 | -1954193941
27 | K | 998734293.S | Armatúry, prípl.za presun nad vymedz. najväčšiu dopravnú vzdialenosť do 500 m | % | [6 empty] | znížená |  | 0 | 0 | 0 | 0 | 0 | 16 | K | 1 | ROZPOCET | 0 | 0 | 0 | 0 | 0 | 2 | 0 | 16 | -211486597
28 | K | 998734299.S | Armatúry, prípl.za presun za každých ďaľších i začatých 1000 m nad 1000 m | % | [6 empty] | znížená |  | 0 | 0 | 0 | 0 | 0 | 16 | K | 1 | ROZPOCET | 0 | 0 | 0 | 0 | 0 | 2 | 0 | 16 | -1524167672
| D | HZS | Hodinové zúčtovacie sadzby | [9 empty] | 0 |  | 0 |  | 0 | 4 | D | 0 | ROZPOCET | [6 empty] | 0
29 | K | HZS000211.S | Stavebno montážne práce menej náročne, pomocné alebo manipulačné (Tr. 1) v rozsahu viac 4 a menej ako 8 hodínn | hod | 5 | [5 empty] | znížená |  | 0 | 0 | 0 | 0 | 0 | 512 | K | 1 | ROZPOCET | 0 | 0 | 0 | 0 | 0 | 2 | 0 | 512 | 13594114
30 | K | HZS000212.S | Stavebno montážne práce náročnejšie, ucelené, obtiažne, rutinné (Tr. 2) v rozsahu viac ako 4 a menej ako 8 hodín | hod | 4 | [5 empty] | znížená |  | 0 | 0 | 0 | 0 | 0 | 512 | K | 1 | ROZPOCET | 0 | 0 | 0 | 0 | 0 | 2 | 0 | 512 | -1680877582
| D | OST | Ostatné | [9 empty] | 0 |  | 0 |  | 0 | 4 | D | 0 | ROZPOCET | [6 empty] | 0
31 | K | HZS000214.3 | Uvedenie do prevádzky zariadení+obhliadka | hod | 2 | [5 empty] | znížená |  | 0 | 0 | 0 | 0 | 0 | 262144 | K | 1 | ROZPOCET | 0 | 0 | 0 | 0 | 0 | 2 | 0 | 262144 | 1043150451
32 | K | HZS000312.S | Revízia zariadení | hod | 2 | [5 empty] | znížená |  | 0 | 0 | 0 | 0 | 0 | 512 | K | 1 | ROZPOCET | 0 | 0 | 0 | 0 | 0 | 2 | 0 | 512 | 1268172220
33 | K | HZS-0071 | Skúšobná prevádzka (3*24h) | hod | 72 | [5 empty] | znížená |  | 0 | 0 | 0 | 0 | 0 | 512 | K | 1 | ROZPOCET | 0 | 0 | 0 | 0 | 0 | 2 | 0 | 512 | 611793524

## 01 - Architektúra_01
[9 empty] | >> skryté stĺpce << | [9 empty] | {3cbeefa5-e734-45de-b0f1-8f15a0acff9c}
0
| KRYCÍ LIST ROZPOČTU | [8 empty] | v --- nižšie sa nachádzajú doplnkové a pomocné údaje k zostavám --- v | [8 empty] | False
Stavba:
Nitra, pracovisko ÚKT, Vodná 23 - rekonštrukcia priestorov
Objekt:
SO 02 - HALA NA OBHLIADKU VOZIDIEL
Časť:
01 – Architektúra
| JKSO: |  |  |  |  | KS:
| Miesto: |  |  |  |  | Dátum: | 2023-05-02
| Objednávateľ: |  |  |  |  | IČO:
IČ DPH:
| Zhotoviteľ: |  |  |  |  | IČO: | Vyplň údaj
|  | Vyplň údaj |  |  |  | IČ DPH: | Vyplň údaj
| Projektant: |  |  |  |  | IČO:
IČ DPH:
| Spracovateľ: |  |  |  |  | IČO:
IČ DPH:
Poznámka:
| Cena bez DPH | [5 empty] | 0
|  |  | Základ dane |  |  | Sadzba dane | Výška dane
| DPH | základná | 0 |  |  | 20% | 0
|  | znížená | 0 |  |  | 20% | 0
|  | zákl. prenesená | 0 |  |  | 20% | 0
|  | zníž. prenesená | 0 |  |  | 20% | 0
|  | nulová | 0 |  |  | 0% | 0
| Cena s DPH |  |  | v | EUR |  | 0
| Projektant |  |  | Spracovateľ
| Dátum a podpis: |  | Pečiatka | Dátum a podpis: |  |  | Pečiatka
| Objednávateľ |  |  | Zhotoviteľ
| Dátum a podpis: |  | Pečiatka | Dátum a podpis: |  |  | Pečiatka
REKAPITULÁCIA ROZPOČTU
Stavba:
Nitra, pracovisko ÚKT, Vodná 23 - rekonštrukcia priestorov
Objekt:
SO 02 - HALA NA OBHLIADKU VOZIDIEL
Časť:
01 – Architektúra
Miesto: | [5 empty] | Dátum: | 2023-05-02
Objednávateľ: | [5 empty] | Projektant:
Zhotoviteľ: |  |  | Vyplň údaj |  |  | Spracovateľ:
Kód dielu - Popis | [6 empty] | Cena celkom [EUR]
Náklady z rozpočtu | [19 empty] | -1
HSV - Práce a dodávky HSV
1 - Zemné práce
2 - Zakladanie
3 - Zvislé a kompletné konštrukcie
6 - Úpravy povrchov, podlahy, osadenie
9 - Ostatné konštrukcie a práce-búranie
99 - Presun hmôt HSV
PSV - Práce a dodávky PSV
711 - Izolácie proti vode a vlhkosti
713 - Izolácie tepelné
722 - Zdravotechnika - vnútorný vodovod
762 - Konštrukcie tesárske
763 - Konštrukcie - drevostavby
764 - Konštrukcie klampiarske
766 - Konštrukcie stolárske
767 - Konštrukcie doplnkové kovové
771 - Podlahy z dlaždíc
777 - Podlahy syntetické
781 - Obklady
783 - Nátery
784 - Maľby
M - Práce a dodávky M
21-M - Elektromontáže
ROZPOČET
Stavba:
Nitra, pracovisko ÚKT, Vodná 23 - rekonštrukcia priestorov
Objekt:
SO 02 - HALA NA OBHLIADKU VOZIDIEL
Časť:
01 – Architektúra
Miesto: | [5 empty] | Dátum: | 2023-05-02
Objednávateľ: | [5 empty] | Projektant:
Zhotoviteľ: |  |  | Vyplň údaj |  |  | Spracovateľ:
PČ | Typ | Kód | Popis | MJ | Množstvo | J.cena [EUR] | Cena celkom [EUR] | Cenová sústava |  |  | DPH | J. Nh [h] | Nh celkom [h] | J. hmotnosť [t] | Hmotnosť celkom [t] | J. suť [t] | Suť Celkom [t]
Náklady z rozpočtu | [12 empty] | 0 |  | 0 |  | 0 |  | D | -1 | [10 empty] | 0
| D | HSV | Práce a dodávky HSV | [9 empty] | 0 |  | 0 |  | 0 | 1 | D | 0 |  |  |  | ROZPOCET | [6 empty] | 0
| D | 1 | Zemné práce | [9 empty] | 0 |  | 0 |  | 0 | 1 | D | 1 |  |  |  | ROZPOCET | [6 empty] | 0
1 | K | 132211121.S | Hĺbenie rýh šírky nad 600 do 1300 mm v horninách tr. 3 súdržných - ručným náradím | m3 | 4.524 | [5 empty] | znížená |  | 0 | 0 | 0 | 0 | 0 | 4 | K | 2 |  |  |  | ROZPOCET | 0 | 0 | 0 | 0 | 0 | 2 | 0 | 4 | 2
2 | K | 132211139.S | Príplatok za lepivosť pri hĺbení rýh š nad 600 do 1300 mm ručným náradím v horninetr. 3 | m3 | 4.524 | [5 empty] | znížená |  | 0 | 0 | 0 | 0 | 0 | 4 | K | 2 |  |  |  | ROZPOCET | 0 | 0 | 0 | 0 | 0 | 2 | 0 | 4 | 4
| VV |  | 4,228*1,07 "Prepočítané koeficientom množstva |  | 4.524 | [13 empty] | VV | 2 | 2 | True | 0 | ROZPOCET
| VV |  | Súčet |  | 4.524 | [13 empty] | VV | 2 | 4 | True | 1 | ROZPOCET
3 | K | 162501102.S | Vodorovné premiestnenie výkopku po spevnenej ceste z horniny tr.1-4, do 100 m3 na vzdialenosť do 3000 m | m3 | 4.524 | [5 empty] | znížená |  | 0 | 0 | 0 | 0 | 0 | 4 | K | 2 |  |  |  | ROZPOCET | 0 | 0 | 0 | 0 | 0 | 2 | 0 | 4 | 6
| VV |  | 4,228*1,07 "Prepočítané koeficientom množstva |  | 4.524 | [13 empty] | VV | 2 | 2 | True | 0 | ROZPOCET
| VV |  | Súčet |  | 4.524 | [13 empty] | VV | 2 | 4 | True | 1 | ROZPOCET
4 | K | 162501105.S | Vodorovné premiestnenie výkopku po spevnenej ceste z horniny tr.1-4, do 100 m3, príplatok k cene za každých ďalšich a začatých 1000 m | m3 | 4.524 | [5 empty] | znížená |  | 0 | 0 | 0 | 0 | 0 | 4 | K | 2 |  |  |  | ROZPOCET | 0 | 0 | 0 | 0 | 0 | 2 | 0 | 4 | 8
| VV |  | 4,228*1,07 "Prepočítané koeficientom množstva |  | 4.524 | [13 empty] | VV | 2 | 2 | True | 0 | ROZPOCET
| VV |  | Súčet |  | 4.524 | [13 empty] | VV | 2 | 4 | True | 1 | ROZPOCET
5 | K | 171209002.S | Poplatok za skládku - zemina a kamenivo (17 05) ostatné | t | 6.765 | [5 empty] | znížená |  | 0 | 0 | 0 | 0 | 0 | 4 | K | 2 |  |  |  | ROZPOCET | 0 | 0 | 0 | 0 | 0 | 2 | 0 | 4 | 10
| VV |  | 4,228*1,6 "Prepočítané koeficientom množstva |  | 6.765 | [13 empty] | VV | 2 | 2 | True | 0 | ROZPOCET
| VV |  | Súčet |  | 6.765 | [13 empty] | VV | 2 | 4 | True | 1 | ROZPOCET
| D | 2 | Zakladanie | [9 empty] | 0 |  | 0 |  | 0 | 1 | D | 1 |  |  |  | ROZPOCET | [6 empty] | 0
6 | K | 274313311.S | Podkladný betón základových pásov, prostý tr. C 8/10 | m3 | 0.239 | [5 empty] | znížená |  | 0 | 0 | 0 | 0 | 0 | 4 | K | 2 |  |  |  | ROZPOCET | 0 | 0 | 0 | 0 | 0 | 2 | 0 | 4 | 12
7 | K | 274313612.S | Betón základových pásov, prostý tr. C 20/25 | m3 | 4.285 | [5 empty] | znížená |  | 0 | 0 | 0 | 0 | 0 | 4 | K | 2 |  |  |  | ROZPOCET | 0 | 0 | 0 | 0 | 0 | 2 | 0 | 4 | 14
8 | K | 274361821.S | Výstuž základových pásov z ocele B500 (10505) | t | 0.13 | [5 empty] | znížená |  | 0 | 0 | 0 | 0 | 0 | 4 | K | 2 |  |  |  | ROZPOCET | 0 | 0 | 0 | 0 | 0 | 2 | 0 | 4 | 16
| VV |  | 130,20/1000 |  | 0.13 | [13 empty] | VV | 2 | 2 | True | 0 | ROZPOCET
| VV |  | Súčet |  | 0.13 | [13 empty] | VV | 2 | 4 | True | 1 | ROZPOCET
| D | 3 | Zvislé a kompletné konštrukcie | [9 empty] | 0 |  | 0 |  | 0 | 1 | D | 1 |  |  |  | ROZPOCET | [6 empty] | 0
9 | K | 317162132 | Keramický preklad, šírky 70 mm, výšky 238 mm, dĺžky 1250 mm, napr. POROTHERM KPP 7 alebo ekvivalentný | ks | 2 | [5 empty] | znížená |  | 0 | 0 | 0 | 0 | 0 | 4 | K | 2 |  |  |  | ROZPOCET | 0 | 0 | 0 | 0 | 0 | 2 | 0 | 4 | 18
10 | K | 342242043 | Priečky z tehál pálených brúsených, na PUR penu (175x375x249), napr. POROTHERM 17,5 alebo ekvivalentná | m2 | 29.42 | [5 empty] | znížená |  | 0 | 0 | 0 | 0 | 0 | 4 | K | 2 |  |  |  | ROZPOCET | 0 | 0 | 0 | 0 | 0 | 2 | 0 | 4 | 20
11 | K | 342948110.S | Ukotvenie priečok k murovaným konštrukciám | m | 14.445 | [5 empty] | znížená |  | 0 | 0 | 0 | 0 | 0 | 4 | K | 2 |  |  |  | ROZPOCET | 0 | 0 | 0 | 0 | 0 | 2 | 0 | 4 | 22
12 | K | 346258015 | Tepelnoizolačný obklad stien hr. 120 mm, lepený vrátane výstužnej vrstvy napr.YTONG Multipor 600x390 mm alebo ekvivalentný | m2 | 75.701 | [5 empty] | znížená |  | 0 | 0 | 0 | 0 | 0 | 4 | K | 2 |  |  |  | ROZPOCET | 0 | 0 | 0 | 0 | 0 | 2 | 0 | 4 | 24
| VV |  | "F/02" | [15 empty] | VV | 2 | 1 | True | 0 | ROZPOCET
| VV |  | (9,68*2,92/2)-(0,8*1,6) |  | 12.853 | [13 empty] | VV | 2 | 2 | True | 0 | ROZPOCET
| VV |  | (4,34*2*3,375)+(4,34*2*3,295) |  | 57.896 | [13 empty] | VV | 2 | 2 | True | 0 | ROZPOCET
| VV |  | Súčet |  | 70.749 | [13 empty] | VV | 2 | 4 | True | 0 | ROZPOCET
| VV |  | 70,749*1,07 "Prepočítané koeficientom množstva |  | 75.701 | [13 empty] | VV | 2 | 2 | True | 0 | ROZPOCET
| VV |  | Súčet |  | 75.701 | [13 empty] | VV | 2 | 4 | True | 1 | ROZPOCET
| D | 6 | Úpravy povrchov, podlahy, osadenie | [9 empty] | 0 |  | 0 |  | 0 | 1 | D | 1 |  |  |  | ROZPOCET | [6 empty] | 0
13 | K | 610991111.S | Zakrývanie výplní vnútorných okenných otvorov, predmetov a konštrukcií | m2 | 24.462 | [5 empty] | znížená |  | 0 | 0 | 0 | 0 | 0 | 4 | K | 2 |  |  |  | ROZPOCET | 0 | 0 | 0 | 0 | 0 | 2 | 0 | 4 | 26
14 | K | 611460124.S | Príprava vnútorného podkladu stropov penetráciou pod omietky a nátery | m2 | 36.059 | [5 empty] | znížená |  | 0 | 0 | 0 | 0 | 0 | 4 | K | 2 |  |  |  | ROZPOCET | 0 | 0 | 0 | 0 | 0 | 2 | 0 | 4 | 28
| VV |  | "1.03 Sušiareň stôp" 26,68 |  | 26.68 | [13 empty] | VV | 2 | 2 | True | 0 | ROZPOCET
| VV |  | "1.04 WC-predsieň" 5,06 |  | 5.06 | [13 empty] | VV | 2 | 2 | True | 0 | ROZPOCET
| VV |  | "1.05 WC" 1,96 |  | 1.96 | [13 empty] | VV | 2 | 2 | True | 0 | ROZPOCET
| VV |  | Súčet |  | 33.7 | [13 empty] | VV | 2 | 4 | True | 0 | ROZPOCET
| VV |  | 33,7*1,07 "Prepočítané koeficientom množstva |  | 36.059 | [13 empty] | VV | 2 | 2 | True | 0 | ROZPOCET
| VV |  | Súčet |  | 36.059 | [13 empty] | VV | 2 | 4 | True | 1 | ROZPOCET
15 | K | 611421221.S | Oprava vnútorných vápenných omietok stropov železobetónových rovných tvárnicových a klenieb, opravovaná plocha nad 5 do 10 %,hladká | m2 | 36.059 | [5 empty] | znížená |  | 0 | 0 | 0 | 0 | 0 | 4 | K | 2 |  |  |  | ROZPOCET | 0 | 0 | 0 | 0 | 0 | 2 | 0 | 4 | 30
| VV |  | "1.03 Sušiareň stôp" 26,68 |  | 26.68 | [13 empty] | VV | 2 | 2 | True | 0 | ROZPOCET
| VV |  | "1.04 WC-predsieň" 5,06 |  | 5.06 | [13 empty] | VV | 2 | 2 | True | 0 | ROZPOCET
| VV |  | "1.05 WC" 1,96 |  | 1.96 | [13 empty] | VV | 2 | 2 | True | 0 | ROZPOCET
| VV |  | Súčet |  | 33.7 | [13 empty] | VV | 2 | 4 | True | 0 | ROZPOCET
| VV |  | 33,7*1,07 "Prepočítané koeficientom množstva |  | 36.059 | [13 empty] | VV | 2 | 2 | True | 0 | ROZPOCET
| VV |  | Súčet |  | 36.059 | [13 empty] | VV | 2 | 4 | True | 1 | ROZPOCET
16 | K | 612421321.S | Oprava vnútorných vápenných omietok stien, v množstve opravenej plochy nad 10 do 30 % hladkých | m2 | 141.817 | [5 empty] | znížená |  | 0 | 0 | 0 | 0 | 0 | 4 | K | 2 |  |  |  | ROZPOCET | 0 | 0 | 0 | 0 | 0 | 2 | 0 | 4 | 32
| VV |  | "1.01 Garáž" (10,68+9,68+0,20*3+0,50*2)*2*2,37-(3,10*1,9*2) |  | 92.31 | [13 empty] | VV | 2 | 2 | True | 0 | ROZPOCET
| VV |  | "1.01 Garáž-podkrovná časť" (9,68*2,92/2) |  | 14.133 | [13 empty] | VV | 2 | 2 | True | 0 | ROZPOCET
| VV |  | "1.04 WC predsieň"(2,50+2,08)*2*1,795-(0,6*0,5*2+0,955*0,85)+(0,955+0,85*2)*0,15 |  | 15.429 | [13 empty] | VV | 2 | 2 | True | 0 | ROZPOCET
| VV |  | "1.05 WC" (0,975+2,08)*2*1,795-(0,6*0,50) |  | 10.667 | [13 empty] | VV | 2 | 2 | True | 0 | ROZPOCET
| VV |  | Súčet |  | 132.539 | [13 empty] | VV | 2 | 4 | True | 0 | ROZPOCET
| VV |  | 132,539*1,07 "Prepočítané koeficientom množstva |  | 141.817 | [13 empty] | VV | 2 | 2 | True | 0 | ROZPOCET
| VV |  | Súčet |  | 141.817 | [13 empty] | VV | 2 | 4 | True | 1 | ROZPOCET
17 | K | 612460124.S | Príprava vnútorného podkladu stien penetráciou pod omietky a nátery | m2 | 276.357 | [5 empty] | znížená |  | 0 | 0 | 0 | 0 | 0 | 4 | K | 2 |  |  |  | ROZPOCET | 0 | 0 | 0 | 0 | 0 | 2 | 0 | 4 | 34
| VV |  | "opravovaná plocha" 132,539 |  | 132.539 | [13 empty] | VV | 2 | 2 | True | 0 | ROZPOCET
| VV |  | Medzisúčet |  | 132.539 | [13 empty] | VV | 2 | 3 | True | 0 | ROZPOCET
| VV |  | "nová priečka" | [15 empty] | VV | 2 | 1 | True | 0 | ROZPOCET
| VV |  | (4,34*2*3,375*2)-(0,9*2,0*2) |  | 54.99 | [13 empty] | VV | 2 | 2 | True | 0 | ROZPOCET
| VV |  | Medzisúčet |  | 54.99 | [13 empty] | VV | 2 | 3 | True | 0 | ROZPOCET
| VV |  | "F/02" | [15 empty] | VV | 2 | 1 | True | 0 | ROZPOCET
| VV |  | (9,68*2,92/2)-(0,8*1,6) |  | 12.853 | [13 empty] | VV | 2 | 2 | True | 0 | ROZPOCET
| VV |  | (4,34*2*3,375)+(4,34*2*3,295) |  | 57.896 | [13 empty] | VV | 2 | 2 | True | 0 | ROZPOCET
| VV |  | Medzisúčet |  | 70.749 | [13 empty] | VV | 2 | 3 | True | 0 | ROZPOCET
| VV |  | Súčet |  | 258.278 | [13 empty] | VV | 2 | 4 | True | 0 | ROZPOCET
| VV |  | 258,278*1,07 "Prepočítané koeficientom množstva |  | 276.357 | [13 empty] | VV | 2 | 2 | True | 0 | ROZPOCET
| VV |  | Súčet |  | 276.357 | [13 empty] | VV | 2 | 4 | True | 1 | ROZPOCET
18 | K | 612460383.S | Vnútorná omietka stien vápennocementová štuková (jemná), hr. 3 mm | m2 | 134.541 | [5 empty] | znížená |  | 0 | 0 | 0 | 0 | 0 | 4 | K | 2 |  |  |  | ROZPOCET | 0 | 0 | 0 | 0 | 0 | 2 | 0 | 4 | 36
| VV |  | "nová priečka" | [15 empty] | VV | 2 | 1 | True | 0 | ROZPOCET
| VV |  | (4,34*2*3,375*2)-(0,9*2,0*2) |  | 54.99 | [13 empty] | VV | 2 | 2 | True | 0 | ROZPOCET
| VV |  | Medzisúčet |  | 54.99 | [13 empty] | VV | 2 | 3 | True | 0 | ROZPOCET
| VV |  | "F/02" | [15 empty] | VV | 2 | 1 | True | 0 | ROZPOCET
| VV |  | (9,68*2,92/2)-(0,8*1,6) |  | 12.853 | [13 empty] | VV | 2 | 2 | True | 0 | ROZPOCET
| VV |  | (4,34*2*3,375)+(4,34*2*3,295) |  | 57.896 | [13 empty] | VV | 2 | 2 | True | 0 | ROZPOCET
| VV |  | Medzisúčet |  | 70.749 | [13 empty] | VV | 2 | 3 | True | 0 | ROZPOCET
| VV |  | Súčet |  | 125.739 | [13 empty] | VV | 2 | 4 | True | 0 | ROZPOCET
| VV |  | 125,739*1,07 "Prepočítané koeficientom množstva |  | 134.541 | [13 empty] | VV | 2 | 2 | True | 0 | ROZPOCET
| VV |  | Súčet |  | 134.541 | [13 empty] | VV | 2 | 4 | True | 1 | ROZPOCET
19 | K | 612481119.S | Potiahnutie vnútorných stien sklotextilnou mriežkou s celoplošným prilepením | m2 | 58.839 | [5 empty] | znížená |  | 0 | 0 | 0 | 0 | 0 | 4 | K | 2 |  |  |  | ROZPOCET | 0 | 0 | 0 | 0 | 0 | 2 | 0 | 4 | 38
| VV |  | "nová priečka" | [15 empty] | VV | 2 | 1 | True | 0 | ROZPOCET
| VV |  | (4,34*2*3,375*2)-(0,9*2,0*2) |  | 54.99 | [13 empty] | VV | 2 | 2 | True | 0 | ROZPOCET
| VV |  | Medzisúčet |  | 54.99 | [13 empty] | VV | 2 | 3 | True | 0 | ROZPOCET
| VV |  | Súčet |  | 54.99 | [13 empty] | VV | 2 | 4 | True | 0 | ROZPOCET
| VV |  | 54,99*1,07 "Prepočítané koeficientom množstva |  | 58.839 | [13 empty] | VV | 2 | 2 | True | 0 | ROZPOCET
| VV |  | Súčet |  | 58.839 | [13 empty] | VV | 2 | 4 | True | 1 | ROZPOCET
20 | K | 612460201.S | Vnútorná omietka stien vápenná jadrová (hrubá), hr. 10 mm - pod keramické obklady | m2 | 23.545 | [5 empty] | znížená |  | 0 | 0 | 0 | 0 | 0 | 4 | K | 2 |  |  |  | ROZPOCET | 0 | 0 | 0 | 0 | 0 | 2 | 0 | 4 | 40
| VV |  | "1.02 Obhliadka vozidiel" 1,20*1,50 |  | 1.8 | [13 empty] | VV | 2 | 2 | True | 0 | ROZPOCET
| VV |  | "1.04 WC predsieň" (2,50+2,08)*2*1,50-(0,6*1,50*2) |  | 11.94 | [13 empty] | VV | 2 | 2 | True | 0 | ROZPOCET
| VV |  | "1.04 WC" (0,975+2,08)*2*1,50-(0,6*1,50) |  | 8.265 | [13 empty] | VV | 2 | 2 | True | 0 | ROZPOCET
| VV |  | Súčet |  | 22.005 | [13 empty] | VV | 2 | 4 | True | 0 | ROZPOCET
| VV |  | 22,005*1,07 "Prepočítané koeficientom množstva |  | 23.545 | [13 empty] | VV | 2 | 2 | True | 0 | ROZPOCET
| VV |  | Súčet |  | 23.545 | [13 empty] | VV | 2 | 4 | True | 1 | ROZPOCET
21 | K | 612462412 | Vnútorná sanačná omietka stien napr. BAUMIT Sanova trasová omietka WTA, hr. 20 mm alebo ekvivalentná | m2 | 118.535 | [5 empty] | znížená |  | 0 | 0 | 0 | 0 | 0 | 4 | K | 2 |  |  |  | ROZPOCET | 0 | 0 | 0 | 0 | 0 | 2 | 0 | 4 | 42
| VV |  | "1.01 Garáž" (10,68+9,68+0,20*3+0,50*2-3,1)*2*1,0 |  | 37.72 | [13 empty] | VV | 2 | 2 | True | 0 | ROZPOCET
| VV |  | "1.02 Sušiareň stôp" (7,50+3,59+0,20*2)*2*3,295-(0,6*1,97+0,75*1,97) |  | 73.06 | [13 empty] | VV | 2 | 2 | True | 0 | ROZPOCET
| VV |  | Súčet |  | 110.78 | [13 empty] | VV | 2 | 4 | True | 0 | ROZPOCET
| VV |  | 110,78*1,07 "Prepočítané koeficientom množstva |  | 118.535 | [13 empty] | VV | 2 | 2 | True | 0 | ROZPOCET
| VV |  | Súčet |  | 118.535 | [13 empty] | VV | 2 | 4 | True | 1 | ROZPOCET
22 | K | 612465117.S | Vnútorný sanačný systém stien, sanačný prednástrek cementový odvlhčovací špeciálny, krytie 100% | m2 | 118.535 | [5 empty] | znížená |  | 0 | 0 | 0 | 0 | 0 | 4 | K | 2 |  |  |  | ROZPOCET | 0 | 0 | 0 | 0 | 0 | 2 | 0 | 4 | 44
| VV |  | "1.01 Garáž" (10,68+9,68+0,20*3+0,50*2-3,1)*2*1,0 |  | 37.72 | [13 empty] | VV | 2 | 2 | True | 0 | ROZPOCET
| VV |  | "1.02 Sušiareň stôp" (7,50+3,59+0,20*2)*2*3,295-(0,6*1,97+0,75*1,97) |  | 73.06 | [13 empty] | VV | 2 | 2 | True | 0 | ROZPOCET
| VV |  | Súčet |  | 110.78 | [13 empty] | VV | 2 | 4 | True | 0 | ROZPOCET
| VV |  | 110,78*1,07 "Prepočítané koeficientom množstva |  | 118.535 | [13 empty] | VV | 2 | 2 | True | 0 | ROZPOCET
| VV |  | Súčet |  | 118.535 | [13 empty] | VV | 2 | 4 | True | 1 | ROZPOCET
23 | K | 622460124.S | Príprava vonkajšieho podkladu stien penetráciou pod omietky a nátery | m2 | 7.618 | [5 empty] | znížená |  | 0 | 0 | 0 | 0 | 0 | 4 | K | 2 |  |  |  | ROZPOCET | 0 | 0 | 0 | 0 | 0 | 2 | 0 | 4 | 46
24 | K | 622481119.S | Potiahnutie vonkajších stien sklotextilnou mriežkou s celoplošným prilepením | m2 | 7.618 | [5 empty] | znížená |  | 0 | 0 | 0 | 0 | 0 | 4 | K | 2 |  |  |  | ROZPOCET | 0 | 0 | 0 | 0 | 0 | 2 | 0 | 4 | 48
25 | K | 622461033.S | Vonkajšia omietka ostenia silikátová roztieraná, hr. 2 mm | m2 | 7.618 | [5 empty] | znížená |  | 0 | 0 | 0 | 0 | 0 | 4 | K | 2 |  |  |  | ROZPOCET | 0 | 0 | 0 | 0 | 0 | 2 | 0 | 4 | 50
26 | K | 631311121.S | Doplnenie existujúcich mazanín prostým betónom bez poteru o hr.do 80 mm | m3 | 0.914 | [5 empty] | znížená |  | 0 | 0 | 0 | 0 | 0 | 4 | K | 2 |  |  |  | ROZPOCET | 0 | 0 | 0 | 0 | 0 | 2 | 0 | 4 | 52
| VV |  | "1.01 Garáž" 4,45*1,0*0,15 |  | 0.668 | [13 empty] | VV | 2 | 2 | True | 0 | ROZPOCET
| VV |  | "1.01 Garáž - vstup" 3,10*0,40*0,15/2*2 |  | 0.186 | [13 empty] | VV | 2 | 2 | True | 0 | ROZPOCET
| VV |  | Súčet |  | 0.854 | [13 empty] | VV | 2 | 4 | True | 0 | ROZPOCET
| VV |  | 0,854*1,07 "Prepočítané koeficientom množstva |  | 0.914 | [13 empty] | VV | 2 | 2 | True | 0 | ROZPOCET
| VV |  | Súčet |  | 0.914 | [13 empty] | VV | 2 | 4 | True | 1 | ROZPOCET
27 | K | 631362442.S | Výstuž mazanín z betónov (z kameniva) a z ľahkých betónov zo sietí KARI, priemer drôtu 8/8 mm, veľkosť oka 150x150 mm | m2 | 4.762 | [5 empty] | znížená |  | 0 | 0 | 0 | 0 | 0 | 4 | K | 2 |  |  |  | ROZPOCET | 0 | 0 | 0 | 0 | 0 | 2 | 0 | 4 | 54
28 | K | 632001051.S | Zhotovenie jednonásobného penetračného náteru pre potery a stierky | m2 | 36.059 | [5 empty] | znížená |  | 0 | 0 | 0 | 0 | 0 | 4 | K | 2 |  |  |  | ROZPOCET | 0 | 0 | 0 | 0 | 0 | 2 | 0 | 4 | 56
| VV |  | "1.03 Sušiareň stôp" 26,68 |  | 26.68 | [13 empty] | VV | 2 | 2 | True | 0 | ROZPOCET
| VV |  | "1.04 WC predsieň" 5,06 |  | 5.06 | [13 empty] | VV | 2 | 2 | True | 0 | ROZPOCET
| VV |  | "1.05 WC" 1,96 |  | 1.96 | [13 empty] | VV | 2 | 2 | True | 0 | ROZPOCET
| VV |  | Súčet |  | 33.7 | [13 empty] | VV | 2 | 4 | True | 0 | ROZPOCET
| VV |  | 33,7*1,07 "Prepočítané koeficientom množstva |  | 36.059 | [13 empty] | VV | 2 | 2 | True | 0 | ROZPOCET
| VV |  | Súčet |  | 36.059 | [13 empty] | VV | 2 | 4 | True | 1 | ROZPOCET
29 | M | 5855200019001 | Penetračný náter na báze disperzie, pre samonivelizačné potery a stierky, 5 kg | kg | 9.015 | [5 empty] | znížená |  | 0 | 0 | 0 | 0 | 0 | 8 | M | 2 |  |  |  | ROZPOCET | 0 | 0 | 0 | 0 | 0 | 2 | 0 | 4 | 58
| VV |  | 33,7*0,2675 "Prepočítané koeficientom množstva |  | 9.015 | [13 empty] | VV | 2 | 2 | True | 0 | ROZPOCET
| VV |  | Súčet |  | 9.015 | [13 empty] | VV | 2 | 4 | True | 1 | ROZPOCET
30 | K | 632452644.S | Cementová samonivelizačná stierka, pevnosti v tlaku 25 MPa, hr. 5 mm | m2 | 36.059 | [5 empty] | znížená |  | 0 | 0 | 0 | 0 | 0 | 4 | K | 2 |  |  |  | ROZPOCET | 0 | 0 | 0 | 0 | 0 | 2 | 0 | 4 | 60
| VV |  | "1.03 Sušiareň stôp" 26,68 |  | 26.68 | [13 empty] | VV | 2 | 2 | True | 0 | ROZPOCET
| VV |  | "1.04 WC predsieň" 5,06 |  | 5.06 | [13 empty] | VV | 2 | 2 | True | 0 | ROZPOCET
| VV |  | "1.05 WC" 1,96 |  | 1.96 | [13 empty] | VV | 2 | 2 | True | 0 | ROZPOCET
| VV |  | Súčet |  | 33.7 | [13 empty] | VV | 2 | 4 | True | 0 | ROZPOCET
| VV |  | 33,7*1,07 "Prepočítané koeficientom množstva |  | 36.059 | [13 empty] | VV | 2 | 2 | True | 0 | ROZPOCET
| VV |  | Súčet |  | 36.059 | [13 empty] | VV | 2 | 4 | True | 1 | ROZPOCET
31 | K | 642944121.S | Dodatočná montáž oceľovej dverovej zárubne, plochy otvoru do 2,5 m2 | ks | 3 | [5 empty] | znížená |  | 0 | 0 | 0 | 0 | 0 | 4 | K | 2 |  |  |  | ROZPOCET | 0 | 0 | 0 | 0 | 0 | 2 | 0 | 4 | 62
32 | M | 553310007700.S1 | Zárubňa oceľová šxv 900x2000 | ks | 1 | [5 empty] | znížená |  | 0 | 0 | 0 | 0 | 0 | 8 | M | 2 |  |  |  | ROZPOCET | 0 | 0 | 0 | 0 | 0 | 2 | 0 | 4 | 64
33 | M | 553310007200.S | Zárubňa oceľová šxv 600x2000 | ks | 2 | [5 empty] | znížená |  | 0 | 0 | 0 | 0 | 0 | 8 | M | 2 |  |  |  | ROZPOCET | 0 | 0 | 0 | 0 | 0 | 2 | 0 | 4 | 66
| D | 9 | Ostatné konštrukcie a práce-búranie | [9 empty] | 0 |  | 0 |  | 0 | 1 | D | 1 |  |  |  | ROZPOCET | [6 empty] | 0
34 | K | 938902032.S | Otryskanie degradovaného betónu vodou do 50 mm, -0,05500t | m2 | 109.782 | [5 empty] | znížená |  | 0 | 0 | 0 | 0 | 0 | 4 | K | 2 |  |  |  | ROZPOCET | 0 | 0 | 0 | 0 | 0 | 2 | 0 | 4 | 68
| VV |  | "1.01 Garáž"102,6 |  | 102.6 | [13 empty] | VV | 2 | 2 | True | 0 | ROZPOCET
| VV |  | Súčet |  | 102.6 | [13 empty] | VV | 2 | 4 | True | 0 | ROZPOCET
| VV |  | 102,6*1,07 "Prepočítané koeficientom množstva |  | 109.782 | [13 empty] | VV | 2 | 2 | True | 0 | ROZPOCET
| VV |  | Súčet |  | 109.782 | [13 empty] | VV | 2 | 4 | True | 1 | ROZPOCET
35 | K | 941955001.S | Lešenie ľahké pracovné pomocné, s výškou lešeňovej podlahy do 1,20 m | m2 | 144.225 | [5 empty] | znížená |  | 0 | 0 | 0 | 0 | 0 | 4 | K | 2 |  |  |  | ROZPOCET | 0 | 0 | 0 | 0 | 0 | 2 | 0 | 4 | 70
36 | K | 952901111.S | Vyčistenie budov pri výške podlaží do 4 m | m2 | 144.225 | [5 empty] | znížená |  | 0 | 0 | 0 | 0 | 0 | 4 | K | 2 |  |  |  | ROZPOCET | 0 | 0 | 0 | 0 | 0 | 2 | 0 | 4 | 72
| VV |  | 134,79*1,07 "Prepočítané koeficientom množstva |  | 144.225 | [13 empty] | VV | 2 | 2 | True | 0 | ROZPOCET
| VV |  | Súčet |  | 144.225 | [13 empty] | VV | 2 | 4 | True | 1 | ROZPOCET
37 | K | 964072221.S | Vybúranie valcovaných nosníkov IPE 140 do 20 kg/m, -1,25800t | t | 0.13 | [5 empty] | znížená |  | 0 | 0 | 0 | 0 | 0 | 4 | K | 2 |  |  |  | ROZPOCET | 0 | 0 | 0 | 0 | 0 | 2 | 0 | 4 | 74
| VV |  | "1.01 Garáž" (9,68*13,40)/1000 |  | 0.13 | [13 empty] | VV | 2 | 2 | True | 0 | ROZPOCET
| VV |  | Súčet |  | 0.13 | [13 empty] | VV | 2 | 4 | True | 1 | ROZPOCET
38 | K | 965042141.S | Odstránenie nesúdržných časti betónového poteru hr.do 100 mm, plochy nad 4 m2 -2,20000t | m3 | 2.187 | [5 empty] | znížená |  | 0 | 0 | 0 | 0 | 0 | 4 | K | 2 |  |  |  | ROZPOCET | 0 | 0 | 0 | 0 | 0 | 2 | 0 | 4 | 76
| VV |  | "v rozsahu 30%" | [15 empty] | VV | 2 | 1 | True | 0 | ROZPOCET
| VV |  | "1.01 Garáž" (102,6*0,05)/100*30 |  | 1.539 | [13 empty] | VV | 2 | 2 | True | 0 | ROZPOCET
| VV |  | "1.02 Sušiareň stôp" (26,68*0,05)/100*30 |  | 0.4 | [13 empty] | VV | 2 | 2 | True | 0 | ROZPOCET
| VV |  | "1.03 WC" (5,06*0,05)/100*30 |  | 0.076 | [13 empty] | VV | 2 | 2 | True | 0 | ROZPOCET
| VV |  | "1.04 WC" (1,96*0,05)/100*30 |  | 0.029 | [13 empty] | VV | 2 | 2 | True | 0 | ROZPOCET
| VV |  | Súčet |  | 2.044 | [13 empty] | VV | 2 | 4 | True | 0 | ROZPOCET
| VV |  | 2,044*1,07 "Prepočítané koeficientom množstva |  | 2.187 | [13 empty] | VV | 2 | 2 | True | 0 | ROZPOCET
| VV |  | Súčet |  | 2.187 | [13 empty] | VV | 2 | 4 | True | 1 | ROZPOCET
39 | K | 965043431.S | Búranie podkladov pod dlažby, liatych dlažieb a mazanín,betón s poterom,teracom hr.do 150 mm, plochy do 4 m2 -2,20000t | m3 | 1.113 | [5 empty] | znížená |  | 0 | 0 | 0 | 0 | 0 | 4 | K | 2 |  |  |  | ROZPOCET | 0 | 0 | 0 | 0 | 0 | 2 | 0 | 4 | 78
| VV |  | "1.01 Garáž" 4,45*1,0*0,15 |  | 0.668 | [13 empty] | VV | 2 | 2 | True | 0 | ROZPOCET
| VV |  | "1.01 Garáž-vstupy" 3,10*0,40*0,15*2 |  | 0.372 | [13 empty] | VV | 2 | 2 | True | 0 | ROZPOCET
| VV |  | Súčet |  | 1.04 | [13 empty] | VV | 2 | 4 | True | 0 | ROZPOCET
| VV |  | 1,04*1,07 "Prepočítané koeficientom množstva |  | 1.113 | [13 empty] | VV | 2 | 2 | True | 0 | ROZPOCET
| VV |  | Súčet |  | 1.113 | [13 empty] | VV | 2 | 4 | True | 1 | ROZPOCET
40 | K | 965044201.S | Brúsenie existujúcich betónových podláh, zbrúsenie hrúbky do 3 mm -0,00600t | m2 | 36.059 | [5 empty] | znížená |  | 0 | 0 | 0 | 0 | 0 | 4 | K | 2 |  |  |  | ROZPOCET | 0 | 0 | 0 | 0 | 0 | 2 | 0 | 4 | 80
| VV |  | "1.02 Sušiareň stôp" 26,68 |  | 26.68 | [13 empty] | VV | 2 | 2 | True | 0 | ROZPOCET
| VV |  | "1.03 WC" 5,06 |  | 5.06 | [13 empty] | VV | 2 | 2 | True | 0 | ROZPOCET
| VV |  | "1.04 WC" 1,96 |  | 1.96 | [13 empty] | VV | 2 | 2 | True | 0 | ROZPOCET
| VV |  | Súčet |  | 33.7 | [13 empty] | VV | 2 | 4 | True | 0 | ROZPOCET
| VV |  | 33,7*1,07 "Prepočítané koeficientom množstva |  | 36.059 | [13 empty] | VV | 2 | 2 | True | 0 | ROZPOCET
| VV |  | Súčet |  | 36.059 | [13 empty] | VV | 2 | 4 | True | 1 | ROZPOCET
41 | K | 965081712.S | Búranie dlažieb, bez podklad. lôžka z xylolit., alebo keramických dlaždíc hr. do 10 mm, -0,02000t | m2 | 38.288 | [5 empty] | znížená |  | 0 | 0 | 0 | 0 | 0 | 4 | K | 2 |  |  |  | ROZPOCET | 0 | 0 | 0 | 0 | 0 | 2 | 0 | 4 | 82
| VV |  | "1.02 sušiareň stôp" 26,68+(7,50*2+3,59*2-0,6-0,75)*0,10 |  | 28.763 | [13 empty] | VV | 2 | 2 | True | 0 | ROZPOCET
| VV |  | "1.03 WC" 5,06 |  | 5.06 | [13 empty] | VV | 2 | 2 | True | 0 | ROZPOCET
| VV |  | "1.04 WC" 1,96 |  | 1.96 | [13 empty] | VV | 2 | 2 | True | 0 | ROZPOCET
| VV |  | Súčet |  | 35.783 | [13 empty] | VV | 2 | 4 | True | 0 | ROZPOCET
| VV |  | 35,783*1,07 "Prepočítané koeficientom množstva |  | 38.288 | [13 empty] | VV | 2 | 2 | True | 0 | ROZPOCET
| VV |  | Súčet |  | 38.288 | [13 empty] | VV | 2 | 4 | True | 1 | ROZPOCET
42 | K | 968061116.S | Demontáž dverí drevených vrátane zárubne, 1 bm obvodu - 0,012t | m | 11 | [5 empty] | znížená |  | 0 | 0 | 0 | 0 | 0 | 4 | K | 2 |  |  |  | ROZPOCET | 0 | 0 | 0 | 0 | 0 | 2 | 0 | 4 | 84
43 | K | 968071116.S | Demontáž garážových brán, 1 bm obvodu - 0,005t | m | 25.68 | [5 empty] | znížená |  | 0 | 0 | 0 | 0 | 0 | 4 | K | 2 |  |  |  | ROZPOCET | 0 | 0 | 0 | 0 | 0 | 2 | 0 | 4 | 86
44 | K | 971033341.S | Prieraz otvoru v murive tehl. plochy do 0,09 m2 hr. do 300 mm, -0,05700t - pre ventilátor | ks | 2 | [5 empty] | znížená |  | 0 | 0 | 0 | 0 | 0 | 4 | K | 2 |  |  |  | ROZPOCET | 0 | 0 | 0 | 0 | 0 | 2 | 0 | 4 | 88
45 | K | 978013141.S | Otlčenie omietok stien vnútorných vápenných alebo vápennocementových v rozsahu do 30 %, -0,01000t | m2 | 113.894 | [5 empty] | znížená |  | 0 | 0 | 0 | 0 | 0 | 4 | K | 2 |  |  |  | ROZPOCET | 0 | 0 | 0 | 0 | 0 | 2 | 0 | 4 | 90
| VV |  | "1.01 Garáž" (10,68+9,68+0,20*3+0,50*2)*2*2,37-(3,10*1,9*2) |  | 92.31 | [13 empty] | VV | 2 | 2 | True | 0 | ROZPOCET
| VV |  | "1.01 Garáž-podkrovná časť" (9,68*2,92/2) |  | 14.133 | [13 empty] | VV | 2 | 2 | True | 0 | ROZPOCET
| VV |  | Súčet |  | 106.443 | [13 empty] | VV | 2 | 4 | True | 0 | ROZPOCET
| VV |  | 106,443*1,07 "Prepočítané koeficientom množstva |  | 113.894 | [13 empty] | VV | 2 | 2 | True | 0 | ROZPOCET
| VV |  | Súčet |  | 113.894 | [13 empty] | VV | 2 | 4 | True | 1 | ROZPOCET
46 | K | 978013191.S | Otlčenie omietok stien vnútorných vápenných alebo vápennocementových v rozsahu do 100 %, -0,04600t | m2 | 118.535 | [5 empty] | znížená |  | 0 | 0 | 0 | 0 | 0 | 4 | K | 2 |  |  |  | ROZPOCET | 0 | 0 | 0 | 0 | 0 | 2 | 0 | 4 | 92
| VV |  | "1.01 Garáž" (10,68+9,68+0,20*3+0,50*2-3,1)*2*1,0 |  | 37.72 | [13 empty] | VV | 2 | 2 | True | 0 | ROZPOCET
| VV |  | "1.02 Sušiareň stôp" (7,50+3,59+0,20*2)*2*3,295-(0,6*1,97+0,75*1,97) |  | 73.06 | [13 empty] | VV | 2 | 2 | True | 0 | ROZPOCET
| VV |  | Súčet |  | 110.78 | [13 empty] | VV | 2 | 4 | True | 0 | ROZPOCET
| VV |  | 110,78*1,07 "Prepočítané koeficientom množstva |  | 118.535 | [13 empty] | VV | 2 | 2 | True | 0 | ROZPOCET
| VV |  | Súčet |  | 118.535 | [13 empty] | VV | 2 | 4 | True | 1 | ROZPOCET
47 | K | 978059531.S | Odsekanie a odobratie obkladov stien z obkladačiek vnútorných vrátane podkladovej omietky nad 2 m2, -0,06800t | m2 | 21.619 | [5 empty] | znížená |  | 0 | 0 | 0 | 0 | 0 | 4 | K | 2 |  |  |  | ROZPOCET | 0 | 0 | 0 | 0 | 0 | 2 | 0 | 4 | 94
| VV |  | "1.03 WC" (2,50+2,08)*2*1,50-(0,6*1,50*2) |  | 11.94 | [13 empty] | VV | 2 | 2 | True | 0 | ROZPOCET
| VV |  | "1.04 WC" (0,975+2,08)*2*1,50-(0,6*1,50) |  | 8.265 | [13 empty] | VV | 2 | 2 | True | 0 | ROZPOCET
| VV |  | Súčet |  | 20.205 | [13 empty] | VV | 2 | 4 | True | 0 | ROZPOCET
| VV |  | 20,205*1,07 "Prepočítané koeficientom množstva |  | 21.619 | [13 empty] | VV | 2 | 2 | True | 0 | ROZPOCET
| VV |  | Súčet |  | 21.619 | [13 empty] | VV | 2 | 4 | True | 1 | ROZPOCET
48 | K | 979011111.S | Zvislá doprava sutiny a vybúraných hmôt za prvé podlažie nad alebo pod základným podlažím | t | 27.219 | [5 empty] | znížená |  | 0 | 0 | 0 | 0 | 0 | 4 | K | 2 |  |  |  | ROZPOCET | 0 | 0 | 0 | 0 | 0 | 2 | 0 | 4 | 96
49 | K | 979082111.S | Vnútrostavenisková doprava sutiny a vybúraných hmôt do 10 m | t | 27.219 | [5 empty] | znížená |  | 0 | 0 | 0 | 0 | 0 | 4 | K | 2 |  |  |  | ROZPOCET | 0 | 0 | 0 | 0 | 0 | 2 | 0 | 4 | 98
50 | K | 979081111.S | Odvoz sutiny a vybúraných hmôt na skládku do 1 km | t | 27.219 | [5 empty] | znížená |  | 0 | 0 | 0 | 0 | 0 | 4 | K | 2 |  |  |  | ROZPOCET | 0 | 0 | 0 | 0 | 0 | 2 | 0 | 4 | 100
51 | K | 979081121.S | Odvoz sutiny a vybúraných hmôt na skládku za každý ďalší 1 km | t | 259.92 | [5 empty] | znížená |  | 0 | 0 | 0 | 0 | 0 | 4 | K | 2 |  |  |  | ROZPOCET | 0 | 0 | 0 | 0 | 0 | 2 | 0 | 4 | 102
| VV |  | 25,992*10 "Prepočítané koeficientom množstva |  | 259.92 | [13 empty] | VV | 2 | 2 | True | 0 | ROZPOCET
| VV |  | Súčet |  | 259.92 | [13 empty] | VV | 2 | 4 | True | 1 | ROZPOCET
52 | K | 979089012.S | Poplatok za skladovanie - betón, tehly, dlaždice (17 01) ostatné | t | 27.219 | [5 empty] | znížená |  | 0 | 0 | 0 | 0 | 0 | 4 | K | 2 |  |  |  | ROZPOCET | 0 | 0 | 0 | 0 | 0 | 2 | 0 | 4 | 104
53 | K | 979089713 | Prenájom kontajneru 10 m3 | mes | 1 | [5 empty] | znížená |  | 0 | 0 | 0 | 0 | 0 | 4 | K | 2 |  |  |  | ROZPOCET | 0 | 0 | 0 | 0 | 0 | 2 | 0 | 4 | 106
| D | 99 | Presun hmôt HSV | [9 empty] | 0 |  | 0 |  | 0 | 1 | D | 1 |  |  |  | ROZPOCET | [6 empty] | 0
54 | K | 998011002.S | Presun hmôt pre budovy (801, 803, 812), zvislá konštr. z tehál, tvárnic, z kovu výšky do 12 m | t | 31.326 | [5 empty] | znížená |  | 0 | 0 | 0 | 0 | 0 | 4 | K | 2 |  |  |  | ROZPOCET | 0 | 0 | 0 | 0 | 0 | 2 | 0 | 4 | 108
| D | PSV | Práce a dodávky PSV | [9 empty] | 0 |  | 0 |  | 0 | 2 | D | 0 |  |  |  | ROZPOCET | [6 empty] | 0
| D | 711 | Izolácie proti vode a vlhkosti | [9 empty] | 0 |  | 0 |  | 0 | 2 | D | 1 |  |  |  | ROZPOCET | [6 empty] | 0
55 | K | 711210120.S | Zhotovenie dvojnásobného izol. náteru pod keramické obklady v interiéri na ploche vodorovnej | m2 | 9.674 | [5 empty] | znížená |  | 0 | 0 | 0 | 0 | 0 | 16 | K | 2 |  |  |  | ROZPOCET | 0 | 0 | 0 | 0 | 0 | 2 | 0 | 16 | 110
| VV |  | "1.04 WC predsieň" 5,06+(2,5*2+2,08*2-0,6*2)*0,15 |  | 6.254 | [13 empty] | VV | 2 | 2 | True | 0 | ROZPOCET
| VV |  | "1.05 WC" 1,96+(0,975*2+2,08*2-0,6)*0,15 |  | 2.787 | [13 empty] | VV | 2 | 2 | True | 0 | ROZPOCET
| VV |  | Súčet |  | 9.041 | [13 empty] | VV | 2 | 4 | True | 0 | ROZPOCET
| VV |  | 9,041*1,07 "Prepočítané koeficientom množstva |  | 9.674 | [13 empty] | VV | 2 | 2 | True | 0 | ROZPOCET
| VV |  | Súčet |  | 9.674 | [13 empty] | VV | 2 | 4 | True | 1 | ROZPOCET
56 | M | 245660000550.S | Náter hydroizolačný tekutá vodonepriepustná membrána na báze živice | kg | 12.838 | [5 empty] | znížená |  | 0 | 0 | 0 | 0 | 0 | 32 | M | 2 |  |  |  | ROZPOCET | 0 | 0 | 0 | 0 | 0 | 2 | 0 | 16 | 112
| VV |  | 9,041*1,42 "Prepočítané koeficientom množstva |  | 12.838 | [13 empty] | VV | 2 | 2 | True | 0 | ROZPOCET
| VV |  | Súčet |  | 12.838 | [13 empty] | VV | 2 | 4 | True | 1 | ROZPOCET
57 | K | 998711102.S | Presun hmôt pre izoláciu proti vode v objektoch výšky nad 6 do 12 m | t | 0.013 | [5 empty] | znížená |  | 0 | 0 | 0 | 0 | 0 | 16 | K | 2 |  |  |  | ROZPOCET | 0 | 0 | 0 | 0 | 0 | 2 | 0 | 16 | 114
| D | 713 | Izolácie tepelné | [9 empty] | 0 |  | 0 |  | 0 | 2 | D | 1 |  |  |  | ROZPOCET | [6 empty] | 0
58 | K | 713000014.S | Odstránenie tepelnej izolácie stropov uchytené pribitím, kotvením z vláknitých materiálov hr. do 10 cm -0,00492t | m2 | 109.782 | [5 empty] | znížená |  | 0 | 0 | 0 | 0 | 0 | 16 | K | 2 |  |  |  | ROZPOCET | 0 | 0 | 0 | 0 | 0 | 2 | 0 | 16 | 116
59 | K | 713111121.S | Montáž tepelnej izolácie stropov rovných minerálnou vlnou, spodkom s úpravou viazacím drôtom | m2 | 47.669 | [5 empty] | znížená |  | 0 | 0 | 0 | 0 | 0 | 16 | K | 2 |  |  |  | ROZPOCET | 0 | 0 | 0 | 0 | 0 | 2 | 0 | 16 | 118
60 | M | 631440001900 | Doska z kamennej vlny, vhodná na akustickú izoláciu šikmých striech, stropov, priečok napr. ISOVER ORSIK 100x600x1200 mm alebo ekvivalent | m2 | 48.56 | [5 empty] | znížená |  | 0 | 0 | 0 | 0 | 0 | 32 | M | 2 |  |  |  | ROZPOCET | 0 | 0 | 0 | 0 | 0 | 2 | 0 | 16 | 120
| VV |  | 44,55*1,09 "Prepočítané koeficientom množstva |  | 48.56 | [13 empty] | VV | 2 | 2 | True | 0 | ROZPOCET
| VV |  | Súčet |  | 48.56 | [13 empty] | VV | 2 | 4 | True | 1 | ROZPOCET
61 | K | 712290010.S1 | Zhotovenie parozábrany pre stropy | m2 | 47.669 | [5 empty] | znížená |  | 0 | 0 | 0 | 0 | 0 | 16 | K | 2 |  |  |  | ROZPOCET | 0 | 0 | 0 | 0 | 0 | 2 | 0 | 16 | 122
62 | M | 283290003800.S | Parozábrana, plošná hmotnosť 110 g/m2 | m2 | 54.351 | [5 empty] | znížená |  | 0 | 0 | 0 | 0 | 0 | 32 | M | 2 |  |  |  | ROZPOCET | 0 | 0 | 0 | 0 | 0 | 2 | 0 | 16 | 124
| VV |  | 44,55*1,22 "Prepočítané koeficientom množstva |  | 54.351 | [13 empty] | VV | 2 | 2 | True | 0 | ROZPOCET
| VV |  | Súčet |  | 54.351 | [13 empty] | VV | 2 | 4 | True | 1 | ROZPOCET
63 | K | 713131134.S | Montáž tepelnej izolácie stien minerálnou vlnou, vložením voľne v jednej vrstve | m2 | 15.122 | [5 empty] | znížená |  | 0 | 0 | 0 | 0 | 0 | 16 | K | 2 |  |  |  | ROZPOCET | 0 | 0 | 0 | 0 | 0 | 2 | 0 | 16 | 126
64 | M | 631440042100 | Izolácia z kamennej vlny vhodná pre nezaťažené ľahké priečky, šikmé strechy, stropy, podhľady napr.ISOVER UNI 12, 120x600x1200 mm alebo ekvivalent | m2 | 15.405 | [5 empty] | znížená |  | 0 | 0 | 0 | 0 | 0 | 32 | M | 2 |  |  |  | ROZPOCET | 0 | 0 | 0 | 0 | 0 | 2 | 0 | 16 | 128
| VV |  | 14,133*1,09 "Prepočítané koeficientom množstva |  | 15.405 | [13 empty] | VV | 2 | 2 | True | 0 | ROZPOCET
| VV |  | Súčet |  | 15.405 | [13 empty] | VV | 2 | 4 | True | 1 | ROZPOCET
65 | K | 713131143.S | Montáž parotesnej fólie na steny | m2 | 15.122 | [5 empty] | znížená |  | 0 | 0 | 0 | 0 | 0 | 16 | K | 2 |  |  |  | ROZPOCET | 0 | 0 | 0 | 0 | 0 | 2 | 0 | 16 | 130
66 | M | 283290003800.S | Parozábrana, plošná hmotnosť 110 g/m2 | m2 | 17.242 | [5 empty] | znížená |  | 0 | 0 | 0 | 0 | 0 | 32 | M | 2 |  |  |  | ROZPOCET | 0 | 0 | 0 | 0 | 0 | 2 | 0 | 16 | 132
| VV |  | 14,133*1,22 "Prepočítané koeficientom množstva |  | 17.242 | [13 empty] | VV | 2 | 2 | True | 0 | ROZPOCET
| VV |  | Súčet |  | 17.242 | [13 empty] | VV | 2 | 4 | True | 1 | ROZPOCET
67 | K | 713191000.S | Dodávka a montáž - Konopný pás pod prvú radu izolácie | m | 28.933 | [5 empty] | znížená |  | 0 | 0 | 0 | 0 | 0 | 16 | K | 2 |  |  |  | ROZPOCET | 0 | 0 | 0 | 0 | 0 | 2 | 0 | 16 | 134
68 | K | 998713102.S | Presun hmôt pre izolácie tepelné v objektoch výšky nad 6 m do 12 m | t | 0.351 | [5 empty] | znížená |  | 0 | 0 | 0 | 0 | 0 | 16 | K | 2 |  |  |  | ROZPOCET | 0 | 0 | 0 | 0 | 0 | 2 | 0 | 16 | 136
| D | 722 | Zdravotechnika - vnútorný vodovod | [9 empty] | 0 |  | 0 |  | 0 | 2 | D | 1 |  |  |  | ROZPOCET | [6 empty] | 0
69 | K | 722250180.S | Montáž hasiaceho prístroja na stenu | ks | 2 | [5 empty] | znížená |  | 0 | 0 | 0 | 0 | 0 | 16 | K | 2 |  |  |  | ROZPOCET | 0 | 0 | 0 | 0 | 0 | 2 | 0 | 16 | 138
70 | M | 449170000900.S | Prenosný hasiaci prístroj práškový 6 kg | ks | 2 | [5 empty] | znížená |  | 0 | 0 | 0 | 0 | 0 | 32 | M | 2 |  |  |  | ROZPOCET | 0 | 0 | 0 | 0 | 0 | 2 | 0 | 16 | 140
71 | K | 998722102.S | Presun hmôt pre vnútorný vodovod v objektoch výšky nad 6 do 12 m | t | 0.043 | [5 empty] | znížená |  | 0 | 0 | 0 | 0 | 0 | 16 | K | 2 |  |  |  | ROZPOCET | 0 | 0 | 0 | 0 | 0 | 2 | 0 | 16 | 142
| D | 762 | Konštrukcie tesárske | [9 empty] | 0 |  | 0 |  | 0 | 2 | D | 1 |  |  |  | ROZPOCET | [6 empty] | 0
72 | K | 762431303.S | Obloženie stien z dosiek OSB skrutkovaných na zraz hr. dosky 15 mm | m2 | 15.122 | [5 empty] | znížená |  | 0 | 0 | 0 | 0 | 0 | 16 | K | 2 |  |  |  | ROZPOCET | 0 | 0 | 0 | 0 | 0 | 2 | 0 | 16 | 144
73 | K | 762431500.S | Montáž obloženia stien, podkladový rošt | m | 24.195 | [5 empty] | znížená |  | 0 | 0 | 0 | 0 | 0 | 16 | K | 2 |  |  |  | ROZPOCET | 0 | 0 | 0 | 0 | 0 | 2 | 0 | 16 | 146
74 | M | 605710001100 | Konštrukčné drevo - hranoly KVH, NSI priemyselná kvalita, šxv 60x120mm | m3 | 0.192 | [5 empty] | znížená |  | 0 | 0 | 0 | 0 | 0 | 32 | M | 2 |  |  |  | ROZPOCET | 0 | 0 | 0 | 0 | 0 | 2 | 0 | 16 | 148
| VV |  | 22,612*0,00847 "Prepočítané koeficientom množstva |  | 0.192 | [13 empty] | VV | 2 | 2 | True | 0 | ROZPOCET
| VV |  | Súčet |  | 0.192 | [13 empty] | VV | 2 | 4 | True | 1 | ROZPOCET
75 | K | 762822110.S | Montáž stropníc z hraneného a polohraneného reziva prierezovej plochy do 144 cm2 | m | 25.787 | [5 empty] | znížená |  | 0 | 0 | 0 | 0 | 0 | 16 | K | 2 |  |  |  | ROZPOCET | 0 | 0 | 0 | 0 | 0 | 2 | 0 | 16 | 150
76 | M | 6054200003000 | Rezivo stavebné zo smreku - hranoly hranené, stredové rezivo | m3 | 0.322 | [5 empty] | znížená |  | 0 | 0 | 0 | 0 | 0 | 32 | M | 2 |  |  |  | ROZPOCET | 0 | 0 | 0 | 0 | 0 | 2 | 0 | 16 | 152
77 | K | 762822820.S | Demontáž stropníc z reziva prierezovej plochy 144 - 288 cm2, -0,01700 t | m | 82.625 | [5 empty] | znížená |  | 0 | 0 | 0 | 0 | 0 | 16 | K | 2 |  |  |  | ROZPOCET | 0 | 0 | 0 | 0 | 0 | 2 | 0 | 16 | 154
78 | K | 762795000.S | Spojovacie prostriedky pre priestorové viazané konštrukcie - klince, svorky, fixačné dosky | m3 | 1.07 | [5 empty] | znížená |  | 0 | 0 | 0 | 0 | 0 | 16 | K | 2 |  |  |  | ROZPOCET | 0 | 0 | 0 | 0 | 0 | 2 | 0 | 16 | 156
| VV |  | 1*1,07 "Prepočítané koeficientom množstva |  | 1.07 | [13 empty] | VV | 2 | 2 | True | 0 | ROZPOCET
| VV |  | Súčet |  | 1.07 | [13 empty] | VV | 2 | 4 | True | 1 | ROZPOCET
79 | K | 998762102.S | Presun hmôt pre konštrukcie tesárske v objektoch výšky do 12 m | t | 0.403 | [5 empty] | znížená |  | 0 | 0 | 0 | 0 | 0 | 16 | K | 2 |  |  |  | ROZPOCET | 0 | 0 | 0 | 0 | 0 | 2 | 0 | 16 | 158
| D | 763 | Konštrukcie - drevostavby | [9 empty] | 0 |  | 0 |  | 0 | 2 | D | 1 |  |  |  | ROZPOCET | [6 empty] | 0
80 | K | 763138210 | Podhľad SDK RB 12.5 mm závesný, jednoúrovňová oceľová podkonštrukcia CD | m2 | 47.669 | [5 empty] | znížená |  | 0 | 0 | 0 | 0 | 0 | 16 | K | 2 |  |  |  | ROZPOCET | 0 | 0 | 0 | 0 | 0 | 2 | 0 | 16 | 160
81 | K | 763139531.S | Demontáž sadrokartónového podhľadu s jednovrstvou nosnou konštrukciou z oceľových profilov, jednoduché opláštenie, -0,02106t | m2 | 109.782 | [5 empty] | znížená |  | 0 | 0 | 0 | 0 | 0 | 16 | K | 2 |  |  |  | ROZPOCET | 0 | 0 | 0 | 0 | 0 | 2 | 0 | 16 | 162
82 | K | 763147111 | Obklad steny sadrokartónom RIGIPS Glasroc X, hr.konštrukcie 25 mm,doska RB 12,5 mm | m2 | 15.122 | [5 empty] | znížená |  | 0 | 0 | 0 | 0 | 0 | 16 | K | 2 |  |  |  | ROZPOCET | 0 | 0 | 0 | 0 | 0 | 2 | 0 | 16 | 164
83 | K | 7631600101 | Podkrovie SDK Rigips Glasroc X 12.5 mm, na konštrukcií R-CD a krokvových závesoch, TI 120 mm, parozábrana 110g/m2 | m2 | 69.224 | [5 empty] | znížená |  | 0 | 0 | 0 | 0 | 0 | 16 | K | 2 |  |  |  | ROZPOCET | 0 | 0 | 0 | 0 | 0 | 2 | 0 | 16 | 166
84 | K | 7631700341 | Revízne dvierka s pevnými pántmi pre SDK 600x800 mm | ks | 1 | [5 empty] | znížená |  | 0 | 0 | 0 | 0 | 0 | 16 | K | 2 |  |  |  | ROZPOCET | 0 | 0 | 0 | 0 | 0 | 2 | 0 | 16 | 168
85 | K | 763190010.S | Úprava spojov medzi SDK konštrukciou a murivom, betónovou konštrukciou prepáskovaním a pretmelením | m | 54.41 | [5 empty] | znížená |  | 0 | 0 | 0 | 0 | 0 | 16 | K | 2 |  |  |  | ROZPOCET | 0 | 0 | 0 | 0 | 0 | 2 | 0 | 16 | 170
| VV |  | "1.01 Garáž" (9,68*2+4,83*2+0,20*4) |  | 29.82 | [13 empty] | VV | 2 | 2 | True | 0 | ROZPOCET
| VV |  | "1.02 Obhliadka vozidiel" 5,675*2 |  | 11.35 | [13 empty] | VV | 2 | 2 | True | 0 | ROZPOCET
| VV |  | "F/01" (9,68) |  | 9.68 | [13 empty] | VV | 2 | 2 | True | 0 | ROZPOCET
| VV |  | Súčet |  | 50.85 | [13 empty] | VV | 2 | 4 | True | 0 | ROZPOCET
| VV |  | 50,85*1,07 "Prepočítané koeficientom množstva |  | 54.41 | [13 empty] | VV | 2 | 2 | True | 0 | ROZPOCET
| VV |  | Súčet |  | 54.41 | [13 empty] | VV | 2 | 4 | True | 1 | ROZPOCET
86 | K | 998763301.S | Presun hmôt pre sádrokartónové konštrukcie v objektoch výšky do 7 m | t | 1.108 | [5 empty] | znížená |  | 0 | 0 | 0 | 0 | 0 | 16 | K | 2 |  |  |  | ROZPOCET | 0 | 0 | 0 | 0 | 0 | 2 | 0 | 16 | 172
| D | 764 | Konštrukcie klampiarske | [9 empty] | 0 |  | 0 |  | 0 | 2 | D | 1 |  |  |  | ROZPOCET | [6 empty] | 0
87 | K | 764900002.S1 | Zhotovenie dočasnej hydroizolácie, plošná hmotnosť 135 g/m2 | m2 | 69.224 | [5 empty] | znížená |  | 0 | 0 | 0 | 0 | 0 | 16 | K | 2 |  |  |  | ROZPOCET | 0 | 0 | 0 | 0 | 0 | 2 | 0 | 16 | 174
88 | K | 998764102.S | Presun hmôt pre konštrukcie klampiarske v objektoch výšky nad 6 do 12 m | t | 0.008 | [5 empty] | znížená |  | 0 | 0 | 0 | 0 | 0 | 16 | K | 2 |  |  |  | ROZPOCET | 0 | 0 | 0 | 0 | 0 | 2 | 0 | 16 | 176
| D | 766 | Konštrukcie stolárske | [9 empty] | 0 |  | 0 |  | 0 | 2 | D | 1 |  |  |  | ROZPOCET | [6 empty] | 0
89 | K | 766231801.S1 | Demontáž stropného výlezu -0,030t | ks | 1 | [5 empty] | znížená |  | 0 | 0 | 0 | 0 | 0 | 16 | K | 2 |  |  |  | ROZPOCET | 0 | 0 | 0 | 0 | 0 | 2 | 0 | 16 | 178
90 | K | 766662112.S | Montáž dverového krídla otočného jednokrídlového poldrážkového, do existujúcej zárubne, vrátane kovania | ks | 3 | [5 empty] | znížená |  | 0 | 0 | 0 | 0 | 0 | 16 | K | 2 |  |  |  | ROZPOCET | 0 | 0 | 0 | 0 | 0 | 2 | 0 | 16 | 180
91 | M | 549150000600.S | Kľučka dverová a rozeta 2x, nehrdzavejúca oceľ, povrch nerez brúsený | ks | 3 | [5 empty] | znížená |  | 0 | 0 | 0 | 0 | 0 | 32 | M | 2 |  |  |  | ROZPOCET | 0 | 0 | 0 | 0 | 0 | 2 | 0 | 16 | 182
92 | M | 611610002900.S1 | Dvere vnútorné jednokrídlové, šírka 600-900 mm, výplň DTD doska, povrch HDF, mechanicky odolné plné | ks | 3 | [5 empty] | znížená |  | 0 | 0 | 0 | 0 | 0 | 32 | M | 2 |  |  |  | ROZPOCET | 0 | 0 | 0 | 0 | 0 | 2 | 0 | 16 | 184
93 | K | 998766102.S | Presun hmot pre konštrukcie stolárske v objektoch výšky nad 6 do 12 m | t | 0.078 | [5 empty] | znížená |  | 0 | 0 | 0 | 0 | 0 | 16 | K | 2 |  |  |  | ROZPOCET | 0 | 0 | 0 | 0 | 0 | 2 | 0 | 16 | 186
| D | 767 | Konštrukcie doplnkové kovové | [9 empty] | 0 |  | 0 |  | 0 | 2 | D | 1 |  |  |  | ROZPOCET | [6 empty] | 0
94 | K | 767635010.S | Montáž ochrannej, bezpečnostnej a protislnečnej fólie na okná | m2 | 4.701 | [5 empty] | znížená |  | 0 | 0 | 0 | 0 | 0 | 16 | K | 2 |  |  |  | ROZPOCET | 0 | 0 | 0 | 0 | 0 | 2 | 0 | 16 | 188
95 | M | 283290007200.S | Fólia na sklo ochranná a bezpečnostná, zosílená | m2 | 5.359 | [5 empty] | znížená |  | 0 | 0 | 0 | 0 | 0 | 32 | M | 2 |  |  |  | ROZPOCET | 0 | 0 | 0 | 0 | 0 | 2 | 0 | 16 | 190
| VV |  | 4,393*1,22 "Prepočítané koeficientom množstva |  | 5.359 | [13 empty] | VV | 2 | 2 | True | 0 | ROZPOCET
| VV |  | Súčet |  | 5.359 | [13 empty] | VV | 2 | 4 | True | 1 | ROZPOCET
96 | K | 767658333.S | Montáž rolovacej lamelovej brány plochy nad 6 do 9 m2 | ks | 1 | [5 empty] | znížená |  | 0 | 0 | 0 | 0 | 0 | 16 | K | 2 |  |  |  | ROZPOCET | 0 | 0 | 0 | 0 | 0 | 2 | 0 | 16 | 192
97 | M | 553410062055.S | Brána rolovacia lamelová zateplená s elekrickým pohonom+diaľkové ovládače, šxv 3000x3000 mm | ks | 1 | [5 empty] | znížená |  | 0 | 0 | 0 | 0 | 0 | 32 | M | 2 |  |  |  | ROZPOCET | 0 | 0 | 0 | 0 | 0 | 2 | 0 | 16 | 194
98 | K | 767658353.S | Montáž sekcionálnej brány s integrovanými dverami plochy nad 6 do 9 m2 | ks | 1 | [5 empty] | znížená |  | 0 | 0 | 0 | 0 | 0 | 16 | K | 2 |  |  |  | ROZPOCET | 0 | 0 | 0 | 0 | 0 | 2 | 0 | 16 | 196
99 | M | 553410061670.S | Brána sekc. zatepl. s el. pohonom a integrovanými dverami+diaľkové ovládače, hrúbka panelu 40 mm, vxš 3000x3000 mm | ks | 1 | [5 empty] | znížená |  | 0 | 0 | 0 | 0 | 0 | 32 | M | 2 |  |  |  | ROZPOCET | 0 | 0 | 0 | 0 | 0 | 2 | 0 | 16 | 198
100 | K | 998767102.S | Presun hmôt pre kovové stavebné doplnkové konštrukcie v objektoch výšky nad 6 do 12 m | t | 0.593 | [5 empty] | znížená |  | 0 | 0 | 0 | 0 | 0 | 16 | K | 2 |  |  |  | ROZPOCET | 0 | 0 | 0 | 0 | 0 | 2 | 0 | 16 | 200
| D | 771 | Podlahy z dlaždíc | [9 empty] | 0 |  | 0 |  | 0 | 2 | D | 1 |  |  |  | ROZPOCET | [6 empty] | 0
101 | K | 771415002.S | Montáž soklíkov z obkladačiek do tmelu v. 60 mm | m | 23.572 | [5 empty] | znížená |  | 0 | 0 | 0 | 0 | 0 | 16 | K | 2 |  |  |  | ROZPOCET | 0 | 0 | 0 | 0 | 0 | 2 | 0 | 16 | 202
| VV |  | "1.03 Sušiareň stôp" (7,50*2+3,59*2+0,20*6-0,6-0,75) |  | 22.03 | [13 empty] | VV | 2 | 2 | True | 0 | ROZPOCET
| VV |  | Súčet |  | 22.03 | [13 empty] | VV | 2 | 4 | True | 0 | ROZPOCET
| VV |  | 22,03*1,07 "Prepočítané koeficientom množstva |  | 23.572 | [13 empty] | VV | 2 | 2 | True | 0 | ROZPOCET
| VV |  | Súčet |  | 23.572 | [13 empty] | VV | 2 | 4 | True | 1 | ROZPOCET
102 | M | 597740002100.S2 | Dlaždice keramické 600x600 mm, gresové neglazované | m2 | 2.71 | [5 empty] | znížená |  | 0 | 0 | 0 | 0 | 0 | 32 | M | 2 |  |  |  | ROZPOCET | 0 | 0 | 0 | 0 | 0 | 2 | 0 | 16 | 204
| VV |  | 22,03*0,123 "Prepočítané koeficientom množstva |  | 2.71 | [13 empty] | VV | 2 | 2 | True | 0 | ROZPOCET
| VV |  | Súčet |  | 2.71 | [13 empty] | VV | 2 | 4 | True | 1 | ROZPOCET
103 | K | 771541225.S | Montáž podláh z dlaždíc gres kladených do tmelu flexibil. mrazuvzdorného veľ. 600 x 600 mm | m2 | 36.059 | [5 empty] | znížená |  | 0 | 0 | 0 | 0 | 0 | 16 | K | 2 |  |  |  | ROZPOCET | 0 | 0 | 0 | 0 | 0 | 2 | 0 | 16 | 206
| VV |  | "1.03 Sušiareň stôp" 26,68 |  | 26.68 | [13 empty] | VV | 2 | 2 | True | 0 | ROZPOCET
| VV |  | "1.04 WC predsieň" 5,06 |  | 5.06 | [13 empty] | VV | 2 | 2 | True | 0 | ROZPOCET
| VV |  | "1.05 WC" 1,96 |  | 1.96 | [13 empty] | VV | 2 | 2 | True | 0 | ROZPOCET
| VV |  | Súčet |  | 33.7 | [13 empty] | VV | 2 | 4 | True | 0 | ROZPOCET
| VV |  | 33,7*1,07 "Prepočítané koeficientom množstva |  | 36.059 | [13 empty] | VV | 2 | 2 | True | 0 | ROZPOCET
| VV |  | Súčet |  | 36.059 | [13 empty] | VV | 2 | 4 | True | 1 | ROZPOCET
104 | M | 597740002100.S1 | Dlaždice keramické 600x600 mm, gresové neglazované | m2 | 38.081 | [5 empty] | znížená |  | 0 | 0 | 0 | 0 | 0 | 32 | M | 2 |  |  |  | ROZPOCET | 0 | 0 | 0 | 0 | 0 | 2 | 0 | 16 | 208
| VV |  | 33,7*1,13 "Prepočítané koeficientom množstva |  | 38.081 | [13 empty] | VV | 2 | 2 | True | 0 | ROZPOCET
| VV |  | Súčet |  | 38.081 | [13 empty] | VV | 2 | 4 | True | 1 | ROZPOCET
105 | K | 775413330.S1 | Montáž ukončovacej lišty | m | 23.572 | [5 empty] | znížená |  | 0 | 0 | 0 | 0 | 0 | 16 | K | 2 |  |  |  | ROZPOCET | 0 | 0 | 0 | 0 | 0 | 2 | 0 | 16 | 210
| VV |  | 22,03*1,07 "Prepočítané koeficientom množstva |  | 23.572 | [13 empty] | VV | 2 | 2 | True | 0 | ROZPOCET
| VV |  | Súčet |  | 23.572 | [13 empty] | VV | 2 | 4 | True | 1 | ROZPOCET
106 | M | 611990004300.S1 | Lišta ukončovacia | m | 23.792 | [5 empty] | znížená |  | 0 | 0 | 0 | 0 | 0 | 32 | M | 2 |  |  |  | ROZPOCET | 0 | 0 | 0 | 0 | 0 | 2 | 0 | 16 | 212
| VV |  | 22,03*1,08 "Prepočítané koeficientom množstva |  | 23.792 | [13 empty] | VV | 2 | 2 | True | 0 | ROZPOCET
| VV |  | Súčet |  | 23.792 | [13 empty] | VV | 2 | 4 | True | 1 | ROZPOCET
107 | K | 998771102.S | Presun hmôt pre podlahy z dlaždíc v objektoch výšky nad 6 do 12 m | t | 1.121 | [5 empty] | znížená |  | 0 | 0 | 0 | 0 | 0 | 16 | K | 2 |  |  |  | ROZPOCET | 0 | 0 | 0 | 0 | 0 | 2 | 0 | 16 | 214
| D | 777 | Podlahy syntetické | [9 empty] | 0 |  | 0 |  | 0 | 2 | D | 1 |  |  |  | ROZPOCET | [6 empty] | 0
108 | K | 777110030.S | Epoxidové protišmykové pojazdné podlahy suterénov a základových dosiek, penetrácia, HI stierka s pieskom, uzatvárací náter | m2 | 110.82 | [5 empty] | znížená |  | 0 | 0 | 0 | 0 | 0 | 16 | K | 2 |  |  |  | ROZPOCET | 0 | 0 | 0 | 0 | 0 | 2 | 0 | 16 | 216
| VV |  | "1.01 Garáž" 44,55+(3,10*0,40*2) |  | 47.03 | [13 empty] | VV | 2 | 2 | True | 0 | ROZPOCET
| VV |  | "1.02 Obhliadka vozidiel" 56,54 |  | 56.54 | [13 empty] | VV | 2 | 2 | True | 0 | ROZPOCET
| VV |  | Súčet |  | 103.57 | [13 empty] | VV | 2 | 4 | True | 0 | ROZPOCET
| VV |  | 103,57*1,07 "Prepočítané koeficientom množstva |  | 110.82 | [13 empty] | VV | 2 | 2 | True | 0 | ROZPOCET
| VV |  | Súčet |  | 110.82 | [13 empty] | VV | 2 | 4 | True | 1 | ROZPOCET
109 | K | 777990010.S | Hliníková ukončovacia lišta | m | 56.635 | [5 empty] | znížená |  | 0 | 0 | 0 | 0 | 0 | 16 | K | 2 |  |  |  | ROZPOCET | 0 | 0 | 0 | 0 | 0 | 2 | 0 | 16 | 218
| VV |  | "1.01 Garáž" (9,68*2+4,83*2+0,20*4-3,1-0,9) |  | 25.82 | [13 empty] | VV | 2 | 2 | True | 0 | ROZPOCET
| VV |  | "1.02 Obhliadka vozidiel" (5,675*2+9,68*2+0,2*2-3,1-0,9) |  | 27.11 | [13 empty] | VV | 2 | 2 | True | 0 | ROZPOCET
| VV |  | Súčet |  | 52.93 | [13 empty] | VV | 2 | 4 | True | 0 | ROZPOCET
| VV |  | 52,93*1,07 "Prepočítané koeficientom množstva |  | 56.635 | [13 empty] | VV | 2 | 2 | True | 0 | ROZPOCET
| VV |  | Súčet |  | 56.635 | [13 empty] | VV | 2 | 4 | True | 1 | ROZPOCET
110 | K | 998777102.S | Presun hmôt pre podlahy syntetické v objektoch výšky nad 6 do 12 m | t | 1.503 | [5 empty] | znížená |  | 0 | 0 | 0 | 0 | 0 | 16 | K | 2 |  |  |  | ROZPOCET | 0 | 0 | 0 | 0 | 0 | 2 | 0 | 16 | 220
| D | 781 | Obklady | [9 empty] | 0 |  | 0 |  | 0 | 2 | D | 1 |  |  |  | ROZPOCET | [6 empty] | 0
111 | K | 781445219.S1 | Montáž obkladov vnútor. stien z obkladačiek kladených do tmelu flexibilného veľ. 600x600 mm | m2 | 23.545 | [5 empty] | znížená |  | 0 | 0 | 0 | 0 | 0 | 16 | K | 2 |  |  |  | ROZPOCET | 0 | 0 | 0 | 0 | 0 | 2 | 0 | 16 | 222
| VV |  | "1.02 Obhliadka vozidiel" 1,20*1,50 |  | 1.8 | [13 empty] | VV | 2 | 2 | True | 0 | ROZPOCET
| VV |  | "1.04 WC predsieň" (2,50+2,08)*2*1,50-(0,6*1,50*2) |  | 11.94 | [13 empty] | VV | 2 | 2 | True | 0 | ROZPOCET
| VV |  | "1.04 WC" (0,975+2,08)*2*1,50-(0,6*1,50) |  | 8.265 | [13 empty] | VV | 2 | 2 | True | 0 | ROZPOCET
| VV |  | Súčet |  | 22.005 | [13 empty] | VV | 2 | 4 | True | 0 | ROZPOCET
| VV |  | 22,005*1,07 "Prepočítané koeficientom množstva |  | 23.545 | [13 empty] | VV | 2 | 2 | True | 0 | ROZPOCET
| VV |  | Súčet |  | 23.545 | [13 empty] | VV | 2 | 4 | True | 1 | ROZPOCET
112 | M | 597740003300.S1 | Dlaždice keramické 600x600 glazované | m2 | 24.866 | [5 empty] | znížená |  | 0 | 0 | 0 | 0 | 0 | 32 | M | 2 |  |  |  | ROZPOCET | 0 | 0 | 0 | 0 | 0 | 2 | 0 | 16 | 224
| VV |  | 22,005*1,13 "Prepočítané koeficientom množstva |  | 24.866 | [13 empty] | VV | 2 | 2 | True | 0 | ROZPOCET
| VV |  | Súčet |  | 24.866 | [13 empty] | VV | 2 | 4 | True | 1 | ROZPOCET
113 | K | 998781102.S | Presun hmôt pre obklady keramické v objektoch výšky nad 6 do 12 m | t | 0.635 | [5 empty] | znížená |  | 0 | 0 | 0 | 0 | 0 | 16 | K | 2 |  |  |  | ROZPOCET | 0 | 0 | 0 | 0 | 0 | 2 | 0 | 16 | 226
| D | 783 | Nátery | [9 empty] | 0 |  | 0 |  | 0 | 2 | D | 1 |  |  |  | ROZPOCET | [6 empty] | 0
114 | K | 783212100.S | Nátery kov.stav.doplnk.konštr. olejové dvojnásobné - 70µm | m2 | 5.286 | [5 empty] | znížená |  | 0 | 0 | 0 | 0 | 0 | 16 | K | 2 |  |  |  | ROZPOCET | 0 | 0 | 0 | 0 | 0 | 2 | 0 | 16 | 228
| VV |  | 4,94*1,07 "Prepočítané koeficientom množstva |  | 5.286 | [13 empty] | VV | 2 | 2 | True | 0 | ROZPOCET
| VV |  | Súčet |  | 5.286 | [13 empty] | VV | 2 | 4 | True | 1 | ROZPOCET
115 | K | 783216100.S | Nátery kov.stav.doplnk.konštr. olejové základné - 35µm | m2 | 5.286 | [5 empty] | znížená |  | 0 | 0 | 0 | 0 | 0 | 16 | K | 2 |  |  |  | ROZPOCET | 0 | 0 | 0 | 0 | 0 | 2 | 0 | 16 | 230
| VV |  | "zárubne" | [15 empty] | VV | 2 | 1 | True | 0 | ROZPOCET
| VV |  | (0,9+2,0*2)*(0,08+0,10+0,08)*2 |  | 2.548 | [13 empty] | VV | 2 | 2 | True | 0 | ROZPOCET
| VV |  | (0,6+2,0*2)*(0,08+0,10+0,08)*2 |  | 2.392 | [13 empty] | VV | 2 | 2 | True | 0 | ROZPOCET
| VV |  | Súčet |  | 4.94 | [13 empty] | VV | 2 | 4 | True | 0 | ROZPOCET
| VV |  | 4,94*1,07 "Prepočítané koeficientom množstva |  | 5.286 | [13 empty] | VV | 2 | 2 | True | 0 | ROZPOCET
| VV |  | Súčet |  | 5.286 | [13 empty] | VV | 2 | 4 | True | 1 | ROZPOCET
116 | K | 783782404.S | Nátery tesárskych konštrukcií, povrchová impregnácia proti drevokaznému hmyzu, hubám a plesniam, jednonásobná | m2 | 12.894 | [5 empty] | znížená |  | 0 | 0 | 0 | 0 | 0 | 16 | K | 2 |  |  |  | ROZPOCET | 0 | 0 | 0 | 0 | 0 | 2 | 0 | 16 | 232
| VV |  | "trám"8,6*(0,05+0,20)*2 |  | 4.3 | [13 empty] | VV | 2 | 2 | True | 0 | ROZPOCET
| VV |  | "trám"8,8*(0,05+0,20)*2 |  | 4.4 | [13 empty] | VV | 2 | 2 | True | 0 | ROZPOCET
| VV |  | "trám"6,7*(0,15+0,10)*2 |  | 3.35 | [13 empty] | VV | 2 | 2 | True | 0 | ROZPOCET
| VV |  | Súčet |  | 12.05 | [13 empty] | VV | 2 | 4 | True | 0 | ROZPOCET
| VV |  | 12,05*1,07 "Prepočítané koeficientom množstva |  | 12.894 | [13 empty] | VV | 2 | 2 | True | 0 | ROZPOCET
| VV |  | Súčet |  | 12.894 | [13 empty] | VV | 2 | 4 | True | 1 | ROZPOCET
117 | K | 783782433.S1 | Nátery pôvodných tesárskych konštrukcií, ošetrenie proti drevokaznému hmyzu a hubám | m2 | 142.465 | [5 empty] | znížená |  | 0 | 0 | 0 | 0 | 0 | 16 | K | 2 |  |  |  | ROZPOCET | 0 | 0 | 0 | 0 | 0 | 2 | 0 | 16 | 234
| VV |  | "KR01 Krokva 100x120" (0,10+0,12)*2*5,775*18 |  | 45.738 | [13 empty] | VV | 2 | 2 | True | 0 | ROZPOCET
| VV |  | "PA01 Pásik 100x100" (0,10+0,10)*2*1,755*8 |  | 5.616 | [13 empty] | VV | 2 | 2 | True | 0 | ROZPOCET
| VV |  | "PO01 Pomúrnica 150x180" (0,15+0,18)*2*10,76*2 |  | 14.203 | [13 empty] | VV | 2 | 2 | True | 0 | ROZPOCET
| VV |  | "PR01 Priečka 150x180" (0,15+0,18)*2*3,875*2 |  | 5.115 | [13 empty] | VV | 2 | 2 | True | 0 | ROZPOCET
| VV |  | "ST01 Stĺpik 150x150" (0,15+0,15)*2*1,55*4 |  | 3.72 | [13 empty] | VV | 2 | 2 | True | 0 | ROZPOCET
| VV |  | "SV01 Stredová väznica 150x180" (0,15+0,18)*2*10,76*2 |  | 14.203 | [13 empty] | VV | 2 | 2 | True | 0 | ROZPOCET
| VV |  | "1.01 Garáž - strop" 44,55 |  | 44.55 | [13 empty] | VV | 2 | 2 | True | 0 | ROZPOCET
| VV |  | Súčet |  | 133.145 | [13 empty] | VV | 2 | 4 | True | 0 | ROZPOCET
| VV |  | 133,145*1,07 "Prepočítané koeficientom množstva |  | 142.465 | [13 empty] | VV | 2 | 2 | True | 0 | ROZPOCET
| VV |  | Súčet |  | 142.465 | [13 empty] | VV | 2 | 4 | True | 1 | ROZPOCET
118 | K | 783894122.S | Náter farbami riediteľnými vodou umývateľnými stien dvojnásobný | m2 | 342.71 | [5 empty] | znížená |  | 0 | 0 | 0 | 0 | 0 | 16 | K | 2 |  |  |  | ROZPOCET | 0 | 0 | 0 | 0 | 0 | 2 | 0 | 16 | 236
| VV |  | "1.01 Garáž" 44,55+(4,83+9,68+0,20*2)*2*3,375-(0,9*2,0+3,1*2,9) |  | 134.403 | [13 empty] | VV | 2 | 2 | True | 0 | ROZPOCET
| VV |  | "1.02 Obhliadka vozidiel" (5,675*5,70*2)+(5,675+9,68+0,20)*2*3,375-(0,9*2,0+3,1*2,9) |  | 158.901 | [13 empty] | VV | 2 | 2 | True | 0 | ROZPOCET
| VV |  | "podkrovná časť" (9,68*2,92/2)*2-(0,8*1,6) |  | 26.986 | [13 empty] | VV | 2 | 2 | True | 0 | ROZPOCET
| VV |  | Súčet |  | 320.29 | [13 empty] | VV | 2 | 4 | True | 0 | ROZPOCET
| VV |  | 320,29*1,07 "Prepočítané koeficientom množstva |  | 342.71 | [13 empty] | VV | 2 | 2 | True | 0 | ROZPOCET
| VV |  | Súčet |  | 342.71 | [13 empty] | VV | 2 | 4 | True | 1 | ROZPOCET
| D | 784 | Maľby | [9 empty] | 0 |  | 0 |  | 0 | 2 | D | 1 |  |  |  | ROZPOCET | [6 empty] | 0
119 | K | 784402801.S | Odstránenie malieb oškrabaním, výšky do 3,80 m, -0,0003 t | m2 | 176.74 | [5 empty] | znížená |  | 0 | 0 | 0 | 0 | 0 | 16 | K | 2 |  |  |  | ROZPOCET | 0 | 0 | 0 | 0 | 0 | 2 | 0 | 16 | 238
| VV |  | "1.01 Garáž"(4,83*2+9,68+0,20*4)*2,375-(3,1*1,0) |  | 44.733 | [13 empty] | VV | 2 | 2 | True | 0 | ROZPOCET
| VV |  | "1.02 Obhliadka vozidiel" (5,675*2+9,68+0,20*2)*2,375-(3,1*1,0) |  | 47.796 | [13 empty] | VV | 2 | 2 | True | 0 | ROZPOCET
| VV |  | "podkrovná časť" (9,68*2,92/2)-(0,8*1,6) |  | 12.853 | [13 empty] | VV | 2 | 2 | True | 0 | ROZPOCET
| VV |  | "1.02 Sušiareň stôp" 26,68 |  | 26.68 | [13 empty] | VV | 2 | 2 | True | 0 | ROZPOCET
| VV |  | "1.04 WC predsieň" 5,06+(2,50+2,08)*2*1,795-(0,6*0,5*2+0,955*0,85)+(0,955+0,85*2)*0,15 |  | 20.489 | [13 empty] | VV | 2 | 2 | True | 0 | ROZPOCET
| VV |  | "1.05 WC" 1,96+(0,975+2,08)*2*1,795-(0,6*0,50) |  | 12.627 | [13 empty] | VV | 2 | 2 | True | 0 | ROZPOCET
| VV |  | Súčet |  | 165.178 | [13 empty] | VV | 2 | 4 | True | 0 | ROZPOCET
| VV |  | 165,178*1,07 "Prepočítané koeficientom množstva |  | 176.74 | [13 empty] | VV | 2 | 2 | True | 0 | ROZPOCET
| VV |  | Súčet |  | 176.74 | [13 empty] | VV | 2 | 4 | True | 1 | ROZPOCET
120 | K | 784410100.S | Penetrovanie jednonásobné jemnozrnných podkladov výšky do 3,80 m | m2 | 142.184 | [5 empty] | znížená |  | 0 | 0 | 0 | 0 | 0 | 16 | K | 2 |  |  |  | ROZPOCET | 0 | 0 | 0 | 0 | 0 | 2 | 0 | 16 | 240
| VV |  | 132,882*1,07 "Prepočítané koeficientom množstva |  | 142.184 | [13 empty] | VV | 2 | 2 | True | 0 | ROZPOCET
| VV |  | Súčet |  | 142.184 | [13 empty] | VV | 2 | 4 | True | 1 | ROZPOCET
121 | K | 784452271.S | Maľby z maliarskych zmesí na vodnej báze, ručne nanášané dvojnásobné základné na podklad jemnozrnný výšky do 3,80 m | m2 | 142.184 | [5 empty] | znížená |  | 0 | 0 | 0 | 0 | 0 | 16 | K | 2 |  |  |  | ROZPOCET | 0 | 0 | 0 | 0 | 0 | 2 | 0 | 16 | 242
| VV |  | "1.02 Sušiareň stôp" 26,68+(7,50+3,59+0,20*2)*2*3,295-(0,6*1,97+0,75*1,97+1,465*0,77)+(0,75+1,97*2)*0,15+(1,465+0,77*2)*0,15 |  | 99.766 | [13 empty] | VV | 2 | 2 | True | 0 | ROZPOCET
| VV |  | "1.04 WC predsieň" 5,06+(2,50+2,08)*2*1,795-(0,6*0,5*2+0,955*0,85)+(0,955+0,85*2)*0,15 |  | 20.489 | [13 empty] | VV | 2 | 2 | True | 0 | ROZPOCET
| VV |  | "1.05 WC" 1,96+(0,975+2,08)*2*1,795-(0,6*0,50) |  | 12.627 | [13 empty] | VV | 2 | 2 | True | 0 | ROZPOCET
| VV |  | Súčet |  | 132.882 | [13 empty] | VV | 2 | 4 | True | 0 | ROZPOCET
| VV |  | 132,882*1,07 "Prepočítané koeficientom množstva |  | 142.184 | [13 empty] | VV | 2 | 2 | True | 0 | ROZPOCET
| VV |  | Súčet |  | 142.184 | [13 empty] | VV | 2 | 4 | True | 1 | ROZPOCET
| D | M | Práce a dodávky M | [9 empty] | 0 |  | 0 |  | 0 | 3 | D | 0 |  |  |  | ROZPOCET | [6 empty] | 0
| D | 21-M | Elektromontáže | [9 empty] | 0 |  | 0 |  | 0 | 3 | D | 1 |  |  |  | ROZPOCET | [6 empty] | 0
122 | K | 210010110.S1 | Montáž lišty z PVC 60x60, uložená pevne, vkladacia | m | 14.5 | [5 empty] | znížená |  | 0 | 0 | 0 | 0 | 0 | 64 | K | 2 |  |  |  | ROZPOCET | 0 | 0 | 0 | 0 | 0 | 2 | 0 | 64 | 244
123 | M | 345750065150.S | Lišta hranatá z PVC, 60x60 mm | m | 14.5 | [5 empty] | znížená |  | 0 | 0 | 0 | 0 | 0 | 256 | M | 2 |  |  |  | ROZPOCET | 0 | 0 | 0 | 0 | 0 | 2 | 0 | 64 | 246

## 02 - Elektroinstalacie si..._01
[9 empty] | >> skryté stĺpce << | [9 empty] | {1d4b4de4-6d5e-4a90-b441-d846bc93d22b}
0
| KRYCÍ LIST ROZPOČTU | [8 empty] | v --- nižšie sa nachádzajú doplnkové a pomocné údaje k zostavám --- v | [8 empty] | False
Stavba:
Nitra, pracovisko ÚKT, Vodná 23 - rekonštrukcia priestorov
Objekt:
SO 02 - HALA NA OBHLIADKU VOZIDIEL
Časť:
02 - Elektroinstalacie silnoprúdové rozvody
| JKSO: |  |  |  |  | KS:
| Miesto: |  |  |  |  | Dátum: | 2023-05-02
| Objednávateľ: |  |  |  |  | IČO:
IČ DPH:
| Zhotoviteľ: |  |  |  |  | IČO: | Vyplň údaj
|  | Vyplň údaj |  |  |  | IČ DPH: | Vyplň údaj
| Projektant: |  |  |  |  | IČO:
IČ DPH:
| Spracovateľ: |  |  |  |  | IČO:
IČ DPH:
Poznámka:
| Cena bez DPH | [5 empty] | 0
|  |  | Základ dane |  |  | Sadzba dane | Výška dane
| DPH | základná | 0 |  |  | 20% | 0
|  | znížená | 0 |  |  | 20% | 0
|  | zákl. prenesená | 0 |  |  | 20% | 0
|  | zníž. prenesená | 0 |  |  | 20% | 0
|  | nulová | 0 |  |  | 0% | 0
| Cena s DPH |  |  | v | EUR |  | 0
| Projektant |  |  | Spracovateľ
| Dátum a podpis: |  | Pečiatka | Dátum a podpis: |  |  | Pečiatka
| Objednávateľ |  |  | Zhotoviteľ
| Dátum a podpis: |  | Pečiatka | Dátum a podpis: |  |  | Pečiatka
REKAPITULÁCIA ROZPOČTU
Stavba:
Nitra, pracovisko ÚKT, Vodná 23 - rekonštrukcia priestorov
Objekt:
SO 02 - HALA NA OBHLIADKU VOZIDIEL
Časť:
02 - Elektroinstalacie silnoprúdové rozvody
Miesto: | [5 empty] | Dátum: | 2023-05-02
Objednávateľ: | [5 empty] | Projektant:
Zhotoviteľ: |  |  | Vyplň údaj |  |  | Spracovateľ:
Kód dielu - Popis | [6 empty] | Cena celkom [EUR]
Náklady z rozpočtu | [19 empty] | -1
9 - Ostatné konštrukcie a práce-búranie
21-M - Elektromontáže
OST - Ostatné
ROZPOČET
Stavba:
Nitra, pracovisko ÚKT, Vodná 23 - rekonštrukcia priestorov
Objekt:
SO 02 - HALA NA OBHLIADKU VOZIDIEL
Časť:
02 - Elektroinstalacie silnoprúdové rozvody
Miesto: | [5 empty] | Dátum: | 2023-05-02
Objednávateľ: | [5 empty] | Projektant:
Zhotoviteľ: |  |  | Vyplň údaj |  |  | Spracovateľ:
PČ | Typ | Kód | Popis | MJ | Množstvo | J.cena [EUR] | Cena celkom [EUR] | Cenová sústava |  |  | DPH | J. Nh [h] | Nh celkom [h] | J. hmotnosť [t] | Hmotnosť celkom [t] | J. suť [t] | Suť Celkom [t]
Náklady z rozpočtu | [12 empty] | 0 |  | 0 |  | 0 |  | D | -1 | [7 empty] | 0
| D | 9 | Ostatné konštrukcie a práce-búranie | [9 empty] | 0 |  | 0 |  | 0 | 1 | D | 0 | ROZPOCET | [6 empty] | 0
1 | K | 971033141.S | Vybúranie otvoru v murive tehl. priemeru profilu do 60 mm hr. do 300 mm, -0,00100t | ks | 4 | [5 empty] | znížená |  | 0 | 0 | 0 | 0 | 0 | 4 | K | 1 | ROZPOCET | 0 | 0 | 0 | 0 | 0 | 2 | 0 | 4 | -392649108
2 | K | 971035804.S | Vrty príklepovým vrtákom do D 24 mm do stien alebo smerom dole do tehál -0.00001t | cm | 250 | [5 empty] | znížená |  | 0 | 0 | 0 | 0 | 0 | 4 | K | 1 | ROZPOCET | 0 | 0 | 0 | 0 | 0 | 2 | 0 | 4 | -621981931
3 | M | 585410000130.S | Sadra šedá, balenie 30 kg | ks | 1 | [5 empty] | znížená |  | 0 | 0 | 0 | 0 | 0 | 8 | M | 1 | ROZPOCET | 0 | 0 | 0 | 0 | 0 | 2 | 0 | 4 | 1485875002
4 | K | 971036006.S | Jadrové vrty diamantovými korunkami do D 70 mm do stien - murivo tehlové -0,00006t | cm | 460 | [5 empty] | znížená |  | 0 | 0 | 0 | 0 | 0 | 4 | K | 1 | ROZPOCET | 0 | 0 | 0 | 0 | 0 | 2 | 0 | 4 | 1186956700
5 | K | 974031121.S | Vysekanie rýh v akomkoľvek murive tehlovom na akúkoľvek maltu do hĺbky 30 mm a š. do 30 mm, -0,00200 t | m | 280 | [5 empty] | znížená |  | 0 | 0 | 0 | 0 | 0 | 4 | K | 1 | ROZPOCET | 0 | 0 | 0 | 0 | 0 | 2 | 0 | 4 | -1333701289
| D | 21-M | Elektromontáže | [9 empty] | 0 |  | 0 |  | 0 | 3 | D | 0 | ROZPOCET | [6 empty] | 0
6 | K | 210010025.S | Rúrka ohybná elektroinštalačná z PVC typ FXP 20, uložená pevne | m | 150 | [5 empty] | znížená |  | 0 | 0 | 0 | 0 | 0 | 64 | K | 1 | ROZPOCET | 0 | 0 | 0 | 0 | 0 | 2 | 0 | 64 | 746296962
7 | M | 345710009100.S | Rúrka ohybná vlnitá pancierová so strednou mechanickou odolnosťou z PVC-U, D 20 | m | 150 | [5 empty] | znížená |  | 0 | 0 | 0 | 0 | 0 | 256 | M | 1 | ROZPOCET | 0 | 0 | 0 | 0 | 0 | 2 | 0 | 64 | -1742329074
8 | K | 210010026.S | Rúrka ohybná elektroinštalačná z PVC typ FXP 25, uložená pevne | m | 45 | [5 empty] | znížená |  | 0 | 0 | 0 | 0 | 0 | 64 | K | 1 | ROZPOCET | 0 | 0 | 0 | 0 | 0 | 2 | 0 | 64 | -449373379
9 | M | 345710009200.S | Rúrka ohybná vlnitá pancierová so strednou mechanickou odolnosťou z PVC-U, D 25 | m | 45 | [5 empty] | znížená |  | 0 | 0 | 0 | 0 | 0 | 256 | M | 1 | ROZPOCET | 0 | 0 | 0 | 0 | 0 | 2 | 0 | 64 | -2068288049
10 | K | 210010301.S | Krabica prístrojová bez zapojenia (1901, KP 68, KZ 3) | ks | 12 | [5 empty] | znížená |  | 0 | 0 | 0 | 0 | 0 | 64 | K | 1 | ROZPOCET | 0 | 0 | 0 | 0 | 0 | 2 | 0 | 64 | 1611063755
11 | M | 345410002400.S | Krabica inštalačná KU 68-1901 KA pod omietku | ks | 12 | [5 empty] | znížená |  | 0 | 0 | 0 | 0 | 0 | 256 | M | 1 | ROZPOCET | 0 | 0 | 0 | 0 | 0 | 2 | 0 | 64 | 1711289238
12 | K | 210010302.S | Krabica prístrojová dvojnásobná, bez zapojenia (1901, KZ 3) | ks | 8 | [5 empty] | znížená |  | 0 | 0 | 0 | 0 | 0 | 64 | K | 1 | ROZPOCET | 0 | 0 | 0 | 0 | 0 | 2 | 0 | 64 | 1107797739
13 | M | 345410001400.S | Krabica prístrojová z PVC dvojnásobná pod omietku KP 64/2 | ks | 8 | [5 empty] | znížená |  | 0 | 0 | 0 | 0 | 0 | 256 | M | 1 | ROZPOCET | 0 | 0 | 0 | 0 | 0 | 2 | 0 | 64 | -150620199
14 | K | 210010304.S | Krabica prístrojová štvornásobná, bez zapojenia (1901, KZ 3) | ks | 4 | [5 empty] | znížená |  | 0 | 0 | 0 | 0 | 0 | 64 | K | 1 | ROZPOCET | 0 | 0 | 0 | 0 | 0 | 2 | 0 | 64 | 683450856
15 | M | 345410001600.S | Krabica prístrojová z PVC štvornásobná pod omietku KP 64/4 | ks | 4 | [5 empty] | znížená |  | 0 | 0 | 0 | 0 | 0 | 256 | M | 1 | ROZPOCET | 0 | 0 | 0 | 0 | 0 | 2 | 0 | 64 | -1167167983
16 | K | 210010321.S | Krabica (1903, KR 68) odbočná s viečkom, svorkovnicou vrátane zapojenia, kruhová | ks | 12 | [5 empty] | znížená |  | 0 | 0 | 0 | 0 | 0 | 64 | K | 1 | ROZPOCET | 0 | 0 | 0 | 0 | 0 | 2 | 0 | 64 | -1800693872
17 | M | 345410002600.S | Krabica inštalačná KU 68-1903 KA so svorkovnicou a viečkom | ks | 12 | [5 empty] | znížená |  | 0 | 0 | 0 | 0 | 0 | 256 | M | 1 | ROZPOCET | 0 | 0 | 0 | 0 | 0 | 2 | 0 | 64 | 110541544
18 | K | 210010322.S | Krabica (KR 97) odbočná s viečkom, svorkovnicou vrátane zapojenia, kruhová | ks | 2 | [5 empty] | znížená |  | 0 | 0 | 0 | 0 | 0 | 64 | K | 1 | ROZPOCET | 0 | 0 | 0 | 0 | 0 | 2 | 0 | 64 | 1736903673
19 | M | 345410001200.S | Krabica odbočná z PVC s viečkom a svorkovnicou pod omietku KR 97/5 | ks | 2 | [5 empty] | znížená |  | 0 | 0 | 0 | 0 | 0 | 256 | M | 1 | ROZPOCET | 0 | 0 | 0 | 0 | 0 | 2 | 0 | 64 | -927676836
20 | M | 3450644800 | Svorka krabicova napichovacia pre spojenie 2 vodičov | ks | 50 | [5 empty] | znížená |  | 0 | 0 | 0 | 0 | 0 | 256 | M | 1 | ROZPOCET | 0 | 0 | 0 | 0 | 0 | 2 | 0 | 64 | 1401413302
21 | M | 3450644900 | Svorka krabicova napichovacia pre spojenie 3 vodičov | ks | 60 | [5 empty] | znížená |  | 0 | 0 | 0 | 0 | 0 | 256 | M | 1 | ROZPOCET | 0 | 0 | 0 | 0 | 0 | 2 | 0 | 64 | -1536709727
22 | M | 3450645000 | Svorka krabicova napichovacia pre spojenie 4 vodičov | ks | 45 | [5 empty] | znížená |  | 0 | 0 | 0 | 0 | 0 | 256 | M | 1 | ROZPOCET | 0 | 0 | 0 | 0 | 0 | 2 | 0 | 64 | -1577984757
23 | M | 3450645100 | Svorka krabicova napichovacia pre spojenie 5 vodičov | ks | 40 | [5 empty] | znížená |  | 0 | 0 | 0 | 0 | 0 | 256 | M | 1 | ROZPOCET | 0 | 0 | 0 | 0 | 0 | 2 | 0 | 64 | 1601058526
24 | K | 210011306 | Osadenie polyamidovej príchytky do muriva z ostro pálených tehál, alebo stredne tvrdého kameňa HM 8 | ks | 250 | [5 empty] | znížená |  | 0 | 0 | 0 | 0 | 0 | 64 | K | 1 | ROZPOCET | 0 | 0 | 0 | 0 | 0 | 2 | 0 | 64 | -820735738
25 | M | 2830418000 | Hmoždinka dlhá so skrutkou 8 x 80 mm typ: THC880 | ks | 250 | [5 empty] | znížená |  | 0 | 0 | 0 | 0 | 0 | 256 | M | 1 | ROZPOCET | 0 | 0 | 0 | 0 | 0 | 2 | 0 | 64 | -982669837
26 | K | 210020922 | Protipožiarna upchávka, priechod stenou - okraja orámovaný uhol t 30 cm | m2 | 0.5 | [5 empty] | znížená |  | 0 | 0 | 0 | 0 | 0 | 64 | K | 1 | ROZPOCET | 0 | 0 | 0 | 0 | 0 | 2 | 0 | 64 | 1864071383
27 | M | 6315190700 | Doska z minerálnych vlákien hrúbky 8 cm,100/50 cm | m2 | 0.5 | [5 empty] | znížená |  | 0 | 0 | 0 | 0 | 0 | 256 | M | 1 | ROZPOCET | 0 | 0 | 0 | 0 | 0 | 2 | 0 | 64 | 123026843
28 | M | 2025083 | Protipožiarna pena CP 620 | ks | 3 | [5 empty] | znížená |  | 0 | 0 | 0 | 0 | 0 | 256 | M | 1 | ROZPOCET | 0 | 0 | 0 | 0 | 0 | 2 | 0 | 64 | -997540714
29 | K | 210040711 | Murárske práce Vysekanie, zamurovanie a začistenie otvor pre vývodkovú skriňu malú | ks | 61 | [5 empty] | znížená |  | 0 | 0 | 0 | 0 | 0 | 64 | K | 1 | ROZPOCET | 0 | 0 | 0 | 0 | 0 | 2 | 0 | 64 | 1593033336
30 | K | 210100001.S | Ukončenie vodičov v rozvádzač. vrátane zapojenia a vodičovej koncovky do 2,5 mm2 | ks | 76 | [5 empty] | znížená |  | 0 | 0 | 0 | 0 | 0 | 64 | K | 1 | ROZPOCET | 0 | 0 | 0 | 0 | 0 | 2 | 0 | 64 | -2090746149
31 | K | 210100002.S | Ukončenie vodičov v rozvádzač. vrátane zapojenia a vodičovej koncovky do 6 mm2 | ks | 16 | [5 empty] | znížená |  | 0 | 0 | 0 | 0 | 0 | 64 | K | 1 | ROZPOCET | 0 | 0 | 0 | 0 | 0 | 2 | 0 | 64 | -689152122
32 | K | 210100003.S | Ukončenie vodičov v rozvádzač. vrátane zapojenia a vodičovej koncovky do 16 mm2 | ks | 10 | [5 empty] | znížená |  | 0 | 0 | 0 | 0 | 0 | 64 | K | 1 | ROZPOCET | 0 | 0 | 0 | 0 | 0 | 2 | 0 | 64 | -1590273541
33 | K | 210110041.S | Spínač polozapustený a zapustený vrátane zapojenia jednopólový - radenie 1 | ks | 4 | [5 empty] | znížená |  | 0 | 0 | 0 | 0 | 0 | 64 | K | 1 | ROZPOCET | 0 | 0 | 0 | 0 | 0 | 2 | 0 | 64 | -1369931111
34 | M | 345340004500.S | Spínač polozapustený a zapustený, radenie č.1 | ks | 4 | [5 empty] | znížená |  | 0 | 0 | 0 | 0 | 0 | 256 | M | 1 | ROZPOCET | 0 | 0 | 0 | 0 | 0 | 2 | 0 | 64 | 972151413
35 | M | 345350002300.S | Rámček 1-násobný | ks | 4 | [5 empty] | znížená |  | 0 | 0 | 0 | 0 | 0 | 256 | M | 1 | ROZPOCET | 0 | 0 | 0 | 0 | 0 | 2 | 0 | 64 | -158415498
36 | K | 210110043.S | Spínač polozapustený a zapustený vrátane zapojenia sériový - radenie 5 | ks | 3 | [5 empty] | znížená |  | 0 | 0 | 0 | 0 | 0 | 64 | K | 1 | ROZPOCET | 0 | 0 | 0 | 0 | 0 | 2 | 0 | 64 | 354467377
37 | M | 345340007955.S | Spínač sériový polozapustený a zapustený, radenie č.5 | ks | 3 | [5 empty] | znížená |  | 0 | 0 | 0 | 0 | 0 | 256 | M | 1 | ROZPOCET | 0 | 0 | 0 | 0 | 0 | 2 | 0 | 64 | 1312475769
38 | M | 345350004320.S | Rámik jednoduchý pre spínače a zásuvky | ks | 3 | [5 empty] | znížená |  | 0 | 0 | 0 | 0 | 0 | 256 | M | 1 | ROZPOCET | 0 | 0 | 0 | 0 | 0 | 2 | 0 | 64 | -1865614812
39 | K | 210110068.S | Spínač špeciálny vrátane zapojenia, termostat v krabici, zapojenie a nastavenie (termostaty sú súčasťou dodávky VZT) | ks | 2 | [5 empty] | znížená |  | 0 | 0 | 0 | 0 | 0 | 64 | K | 1 | ROZPOCET | 0 | 0 | 0 | 0 | 0 | 2 | 0 | 64 | 1191288659
40 | K | 210110068.S2 | Spínač špeciálny vrátane zapojenia, ovládač ventilátora (existujúci) | ks | 1 | [5 empty] | znížená |  | 0 | 0 | 0 | 0 | 0 | 64 | K | 1 | ROZPOCET | 0 | 0 | 0 | 0 | 0 | 2 | 0 | 64 | 867888530
41 | M | 345350004320.S | Rámik jednoduchý pre spínače a zásuvky | ks | 3 | [5 empty] | znížená |  | 0 | 0 | 0 | 0 | 0 | 256 | M | 1 | ROZPOCET | 0 | 0 | 0 | 0 | 0 | 2 | 0 | 64 | 52067832
42 | M | 345350002600.S | Rámček 2-násobný vodorovný | ks | 8 | [5 empty] | znížená |  | 0 | 0 | 0 | 0 | 0 | 256 | M | 1 | ROZPOCET | 0 | 0 | 0 | 0 | 0 | 2 | 0 | 64 | -1637399591
43 | M | 345350003400.S | Rámček 4-násobný vodorovný | ks | 5 | [5 empty] | znížená |  | 0 | 0 | 0 | 0 | 0 | 256 | M | 1 | ROZPOCET | 0 | 0 | 0 | 0 | 0 | 2 | 0 | 64 | -646428659
44 | K | 210111021.S | Domová zásuvka pre zapustenú montáž IP 44, vrátane zapojenia 250 V / 16A, 2P + PE | ks | 39 | [5 empty] | znížená |  | 0 | 0 | 0 | 0 | 0 | 64 | K | 1 | ROZPOCET | 0 | 0 | 0 | 0 | 0 | 2 | 0 | 64 | -1306936023
45 | M | 345510004200.S | Zásuvka jednonásobná zapustená, radenie 2P+PE, IP 44, s clonkami a viečkom, komplet | ks | 39 | [5 empty] | znížená |  | 0 | 0 | 0 | 0 | 0 | 256 | M | 1 | ROZPOCET | 0 | 0 | 0 | 0 | 0 | 2 | 0 | 64 | -35132110
46 | K | 210111103.S | Priemyslová zásuvka nástenná CEE 400 V / 16 A vrátane zapojenia, IZN 1643, 3P + PE, IZN 1653, 3P + N + PE | ks | 3 | [5 empty] | znížená |  | 0 | 0 | 0 | 0 | 0 | 64 | K | 1 | ROZPOCET | 0 | 0 | 0 | 0 | 0 | 2 | 0 | 64 | 380631809
47 | M | 345540007800.S | Zásuvka 5P 16A 400V IP44 IRR 1653 priama | ks | 3 | [5 empty] | znížená |  | 0 | 0 | 0 | 0 | 0 | 256 | M | 1 | ROZPOCET | 0 | 0 | 0 | 0 | 0 | 2 | 0 | 64 | 796615001
48 | K | 210120404.S | Istič vzduchový trojpólový do 63 A | ks | 1 | [5 empty] | znížená |  | 0 | 0 | 0 | 0 | 0 | 64 | K | 1 | ROZPOCET | 0 | 0 | 0 | 0 | 0 | 2 | 0 | 64 | -1152411283
49 | M | 358220046300.S | Istič 3P, 25 A, charakteristika B, 10 kA, 3 moduly | ks | 1 | [5 empty] | znížená |  | 0 | 0 | 0 | 0 | 0 | 256 | M | 1 | ROZPOCET | 0 | 0 | 0 | 0 | 0 | 2 | 0 | 64 | -1129781622
50 | K | 210140431 | Montáž - ovládač pomocných obvodov v skrini vrátane zapojenia jednotlačidlový | ks | 1 | [5 empty] | znížená |  | 0 | 0 | 0 | 0 | 0 | 64 | K | 1 | ROZPOCET | 0 | 0 | 0 | 0 | 0 | 2 | 0 | 64 | -86536542
51 | M | 216524 | CS - ovládacie hlavice, signálky - tlačidlo červené v skrine 1x NC, ochrana proti neumyselnému stlačeniu (STOP TLAČIDLO), 230V/6A, IP65 | ks | 1 | [5 empty] | znížená |  | 0 | 0 | 0 | 0 | 0 | 256 | M | 1 | ROZPOCET | 0 | 0 | 0 | 0 | 0 | 2 | 0 | 64 | -620408746
52 | K | 210190002.S | Montáž nástennej rozvodnice do váhy 50 kg | ks | 1 | [5 empty] | znížená |  | 0 | 0 | 0 | 0 | 0 | 64 | K | 1 | ROZPOCET | 0 | 0 | 0 | 0 | 0 | 2 | 0 | 64 | -29840677
53 | M | AIL22092002 | RG - podružný rozvádzač - skriňa s prístrojovým vybavením, kompletne vyzbrojená a zapojená v zmysle dokumentácie, vrátane výrobnej dokumentácie | ks | 1 | [5 empty] | znížená |  | 0 | 0 | 0 | 0 | 0 | 256 | M | 1 | ROZPOCET | 0 | 0 | 0 | 0 | 0 | 2 | 0 | 64 | -1305749726
54 | K | 210201080.S | Zapojenie LED svietidla, stropného - nástenného | ks | 16 | [5 empty] | znížená |  | 0 | 0 | 0 | 0 | 0 | 64 | K | 1 | ROZPOCET | 0 | 0 | 0 | 0 | 0 | 2 | 0 | 64 | 1539967819
55 | M | AIL23003SVA | Svietidlo A - inetriérové stropné lineárne, pracotesné, LED, 230V/50Hz, 34W, 5500 lm, 4000K, Ra80, IP44 (min. IP20) | ks | 7 | [5 empty] | znížená |  | 0 | 0 | 0 | 0 | 0 | 256 | M | 1 | ROZPOCET | 0 | 0 | 0 | 0 | 0 | 2 | 0 | 64 | 1814618216
56 | M | AIL23003SVA1 | Svietidlo A1 - inetriérové stropné okrúhle, LED, 230V/50Hz, 10W, 1200 lm, 4000K, Ra80, IP44 | ks | 3 | [5 empty] | znížená |  | 0 | 0 | 0 | 0 | 0 | 256 | M | 1 | ROZPOCET | 0 | 0 | 0 | 0 | 0 | 2 | 0 | 64 | 1826986756
57 | M | AIL23003SVC1 | Svietidlo C1 - závesné LED (životnosť 100 000 hodín), 600x600mm, 230V/50Hz, 48W, 5800 lm, 2700 - 6500K, Ra80, IP40/20 | ks | 6 | [5 empty] | znížená |  | 0 | 0 | 0 | 0 | 0 | 256 | M | 1 | ROZPOCET | 0 | 0 | 0 | 0 | 0 | 2 | 0 | 64 | 429718433
58 | M | AIL230031008A | Diaľkový ovládač osvetlenia pre reguláciu intenzity osvetlenia a teploty chromatickosti osvetlenia pre svietidlá C1 | ks | 2 | [5 empty] | znížená |  | 0 | 0 | 0 | 0 | 0 | 256 | M | 1 | ROZPOCET | 0 | 0 | 0 | 0 | 0 | 2 | 0 | 64 | 43209671
59 | K | 210201510.S | Zapojenie núdzového svietidla, 1x svetelný LED zdroj - núdzový režim | ks | 3 | [5 empty] | znížená |  | 0 | 0 | 0 | 0 | 0 | 64 | K | 1 | ROZPOCET | 0 | 0 | 0 | 0 | 0 | 2 | 0 | 64 | -951450605
60 | M | AIL22092SVN1 | Svietidlo núdzové prisadené s LED, pre centrálny bat. systém, obdĺžnikové, plastové, polykarbonát. difúzor, optika symetrická, s piktogramom, AC/DC 250V, 11 VA, 550lm, IP41 | ks | 3 | [5 empty] | znížená |  | 0 | 0 | 0 | 0 | 0 | 256 | M | 1 | ROZPOCET | 0 | 0 | 0 | 0 | 0 | 2 | 0 | 64 | 1061482437
61 | K | 210201901.S | Montáž svietidla interiérového na stenu do 1,0 kg | ks | 3 | [5 empty] | znížená |  | 0 | 0 | 0 | 0 | 0 | 64 | K | 1 | ROZPOCET | 0 | 0 | 0 | 0 | 0 | 2 | 0 | 64 | 1802522266
62 | K | 210201915.S | Montáž svietidla interiérového na strop do 1,5 kg | ks | 16 | [5 empty] | znížená |  | 0 | 0 | 0 | 0 | 0 | 64 | K | 1 | ROZPOCET | 0 | 0 | 0 | 0 | 0 | 2 | 0 | 64 | 671803572
63 | K | 210220301.S | Ochranné pospájanie v objekte, pevné uloženie CY 4-6 mm2 | m | 50 | [5 empty] | znížená |  | 0 | 0 | 0 | 0 | 0 | 64 | K | 1 | ROZPOCET | 0 | 0 | 0 | 0 | 0 | 2 | 0 | 64 | 194281450
64 | M | 341110012300.S | Vodič medený H07Z-U 6 mm2 | m | 50 | [5 empty] | znížená |  | 0 | 0 | 0 | 0 | 0 | 256 | M | 1 | ROZPOCET | 0 | 0 | 0 | 0 | 0 | 2 | 0 | 64 | -1377959014
65 | K | 210220303.S | Ochranné pospájanie v objekte, pevné uloženie CY 10-16 mm2 | m | 40 | [5 empty] | znížená |  | 0 | 0 | 0 | 0 | 0 | 64 | K | 1 | ROZPOCET | 0 | 0 | 0 | 0 | 0 | 2 | 0 | 64 | -53042326
66 | M | 341110012500.S | Vodič medený H07Z-K 16 mm2 | m | 40 | [5 empty] | znížená |  | 0 | 0 | 0 | 0 | 0 | 256 | M | 1 | ROZPOCET | 0 | 0 | 0 | 0 | 0 | 2 | 0 | 64 | -555540004
67 | K | 210290365 | Náhrada častí vedenia chránených vodičov závesná príchytka | ks | 100 | [5 empty] | znížená |  | 0 | 0 | 0 | 0 | 0 | 64 | K | 1 | ROZPOCET | 0 | 0 | 0 | 0 | 0 | 2 | 0 | 64 | -1944586480
68 | M | 2207036 | Zväzkový držiak Grip 2031 M 30 FS | ks | 100 | [5 empty] | znížená |  | 0 | 0 | 0 | 0 | 0 | 256 | M | 1 | ROZPOCET | 0 | 0 | 0 | 0 | 0 | 2 | 0 | 64 | -392925510
69 | K | 210290367E101 | Príchytka PVC s hmoždinkou D8 a sťahovacou páskou pre upevnenie zväzku káblov s priemerom do 50 mm | ks | 200 | [5 empty] | znížená |  | 0 | 0 | 0 | 0 | 0 | 64 | K | 1 | ROZPOCET | 0 | 0 | 0 | 0 | 0 | 2 | 0 | 64 | -1504152351
70 | M | 790402 | Káblová prýchytka PVC s natĺkacou hmoždinkou a sťahovacou páskou Strader US1 (UKT1) alebo ekvivalent | ks | 200 | [5 empty] | znížená |  | 0 | 0 | 0 | 0 | 0 | 256 | M | 1 | ROZPOCET | 0 | 0 | 0 | 0 | 0 | 2 | 0 | 64 | -1927142680
71 | K | 210290751.S1 | Montáž motorického spotrebiča, ventilátora do 1.5 kW, vrátane zapojenia | ks | 1 | [5 empty] | znížená |  | 0 | 0 | 0 | 0 | 0 | 64 | K | 1 | ROZPOCET | 0 | 0 | 0 | 0 | 0 | 2 | 0 | 64 | 574760468
72 | K | 210290751.S12 | Montáž sálavého panela 750W, vrátane zapojenia | ks | 2 | [5 empty] | znížená |  | 0 | 0 | 0 | 0 | 0 | 64 | K | 1 | ROZPOCET | 0 | 0 | 0 | 0 | 0 | 2 | 0 | 64 | 1168662679
73 | K | 2102907592.S1 | Pripravenie vývodu pre napájanie vonkajšej klimatizačnej jednotky | ks | 1 | [5 empty] | znížená |  | 0 | 0 | 0 | 0 | 0 | 64 | K | 1 | ROZPOCET | 0 | 0 | 0 | 0 | 0 | 2 | 0 | 64 | 325075058
74 | K | 2102907592.S8 | Pripravenie vývodu pre napájanie automobilového zdviháku | ks | 1 | [5 empty] | znížená |  | 0 | 0 | 0 | 0 | 0 | 64 | K | 1 | ROZPOCET | 0 | 0 | 0 | 0 | 0 | 2 | 0 | 64 | -181032920
75 | K | 210881075.S | Kábel bezhalogénový, medený uložený pevne N2XH 0,6/1,0 kV 3x1,5 | m | 215 | [5 empty] | znížená |  | 0 | 0 | 0 | 0 | 0 | 64 | K | 1 | ROZPOCET | 0 | 0 | 0 | 0 | 0 | 2 | 0 | 64 | 241393605
76 | M | 341610014300.S1 | Kábel medený bezhalogenový N2XH-J 3x1,5 mm2 | m | 175 | [5 empty] | znížená |  | 0 | 0 | 0 | 0 | 0 | 256 | M | 1 | ROZPOCET | 0 | 0 | 0 | 0 | 0 | 2 | 0 | 64 | 1715971106
77 | M | 341610014300.S2 | Kábel medený bezhalogenový N2XH-O 3x1,5 mm2 | m | 30 | [5 empty] | znížená |  | 0 | 0 | 0 | 0 | 0 | 256 | M | 1 | ROZPOCET | 0 | 0 | 0 | 0 | 0 | 2 | 0 | 64 | 1727167411
78 | M | 341610014300.S3 | Kábel medený bezhalogenový s funkčnou odolnosťou počas požiaru N2XH-O 3x1,5 - FE 180/PS90 | m | 10 | [5 empty] | znížená |  | 0 | 0 | 0 | 0 | 0 | 256 | M | 1 | ROZPOCET | 0 | 0 | 0 | 0 | 0 | 2 | 0 | 64 | 543000460
79 | K | 210881076.S | Kábel bezhalogénový, medený uložený pevne N2XH 0,6/1,0 kV 3x2,5 | m | 270 | [5 empty] | znížená |  | 0 | 0 | 0 | 0 | 0 | 64 | K | 1 | ROZPOCET | 0 | 0 | 0 | 0 | 0 | 2 | 0 | 64 | -1459695316
80 | M | 341610014400.S | Kábel medený bezhalogenový N2XH 3x2,5 mm2 | m | 270 | [5 empty] | znížená |  | 0 | 0 | 0 | 0 | 0 | 256 | M | 1 | ROZPOCET | 0 | 0 | 0 | 0 | 0 | 2 | 0 | 64 | 1142978289
81 | K | 210881100.S | Kábel bezhalogénový, medený uložený pevne N2XH 0,6/1,0 kV 5x1,5 | m | 10 | [5 empty] | znížená |  | 0 | 0 | 0 | 0 | 0 | 64 | K | 1 | ROZPOCET | 0 | 0 | 0 | 0 | 0 | 2 | 0 | 64 | -325775277
82 | M | 341610016800.S | Kábel medený bezhalogenový N2XH 5x1,5 mm2 | m | 10 | [5 empty] | znížená |  | 0 | 0 | 0 | 0 | 0 | 256 | M | 1 | ROZPOCET | 0 | 0 | 0 | 0 | 0 | 2 | 0 | 64 | -1755967028
83 | K | 210881101.S | Kábel bezhalogénový, medený uložený pevne N2XH 0,6/1,0 kV 5x2,5 | m | 25 | [5 empty] | znížená |  | 0 | 0 | 0 | 0 | 0 | 64 | K | 1 | ROZPOCET | 0 | 0 | 0 | 0 | 0 | 2 | 0 | 64 | -189828989
84 | M | 341610016900.S | Kábel medený bezhalogenový N2XH 5x2,5 mm2 | m | 25 | [5 empty] | znížená |  | 0 | 0 | 0 | 0 | 0 | 256 | M | 1 | ROZPOCET | 0 | 0 | 0 | 0 | 0 | 2 | 0 | 64 | 1503566153
85 | K | 210881102.S | Kábel bezhalogénový, medený uložený pevne N2XH 0,6/1,0 kV 5x4 | m | 20 | [5 empty] | znížená |  | 0 | 0 | 0 | 0 | 0 | 64 | K | 1 | ROZPOCET | 0 | 0 | 0 | 0 | 0 | 2 | 0 | 64 | 797252599
86 | M | 341610017000.S | Kábel medený bezhalogenový N2XH 5x4 mm2 | m | 20 | [5 empty] | znížená |  | 0 | 0 | 0 | 0 | 0 | 256 | M | 1 | ROZPOCET | 0 | 0 | 0 | 0 | 0 | 2 | 0 | 64 | 1402293101
87 | K | 210881104.S | Kábel bezhalogénový, medený uložený pevne N2XH 0,6/1,0 kV 5x10 | m | 50 | [5 empty] | znížená |  | 0 | 0 | 0 | 0 | 0 | 64 | K | 1 | ROZPOCET | 0 | 0 | 0 | 0 | 0 | 2 | 0 | 64 | -387808009
88 | M | 341610017200.S | Kábel medený bezhalogenový N2XH 5x10 mm2 | m | 50 | [5 empty] | znížená |  | 0 | 0 | 0 | 0 | 0 | 256 | M | 1 | ROZPOCET | 0 | 0 | 0 | 0 | 0 | 2 | 0 | 64 | 1577708569
| D | OST | Ostatné | [9 empty] | 0 |  | 0 |  | 0 | 4 | D | 0 | ROZPOCET | [6 empty] | 0
89 | K | HZS-001 | Revízie elektrických zariadení | ks | 1 | [5 empty] | znížená |  | 0 | 0 | 0 | 0 | 0 | 262144 | K | 1 | ROZPOCET | 0 | 0 | 0 | 0 | 0 | 2 | 0 | 262144 | 1366050255
90 | K | HZS-003 | Demontáž pôvodnej elektroinštalácie v riešených miestnostiach oddelenia, odpojenie v pôvodnom rozvádzači merania | kmpl | 1 | [5 empty] | znížená |  | 0 | 0 | 0 | 0 | 0 | 262144 | K | 1 | ROZPOCET | 0 | 0 | 0 | 0 | 0 | 2 | 0 | 262144 | -844924353

## 03 - Vykurovanie
[9 empty] | >> skryté stĺpce << | [9 empty] | {5b3ccd57-d6f1-400f-a157-5ce0828fd293}
0
| KRYCÍ LIST ROZPOČTU | [8 empty] | v --- nižšie sa nachádzajú doplnkové a pomocné údaje k zostavám --- v | [8 empty] | False
Stavba:
Nitra, pracovisko ÚKT, Vodná 23 - rekonštrukcia priestorov
Objekt:
SO 02 - HALA NA OBHLIADKU VOZIDIEL
Časť:
03 - Vykurovanie
| JKSO: |  |  |  |  | KS:
| Miesto: |  |  |  |  | Dátum: | 2023-05-02
| Objednávateľ: |  |  |  |  | IČO:
IČ DPH:
| Zhotoviteľ: |  |  |  |  | IČO: | Vyplň údaj
|  | Vyplň údaj |  |  |  | IČ DPH: | Vyplň údaj
| Projektant: |  |  |  |  | IČO:
IČ DPH:
| Spracovateľ: |  |  |  |  | IČO:
IČ DPH:
Poznámka:
| Cena bez DPH | [5 empty] | 0
|  |  | Základ dane |  |  | Sadzba dane | Výška dane
| DPH | základná | 0 |  |  | 20% | 0
|  | znížená | 0 |  |  | 20% | 0
|  | zákl. prenesená | 0 |  |  | 20% | 0
|  | zníž. prenesená | 0 |  |  | 20% | 0
|  | nulová | 0 |  |  | 0% | 0
| Cena s DPH |  |  | v | EUR |  | 0
| Projektant |  |  | Spracovateľ
| Dátum a podpis: |  | Pečiatka | Dátum a podpis: |  |  | Pečiatka
| Objednávateľ |  |  | Zhotoviteľ
| Dátum a podpis: |  | Pečiatka | Dátum a podpis: |  |  | Pečiatka
REKAPITULÁCIA ROZPOČTU
Stavba:
Nitra, pracovisko ÚKT, Vodná 23 - rekonštrukcia priestorov
Objekt:
SO 02 - HALA NA OBHLIADKU VOZIDIEL
Časť:
03 - Vykurovanie
Miesto: | [5 empty] | Dátum: | 2023-05-02
Objednávateľ: | [5 empty] | Projektant:
Zhotoviteľ: |  |  | Vyplň údaj |  |  | Spracovateľ:
Kód dielu - Popis | [6 empty] | Cena celkom [EUR]
Náklady z rozpočtu | [19 empty] | -1
9 - Ostatné konštrukcie a práce-búranie
735 - Ústredné kúrenie, vykurovacie telesá
769 - Montáže vzduchotechnických zariadení
HZS - Hodinové zúčtovacie sadzby
ROZPOČET
Stavba:
Nitra, pracovisko ÚKT, Vodná 23 - rekonštrukcia priestorov
Objekt:
SO 02 - HALA NA OBHLIADKU VOZIDIEL
Časť:
03 - Vykurovanie
Miesto: | [5 empty] | Dátum: | 2023-05-02
Objednávateľ: | [5 empty] | Projektant:
Zhotoviteľ: |  |  | Vyplň údaj |  |  | Spracovateľ:
PČ | Typ | Kód | Popis | MJ | Množstvo | J.cena [EUR] | Cena celkom [EUR] | Cenová sústava |  |  | DPH | J. Nh [h] | Nh celkom [h] | J. hmotnosť [t] | Hmotnosť celkom [t] | J. suť [t] | Suť Celkom [t]
Náklady z rozpočtu | [12 empty] | 0 |  | 0 |  | 0 |  | D | -1 | [7 empty] | 0
| D | 9 | Ostatné konštrukcie a práce-búranie | [9 empty] | 0 |  | 0 |  | 0 | 1 | D | 0 | ROZPOCET | [6 empty] | 0
1 | K | 941955001.S | Lešenie ľahké pracovné pomocné, s výškou lešeňovej podlahy do 1,20 m | m2 | 5 | [5 empty] | znížená |  | 0 | 0 | 0 | 0 | 0 | 4 | K | 1 | ROZPOCET | 0 | 0 | 0 | 0 | 0 | 2 | 0 | 4 | 933355706
2 | K | 971033431.S | Vybúranie otvoru v murive tehl. plochy do 0,25 m2 hr. do 150 mm, -0,07300t | ks | 4 | [5 empty] | znížená |  | 0 | 0 | 0 | 0 | 0 | 4 | K | 1 | ROZPOCET | 0 | 0 | 0 | 0 | 0 | 2 | 0 | 4 | -1731859207
3 | K | 979081111.S | Odvoz sutiny a vybúraných hmôt na skládku do 1 km | t | 0.292 | [5 empty] | znížená |  | 0 | 0 | 0 | 0 | 0 | 4 | K | 1 | ROZPOCET | 0 | 0 | 0 | 0 | 0 | 2 | 0 | 4 | -1506672833
4 | K | 979081121.S | Odvoz sutiny a vybúraných hmôt na skládku za každý ďalší 1 km | t | 0.292 | [5 empty] | znížená |  | 0 | 0 | 0 | 0 | 0 | 4 | K | 1 | ROZPOCET | 0 | 0 | 0 | 0 | 0 | 2 | 0 | 4 | 1339382797
5 | K | 979082111.S | Vnútrostavenisková doprava sutiny a vybúraných hmôt do 10 m | t | 0.292 | [5 empty] | znížená |  | 0 | 0 | 0 | 0 | 0 | 4 | K | 1 | ROZPOCET | 0 | 0 | 0 | 0 | 0 | 2 | 0 | 4 | 908590264
6 | K | 979082121.S | Vnútrostavenisková doprava sutiny a vybúraných hmôt za každých ďalších 5 m | t | 0.292 | [5 empty] | znížená |  | 0 | 0 | 0 | 0 | 0 | 4 | K | 1 | ROZPOCET | 0 | 0 | 0 | 0 | 0 | 2 | 0 | 4 | -630260723
7 | K | 979089011.S | Poplatok za skladovanie - zmiešaný stavebný odpad | t | 0.292 | [5 empty] | znížená |  | 0 | 0 | 0 | 0 | 0 | 4 | K | 1 | ROZPOCET | 0 | 0 | 0 | 0 | 0 | 2 | 0 | 4 | 418804332
| D | 735 | Ústredné kúrenie, vykurovacie telesá | [9 empty] | 0 |  | 0 |  | 0 | 2 | D | 0 | ROZPOCET | [6 empty] | 0
8 | K | 360410405.S | Montáž difitálneho priestorového snímača teploty | ks | 2 | [5 empty] | znížená |  | 0 | 0 | 0 | 0 | 0 | 64 | K | 1 | ROZPOCET | 0 | 0 | 0 | 0 | 0 | 2 | 0 | 64 | -290205034
9 | M | 200168 | Termostat priestorový, napr. T-sense OLED (Bluetooth) alebo ekvivalent | ks | 2 | [5 empty] | znížená |  | 0 | 0 | 0 | 0 | 0 | 256 | M | 1 | ROZPOCET | 0 | 0 | 0 | 0 | 0 | 2 | 0 | 64 | 2061260555
10 | K | 731251000.S | Montáž sálavého infrapanela do 800 W | ks | 2 | [5 empty] | znížená |  | 0 | 0 | 0 | 0 | 0 | 16 | K | 1 | ROZPOCET | 0 | 0 | 0 | 0 | 0 | 2 | 0 | 16 | 2030290038
11 | M | 105 | Sálavý infrapanel, napr. Ecosun 750 IKP alebo ekvivalent | ks | 2 | [5 empty] | znížená |  | 0 | 0 | 0 | 0 | 0 | 32 | M | 1 | ROZPOCET | 0 | 0 | 0 | 0 | 0 | 2 | 0 | 16 | -1951069933
12 | K | 735413010.S | Montáž konvektora nástenného výšky 460 mm šírky 12 mm dĺžky 400-800 mm | ks | 1 | [5 empty] | znížená |  | 0 | 0 | 0 | 0 | 0 | 16 | K | 1 | ROZPOCET | 0 | 0 | 0 | 0 | 0 | 2 | 0 | 16 | 1527114956
13 | M | 484540007110.S | Konvektor nástenný, napr. FENIX ATLANTIC F125-D alebo ekvivalent | ks | 1 | [5 empty] | znížená |  | 0 | 0 | 0 | 0 | 0 | 32 | M | 1 | ROZPOCET | 0 | 0 | 0 | 0 | 0 | 2 | 0 | 16 | -793933123
14 | K | 998735201.S | Presun hmôt pre vykurovacie telesá v objektoch výšky do 6 m | % | [6 empty] | znížená |  | 0 | 0 | 0 | 0 | 0 | 16 | K | 1 | ROZPOCET | 0 | 0 | 0 | 0 | 0 | 2 | 0 | 16 | -1986047234
15 | K | 998735293.S | Vykurovacie telesá, prípl.za presun nad vymedz. najväčšiu dopr. vzdial. do 500 m | % | [6 empty] | znížená |  | 0 | 0 | 0 | 0 | 0 | 16 | K | 1 | ROZPOCET | 0 | 0 | 0 | 0 | 0 | 2 | 0 | 16 | 925789820
16 | K | 998735299.S | Vykurovacie telesá, prípl.za presun za každých ďaľších i začatých 1000 m nad 1000 m | % | [6 empty] | znížená |  | 0 | 0 | 0 | 0 | 0 | 16 | K | 1 | ROZPOCET | 0 | 0 | 0 | 0 | 0 | 2 | 0 | 16 | -440285231
| D | 769 | Montáže vzduchotechnických zariadení | [9 empty] | 0 |  | 0 |  | 0 | 2 | D | 0 | ROZPOCET | [6 empty] | 0
17 | K | 769060020.S | Montáž klimatizačnej jednotky vnútornej nástennej pre objem miestnosti do 140 m3 | ks | 3 | [5 empty] | znížená |  | 0 | 0 | 0 | 0 | 0 | 16 | K | 1 | ROZPOCET | 0 | 0 | 0 | 0 | 0 | 2 | 0 | 16 | 497524130
18 | M | ED0000103 | Nástenná klimatizačná jednotka, napr. LG PM07SK.NSA alebo ekvivalent | ks | 3 | [5 empty] | znížená |  | 0 | 0 | 0 | 0 | 0 | 32 | M | 1 | ROZPOCET | 0 | 0 | 0 | 0 | 0 | 2 | 0 | 16 | 1681656312
19 | K | 769060240.S | Montáž klimatizačnej jednotky vonkajšej (max. 4 vnút. jednotky) | ks | 1 | [5 empty] | znížená |  | 0 | 0 | 0 | 0 | 0 | 16 | K | 1 | ROZPOCET | 0 | 0 | 0 | 0 | 0 | 2 | 0 | 16 | 885185891
20 | M | 429520006900.S | Vonkajšia klimatizačná jednotka multisplit, napr. LG MU 3R21.U21 alebo ekvivalent | ks | 1 | [5 empty] | znížená |  | 0 | 0 | 0 | 0 | 0 | 32 | M | 1 | ROZPOCET | 0 | 0 | 0 | 0 | 0 | 2 | 0 | 16 | -2095501559
21 | K | 769060530.S | Montáž dvojice medeného potrubia predizolovaného d 6-10 mm (1/4"x3/8") | m | 20 | [5 empty] | znížená |  | 0 | 0 | 0 | 0 | 0 | 16 | K | 1 | ROZPOCET | 0 | 0 | 0 | 0 | 0 | 2 | 0 | 16 | 1800201386
22 | M | 196350002200.S | Dvojica rúr medených predizolovaných d 6-10 mm (1/4"x3/8"), pre chladiarensku techniku | m | 20 | [5 empty] | znížená |  | 0 | 0 | 0 | 0 | 0 | 32 | M | 1 | ROZPOCET | 0 | 0 | 0 | 0 | 0 | 2 | 0 | 16 | 1487810714
23 | K | 998769201.S | Presun hmôt pre montáž vzduchotechnických zariadení v stavbe (objekte) výšky do 7 m | % | [6 empty] | znížená |  | 0 | 0 | 0 | 0 | 0 | 16 | K | 1 | ROZPOCET | 0 | 0 | 0 | 0 | 0 | 2 | 0 | 16 | -1308201424
24 | K | 998769291.S | Príplatok za zväčšený presun vzduchotechnických zariadení nad vymedzenú najväčšiu dopravnú vzdialenosť po stavenisku do 1 km | % | [6 empty] | znížená |  | 0 | 0 | 0 | 0 | 0 | 16 | K | 1 | ROZPOCET | 0 | 0 | 0 | 0 | 0 | 2 | 0 | 16 | -2131982711
25 | K | 998769294.S | Príplatok za zväčšený presun vzduchotechnických zariadení nad vymedzenú najväčšiu dopravnú vzdialenosť mimo staveniska k.ď. 1 km | % | [6 empty] | znížená |  | 0 | 0 | 0 | 0 | 0 | 16 | K | 1 | ROZPOCET | 0 | 0 | 0 | 0 | 0 | 2 | 0 | 16 | -717450400
| D | HZS | Hodinové zúčtovacie sadzby | [9 empty] | 0 |  | 0 |  | 0 | 4 | D | 0 | ROZPOCET | [6 empty] | 0
26 | K | HZS000112.S | Stavebno montážne práce náročnejšie, ucelené, obtiažne, rutinné (Tr. 2) v rozsahu viac ako 8 hodín náročnejšie | hod | 8 | [5 empty] | znížená |  | 0 | 0 | 0 | 0 | 0 | 512 | K | 1 | ROZPOCET | 0 | 0 | 0 | 0 | 0 | 2 | 0 | 512 | 437487840
27 | K | HZS000213 | Uvedenie technológie a zariadení do prevádzky | hod | 6 | [5 empty] | znížená |  | 0 | 0 | 0 | 0 | 0 | 262144 | K | 1 | ROZPOCET | 0 | 0 | 0 | 0 | 0 | 2 | 0 | 262144 | 99729233
28 | K | HZS000213.S | Stavebno montážne práce náročné ucelené - odborné, tvorivé remeselné (Tr. 3) v rozsahu viac ako 4 a menej ako 8 hodín | hod | 6 | [5 empty] | znížená |  | 0 | 0 | 0 | 0 | 0 | 512 | K | 1 | ROZPOCET | 0 | 0 | 0 | 0 | 0 | 2 | 0 | 512 | 323347323
29 | K | HZS000312 | Skúšobná prevádzka vykurovacieho systému, vyregulovanie | hod | 36 | [5 empty] | znížená |  | 0 | 0 | 0 | 0 | 0 | 262144 | K | 1 | ROZPOCET | 0 | 0 | 0 | 0 | 0 | 2 | 0 | 262144 | 1421019685

## 04 - Vzduchotechnika
[9 empty] | >> skryté stĺpce << | [9 empty] | {601746f4-c3e8-4b91-824b-847508355061}
0
| KRYCÍ LIST ROZPOČTU | [8 empty] | v --- nižšie sa nachádzajú doplnkové a pomocné údaje k zostavám --- v | [8 empty] | False
Stavba:
Nitra, pracovisko ÚKT, Vodná 23 - rekonštrukcia priestorov
Objekt:
SO 02 - HALA NA OBHLIADKU VOZIDIEL
Časť:
04 - Vzduchotechnika
| JKSO: |  |  |  |  | KS:
| Miesto: |  |  |  |  | Dátum: | 2023-05-02
| Objednávateľ: |  |  |  |  | IČO:
IČ DPH:
| Zhotoviteľ: |  |  |  |  | IČO: | Vyplň údaj
|  | Vyplň údaj |  |  |  | IČ DPH: | Vyplň údaj
| Projektant: |  |  |  |  | IČO:
IČ DPH:
| Spracovateľ: |  |  |  |  | IČO:
IČ DPH:
Poznámka:
| Cena bez DPH | [5 empty] | 0
|  |  | Základ dane |  |  | Sadzba dane | Výška dane
| DPH | základná | 0 |  |  | 20% | 0
|  | znížená | 0 |  |  | 20% | 0
|  | zákl. prenesená | 0 |  |  | 20% | 0
|  | zníž. prenesená | 0 |  |  | 20% | 0
|  | nulová | 0 |  |  | 0% | 0
| Cena s DPH |  |  | v | EUR |  | 0
| Projektant |  |  | Spracovateľ
| Dátum a podpis: |  | Pečiatka | Dátum a podpis: |  |  | Pečiatka
| Objednávateľ |  |  | Zhotoviteľ
| Dátum a podpis: |  | Pečiatka | Dátum a podpis: |  |  | Pečiatka
REKAPITULÁCIA ROZPOČTU
Stavba:
Nitra, pracovisko ÚKT, Vodná 23 - rekonštrukcia priestorov
Objekt:
SO 02 - HALA NA OBHLIADKU VOZIDIEL
Časť:
04 - Vzduchotechnika
Miesto: | [5 empty] | Dátum: | 2023-05-02
Objednávateľ: | [5 empty] | Projektant:
Zhotoviteľ: |  |  | Vyplň údaj |  |  | Spracovateľ:
Kód dielu - Popis | [6 empty] | Cena celkom [EUR]
Náklady z rozpočtu | [19 empty] | -1
769 - Montáže vzduchotechnických zariadení
23-M - Montáže potrubia
36-M - Montáž prev.,mer. a regul.zariadení
HZS - Hodinové zúčtovacie sadzby
ROZPOČET
Stavba:
Nitra, pracovisko ÚKT, Vodná 23 - rekonštrukcia priestorov
Objekt:
SO 02 - HALA NA OBHLIADKU VOZIDIEL
Časť:
04 - Vzduchotechnika
Miesto: | [5 empty] | Dátum: | 2023-05-02
Objednávateľ: | [5 empty] | Projektant:
Zhotoviteľ: |  |  | Vyplň údaj |  |  | Spracovateľ:
PČ | Typ | Kód | Popis | MJ | Množstvo | J.cena [EUR] | Cena celkom [EUR] | Cenová sústava |  |  | DPH | J. Nh [h] | Nh celkom [h] | J. hmotnosť [t] | Hmotnosť celkom [t] | J. suť [t] | Suť Celkom [t]
Náklady z rozpočtu | [12 empty] | 0 |  | 0 |  | 0 |  | D | -1 | [7 empty] | 0
| D | 769 | Montáže vzduchotechnických zariadení | [9 empty] | 0 |  | 0 |  | 0 | 2 | D | 0 | ROZPOCET | [6 empty] | 0
1 | K | 769011150.S | Montáž ventilátora malého axiálneho na fasádu veľkosť: 200 | ks | 1 | [5 empty] | znížená |  | 0 | 0 | 0 | 0 | 0 | 16 | K | 1 | ROZPOCET | 0 | 0 | 0 | 0 | 0 | 2 | 0 | 16 | 1116236029
2 | M | 429140001000.S | Ventilátor fasádny, axiálny, do kruhového potrubia, kovový, d200, napr. Systemair AW 200 EC Sileo, alebo ekvivalent | ks | 1 | [5 empty] | znížená |  | 0 | 0 | 0 | 0 | 0 | 32 | M | 1 | ROZPOCET | 0 | 0 | 0 | 0 | 0 | 2 | 0 | 16 | -77431609
3 | K | 769011320.S | Montáž diagonálneho ventilátora do kruhového potrubia veľkosť: 200 | ks | 1 | [5 empty] | znížená |  | 0 | 0 | 0 | 0 | 0 | 16 | K | 1 | ROZPOCET | 0 | 0 | 0 | 0 | 0 | 2 | 0 | 16 | -1714311719
4 | M | 429140001700.S | Ventilátor do kruhového potrubia, napr. Systemair K 200 L Sileo alebo ekvivalent | ks | 1 | [5 empty] | znížená |  | 0 | 0 | 0 | 0 | 0 | 32 | M | 1 | ROZPOCET | 0 | 0 | 0 | 0 | 0 | 2 | 0 | 16 | -1877662449
5 | K | 769021009.S | Montáž spiro potrubia DN 200-225 | m | 6 | [5 empty] | znížená |  | 0 | 0 | 0 | 0 | 0 | 16 | K | 1 | ROZPOCET | 0 | 0 | 0 | 0 | 0 | 2 | 0 | 16 | 761352257
6 | M | 429810000700.S | Potrubie kruhové spiro DN 200, dĺžka 1000 mm | m | 6 | [5 empty] | znížená |  | 0 | 0 | 0 | 0 | 0 | 32 | M | 1 | ROZPOCET | 0 | 0 | 0 | 0 | 0 | 2 | 0 | 16 | 1360885058
7 | K | 769036045.S | Montáž pretlakovej/podtlakovej žalúzie do prierezu 0.100 m2 | ks | 2 | [5 empty] | znížená |  | 0 | 0 | 0 | 0 | 0 | 16 | K | 1 | ROZPOCET | 0 | 0 | 0 | 0 | 0 | 2 | 0 | 16 | 1638801847
8 | M | 429720105500.S | Žalúzia pretlaková, výfuková, plastová, d200 mm | ks | 2 | [5 empty] | znížená |  | 0 | 0 | 0 | 0 | 0 | 32 | M | 1 | ROZPOCET | 0 | 0 | 0 | 0 | 0 | 2 | 0 | 16 | -2054938874
9 | K | 769042000.S | Montáž filtračnej kazety do kruhového potrubia do priemeru 150 mm | ks | 1 | [5 empty] | znížená |  | 0 | 0 | 0 | 0 | 0 | 16 | K | 1 | ROZPOCET | 0 | 0 | 0 | 0 | 0 | 2 | 0 | 16 | -1653056874
10 | M | 429330001200.S | Kazeta filtračná, box do kruhového potrubia priemeru 125 mm, s HEPA filtrom, napr. Dalap F-box alebo ekvivalent | ks | 1 | [5 empty] | znížená |  | 0 | 0 | 0 | 0 | 0 | 32 | M | 1 | ROZPOCET | 0 | 0 | 0 | 0 | 0 | 2 | 0 | 16 | 928440834
11 | K | 769042003.S | Montáž filtračnej kazety do kruhového potrubia priemeru 160-250 mm | ks | 1 | [5 empty] | znížená |  | 0 | 0 | 0 | 0 | 0 | 16 | K | 1 | ROZPOCET | 0 | 0 | 0 | 0 | 0 | 2 | 0 | 16 | 1829909311
12 | M | 429330001500.S | Kazeta filtračná, box do kruhového potrubia priemeru 200 mm,s HEPA filtrom, napr. Dalap F-box alebo ekvivalent | ks | 1 | [5 empty] | znížená |  | 0 | 0 | 0 | 0 | 0 | 32 | M | 1 | ROZPOCET | 0 | 0 | 0 | 0 | 0 | 2 | 0 | 16 | -98560997
13 | K | 769071290.S | Montáž závesu kruhového a štvorhranného vzduchotechnického potrubia | kg | 20 | [5 empty] | znížená |  | 0 | 0 | 0 | 0 | 0 | 16 | K | 1 | ROZPOCET | 0 | 0 | 0 | 0 | 0 | 2 | 0 | 16 | -1298956765
14 | M | 386544 | Záves VZT rozvodu | ks | 5 | [5 empty] | znížená |  | 0 | 0 | 0 | 0 | 0 | 32 | M | 1 | ROZPOCET | 0 | 0 | 0 | 0 | 0 | 2 | 0 | 16 | -758296464
15 | K | 998769201.S | Presun hmôt pre montáž vzduchotechnických zariadení v stavbe (objekte) výšky do 7 m | % | [6 empty] | znížená |  | 0 | 0 | 0 | 0 | 0 | 16 | K | 1 | ROZPOCET | 0 | 0 | 0 | 0 | 0 | 2 | 0 | 16 | -111681154
| D | 23-M | Montáže potrubia | [9 empty] | 0 |  | 0 |  | 0 | 3 | D | 0 | ROZPOCET | [6 empty] | 0
16 | K | 230330412.S | Montáž potrubia pre rozvody plynov | m | 20 | [5 empty] | znížená |  | 0 | 0 | 0 | 0 | 0 | 64 | K | 1 | ROZPOCET | 0 | 0 | 0 | 0 | 0 | 2 | 0 | 64 | 1811390953
17 | M | 286130002600.S | Hadica tlaková pre stlačený vzduchu | m | 20 | [5 empty] | znížená |  | 0 | 0 | 0 | 0 | 0 | 32 | M | 1 | ROZPOCET | 0 | 0 | 0 | 0 | 0 | 2 | 0 | 16 | 1032870847
18 | K | 230330522.S | Montáž T-kusu pre rozvody stlačených plynov | ks | 5 | [5 empty] | znížená |  | 0 | 0 | 0 | 0 | 0 | 64 | K | 1 | ROZPOCET | 0 | 0 | 0 | 0 | 0 | 2 | 0 | 64 | -1125866320
19 | M | 196730033828.S | T-kus d 16 mm | ks | 5 | [5 empty] | znížená |  | 0 | 0 | 0 | 0 | 0 | 128 | M | 1 | ROZPOCET | 0 | 0 | 0 | 0 | 0 | 2 | 0 | 128 | 1851038924
20 | K | 230330603.S | Montáž guľového ventilu pre plyny G 1/2" | ks | 6 | [5 empty] | znížená |  | 0 | 0 | 0 | 0 | 0 | 64 | K | 1 | ROZPOCET | 0 | 0 | 0 | 0 | 0 | 2 | 0 | 64 | 796201064
21 | M | 551410001770.S | Guľový ventil G 1/2" DN 15, vr | ks | 6 | [5 empty] | znížená |  | 0 | 0 | 0 | 0 | 0 | 128 | M | 1 | ROZPOCET | 0 | 0 | 0 | 0 | 0 | 2 | 0 | 128 | 1198292271
| D | 36-M | Montáž prev.,mer. a regul.zariadení | [9 empty] | 0 |  | 0 |  | 0 | 3 | D | 0 | ROZPOCET | [6 empty] | 0
22 | K | 360420300.S | Montáž a zapojenie regulátora ventilátora | ks | 2 | [5 empty] | znížená |  | 0 | 0 | 0 | 0 | 0 | 512 | K | 1 | ROZPOCET | 0 | 0 | 0 | 0 | 0 | 2 | 0 | 512 | 136469335
23 | M | 36227i | Regulátor ventilátora, napr. Systemair REE1 alebo ekvivalent | ks | 1 | [5 empty] | znížená |  | 0 | 0 | 0 | 0 | 0 | 512 | M | 1 | ROZPOCET | 0 | 0 | 0 | 0 | 0 | 2 | 0 | 512 | 1982707525
24 | M | 36227e | Regulátor ventilátora, napr. Systemair MTP 20 alebo ekvivalent | ks | 1 | [5 empty] | znížená |  | 0 | 0 | 0 | 0 | 0 | 512 | M | 1 | ROZPOCET | 0 | 0 | 0 | 0 | 0 | 2 | 0 | 512 | 949774532
25 | K | HZS000215 | Funkčné skúšky zariadení, vrátane vyhotovenia protokolu o funkčných skúškach | ks | 1 | [5 empty] | znížená |  | 0 | 0 | 0 | 0 | 0 | 512 | K | 1 | ROZPOCET | 0 | 0 | 0 | 0 | 0 | 2 | 0 | 512 | -636850007
| D | HZS | Hodinové zúčtovacie sadzby | [9 empty] | 0 |  | 0 |  | 0 | 4 | D | 0 | ROZPOCET | [6 empty] | 0
26 | K | HZS000111.S.1 | Stavebno montážne práce menej náročne, pomocné alebo manupulačné (Tr. 1) v rozsahu viac ako 8 hodín | hod | 8 | [5 empty] | znížená |  | 0 | 0 | 0 | 0 | 0 | 512 | K | 1 | ROZPOCET | 0 | 0 | 0 | 0 | 0 | 2 | 0 | 512 | 1196444503
27 | K | HZS-0051.1.1 | Zaregulovanie VZT + kompletácia, revízna správa, zaškolenie obsluhy | ks | 1 | [5 empty] | znížená |  | 0 | 0 | 0 | 0 | 0 | 512 | K | 1 | ROZPOCET | 0 | 0 | 0 | 0 | 0 | 2 | 0 | 512 | -679535257
28 | K | HZS-0061 | Kompletné vyskúšanie systému | ks | 1 | [5 empty] | znížená |  | 0 | 0 | 0 | 0 | 0 | 512 | K | 1 | ROZPOCET | 0 | 0 | 0 | 0 | 0 | 2 | 0 | 512 | -905302513
29 | K | HZS-0071 | Skúšobná v prevádzka | hod | 4 | [5 empty] | znížená |  | 0 | 0 | 0 | 0 | 0 | 512 | K | 1 | ROZPOCET | 0 | 0 | 0 | 0 | 0 | 2 | 0 | 512 | 1039425335

## 05 - Zdravotechnika
{7631d710-d49d-4e81-b979-2c26f153a670}
0
| KRYCÍ LIST ROZPOČTU | [7 empty] | v --- nižšie sa nachádzajú doplnkové a pomocné údaje k zostavám --- v | [8 empty] | False
Stavba:
Nitra, Pracovisko ÚKT, Vodná23, 949 01 Nitra
Objekt:
SO 02 - HALA NA OBHLIADKU VOZIDIEL
Časť:
05 - Zdravotechnika
| JKSO: |  |  |  |  | KS:
| Miesto: |  | p.č.:606/72, k.ú.: Nitra, Vodná 23, 949 01 Nitra |  |  | Dátum: | 2023-05-02
| Objednávateľ: |  |  |  |  | IČO:
|  | MVSR, Pribinova 2, 812 72 Bratislava |  |  |  | IČ DPH:
| Zhotoviteľ: |  |  |  |  | IČO: | Vyplň údaj
|  | Vyplň údaj |  |  |  | IČ DPH: | Vyplň údaj
| Projektant: |  |  |  |  | IČO:
|  | Ing. Pavol Fedorčák PhD. |  |  |  | IČ DPH:
| Spracovateľ: |  |  |  |  | IČO:
|  | Ing. Peter Antol |  |  |  | IČ DPH:
Poznámka:
| Cena bez DPH | [5 empty] | 0
|  |  | Základ dane |  |  | Sadzba dane | Výška dane
| DPH | základná | 0 |  |  | 20% | 0
|  | znížená | 0 |  |  | 20% | 0
|  | zákl. prenesená | 0 |  |  | 20% | 0
|  | zníž. prenesená | 0 |  |  | 20% | 0
|  | nulová | 0 |  |  | 0% | 0
| Cena s DPH |  |  | v | EUR |  | 0
| Projektant |  |  | Spracovateľ
| Dátum a podpis: |  | Pečiatka | Dátum a podpis: |  |  | Pečiatka
| Objednávateľ |  |  | Zhotoviteľ
| Dátum a podpis: |  | Pečiatka | Dátum a podpis: |  |  | Pečiatka
REKAPITULÁCIA ROZPOČTU
Stavba:
Nitra, Pracovisko ÚKT, Vodná23, 949 01 Nitra
Objekt:
SO 02 - HALA NA OBHLIADKU VOZIDIEL
Časť:
05 - Zdravotechnika
Miesto: |  |  | p.č.:606/72, k.ú.: Nitra, Vodná 23, 949 01 Nitra |  |  | Dátum: | 2023-05-02
Objednávateľ: |  |  | MVSR, Pribinova 2, 812 72 Bratislava |  |  | Projektant: | Ing. Pavol Fedorčák PhD.
Zhotoviteľ: |  |  | Vyplň údaj |  |  | Spracovateľ: | Ing. Peter Antol
Kód dielu - Popis | [6 empty] | Cena celkom [EUR]
Náklady z rozpočtu | [18 empty] | -1
PSV - Práce a dodávky PSV
713 - Izolácie tepelné
721 - Zdravotechnika - vnútorná kanalizácia
722 - Zdravotechnika - vnútorný vodovod
725 - Zdravotechnika - zariaďovacie predmety
731 - Prietokové ohrievače
HZS - Hodinové zúčtovacie sadzby
OST - Ostatné
ROZPOČET
Stavba:
Nitra, Pracovisko ÚKT, Vodná23, 949 01 Nitra
Objekt:
SO 02 - HALA NA OBHLIADKU VOZIDIEL
Časť:
05 - Zdravotechnika
Miesto: |  |  | p.č.:606/72, k.ú.: Nitra, Vodná 23, 949 01 Nitra |  |  | Dátum: | 2023-05-02
Objednávateľ: |  |  | MVSR, Pribinova 2, 812 72 Bratislava |  |  | Projektant: | Ing. Pavol Fedorčák PhD.
Zhotoviteľ: |  |  | Vyplň údaj |  |  | Spracovateľ: | Ing. Peter Antol
PČ | Typ | Kód | Popis | MJ | Množstvo | J.cena [EUR] | Cena celkom [EUR] | Cenová sústava |  | DPH | J. Nh [h] | Nh celkom [h] | J. hmotnosť [t] | Hmotnosť celkom [t] | J. suť [t] | Suť Celkom [t]
Náklady z rozpočtu | [11 empty] | 0 |  | 0.19647 |  | 0.0026 |  | D | -1 | [7 empty] | 0
| D | PSV | Práce a dodávky PSV | [8 empty] | 0 |  | 0.19647 |  | 0.0026 | 2 | D | 0 | ROZPOCET | [6 empty] | 0
| D | 713 | Izolácie tepelné | [8 empty] | 0 |  | 0.0014 |  | 0 | 2 | D | 1 | ROZPOCET | [6 empty] | 0
1 | K | 713482131.S | Montáž trubíc z PE, hr.30 mm,vnút.priemer do 38 mm | m | 20 |  |  |  |  | znížená |  | 0 | 4e-05 | 0.0008 | 0 | 0 | 16 | K | 2 | ROZPOCET | 0 | 0 | 0 | 0 | 0 | 2 | 0 | 16 | -1354276471
2 | M | 283310006200.S | Izolačná PE trubica dxhr. 22x30 mm, rozrezaná, na izolovanie rozvodov vody, kúrenia, zdravotechniky | m | 20 |  |  |  |  | znížená |  | 0 | 3e-05 | 0.0006 | 0 | 0 | 32 | M | 2 | ROZPOCET | 0 | 0 | 0 | 0 | 0 | 2 | 0 | 16 | -894179942
3 | K | 998713201.S | Presun hmôt pre izolácie tepelné v objektoch výšky do 6 m | % | [5 empty] | znížená |  | 0 | 0 | 0 | 0 | 0 | 16 | K | 2 | ROZPOCET | 0 | 0 | 0 | 0 | 0 | 2 | 0 | 16 | 1448119219
4 | K | 998713293.S | Izolácie tepelné, prípl.za presun nad vymedz. najväčšiu dopravnú vzdial. do 500 m | % | [5 empty] | znížená |  | 0 | 0 | 0 | 0 | 0 | 16 | K | 2 | ROZPOCET | 0 | 0 | 0 | 0 | 0 | 2 | 0 | 16 | 2129561198
5 | K | 998713299.S | Izolácie tepelné, prípl.za presun za každých ďalších aj začatých 1000 m nad 1000 m | % | [5 empty] | znížená |  | 0 | 0 | 0 | 0 | 0 | 16 | K | 2 | ROZPOCET | 0 | 0 | 0 | 0 | 0 | 2 | 0 | 16 | 1993103605
| D | 721 | Zdravotechnika - vnútorná kanalizácia | [8 empty] | 0 |  | 0.00902 |  | 0 | 2 | D | 1 | ROZPOCET | [6 empty] | 0
6 | K | 721171501.S | Potrubie z rúr PE-HD Dxt 32x3 mm odpadné prípojné | m | 19 |  |  |  |  | znížená |  | 0 | 0.00022 | 0.00418 | 0 | 0 | 16 | K | 2 | ROZPOCET | 0 | 0 | 0 | 0 | 0 | 2 | 0 | 16 | -776006980
7 | K | 721171502.S | Potrubie z rúr PE-HD Dxt 40x3 mm odpadné prípojné | m | 6 |  |  |  |  | znížená |  | 0 | 0.00031 | 0.00186 | 0 | 0 | 16 | K | 2 | ROZPOCET | 0 | 0 | 0 | 0 | 0 | 2 | 0 | 16 | 270578520
8 | K | 721171503.S | Potrubie z rúr PE-HD Dxt 50x3 mm odpadné prípojné | m | 4 |  |  |  |  | znížená |  | 0 | 0.00043 | 0.00172 | 0 | 0 | 16 | K | 2 | ROZPOCET | 0 | 0 | 0 | 0 | 0 | 2 | 0 | 16 | 1568698841
9 | K | 725869380.S | Montáž zápachovej uzávierky pre zariaďovacie predmety, ostatných typov do D 32 mm | ks | 3 |  |  |  |  | znížená |  | 0 | 0 | 0 | 0 | 0 | 16 | K | 2 | ROZPOCET | 0 | 0 | 0 | 0 | 0 | 2 | 0 | 16 | -686417610
10 | M | 551620005400 | Podomietkovým zapachový uzáver, d 32 mm, G 1 1/4", plast | ks | 3 |  |  |  |  | znížená |  | 0 | 0.0002 | 0.0006 | 0 | 0 | 32 | M | 2 | ROZPOCET | 0 | 0 | 0 | 0 | 0 | 2 | 0 | 16 | 514312271
11 | K | 725869381.S | Montáž zápachovej uzávierky pre zariaďovacie predmety, ostatných typov do D 40 mm | ks | 2 |  |  |  |  | znížená |  | 0 | 0 | 0 | 0 | 0 | 16 | K | 2 | ROZPOCET | 0 | 0 | 0 | 0 | 0 | 2 | 0 | 16 | -1446128333
12 | M | 551620006400.S | Zápachová uzávierka - sifón pre umývadlá DN 40 | ks | 2 |  |  |  |  | znížená |  | 0 | 0.00033 | 0.00066 | 0 | 0 | 32 | M | 2 | ROZPOCET | 0 | 0 | 0 | 0 | 0 | 2 | 0 | 16 | -899402209
13 | K | 721194103.S | Zriadenie prípojky na potrubí vyvedenie a upevnenie odpadových výpustiek D 32 mm | ks | 3 |  |  |  |  | znížená |  | 0 | 0 | 0 | 0 | 0 | 16 | K | 2 | ROZPOCET | 0 | 0 | 0 | 0 | 0 | 2 | 0 | 16 | -50532938
14 | K | 721194104.S | Zriadenie prípojky na potrubí vyvedenie a upevnenie odpadových výpustiek D 40 mm | ks | 2 |  |  |  |  | znížená |  | 0 | 0 | 0 | 0 | 0 | 16 | K | 2 | ROZPOCET | 0 | 0 | 0 | 0 | 0 | 2 | 0 | 16 | 1756413667
15 | K | 721180923r | Spojovací materiál kolená, spojky, odbočky nad vymedzené množstvo (10 % z ceny) | % | [5 empty] | znížená |  | 0 | 0 | 0 | 0 | 0 | 16 | K | 2 | ROZPOCET | 0 | 0 | 0 | 0 | 0 | 2 | 0 | 16 | -782913828
16 | K | 721290111.S | Ostatné - skúška tesnosti kanalizácie v objektoch vodou do DN 125 | m | 29 |  |  |  |  | znížená |  | 0 | 0 | 0 | 0 | 0 | 16 | K | 2 | ROZPOCET | 0 | 0 | 0 | 0 | 0 | 2 | 0 | 16 | 880778775
17 | K | 998721201.S | Presun hmôt pre vnútornú kanalizáciu v objektoch výšky do 6 m | % | [5 empty] | znížená |  | 0 | 0 | 0 | 0 | 0 | 16 | K | 2 | ROZPOCET | 0 | 0 | 0 | 0 | 0 | 2 | 0 | 16 | 1321869966
18 | K | 998721293.S | Vnútorná kanalizácia, prípl.za presun nad vymedz. najväč. dopr. vzdial. do 500m | % | [5 empty] | znížená |  | 0 | 0 | 0 | 0 | 0 | 16 | K | 2 | ROZPOCET | 0 | 0 | 0 | 0 | 0 | 2 | 0 | 16 | 1802659960
19 | K | 998721299.S | Vnútorná kanalizácia, prípl.za každých ďalších i začatých 1000 m nad 1000 m | % | [5 empty] | znížená |  | 0 | 0 | 0 | 0 | 0 | 16 | K | 2 | ROZPOCET | 0 | 0 | 0 | 0 | 0 | 2 | 0 | 16 | 790119537
| D | 722 | Zdravotechnika - vnútorný vodovod | [8 empty] | 0 |  | 0.010806 |  | 0 | 2 | D | 1 | ROZPOCET | [6 empty] | 0
20 | K | 722171132.S | Potrubie plasthliníkové D 20 mm (vrátane odbočiek, kolien, redukcií) | m | 20 |  |  |  |  | znížená |  | 0 | 0.0002948 | 0.005896 | 0 | 0 | 16 | K | 2 | ROZPOCET | 0 | 0 | 0 | 0 | 0 | 2 | 0 | 16 | 145042373
21 | K | 722220112.S | Montáž armatúry závitovej s jedným závitom, nástenka pre výtokový ventil G 3/4 | ks | 3 |  |  |  |  | znížená |  | 0 | 4e-05 | 0.00012 | 0 | 0 | 16 | K | 2 | ROZPOCET | 0 | 0 | 0 | 0 | 0 | 2 | 0 | 16 | -1568034208
22 | M | 286220049900.S | Nástenka lisovacia pre plasthliníkové potrubie D 20x1/2" mm | ks | 3 |  |  |  |  | znížená |  | 0 | 0.00018 | 0.00054 | 0 | 0 | 32 | M | 2 | ROZPOCET | 0 | 0 | 0 | 0 | 0 | 2 | 0 | 16 | 666293928
23 | K | 722221075.S | Montáž guľového kohúta závitového rohového pre vodu G 3/4 | ks | 3 |  |  |  |  | znížená |  | 0 | 4e-05 | 0.00012 | 0 | 0 | 16 | K | 2 | ROZPOCET | 0 | 0 | 0 | 0 | 0 | 2 | 0 | 16 | -2027623889
24 | M | 551110019900.S | Guľový ventil rohový, 1/2" - 3/8", s filtrom, bez matice, chrómovaná mosadz | ks | 3 |  |  |  |  | znížená |  | 0 | 0.00011 | 0.00033 | 0 | 0 | 32 | M | 2 | ROZPOCET | 0 | 0 | 0 | 0 | 0 | 2 | 0 | 16 | -1658049003
25 | K | 722290226.S | Tlaková skúška vodovodného potrubia závitového do DN 50 | m | 20 |  |  |  |  | znížená |  | 0 | 0.00018 | 0.0036 | 0 | 0 | 16 | K | 2 | ROZPOCET | 0 | 0 | 0 | 0 | 0 | 2 | 0 | 16 | 1259951804
26 | K | 722290234.S | Prepláchnutie a dezinfekcia vodovodného potrubia do DN 80 | m | 20 |  |  |  |  | znížená |  | 0 | 1e-05 | 0.0002 | 0 | 0 | 16 | K | 2 | ROZPOCET | 0 | 0 | 0 | 0 | 0 | 2 | 0 | 16 | -886261646
27 | K | 722231139r | Montáž ostatných potrubných tvaroviek nad vymedzené množstvo (10 % z ceny) | % | [5 empty] | znížená |  | 0 | 0 | 0 | 0 | 0 | 16 | K | 2 | ROZPOCET | 0 | 0 | 0 | 0 | 0 | 2 | 0 | 16 | 148326568
28 | K | 998722201.S | Presun hmôt pre vnútorný vodovod v objektoch výšky do 6 m | % | [5 empty] | znížená |  | 0 | 0 | 0 | 0 | 0 | 16 | K | 2 | ROZPOCET | 0 | 0 | 0 | 0 | 0 | 2 | 0 | 16 | -1241451239
29 | K | 998722293.S | Vodovod, prípl.za presun nad vymedz. najväčšiu dopravnú vzdialenosť do 500m | % | [5 empty] | znížená |  | 0 | 0 | 0 | 0 | 0 | 16 | K | 2 | ROZPOCET | 0 | 0 | 0 | 0 | 0 | 2 | 0 | 16 | 915913838
30 | K | 998722299.S | Vodovod, Prípl.za presun za každých ďalších aj začatých 1000 m nad 1000 m | % | [5 empty] | znížená |  | 0 | 0 | 0 | 0 | 0 | 16 | K | 2 | ROZPOCET | 0 | 0 | 0 | 0 | 0 | 2 | 0 | 16 | -513858889
| D | 725 | Zdravotechnika - zariaďovacie predmety | [8 empty] | 0 |  | 0.04524 |  | 0.0026 | 2 | D | 1 | ROZPOCET | [6 empty] | 0
31 | K | 725110815.S | Demontáž záchoda splachovacieho s nádržou alebo s tlakovým splachovačom | súb. | 1 |  |  |  |  | znížená |  | 0 | 0 | 0 | 0 | 0 | 16 | K | 2 | ROZPOCET | 0 | 0 | 0 | 0 | 0 | 2 | 0 | 16 | -2128873248
32 | K | 725119307.S | Montáž záchodovej misy keramickej kombinovanej s rovným odpadom | ks | 1 |  |  |  |  | znížená |  | 0 | 0.00028 | 0.00028 | 0 | 0 | 16 | K | 2 | ROZPOCET | 0 | 0 | 0 | 0 | 0 | 2 | 0 | 16 | 1694100964
33 | M | 642340000600.S | Misa záchodová keramická kombinovaná s vodorovným odpadom | ks | 1 |  |  |  |  | znížená |  | 0 | 0.0255 | 0.0255 | 0 | 0 | 32 | M | 2 | ROZPOCET | 0 | 0 | 0 | 0 | 0 | 2 | 0 | 16 | -946031382
34 | M | 554330000200.S | Záchodové sedadlo plastové s poklopom s automatickým pozvoľným sklápaním | ks | 1 |  |  |  |  | znížená |  | 0 | 0.0025 | 0.0025 | 0 | 0 | 32 | M | 2 | ROZPOCET | 0 | 0 | 0 | 0 | 0 | 2 | 0 | 16 | -836699272
35 | K | 725820810.S | Demontáž batérie drezovej, umývadlovej nástennej | ks | 1 |  |  |  |  | znížená |  | 0 | 0 | 0 | 0.0026 | 0.0026 | 16 | K | 2 | ROZPOCET | 0 | 0 | 0 | 0 | 0 | 2 | 0 | 16 | -1375998740
36 | K | 725219401.S | Montáž umývadla keramického na skrutky do muriva, bez výtokovej armatúry | ks | 2 |  |  |  |  | znížená |  | 0 | 0.00028 | 0.00056 | 0 | 0 | 16 | K | 2 | ROZPOCET | 0 | 0 | 0 | 0 | 0 | 2 | 0 | 16 | 782026380
37 | M | 642110004300.S | Umývadlo keramické bežný typ | ks | 2 |  |  |  |  | znížená |  | 0 | 0.0062 | 0.0124 | 0 | 0 | 32 | M | 2 | ROZPOCET | 0 | 0 | 0 | 0 | 0 | 2 | 0 | 16 | 1200926106
38 | K | 725829201.S | Montáž batérie umývadlovej a drezovej pákovej alebo klasickej s mechanickým ovládaním | ks | 2 |  |  |  |  | znížená |  | 0 | 0 | 0 | 0 | 0 | 16 | K | 2 | ROZPOCET | 0 | 0 | 0 | 0 | 0 | 2 | 0 | 16 | -368890397
39 | M | 551450003800.S | Batéria umývadlová páková | ks | 2 |  |  |  |  | znížená |  | 0 | 0.002 | 0.004 | 0 | 0 | 32 | M | 2 | ROZPOCET | 0 | 0 | 0 | 0 | 0 | 2 | 0 | 16 | -2100552033
40 | K | 998725201.S | Presun hmôt pre zariaďovacie predmety v objektoch výšky do 6 m | % | [5 empty] | znížená |  | 0 | 0 | 0 | 0 | 0 | 16 | K | 2 | ROZPOCET | 0 | 0 | 0 | 0 | 0 | 2 | 0 | 16 | -242398544
41 | K | 998725293.S | Zariaďovacie predmety, prípl.za presun nad vymedz. najväčšiu dopravnú vzdialenosť do 500 m | % | [5 empty] | znížená |  | 0 | 0 | 0 | 0 | 0 | 16 | K | 2 | ROZPOCET | 0 | 0 | 0 | 0 | 0 | 2 | 0 | 16 | 1677572908
42 | K | 998725299.S | Zariaďovacie predmety, prípl.za každých ďalších aj začatých 1000m nad 1000 m | % | [5 empty] | znížená |  | 0 | 0 | 0 | 0 | 0 | 16 | K | 2 | ROZPOCET | 0 | 0 | 0 | 0 | 0 | 2 | 0 | 16 | 401727519
| D | 731 | Prietokové ohrievače | [8 empty] | 0 |  | 0.13 |  | 0 | 2 | D | 1 | ROZPOCET | [6 empty] | 0
43 | K | 732460050.S | Montáž prietokového ohrievača vody | ks | 2 |  |  |  |  | znížená |  | 0 | 0 | 0 | 0 | 0 | 16 | K | 2 | ROZPOCET | 0 | 0 | 0 | 0 | 0 | 2 | 0 | 16 | -1446605623
44 | M | 221470 | Prietokový ohrievač vody napr. HAKL MK-1, alebo ekvivalent | ks | 2 |  |  |  |  | znížená |  | 0 | 0.065 | 0.13 | 0 | 0 | 32 | M | 2 | ROZPOCET | 0 | 0 | 0 | 0 | 0 | 2 | 0 | 16 | -828021057
45 | K | 998731201.S | Presun hmôt pre kotolne umiestnené vo výške (hĺbke) do 6 m | % | [5 empty] | znížená |  | 0 | 0 | 0 | 0 | 0 | 16 | K | 2 | ROZPOCET | 0 | 0 | 0 | 0 | 0 | 2 | 0 | 16 | 727713228
46 | K | 998731293.S | Kotolne, prípl.za presun nad vymedz. najväčšiu dopravnú vzdialenosť do 500 m | % | [5 empty] | znížená |  | 0 | 0 | 0 | 0 | 0 | 16 | K | 2 | ROZPOCET | 0 | 0 | 0 | 0 | 0 | 2 | 0 | 16 | -309005169
47 | K | 998731299.S | Kotolne, prípl.za presun za každých ďaľších aj začatých 1000 m nad 1000 m | % | [5 empty] | znížená |  | 0 | 0 | 0 | 0 | 0 | 16 | K | 2 | ROZPOCET | 0 | 0 | 0 | 0 | 0 | 2 | 0 | 16 | -1898918950
| D | HZS | Hodinové zúčtovacie sadzby | [8 empty] | 0 |  | 0 |  | 0 | 4 | D | 0 | ROZPOCET | [6 empty] | 0
48 | K | HZS000211.S | Stavebno montážne práce menej náročne, pomocné alebo manipulačné (Tr. 1) v rozsahu viac 4 a menej ako 8 hodínn | hod | 5 |  |  |  |  | znížená |  | 0 | 0 | 0 | 0 | 0 | 262144 | K | 1 | ROZPOCET | 0 | 0 | 0 | 0 | 0 | 2 | 0 | 262144 | 1363683819
49 | K | HZS000212.S | Stavebno montážne práce náročnejšie, ucelené, obtiažne, rutinné (Tr. 2) v rozsahu viac ako 4 a menej ako 8 hodín | hod | 5 |  |  |  |  | znížená |  | 0 | 0 | 0 | 0 | 0 | 512 | K | 1 | ROZPOCET | 0 | 0 | 0 | 0 | 0 | 2 | 0 | 512 | 1208206158
50 | K | HZS000113.S | Stavebno montážne práce náročné ucelené - odborné, tvorivé remeselné (Tr. 3) v rozsahu viac ako 8 hodín | hod | 8 |  |  |  |  | znížená |  | 0 | 0 | 0 | 0 | 0 | 512 | K | 1 | ROZPOCET | 0 | 0 | 0 | 0 | 0 | 2 | 0 | 512 | 675149950
| D | OST | Ostatné | [8 empty] | 0 |  | 0 |  | 0 | 4 | D | 0 | ROZPOCET | [6 empty] | 0
51 | K | HZS000214.3 | Uvedenie do prevádzky zariadení+obhliadka | ks | 2 |  |  |  |  | znížená |  | 0 | 0 | 0 | 0 | 0 | 262144 | K | 1 | ROZPOCET | 0 | 0 | 0 | 0 | 0 | 2 | 0 | 262144 | 1426697618