## Rekapitulácia objektov stavby
Rekapitulácia objektov stavby
Stavba: | Bratislava III. OR PZ, rekonštrukcia objektu
Objednávateľ: | MV SR, Pribinova 2, Bratislava
Zhotoviteľ: | Bude určený výberovým konaním |  |  |  |  | Spracoval: | Proka Projekt
Miesto: | Vajnorská č.25, Bratislava 3 |  |  |  |  | Dátum: | 2. 1. 2023
Kód | Zákazka | Cena bez DPH | DPH | Cena s DPH | Ostatné | ZRN | HZS | VRN | KČ
2023-01-01 | Bratislava III. OR PZ, rekonštrukcia objektu
SO 01.1 | SO 01.1 Budova OR PZ, Bratislava 3 - ZELENÁ ČASŤ PRÁC
SO 01.1 a | SO 01.1 a) -ZATEPLENIE OBVODOVÉHO PLÁŠŤA
SO 01.1 b | SO 01.1 b) -ZATEPLENIE STREŠNÉHO PLÁŠŤA
SO 01.1 c | SO 01.1 c) -VÝMENA OTVOROVÝCH KONŠTRUKCIÍ
SO 01.1 d | SO 01.1 d) -OSTATNÉ PRÁCE
SO 01.1 d-B | SO 01.1 d) -BÚRACIE PRÁCE
SO 01.1 d-N | SO 01.1 d) -NOVÉ KONŠTRUKCIE
SO 01.1 d-ZTI | SO 01.1 d) -ZDRAVOTECHNIKA
SO 01.1 d-UK | SO 01.1 d) -VYKUROVANIE
SO 01.1 d-VZT | SO 01.1 d) -VZDUCHOTECHNIKA
SO 01.1 d-ELI | SO 01.1 d) -SILNOPRÚD
SO 01.1 d-SL | SO 01.1 d) SLABOPRÚD
SO 01.2 | SO 01.2 Budova OR PZ, Bratislava III. - NEZELENÁ ČASŤ PRÁC
SO 01.2-B | B - BÚRACIE PRÁCE
SO 01.2-N | N -NOVÉ KONŠTRUKCIE
SO 01.2-ZTI | ZTI - ZDRAVOTECHNIKA
SO 01.2-NN | NN - ELEKTRO - VONKAJŠIE ROZVODY
Celkom

## SO 01.1 a - Zadanie
ZADANIE S VÝKAZOM VÝMER
Stavba: Bratislava III. OR PZ, rekonštrukcia objektu
Objekt: SO 01.1 Budova OR PZ, Bratislava 3 - ZELENÁ ČASŤ PRÁC
Časť: |  | SO 01.1 a) -ZATEPLENIE OBVODOVÉHO PLÁŠŤA
Objednávateľ: MV SR, Pribinova 2, Bratislava
Zhotoviteľ: Bude určený výberovým konaním |  |  |  |  | Spracoval: Proka Projekt
Miesto. Vajnorská č.25, Bratislava III. |  |  |  |  | Dátum: 2. 1. 2023
Č. | Kód položky | Popis | MJ | Množstvo celkom | Jednotková cena zadania | Celková cena zadania
1 | 2 | 3 | 4 | 5 | 6 | 7
| HSV | Práce a dodávky HSV
| 3 | Zvislé a kompletné konštrukcie
1 | 319201311.S | Vyrovnanie nerovného povrchu bez odsekania tehál hr.do 30 mm | m2 | 1115.49
"fasáda+ostenia,sokel +ostatné pre SO-01
|  | (2393,35+417,22+798,10+59,42)/100*30" 30% |  | 1100.43
|  | 50,2/100*30"30% pre vstup do podzemných garáži |  | 15.06
|  | Súčet |  | 1115.49
| 6 | Úpravy povrchov, podlahy, osadenie
2 | 620991121.S | Zakrývanie výplní vonkajších otvorov s rámami a zárubňami, zábradlí, oplechovania, atď. zhotovené z lešenia akýmkoľvek spôsobom | m2 | 1052.17
"Pre objekt SO-01"
"Okenné otvory vonkajšie
|  | 15*(2,4*0,6) |  | 21.6
|  | 3*(1,5*0,6) |  | 2.7
|  | 2*(0,9*0,6) |  | 1.08
|  | 1*(0,9*0,6) |  | 0.54
|  | 19*(1,5*1,8) |  | 51.3
|  | 26*(2,4*2,1) |  | 131.04
|  | 1*(2,4*2,4) |  | 5.76
|  | 4*(0,9*0,6) |  | 2.16
|  | 1*(0,9*2,1) |  | 1.89
|  | 1*(1,5*2,1) |  | 3.15
|  | 1*(4,8*2,1) |  | 10.08
|  | 2*(1,5*2,1) |  | 6.3
|  | 8*(1,5*1,8) |  | 21.6
|  | 130*(2,4*1,8) |  | 561.6
|  | 8*(4,8*1,8) |  | 69.12
|  | 13*(1,2*1,8) |  | 28.08
|  | 4*(0,9*1,8) |  | 6.48
|  | 1*(1,5*1,8) |  | 2.7
|  | 1*(3,6*1,8) |  | 6.48
|  | 1*(1,2*1,2) |  | 1.44
|  | 1*(0,9*1,2) |  | 1.08
"Dverné otvory vonkajšie
|  | 1*(3,0*3,0) |  | 9
|  | 2*(3,0*3,3) |  | 19.8
|  | 1*(1,5*2,6) |  | 3.9
|  | 3*(1,8*2,6) |  | 14.04
|  | 2*(1,8*3,0) |  | 10.8
|  | 1*(2,5*3,0) |  | 7.5
|  | 1*(1,6*2,0) |  | 3.2
|  | 1*(0,9*2,0) |  | 1.8
|  | 2*(3,5*3,0) |  | 21
|  | 2*(0,8*2,0) |  | 3.2
|  | 1*(1,1*2,1) |  | 2.31
|  | 9*(0,9*2,4) |  | 19.44
|  | Súčet |  | 1052.17
3 | 622421522.S | Oprava vonkajších omietok stien zo suchých zmesí, štukových, členitosť I, opravovaná plocha nad 40% do 50% vrátane penetrácie | m2 | 3718.29
"Fasáda objektu vrátane soklov SO-01"
|  | 649,7+704,9+549,0+489,75" bez okenných a dverných otvorov |  | 2393.35
|  | 50,2" vstup do podzemných garáži |  | 50.2
" Exterierové ostenia
|  | 417,22 |  | 417.22
"Sokel
|  | 798,10 |  | 798.1
"Ostatné
|  | 59,42" vonkajšíie odskoky na fasáde |  | 59.42
|  | Súčet |  | 3718.29
4 | 622428971.S | Príplatok k cene za viacfarebnú omietku fasáda | m2 | 3718.29
"fasáda+ostenia +ostatné pre SO-01
|  | 2393,35+798,10+417,22+59,42+50,2 |  | 3718.29
|  | Súčet |  | 3718.29
5 | 622460122.S | Príprava vonkajšieho podkladu stien penetráciou hĺbkovou na nasiakavé podklady | m2 | 3718.29
"fasáda+ostenia, sokel +ostatné pre SO-01
|  | 2393,35+798,1+417,22+59,42 |  | 3668.09
|  | 50,2" vstup do podzemných garáži |  | 50.2
|  | Súčet |  | 3718.29
6 | 622464222 | Vonkajšia omietka stien tenkovrstvová silikátová základ a škrabaná 2 mm - ostenia | m2 | 476.64
"VONKAJŠIE OSTENIE, NADPRAŽIE - nové okná, dvere
"Pre objekt SO-01"
"Okenné otvory vonkajšie
|  | 15*(2,4+0,6+2,4+0,6)*0,20 |  | 18
|  | 3*(1,5+0,6+1,5+0,6)*0,20 |  | 2.52
|  | 2*(0,9+0,6+0,9+0,6)*0,20 |  | 1.2
|  | 1*(0,9+0,6+0,9+0,6)*0,20 |  | 0.6
|  | 19*(1,5+1,8+1,5+1,8)*0,20 |  | 25.08
|  | 26*(2,4+2,1+2,4+2,1)*0,20 |  | 46.8
|  | 1*(2,4+2,4+2,4+2,4)*0,20 |  | 1.92
|  | 4*(0,9+0,6+0,9+0,6)*0,20 |  | 2.4
|  | 1*(0,9+2,1+0,9+2,1)*0,20 |  | 1.2
|  | 1*(1,5+2,1+1,5+2,1)*0,20 |  | 1.44
|  | 1*(4,8+2,1+4,8+2,1)*0,20 |  | 2.76
|  | 2*(1,5+2,1+1,5+2,1)*0,20 |  | 2.88
|  | 8*(1,5+1,8+1,5+1,8)*0,20 |  | 10.56
|  | 130*(2,4+1,8+2,4+1,8)*0,20 |  | 218.4
|  | 8*(4,8+1,8+4,8+1,8)*0,20 |  | 21.12
|  | 13*(1,2+1,8+1,2+1,8)*0,20 |  | 15.6
|  | 4*(0,9+1,8+0,9+1,8)*0,20 |  | 4.32
|  | 1*(1,5+1,8+1,5+1,8)*0,20 |  | 1.32
|  | 1*(3,6+1,8+3,6+1,8)*0,20 |  | 2.16
|  | 1*(1,2+1,2+1,2+1,2)*0,20 |  | 0.96
|  | 1*(0,9+1,2+0,9+1,2)*0,20 |  | 0.84
"Dverné otvory vonkajšie
|  | 1*(3,0+3,0+3,0)*0,20 |  | 1.8
|  | 2*(3,0+3,3+3,3)*0,20 |  | 3.84
|  | 1*(1,5+2,6+2,6)*0,20 |  | 1.34
|  | 3*(1,8+2,6+2,6)*0,20 |  | 4.2
|  | 2*(1,8+3,0+3,0)*0,20 |  | 3.12
|  | 1*(2,5+3,0+3,0)*0,20 |  | 1.7
|  | 1*(1,6+2,0+2,0)*0,20 |  | 1.12
|  | 1*(0,9+2,0+2,0)*0,20 |  | 0.98
|  | 2*(3,5+3,0+3,0)*0,20 |  | 3.8
|  | 2*(0,8+2,0+2,0)*0,20 |  | 1.92
|  | 1*(1,1+2,1+2,1)*0,20 |  | 1.06
|  | 9*(0,9+2,4+2,4)*0,20 |  | 10.26
|  | Medzisúčet |  | 417.22
"Ostatné
|  | (12,5+25,49+6,5+6,25+6,0+67,425+16,3+42,05+15,55)*0,30" vonkajšíie odskoky na fasáde |  | 59.42
|  | Súčet |  | 476.64
7 | 622464223 | Vonkajšia omietka stien tenkovrstvová silikátová 3 mm | m2 | 2869.99
"Fasáda objektu SO-01"
"Farba ozn. A
|  | 387,6+640,4+417,5+342,05" bez okenných a dverných otvorov |  | 1787.55
"Farba ozn. B
|  | 147,70+131,50+64,50+262,10" bez okenných a dverných otvorov |  | 605.8
|  | Medzisúčet |  | 2393.35
" Exterierové ostenia
|  | 417,22 |  | 417.22
"Ostatné
|  | 59,42" vonkajšie odskoky na fasáde |  | 59.42
|  | Súčet |  | 2869.99
8 | 622465112 | Vonkajšia omietka stien WEBER, mramorové zrná, weber.pas marmolit, strednozrnná | m2 | 848.3
"Sokel objektu SO -01
" Farba ozn. C
|  | 175,50+171,50+155,60+295,5 |  | 798.1
|  | 50,2" vstup do podzemných garáži |  | 50.2
|  | Súčet |  | 848.3
9 | 622466111 | Príprava podkladu, prednástrek ,pod omietky vonk.stien,miešanie strojne,nanášanie ručne hr.2 mm | m2 | 3718.29
"fasáda+ostenia , sokel+ostatné, pre SO-01
|  | 2393,35+798,1+417,22+59,42 |  | 3668.09
|  | 50,2" vstup do podzemných garáži |  | 50.2
|  | Súčet |  | 3718.29
10 | 622467496 | Vonkajšia penetrácia stien, silikátová ST c farebná pod omietky ušlachtilé, pastovité, silikátové fasádne a fasádne farby | m2 | 3718.29
"fasáda+ostenia, sokel +ostatné, pre SO-01
|  | 2393,35+798,1+417,22+59,42 |  | 3668.09
|  | 50,2" vstup do podzemných garáži |  | 50.2
|  | Súčet |  | 3718.29
11 | 622903111.S | Očist., nosného muriva alebo betónu, múrov a valov pred začatím opráv ručne | m2 | 3718.29
"fasáda+ostenia . sokel+ostatné pre SO-01
|  | 2393,35+798,1+417,22+59,42 |  | 3668.09
|  | 50,2" vstup do podzemných garáži |  | 50.2
|  | Súčet |  | 3718.29
12 | 625251390 | Kontaktný zatepľovací systém hr. 200 mm BAUMIT STAR alebo ekvivalent- riešenie pre sokel (XPS), skrutkovacie kotvy | m2 | 848.3
" Sokel pre objekt SO-01
|  | 175,5+171,50+155,6+295,5 |  | 798.1
|  | 50,2" vstup do podzemných garáži |  | 50.2
"Dĺžka kotiev bude upresnená odtrhovou skúškou
|  | Súčet |  | 848.3
13 | 625250762.S | Kontaktný zatepľovací systém ostenia z minerálnej vlny hr. 30 mm, BAUMIT STAR alebo ekvivalent | m2 | 476.64
" EXTERIEROVÉ OSTENIA,NAPRAŽIA A PAPAPETY hr.zateplenia ostení 30mm š. 200mm
"Pre objekt SO-01"
"Okenné otvory vonkajšie
|  | 15*(2,4+0,6+2,4+0,6)*0,20 |  | 18
|  | 3*(1,5+0,6+1,5+0,6)*0,20 |  | 2.52
|  | 2*(0,9+0,6+0,9+0,6)*0,20 |  | 1.2
|  | 1*(0,9+0,6+0,9+0,6)*0,20 |  | 0.6
|  | 19*(1,5+1,8+1,5+1,8)*0,20 |  | 25.08
|  | 26*(2,4+2,1+2,4+2,1)*0,20 |  | 46.8
|  | 1*(2,4+2,4+2,4+2,4)*0,20 |  | 1.92
|  | 4*(0,9+0,6+0,9+0,6)*0,20 |  | 2.4
|  | 1*(0,9+2,1+0,9+2,1)*0,20 |  | 1.2
|  | 1*(1,5+2,1+1,5+2,1)*0,20 |  | 1.44
|  | 1*(4,8+2,1+4,8+2,1)*0,20 |  | 2.76
|  | 2*(1,5+2,1+1,5+2,1)*0,20 |  | 2.88
|  | 8*(1,5+1,8+1,5+1,8)*0,20 |  | 10.56
|  | 130*(2,4+1,8+2,4+1,8)*0,20 |  | 218.4
|  | 8*(4,8+1,8+4,8+1,8)*0,20 |  | 21.12
|  | 13*(1,2+1,8+1,2+1,8)*0,20 |  | 15.6
|  | 4*(0,9+1,8+0,9+1,8)*0,20 |  | 4.32
|  | 1*(1,5+1,8+1,5+1,8)*0,20 |  | 1.32
|  | 1*(3,6+1,8+3,6+1,8)*0,20 |  | 2.16
|  | 1*(1,2+1,2+1,2+1,2)*0,20 |  | 0.96
|  | 1*(0,9+1,2+0,9+1,2)*0,20 |  | 0.84
"Dverné otvory vonkajšie
|  | 1*(3,0+3,0+3,0)*0,20 |  | 1.8
|  | 2*(3,0+3,3+3,3)*0,20 |  | 3.84
|  | 1*(1,5+2,6+2,6)*0,20 |  | 1.34
|  | 3*(1,8+2,6+2,6)*0,20 |  | 4.2
|  | 2*(1,8+3,0+3,0)*0,20 |  | 3.12
|  | 1*(2,5+3,0+3,0)*0,20 |  | 1.7
|  | 1*(1,6+2,0+2,0)*0,20 |  | 1.12
|  | 1*(0,9+2,0+2,0)*0,20 |  | 0.98
|  | 2*(3,5+3,0+3,0)*0,20 |  | 3.8
|  | 2*(0,8+2,0+2,0)*0,20 |  | 1.92
|  | 1*(1,1+2,1+2,1)*0,20 |  | 1.06
|  | 9*(0,9+2,4+2,4)*0,20 |  | 10.26
|  | Medzisúčet |  | 417.22
"Ostatné
|  | (12,5+25,49+6,5+6,25+6,0+67,425+16,3+42,05+15,55)*0,30" vonkajšíie odskoky na fasáde |  | 59.42
|  | Súčet |  | 476.64
14 | 625250713.S | Kontaktný zatepľovací systém z minerálnej vlny hr. 200 mm, BAUMIT STAR alebo ekvivalent, skrutkovacie kotvy | m2 | 2393.35
"Fasáda objektu SO -01
"JV pohľad
|  | 704,9" bez okenných a dverných otvorov |  | 704.9
"JZ pohľad
|  | 489,75" bez okenných a dverných otvorov |  | 489.75
"SV pohľad
|  | 549,0"bez okenných a dverných otvorov |  | 549
"SZ pohľad
|  | 649,7"bez okenných a dverných otvorov |  | 649.7
"Dĺžka kotiev bude upresnená odtrhovou skúškou
|  | Súčet |  | 2393.35
15 | 625250122.S | Príplatok za zhotovenie vodorovnej podhľadovej konštrukcie z kontaktného zatepľovacieho systému z MW hr. nad 190 mm | m2 | 76.62
"Ostatné
|  | 59,42" vonkajšíie odskoky na fasáde |  | 59.42
|  | 17,2" pre strop vstupu do podzemných garáži |  | 17.2
|  | Súčet |  | 76.62
16 | 627452419-R | Pretmelenie okolo okenných a dverných otvorov ,spojov (PUR pena + tmel) | m | 2086.1
"Pre objekt SO-01"
"Okenné otvory vonkajšie
|  | 15*(2,4+0,6+2,4+0,6) |  | 90
|  | 3*(1,5+0,6+1,5+0,6) |  | 12.6
|  | 2*(0,9+0,6+0,9+0,6) |  | 6
|  | 1*(0,9+0,6+0,9+0,6) |  | 3
|  | 19*(1,5+1,8+1,5+1,8) |  | 125.4
|  | 26*(2,4+2,1+2,4+2,1) |  | 234
|  | 1*(2,4+2,4+2,4+2,4) |  | 9.6
|  | 4*(0,9+0,6+0,9+0,6) |  | 12
|  | 1*(0,9+2,1+0,9+2,1) |  | 6
|  | 1*(1,5+2,1+1,5+2,1) |  | 7.2
|  | 1*(4,8+2,1+4,8+2,1) |  | 13.8
|  | 2*(1,5+2,1+1,5+2,1) |  | 14.4
|  | 8*(1,5+1,8+1,5+1,8) |  | 52.8
|  | 130*(2,4+1,8+2,4+1,8) |  | 1092
|  | 8*(4,8+1,8+4,8+1,8) |  | 105.6
|  | 13*(1,2+1,8+1,2+1,8) |  | 78
|  | 4*(0,9+1,8+0,9+1,8) |  | 21.6
|  | 1*(1,5+1,8+1,5+1,8) |  | 6.6
|  | 1*(3,6+1,8+3,6+1,8) |  | 10.8
|  | 1*(1,2+1,2+1,2+1,2) |  | 4.8
|  | 1*(0,9+1,2+0,9+1,2) |  | 4.2
"Dverné otvory vonkajšie
|  | 1*(3,0+3,0+3,0) |  | 9
|  | 2*(3,0+3,3+3,3) |  | 19.2
|  | 1*(1,5+2,6+2,6) |  | 6.7
|  | 3*(1,8+2,6+2,6) |  | 21
|  | 2*(1,8+3,0+3,0) |  | 15.6
|  | 1*(2,5+3,0+3,0) |  | 8.5
|  | 1*(1,6+2,0+2,0) |  | 5.6
|  | 1*(0,9+2,0+2,0) |  | 4.9
|  | 2*(3,5+3,0+3,0) |  | 19
|  | 2*(0,8+2,0+2,0) |  | 9.6
|  | 1*(1,1+2,1+2,1) |  | 5.3
|  | 9*(0,9+2,4+2,4) |  | 51.3
|  | Súčet |  | 2086.1
| 9 | Ostatné konštrukcie a práce-búranie
17 | 941941032.S | Montáž lešenia ľahkého pracovného radového s podlahami šírky od 0,80 do 1,00 m, výšky nad 10 do 30 m | m2 | 3861.9
"Objekt SO -01
"JV pohľad
|  | 1320,50 |  | 1320.5
"JZ pohľad
|  | 710,50 |  | 710.5
"SV pohľad
|  | 780,20 |  | 780.2
"SZ pohľad
|  | 1050,70 |  | 1050.7
|  | Súčet |  | 3861.9
18 | 941941292.S | Príplatok za prvý a každý ďalší i začatý mesiac použitia lešenia ľahkého pracovného radového s podlahami šírky nad 1,00 do 1,20 m, v. nad 10 do 30 m | m2 | 23171.4
|  | 3861,9*6 "6 mesiacov |  | 23171.4
|  | Súčet |  | 23171.4
19 | 941941832.S | Demontáž lešenia ľahkého pracovného radového s podlahami šírky nad 0,80 do 1,00 m, výšky nad 10 do 30 m | m2 | 3861.9
|  | 3861,90 |  | 3861.9
|  | Súčet |  | 3861.9
20 | 944941103.S | Ochranné dvojtyčové zábradlie na lešeňových rúrkových konštrukciách | m | 1170.78
" pre objekt SO-01
|  | (16,3+67,43+12,36+25,49+12,5+19,05+42,0)*6 |  | 1170.78
|  | Súčet |  | 1170.78
21 | 944944103.S | Ochranná sieť na boku lešenia | m2 | 3861.9
"Pre So-01
|  | 3861,9 |  | 3861.9
|  | Súčet |  | 3861.9
22 | 944945013.S | Montáž záchytnej striešky zriadenej súčasne s ľahkým alebo ťažkým lešením šírky nad 2 m | m | 26.75
|  | 6,0+3,0+1,5+1,8+1,8+2,4+2,4+2,4+5,45" nad vstupom do objektov |  | 26.75
|  | Súčet |  | 26.75
23 | 944945193.S | Príplatok za prvý a každý ďalší i začatý mesiac použitia záchytnej striešky nad 2 m | m | 160.5
|  | 26,75*6" 6 mesiacov |  | 160.5
|  | Súčet |  | 160.5
24 | 944945813.S | Demontáž záchytnej striešky zriaďovanej súčasne s ľahkým alebo ťažkým lešením šírky nad 2 m | m | 26.75
|  | 6,0+3,0+1,5+1,8+1,8+2,4+2,4+2,4+5,45" nad vstupom do objektov |  | 26.75
|  | Súčet |  | 26.75
25 | 952903011.S | Čistenie fasád tlakovou vodou od prachu, usadenín a pavučín z úrovne terénu | m2 | 3718.29
"fasáda+ostenia, sokel +ostatné pre SO-01
|  | 2393,35+798,1+417,22+59,42 |  | 3668.09
|  | 50,20 "pre vstup do podzemných garáži |  | 50.2
|  | Súčet |  | 3718.29
26 | 953945319.S | Hliníkový soklový profil šírky 203 mm | m | 317.01
"Pre obejkt SO-01
|  | 16,4+68,15+37,95+13,1+19,05+42,0+2*3,63+2,65+2*2,3+2*3,3+2*4,0+11,45+2*18,9+2*9,9+16,5+5,7 |  | 317.01
|  | Súčet |  | 317.01
27 | 953995427.S | Dilatačný profil typ E - priebežný | m | 406.2
" Konštrukčný dilatačný profil
|  | 12*19 |  | 228
|  | 4*21,0 |  | 84
|  | 6*15,7 |  | 94.2
|  | Súčet |  | 406.2
28 | 953945351.S | Hliníkový rohový ochranný profil s integrovanou mriežkou | m | 2086.1
" exterier fasada - ostenia okien, dvere
"Pre objekt SO-01"
"Okenné otvory vonkajšie
|  | 15*(2,4+0,6+2,4+0,6) |  | 90
|  | 3*(1,5+0,6+1,5+0,6) |  | 12.6
|  | 2*(0,9+0,6+0,9+0,6) |  | 6
|  | 1*(0,9+0,6+0,9+0,6) |  | 3
|  | 19*(1,5+1,8+1,5+1,8) |  | 125.4
|  | 26*(2,4+2,1+2,4+2,1) |  | 234
|  | 1*(2,4+2,4+2,4+2,4) |  | 9.6
|  | 4*(0,9+0,6+0,9+0,6) |  | 12
|  | 1*(0,9+2,1+0,9+2,1) |  | 6
|  | 1*(1,5+2,1+1,5+2,1) |  | 7.2
|  | 1*(4,8+2,1+4,8+2,1) |  | 13.8
|  | 2*(1,5+2,1+1,5+2,1) |  | 14.4
|  | 8*(1,5+1,8+1,5+1,8) |  | 52.8
|  | 130*(2,4+1,8+2,4+1,8) |  | 1092
|  | 8*(4,8+1,8+4,8+1,8) |  | 105.6
|  | 13*(1,2+1,8+1,2+1,8) |  | 78
|  | 4*(0,9+1,8+0,9+1,8) |  | 21.6
|  | 1*(1,5+1,8+1,5+1,8) |  | 6.6
|  | 1*(3,6+1,8+3,6+1,8) |  | 10.8
|  | 1*(1,2+1,2+1,2+1,2) |  | 4.8
|  | 1*(0,9+1,2+0,9+1,2) |  | 4.2
"Dverné otvory vonkajšie
|  | 1*(3,0+3,0+3,0) |  | 9
|  | 2*(3,0+3,3+3,3) |  | 19.2
|  | 1*(1,5+2,6+2,6) |  | 6.7
|  | 3*(1,8+2,6+2,6) |  | 21
|  | 2*(1,8+3,0+3,0) |  | 15.6
|  | 1*(2,5+3,0+3,0) |  | 8.5
|  | 1*(1,6+2,0+2,0) |  | 5.6
|  | 1*(0,9+2,0+2,0) |  | 4.9
|  | 2*(3,5+3,0+3,0) |  | 19
|  | 2*(0,8+2,0+2,0) |  | 9.6
|  | 1*(1,1+2,1+2,1) |  | 5.3
|  | 9*(0,9+2,4+2,4) |  | 51.3
|  | Súčet |  | 2086.1
29 | 953993011.S | Montáž hniezdnej búdky na budovy pre vtáctvo z polystyrénu s 1 až 3 komorami | ks | 2
30 | 591820001140.S | Hniezdna búdka pre vtáky dvojkomorová pre dážďovníky na fasádu, drevobetón, šxvxhr 660x150x150 mm | ks | 2
31 | 953993051.S | Montáž búdky na budovy pre netopiere z polystyrénu s 1 komorou | ks | 2
32 | 283810004180.S | Búdka pre netopiere z XPS jednokomorová, polystyrén, šxvxhr 300x500x100 mm | ks | 2
33 | 953995115 | Nadokenná lišta s odkvapovým nosom (PVC) | m | 585.4
"Pre objekt SO-01"
"Okenné otvory vonkajšie
|  | 15*2,4 |  | 36
|  | 3*1,5 |  | 4.5
|  | 2*0,9 |  | 1.8
|  | 1*0,9 |  | 0.9
|  | 19*1,5 |  | 28.5
|  | 26*2,4 |  | 62.4
|  | 1*2,4 |  | 2.4
|  | 4*0,9 |  | 3.6
|  | 1*0,9 |  | 0.9
|  | 1*1,5 |  | 1.5
|  | 1*4,8 |  | 4.8
|  | 2*1,5 |  | 3
|  | 8*1,5 |  | 12
|  | 130*2,4 |  | 312
|  | 8*4,8 |  | 38.4
|  | 13*1,2 |  | 15.6
|  | 4*0,9 |  | 3.6
|  | 1*1,5 |  | 1.5
|  | 1*3,6 |  | 3.6
|  | 1*1,2 |  | 1.2
|  | 1*0,9 |  | 0.9
"Dverné otvory vonkajšie
|  | 1*3,0 |  | 3
|  | 2*3,0 |  | 6
|  | 1*1,5 |  | 1.5
|  | 3*1,8 |  | 5.4
|  | 2*1,8 |  | 3.6
|  | 1*2,5 |  | 2.5
|  | 1*1,6 |  | 1.6
|  | 1*0,9 |  | 0.9
|  | 2*5,5 |  | 11
|  | 2*0,8 |  | 1.6
|  | 1*1,1 |  | 1.1
|  | 9*0,9 |  | 8.1
|  | Súčet |  | 585.4
34 | 953995184 | Okenný a dverový dilatačný profil (plastový) | m | 2086.1
"Pre objekt SO-01"
"Okenné otvory vonkajšie
|  | 15*(2,4+0,6+2,4+0,6) |  | 90
|  | 3*(1,5+0,6+1,5+0,6) |  | 12.6
|  | 2*(0,9+0,6+0,9+0,6) |  | 6
|  | 1*(0,9+0,6+0,9+0,6) |  | 3
|  | 19*(1,5+1,8+1,5+1,8) |  | 125.4
|  | 26*(2,4+2,1+2,4+2,1) |  | 234
|  | 1*(2,4+2,4+2,4+2,4) |  | 9.6
|  | 4*(0,9+0,6+0,9+0,6) |  | 12
|  | 1*(0,9+2,1+0,9+2,1) |  | 6
|  | 1*(1,5+2,1+1,5+2,1) |  | 7.2
|  | 1*(4,8+2,1+4,8+2,1) |  | 13.8
|  | 2*(1,5+2,1+1,5+2,1) |  | 14.4
|  | 8*(1,5+1,8+1,5+1,8) |  | 52.8
|  | 130*(2,4+1,8+2,4+1,8) |  | 1092
|  | 8*(4,8+1,8+4,8+1,8) |  | 105.6
|  | 13*(1,2+1,8+1,2+1,8) |  | 78
|  | 4*(0,9+1,8+0,9+1,8) |  | 21.6
|  | 1*(1,5+1,8+1,5+1,8) |  | 6.6
|  | 1*(3,6+1,8+3,6+1,8) |  | 10.8
|  | 1*(1,2+1,2+1,2+1,2) |  | 4.8
|  | 1*(0,9+1,2+0,9+1,2) |  | 4.2
"Dverné otvory vonkajšie
|  | 1*(3,0+3,0+3,0) |  | 9
|  | 2*(3,0+3,3+3,3) |  | 19.2
|  | 1*(1,5+2,6+2,6) |  | 6.7
|  | 3*(1,8+2,6+2,6) |  | 21
|  | 2*(1,8+3,0+3,0) |  | 15.6
|  | 1*(2,5+3,0+3,0) |  | 8.5
|  | 1*(1,6+2,0+2,0) |  | 5.6
|  | 1*(0,9+2,0+2,0) |  | 4.9
|  | 2*(3,5+3,0+3,0) |  | 19
|  | 2*(0,8+2,0+2,0) |  | 9.6
|  | 1*(1,1+2,1+2,1) |  | 5.3
|  | 9*(0,9+2,4+2,4) |  | 51.3
|  | Súčet |  | 2086.1
35 | 953995406.S | Okenný a dverový začisťovací profil | m | 2086.1
"Pre objekt SO-01"
"Okenné otvory vonkajšie
|  | 15*(2,4+0,6+2,4+0,6) |  | 90
|  | 3*(1,5+0,6+1,5+0,6) |  | 12.6
|  | 2*(0,9+0,6+0,9+0,6) |  | 6
|  | 1*(0,9+0,6+0,9+0,6) |  | 3
|  | 19*(1,5+1,8+1,5+1,8) |  | 125.4
|  | 26*(2,4+2,1+2,4+2,1) |  | 234
|  | 1*(2,4+2,4+2,4+2,4) |  | 9.6
|  | 4*(0,9+0,6+0,9+0,6) |  | 12
|  | 1*(0,9+2,1+0,9+2,1) |  | 6
|  | 1*(1,5+2,1+1,5+2,1) |  | 7.2
|  | 1*(4,8+2,1+4,8+2,1) |  | 13.8
|  | 2*(1,5+2,1+1,5+2,1) |  | 14.4
|  | 8*(1,5+1,8+1,5+1,8) |  | 52.8
|  | 130*(2,4+1,8+2,4+1,8) |  | 1092
|  | 8*(4,8+1,8+4,8+1,8) |  | 105.6
|  | 13*(1,2+1,8+1,2+1,8) |  | 78
|  | 4*(0,9+1,8+0,9+1,8) |  | 21.6
|  | 1*(1,5+1,8+1,5+1,8) |  | 6.6
|  | 1*(3,6+1,8+3,6+1,8) |  | 10.8
|  | 1*(1,2+1,2+1,2+1,2) |  | 4.8
|  | 1*(0,9+1,2+0,9+1,2) |  | 4.2
"Dverné otvory vonkajšie
|  | 1*(3,0+3,0+3,0) |  | 9
|  | 2*(3,0+3,3+3,3) |  | 19.2
|  | 1*(1,5+2,6+2,6) |  | 6.7
|  | 3*(1,8+2,6+2,6) |  | 21
|  | 2*(1,8+3,0+3,0) |  | 15.6
|  | 1*(2,5+3,0+3,0) |  | 8.5
|  | 1*(1,6+2,0+2,0) |  | 5.6
|  | 1*(0,9+2,0+2,0) |  | 4.9
|  | 2*(3,5+3,0+3,0) |  | 19
|  | 2*(0,8+2,0+2,0) |  | 9.6
|  | 1*(1,1+2,1+2,1) |  | 5.3
|  | 9*(0,9+2,4+2,4) |  | 51.3
|  | Súčet |  | 2086.1
36 | 953995422.S | Rohový profil s integrovanou sieťovinou - flexibilný | m | 2086.1
|  | 2086,10 |  | 2086.1
|  | Súčet |  | 2086.1
37 | 953995431.S | Ukončovací profil v rovine (styk dvoch konštrukčných systémov) | m | 317.01
"Pre obejkt SO-01
|  | 16,4+68,15+37,95+13,1+19,05+42,0+2*3,63+2,65+2*2,3+2*3,3+2*4,0+11,45+2*18,9+2*9,9+16,5+5,7 |  | 317.01
|  | Súčet |  | 317.01
| 99 | Presun hmôt HSV
38 | 999281111.S | Presun hmôt pre opravy a údržbu objektov vrátane vonkajších plášťov výšky do 25 m | t | 467.87
| PSV | Práce a dodávky PSV
| 711 | Izolácie proti vode a vlhkosti
39 | 711112001.S | Zhotovenie izolácie proti zemnej vlhkosti zvislá penetračným náterom za studena | m2 | 121.25
" Sokel pre objekt SO-01
|  | 242,5*0,5" pod terénom |  | 121.25
|  | Súčet |  | 121.25
40 | 246170000950.S | Lak asfaltový penetračný, organický | kg | 42.44
|  | 121,25 * 0,35 |  | 42.44
41 | 711113141 | Izolácia proti zemnej vlhkosti a povrchovej vodeI AQUAFIN 2K hr. 2 mm na ploche zvislej | m2 | 121.25
" Sokel pre objekt SO-01
|  | 242,5*0,5" pod terénom |  | 121.25
|  | Súčet |  | 121.25
42 | 711142101.S | Izolácia proti zemnej vlhkosti s protiradonovou odolnosťou nopovou HDPE fóliou hrúbky 0,5 mm, výška nopu 8 mm šírka 2 m zvislá | m2 | 121.25
" Sokel pre objekt SO-01
|  | 242,5*0,5" pod terénom |  | 121.25
|  | Súčet |  | 121.25
43 | 711142559.S | Zhotovenie izolácie proti zemnej vlhkosti a tlakovej vode zvislá NAIP pritavením | m2 | 121.25
" Sokel pre objekt SO-01
|  | 242,5*0,5" pod terénom |  | 121.25
|  | Súčet |  | 121.25
44 | 628310001000 | Pás asfaltový HYDROBIT V 60 S 35 pre spodné vrstvy hydroizolačných systémov, ICOPAL alebo ekvivalent | m2 | 145.5
|  | 121,25 * 1,2 |  | 145.5
45 | 998711103.S | Presun hmôt pre izoláciu proti vode v objektoch výšky nad 12 do 60 m | t | 1.42
| 713 | Izolácie tepelné
46 | 713132215.S | Montáž tepelnej izolácie podzemných stien a základov xps kotvením a lepením | m2 | 121.25
" Sokel pre objekt SO-01
|  | 242,5*0,5" pod terénom |  | 121.25
|  | Súčet |  | 121.25
47 | 283750000220 | Fasádna izolačná doska BAUMIT XPS-P, 1250x600 mm, hr. 180-200 mm, na izolovanie sokla alebo ekvivalent | m3 | 123.68
Aktuálnosť ceny je potrebné overiť.
|  | 121,25 * 1,02 |  | 123.68
48 | 998713103.S | Presun hmôt pre izolácie tepelné v objektoch výšky nad 12 m do 24 m | t | 4.15
| 767 | Konštrukcie doplnkové kovové
49 | 767422101.S | Montáž opláštenia kovová fasáda Alucobond _ rošt opláštenia | m2 | 87.23
"Montáž + materiál
"Rošt pre obklad alucobondu - vodorovný+zvislý
|  | (6,5+5,125+4,8)*1,10+(6,5*2,75)" rošt pre obklad prestrešenia konzol pri vstupe - strecha S3 |  | 35.94
|  | 42,75" Rošt pre podhľad m.č. 1.04 |  | 42.75
|  | 8,54" Rošt pre podhľad m.č.1.49 |  | 8.54
|  | Súčet |  | 87.23
50 | 7674221021 | Montáž opláštenia alucobond kovová fasáda - plošné prvky | m2 | 87.23
"Obklad - vodorovný+zvislý " Alucobond
|  | (6,5+5,125+4,8)*1,10 +(2,75*6,5)" obklad prestrešenia konzol pri vstupe - strecha S3 |  | 35.94
|  | 42,75" obklad pre podhľad m.č. 1.04 |  | 42.75
|  | 8,54" obklad pre podhľad m.č.1.49 |  | 8.54
|  | Súčet |  | 87.23
51 | 55353_PC | Kazety obkladu alucobond | m2 | 87.23
Celkom

## SO 01.1 b - Zadanie
ZADANIE S VÝKAZOM VÝMER
Stavba: Bratislava III. OR PZ, rekonštrukcia objektu
Objekt: SO 01.1 Budova OR PZ, Bratislava 3 - ZELENÁ ČASŤ PRÁC
Časť: |  | SO 01.1 b) -ZATEPLENIE STREŠNÉHO PLÁŠŤA
Objednávateľ: MV SR, Pribinova 2, Bratislava
Zhotoviteľ: Bude určený výberovým konaním |  |  |  |  | Spracoval: Proka Projekt
Miesto. Vajnorská č.25, Bratislava III. |  |  |  |  | Dátum: 2. 1. 2023
Č. | Kód položky | Popis | MJ | Množstvo celkom | Jednotková cena zadania | Celková cena zadania
1 | 2 | 3 | 4 | 5 | 6 | 7
| HSV | Práce a dodávky HSV
| 5 | Komunikácie
1 | 576131321.S | Koberec asfaltový modifikovaný I.tr. mastixový SMA 11 O strednozrnný, po zhutnení hr. 40 mm š. nad 3 m | m2 | 833.12
"Pojazdné strechy
|  | 622,67" ozn S10 |  | 622.67
|  | 210,45" ozn.S11 |  | 210.45
|  | Súčet |  | 833.12
| 6 | Úpravy povrchov, podlahy, osadenie
2 | 631315811.S | Položenie dilatovaného prostého betónu v spáde (m3) hr. do 260 mm | m3 | 216.61
"Pojazdné strechy
|  | 622,67*0,26" ozn S10 |  | 161.89
|  | 210,45*0,26" ozn.S11 |  | 54.72
|  | Súčet |  | 216.61
3 | 589310005800.S | Betón STN EN 206-1-C 25/30-XC3 (SK)-Cl 0,4-Dmax 22 - S2 z cementu portlandského | m3 | 216.61
4 | 631362021.S | Výstuž mazanín z betónov (z kameniva) a z ľahkých betónov zo zváraných sietí z drôtov typu KARI sieť KY 50 | t | 4.5
"Pojazdné strechy
|  | 622,67*5,4/1000" ozn S10 |  | 3.36
|  | 210,45*5,4/1000" ozn.S11 |  | 1.14
|  | Súčet |  | 4.5
5 | 631319155 | Príplatok za prehlad. povrchu betónovej mazaniny oceľ. hlad. hr. do 260 mm | m3 | 40.07
|  | 216,61*((0,05+0,32)/2) |  | 40.07
|  | Súčet |  | 40.07
| 9 | Ostatné konštrukcie a práce-búranie
6 | 919726222.S | Dilatačné škáry rezané bet. plôch, tesnenie škár zálievkou za studena, pozdĺžne | m | 416.57
"Pojazdné strechy
|  | 622,67*0,5" ozn S10 |  | 311.34
|  | 210,45*0,5" ozn.S11 |  | 105.23
|  | Súčet |  | 416.57
7 | 246990002800.S | Tmel zálievkový pre tmelenie škár komunikácií, aplikovanie za studena | l | 34.99
|  | 416,57 * 0,084 |  | 34.99
8 | 919741111.S | Ošetrenie cementobetónovej plochy vodou | m2 | 833.12
"Pojazdné strechy
|  | 622,67" ozn S10 |  | 622.67
|  | 210,45" ozn.S11 |  | 210.45
|  | Súčet |  | 833.12
| 99 | Presun hmôt HSV
9 | 999281111.S | Presun hmôt pre opravy a údržbu objektov vrátane vonkajších plášťov výšky do 25 m | t | 604.14
| PSV | Práce a dodávky PSV
| 711 | Izolácie proti vode a vlhkosti
10 | 711131101.S | Zhotovenie izolácie proti zemnej vlhkosti vodorovná AIP na sucho | m2 | 833.12
"Pojazdné strechy
|  | 622,67" ozn S10 |  | 622.67
|  | 210,45" ozn.S11 |  | 210.45
|  | Súčet |  | 833.12
11 | 6284200002_R | Podkladný hydroizolačný pás samolepiaci, (Hyrene spot st) alebo ekvivalent | m2 | 958.09
|  | 833,12 * 1,15 |  | 958.09
12 | 711131103.S | Zhotovenie izolácie proti zemnej vlhkosti vodorovne, separačná PE fólia | m2 | 833.12
"Objekt SO-01
"Pojazdné strechy
|  | 622,67" ozn S10 |  | 622.67
|  | 210,45" ozn.S11 |  | 210.45
|  | Súčet |  | 833.12
13 | 283290003600 | Separačná fólia FE, šxl 1,3x100 m, na oddelenie betónových poterov, PE, | m2 | 958.09
"Pojazdné strechy
|  | 622,67" ozn S10 |  | 622.67
|  | 210,45" ozn.S11 |  | 210.45
|  | Súčet |  | 833.12
14 | 711141559.S | Zhotovenie hydroizolácie vodorovná NAIP plnoplošne natavenej | m2 | 1666.24
"Pojazdné strechy
|  | 622,67*2" ozn S10 |  | 1245.34
|  | 210,45*2" ozn.S11 |  | 420.9
|  | Súčet |  | 1666.24
15 | 628310000_R | Hydroizolácia (Rorce 4000 Dalle) plnoplošne natavená alebo ekvvalent | m2 | 1666.24
16 | 711471057.S | Zhotovenie izolácie proti vode nopovou fóliou HDPE položenou voľne na ploche vodorovnej | m2 | 833.12
"Objekt SO-01
"Pojazdné strechy
|  | 622,67" ozn S10 |  | 622.67
|  | 210,45" ozn.S11 |  | 210.45
|  | Súčet |  | 833.12
17 | 283230002300.S | Profilovaná fólia HDPE, výška nopov 8 mm, pevnosť v tlaku 400 kN/m2, pre spodnú stavbu | m2 | 958.09
|  | 833,12 * 1,15 |  | 958.09
18 | 998711103.S | Presun hmôt pre izoláciu proti vode v objektoch výšky nad 12 do 60 m | t | 13.54
| 712 | Izolácie striech
19 | 712290010.S | Zhotovenie parozábrany pre strechy ploché do 10° | m2 | 2640.76
"Objekt SO-01
"Strecha
|  | 877,35"ozn. S1 |  | 877.35
|  | 301,50" ozn. S2 |  | 301.5
|  | 50,72" ozn. S3 |  | 50.72
|  | 6,88" ozn. S4 |  | 6.88
|  | 9,00" ozn. S5 |  | 9
|  | 11,50" ozn. S6 |  | 11.5
|  | 64,17" ozn. S7 |  | 64.17
|  | 108,81" ozn. S8 |  | 108.81
"Pojazdné strechy
|  | 622,67" ozn S10 |  | 622.67
|  | 210,45" ozn.S11 |  | 210.45
|  | Medzisúčet |  | 2263.05
"Strecha - atika
|  | 172,9" pre S1 |  | 172.9
|  | 96,2" pre S2 |  | 96.2
|  | 24,57" pre S3 |  | 24.57
|  | 8,93" pre S4 |  | 8.93
|  | 5,25" pre S5 |  | 5.25
|  | 3,98" pre S6 |  | 3.98
|  | 28,62" pre S7 |  | 28.62
|  | 37,26" pre S8 |  | 37.26
|  | Medzisúčet |  | 377.71
|  | Súčet |  | 2640.76
20 | 283230007300 | Parozábrana FATRAFOL Fatrapar E, hr. 0,15 mm, š. 2 m, materiál na báze PO - modifikovaný PE, FATRA IZOLFA (alebo ekvivalent) | m2 | 3036.87
|  | 2640,76 * 1,15 |  | 3036.87
21 | 712370070.S | Zhotovenie povlakovej krytiny striech plochých do 10° PVC-P fóliou upevnenou prikotvením so zvarením spoju | m2 | 1429.93
"Objekt SO-01
"Strecha
|  | 877,35"ozn. S1 |  | 877.35
|  | 301,50" ozn. S2 |  | 301.5
|  | 50,72" ozn. S3 |  | 50.72
|  | 6,88" ozn. S4 |  | 6.88
|  | 9,00" ozn. S5 |  | 9
|  | 11,50" ozn. S6 |  | 11.5
|  | 64,17" ozn. S7 |  | 64.17
|  | 108,81" ozn. S8 |  | 108.81
|  | Súčet |  | 1429.93
22 | 283220002300 | Hydroizolačná fólia PVC-P FATRAFOL 810, hr. 2,00 mm, š. 1,6/2,05 m, izolácia plochých striech, sivá, FATRA IZOLFA(alebo ekvivalent) | m2 | 1429.93
23 | 311970001500 | Vrut SK-RB Power do dĺžky 150 mm na upevnenie FATRAFOL alebo ekvivalent | ks | 1429.93
24 | 712873230.S | Zhotovenie povlakovej krytiny vytiahnutím izol.povlaku z PVC-P fólie na konštrukcie prevyšujúce úroveň strechy do 50 cm so zvarením spoju | m2 | 27.45
"Objekt SO-01
"kanaliz. a strešné vetráky a prestupy cez strechu
|  | (25*0,18)*0,5 |  | 2.25
"Vetracie šachty+ výlez na strechu
|  | 14*1,8 |  | 25.2
|  | Súčet |  | 27.45
25 | 245920000900.S | Zálievka pre poisťovanie tesnosti zvarov fóliou z PVC-P | kg | 27.45
26 | 283220002300.S | Hydroizolačná fólia PVC-P hr. 2,0 mm izolácia plochých striech | m2 | 27.45
27 | 712873240.S | Zhotovenie povlakovej krytiny vytiahnutím izol. povlaku PVC-P na konštrukcie prevyšujúce úroveň strechy nad 50 cm prikotvením so zváraným spojom | m2 | 377.71
"Strecha - atika
|  | 172,9" pre S1 |  | 172.9
|  | 96,2" pre S2 |  | 96.2
|  | 24,57" pre S3 |  | 24.57
|  | 8,93" pre S4 |  | 8.93
|  | 5,25" pre S5 |  | 5.25
|  | 3,98" pre S6 |  | 3.98
|  | 28,62" pre S7 |  | 28.62
|  | 37,26" pre S8 |  | 37.26
|  | Súčet |  | 377.71
28 | 283220001200 | Hydroizolačná fólia PVC-P FATRAFOL, strešných detailov, farba sivá (alebo ekvivalent) | m2 | 377.71
29 | 311970001500 | Vrut SK-RB Power do dĺžky 150 mm na upevnenie FATRAFOL alebo ekvivalent | ks | 377.71
30 | 712973210.S | Detaily k PVC-P fóliam preplátanie spojov | m | 1257.66
"Objekt SO-01
|  | 836,4+275,01+146,25 |  | 1257.66
|  | Súčet |  | 1257.66
31 | 283220002300 | Hydroizolačná fólia PVC-P FATRAFOL 810, hr. 2,00 mm, š. 1,6/2,05 m, izolácia plochých striech, sivá, FATRA IZOLFA(alebo ekvivalent) | m2 | 1257.66
32 | 712973240.S | Detaily k PVC-P fóliam osadenie vetracích komínkov | ks | 46
"Objekt SO-01
|  | 36" na streche S1;S2;S7;S8 |  | 36
|  | 10"na streche pre prestup káblov -PK |  | 10
|  | Súčet |  | 46
33 | 283220002300.S | Hydroizolačná fólia PVC-P hr. 2,0 mm izolácia plochých striech | m2 | 46
34 | 283770004000.S | Odvetrávací komín pre PVC-P fólie, výška 225 mm, priemer 75 mm | ks | 46
35 | 311690001000.S | Rozperný nit 6x30 mm do betónu, hliníkový | ks | 46
36 | 712990040.S | Položenie geotextílie vodorovne alebo zvislo na strechy ploché do 10° | m2 | 3473.88
"Objekt SO-01
"Strecha -300g/m2
|  | 877,35"ozn. S1 |  | 877.35
|  | 301,50" ozn. S2 |  | 301.5
|  | 50,72" ozn. S3 |  | 50.72
|  | 6,88" ozn. S4 |  | 6.88
|  | 9,00" ozn. S5 |  | 9
|  | 11,50" ozn. S6 |  | 11.5
|  | 64,17" ozn. S7 |  | 64.17
|  | 108,81" ozn. S8 |  | 108.81
"Pojazdné strechy-500g/m2
|  | 622,67*2" ozn S10 |  | 1245.34
|  | 210,45*2" ozn.S11 |  | 420.9
|  | Medzisúčet |  | 3096.17
"Strecha - atika 300g/m2
|  | 172,9" pre S1 |  | 172.9
|  | 96,2" pre S2 |  | 96.2
|  | 24,57" pre S3 |  | 24.57
|  | 8,93" pre S4 |  | 8.93
|  | 5,25" pre S5 |  | 5.25
|  | 3,98" pre S6 |  | 3.98
|  | 28,62" pre S7 |  | 28.62
|  | 37,26" pre S8 |  | 37.26
|  | Medzisúčet |  | 377.71
|  | Súčet |  | 3473.88
37 | 693110004500.S | Geotextília polypropylénová netkaná 300 g/m2 | m2 | 2078.79
"Objekt SO-01
"Strecha
|  | 877,35"ozn. S1 |  | 877.35
|  | 301,50" ozn. S2 |  | 301.5
|  | 50,72" ozn. S3 |  | 50.72
|  | 6,88" ozn. S4 |  | 6.88
|  | 9,00" ozn. S5 |  | 9
|  | 11,50" ozn. S6 |  | 11.5
|  | 64,17" ozn. S7 |  | 64.17
|  | 108,81" ozn. S8 |  | 108.81
|  | Medzisúčet |  | 1429.93
"Strecha - atika
|  | 172,9" pre S1 |  | 172.9
|  | 96,2" pre S2 |  | 96.2
|  | 24,57" pre S3 |  | 24.57
|  | 8,93" pre S4 |  | 8.93
|  | 5,25" pre S5 |  | 5.25
|  | 3,98" pre S6 |  | 3.98
|  | 28,62" pre S7 |  | 28.62
|  | 37,26" pre S8 |  | 37.26
|  | Medzisúčet |  | 377.71
|  | Súčet |  | 1807.64
38 | 693110003200.S | Geotextília polypropylénová netkaná 500 g/m2 | m2 | 1666.24
"Objekt SO-01
"Pojazdné strechy
|  | 622,67*2" ozn S10 |  | 1245.34
|  | 210,45*2" ozn.S11 |  | 420.9
|  | Súčet |  | 1666.24
39 | 712991040 | Montáž podkladnej konštrukcie z OSB dosiek atike šírky 411 - 620 mm pod klampiarske konštrukcie | m | 6.2
"Objekt SO-01
|  | 3,75+2,45"strecha S5 a S6_ poodkvapové žľaby |  | 6.2
|  | Súčet |  | 6.2
40 | 607260000300 | Doska OSB 3 Superfinish ECO nebrúsené hrxlxš 18x2500x1250 mm, JAFHOLZ alebo ekvivalent | m2 | 3.1
|  | 6,2 * 0,5 |  | 3.1
41 | 998712103.S | Presun hmôt pre izoláciu povlakovej krytiny v objektoch výšky nad 12 do 24 m | t | 9.44
| 713 | Izolácie tepelné
42 | 713144070.S | Montáž tepelnej izolácie z XPS kladený voľne | m2 | 833.12
"Pojazdné strechy
|  | 622,67" ozn S10 |  | 622.67
|  | 210,45" ozn.S11 |  | 210.45
|  | Súčet |  | 833.12
43 | 283750003800 | Doska XPS STYRODUR 5000 CS hr. 100 mm, pre extrémne zaťaženie, parkoviská, haly, ISOVER alebo ekvivalent | m2 | 849.78
|  | 833,12 * 1,02 |  | 849.78
44 | 713146401 | Montáž tepelnej izolácie striech plochých do 10° doskami PIR TR27 " Kingspan Therma" hr. 100 mm, lepenim ,prikotvením | m2 | 377.71
"Objekt SO-01
"Strecha - atika
|  | 172,9" pre S1 |  | 172.9
|  | 96,2" pre S2 |  | 96.2
|  | 24,57" pre S3 |  | 24.57
|  | 8,93" pre S4 |  | 8.93
|  | 5,25" pre S5 |  | 5.25
|  | 3,98" pre S6 |  | 3.98
|  | 28,62" pre S7 |  | 28.62
|  | 37,26" pre S8 |  | 37.26
|  | Súčet |  | 377.71
45 | 2323900250 | Polyuretanová doska s uzavretou bunkovou štrukt.(tvrdá pena), hr. 100 mm " PUR/PIR TR 27 FM" Kingspan Therma" (alebo ekvivalent) | m2 | 385.26
Aplikácia: Polyuretanová pena na striekanie, objemová hustota: 29-32kg/m3. Použitie: · Izolácia striech, stien a stropov budov, priemyselných, komerčných a obytných budov, nové aj existujúce (rekonštrukcia) · Izolácia priemyselných nádrží, potrubí
|  | 377,71 * 1,02 |  | 385.26
46 | 713146420 | Montáž tepelnej izolácie striech plochých do 10° doskami PIR TR27 " Kingspan Therma" hr. 200 mm, rozloženej v dvoch vrstvách, lepenim ,prikotvením | m2 | 1429.93
"Objekt SO-01
"Strecha
|  | 877,35"ozn. S1 |  | 877.35
|  | 301,50" ozn. S2 |  | 301.5
|  | 50,72" ozn. S3 |  | 50.72
|  | 6,88" ozn. S4 |  | 6.88
|  | 9,00" ozn. S5 |  | 9
|  | 11,50" ozn. S6 |  | 11.5
|  | 64,17" ozn. S7 |  | 64.17
|  | 108,81" ozn. S8 |  | 108.81
|  | Súčet |  | 1429.93
47 | 28329375001 | Polyuretanová doska s uzavretou bunkovou štrukt.(tvrdá pena), hr. 100 mm " PUR/PIR TR 27 FM" Kingspan Therma" (alebo ekvivalent), v dvoch vrstvách | m2 | 2917.06
|  | 2859,86 * 1,02 |  | 2917.06
48 | 998713103.S | Presun hmôt pre izolácie tepelné v objektoch výšky nad 12 m do 24 m | t | 7.13
Celkom

## SO 01.1 c - Zadanie
ZADANIE S VÝKAZOM VÝMER
Stavba: Bratislava III. OR PZ, rekonštrukcia objektu
Objekt: SO 01.1 Budova OR PZ, Bratislava 3 - ZELENÁ ČASŤ PRÁC
Časť: |  | SO 01.1 c) -VÝMENA OTVOROVÝCH KONŠTRUKCIÍ
Objednávateľ: MV SR, Pribinova 2, Bratislava
Zhotoviteľ: Bude určený výberovým konaním |  |  |  |  | Spracoval: Proka Projekt
Miesto. Vajnorská č.25, Bratislava III. |  |  |  |  | Dátum: 2. 1. 2023
Č. | Kód položky | Popis | MJ | Množstvo celkom | Jednotková cena zadania | Celková cena zadania
1 | 2 | 3 | 4 | 5 | 6 | 7
| HSV | Práce a dodávky HSV
| 3 | Zvislé a kompletné konštrukcie
1 | 319202321 | Vyrovnanie nerovného povrchu pri osadzovaní výplní primurovaním hr.30-80 mm | m2 | 625.83
"Pre objekt SO-01"
"Okenné otvory vonkajšie
|  | 15*(2,4+0,6+2,4+0,6)*0,30 |  | 27
|  | 3*(1,5+0,6+1,5+0,6)*0,30 |  | 3.78
|  | 2*(0,9+0,6+0,9+0,6)*0,30 |  | 1.8
|  | 1*(0,9+0,6+0,9+0,6)*0,30 |  | 0.9
|  | 19*(1,5+1,8+1,5+1,8)*0,30 |  | 37.62
|  | 26*(2,4+2,1+2,4+2,1)*0,30 |  | 70.2
|  | 1*(2,4+2,4+2,4+2,4)*0,30 |  | 2.88
|  | 4*(0,9+0,6+0,9+0,6)*0,30 |  | 3.6
|  | 1*(0,9+2,1+0,9+2,1)*0,30 |  | 1.8
|  | 1*(1,5+2,1+1,5+2,1)*0,30 |  | 2.16
|  | 1*(4,8+2,1+4,8+2,1)*0,30 |  | 4.14
|  | 2*(1,5+2,1+1,5+2,1)*0,30 |  | 4.32
|  | 8*(1,5+1,8+1,5+1,8)*0,30 |  | 15.84
|  | 130*(2,4+1,8+2,4+1,8)*0,30 |  | 327.6
|  | 8*(4,8+1,8+4,8+1,8)*0,30 |  | 31.68
|  | 13*(1,2+1,8+1,2+1,8)*0,30 |  | 23.4
|  | 4*(0,9+1,8+0,9+1,8)*0,30 |  | 6.48
|  | 1*(1,5+1,8+1,5+1,8)*0,30 |  | 1.98
|  | 1*(3,6+1,8+3,6+1,8)*0,30 |  | 3.24
|  | 1*(1,2+1,2+1,2+1,2)*0,30 |  | 1.44
|  | 1*(0,9+1,2+0,9+1,2)*0,30 |  | 1.26
"Dverné otvory vonkajšie
|  | 1*(3,0+3,0+3,0)*0,30 |  | 2.7
|  | 2*(3,0+3,3+3,3)*0,30 |  | 5.76
|  | 1*(1,5+2,6+2,6)*0,30 |  | 2.01
|  | 3*(1,8+2,6+2,6)*0,30 |  | 6.3
|  | 2*(1,8+3,0+3,0)*0,30 |  | 4.68
|  | 1*(2,5+3,0+3,0)*0,30 |  | 2.55
|  | 1*(1,6+2,0+2,0)*0,30 |  | 1.68
|  | 1*(0,9+2,0+2,0)*0,30 |  | 1.47
|  | 2*(3,5+3,0+3,0)*0,30 |  | 5.7
|  | 2*(0,8+2,0+2,0)*0,30 |  | 2.88
|  | 1*(1,1+2,1+2,1)*0,30 |  | 1.59
|  | 9*(0,9+2,4+2,4)*0,30 |  | 15.39
|  | Súčet |  | 625.83
| 6 | Úpravy povrchov, podlahy, osadenie
2 | 612409991 | Začistenie omietok (s dodaním hmoty) okolo okien, dverí,podláh, obkladov atď. | m | 2086.1
"VONKAJŠIE OSTENIE, NADPRAŽIE - nové okná, dvere
"Pre objekt SO-01"
"Okenné otvory vonkajšie
|  | 15*(2,4+0,6+2,4+0,6) |  | 90
|  | 3*(1,5+0,6+1,5+0,6) |  | 12.6
|  | 2*(0,9+0,6+0,9+0,6) |  | 6
|  | 1*(0,9+0,6+0,9+0,6) |  | 3
|  | 19*(1,5+1,8+1,5+1,8) |  | 125.4
|  | 26*(2,4+2,1+2,4+2,1) |  | 234
|  | 1*(2,4+2,4+2,4+2,4) |  | 9.6
|  | 4*(0,9+0,6+0,9+0,6) |  | 12
|  | 1*(0,9+2,1+0,9+2,1) |  | 6
|  | 1*(1,5+2,1+1,5+2,1) |  | 7.2
|  | 1*(4,8+2,1+4,8+2,1) |  | 13.8
|  | 2*(1,5+2,1+1,5+2,1) |  | 14.4
|  | 8*(1,5+1,8+1,5+1,8) |  | 52.8
|  | 130*(2,4+1,8+2,4+1,8) |  | 1092
|  | 8*(4,8+1,8+4,8+1,8) |  | 105.6
|  | 13*(1,2+1,8+1,2+1,8) |  | 78
|  | 4*(0,9+1,8+0,9+1,8) |  | 21.6
|  | 1*(1,5+1,8+1,5+1,8) |  | 6.6
|  | 1*(3,6+1,8+3,6+1,8) |  | 10.8
|  | 1*(1,2+1,2+1,2+1,2) |  | 4.8
|  | 1*(0,9+1,2+0,9+1,2) |  | 4.2
"Dverné otvory vonkajšie
|  | 1*(3,0+3,0+3,0) |  | 9
|  | 2*(3,0+3,3+3,3) |  | 19.2
|  | 1*(1,5+2,6+2,6) |  | 6.7
|  | 3*(1,8+2,6+2,6) |  | 21
|  | 2*(1,8+3,0+3,0) |  | 15.6
|  | 1*(2,5+3,0+3,0) |  | 8.5
|  | 1*(1,6+2,0+2,0) |  | 5.6
|  | 1*(0,9+2,0+2,0) |  | 4.9
|  | 2*(3,5+3,0+3,0) |  | 19
|  | 2*(0,8+2,0+2,0) |  | 9.6
|  | 1*(1,1+2,1+2,1) |  | 5.3
|  | 9*(0,9+2,4+2,4) |  | 51.3
|  | Súčet |  | 2086.1
| 9 | Ostatné konštrukcie a práce-búranie
3 | 967031734 | Prikresanie plošné, muriva z akýchkoľvek tehál pálených na akúkoľvek maltu hr. do 300 mm, -0,55700t | m2 | 625.83
"Pre objekt SO-01"
"Okenné otvory vonkajšie
|  | 15*(2,4+0,6+2,4+0,6)*0,30 |  | 27
|  | 3*(1,5+0,6+1,5+0,6)*0,30 |  | 3.78
|  | 2*(0,9+0,6+0,9+0,6)*0,30 |  | 1.8
|  | 1*(0,9+0,6+0,9+0,6)*0,30 |  | 0.9
|  | 19*(1,5+1,8+1,5+1,8)*0,30 |  | 37.62
|  | 26*(2,4+2,1+2,4+2,1)*0,30 |  | 70.2
|  | 1*(2,4+2,4+2,4+2,4)*0,30 |  | 2.88
|  | 4*(0,9+0,6+0,9+0,6)*0,30 |  | 3.6
|  | 1*(0,9+2,1+0,9+2,1)*0,30 |  | 1.8
|  | 1*(1,5+2,1+1,5+2,1)*0,30 |  | 2.16
|  | 1*(4,8+2,1+4,8+2,1)*0,30 |  | 4.14
|  | 2*(1,5+2,1+1,5+2,1)*0,30 |  | 4.32
|  | 8*(1,5+1,8+1,5+1,8)*0,30 |  | 15.84
|  | 130*(2,4+1,8+2,4+1,8)*0,30 |  | 327.6
|  | 8*(4,8+1,8+4,8+1,8)*0,30 |  | 31.68
|  | 13*(1,2+1,8+1,2+1,8)*0,30 |  | 23.4
|  | 4*(0,9+1,8+0,9+1,8)*0,30 |  | 6.48
|  | 1*(1,5+1,8+1,5+1,8)*0,30 |  | 1.98
|  | 1*(3,6+1,8+3,6+1,8)*0,30 |  | 3.24
|  | 1*(1,2+1,2+1,2+1,2)*0,30 |  | 1.44
|  | 1*(0,9+1,2+0,9+1,2)*0,30 |  | 1.26
"Dverné otvory vonkajšie
|  | 1*(3,0+3,0+3,0)*0,30 |  | 2.7
|  | 2*(3,0+3,3+3,3)*0,30 |  | 5.76
|  | 1*(1,5+2,6+2,6)*0,30 |  | 2.01
|  | 3*(1,8+2,6+2,6)*0,30 |  | 6.3
|  | 2*(1,8+3,0+3,0)*0,30 |  | 4.68
|  | 1*(2,5+3,0+3,0)*0,30 |  | 2.55
|  | 1*(1,6+2,0+2,0)*0,30 |  | 1.68
|  | 1*(0,9+2,0+2,0)*0,30 |  | 1.47
|  | 2*(3,5+3,0+3,0)*0,30 |  | 5.7
|  | 2*(0,8+2,0+2,0)*0,30 |  | 2.88
|  | 1*(1,1+2,1+2,1)*0,30 |  | 1.59
|  | 9*(0,9+2,4+2,4)*0,30 |  | 15.39
|  | Súčet |  | 625.83
4 | 968071116.S | Demontáž dverí kovových vchodových, 1 bm obvodu - 0,005t | m | 20.1
"odvoz+ likvidácia
"Dverné otvory vonkajšie - búracie práce
|  | 1*5,6" pol. D |  | 5.6
|  | 1*4,9"pol. D |  | 4.9
|  | 2*4,8"pol. D |  | 9.6
|  | Súčet |  | 20.1
5 | 968071136.S | Vyvesenie kovového krídla vrát do suti plochy do 4 m2 | ks | 4
"odvoz+ likvidácia
|  | 4"Dverné otvory vonkajšie - búracie práce |  | 4
|  | Súčet |  | 4
6 | 968071137.S | Vyvesenie kovového krídla vrát do suti plochy nad 4 m2 | ks | 3
"odvoz+ likvidácia
|  | 3"Dverné otvory vonkajšie - búracie práce |  | 3
|  | Súčet |  | 3
7 | 968072558.S | Vybúranie kovových vrát plochy do 5 m2, -0,06000t | m2 | 17.94
"odvoz+ likvidácia
"Dverné otvory vonkajšie - búracie práce
|  | 1*(1,50*2,6)" pol. D |  | 3.9
|  | 3*(1,8*2,6)" pol. D |  | 14.04
|  | Súčet |  | 17.94
8 | 968072559.S | Vybúranie kovových vrát plochy nad 5 m2, -0,06600t | m2 | 28.8
"odvoz+ likvidácia
"Dverné otvory vonkajšie - búracie práce
|  | 1*(3,0*3,0)" pol. D |  | 9
|  | 2*(3,0*3,3)" po. D |  | 19.8
|  | Súčet |  | 28.8
9 | 968081112.S | Vyvesenie plastového okenného krídla do suti plochy do 1, 5 m2, -0,01400t | ks | 28
"odvoz+ likvidácia
|  | 28"Okenné otvory vonkajšie - búracie práce |  | 28
|  | Súčet |  | 28
10 | 968081113.S | Vyvesenie plastového okenného krídla do suti plochy nad 1, 5 m2, -0,02000t | ks | 215
"odvoz+ likvidácia
|  | 215"Okenné otvory vonkajšie - búracie práce |  | 215
|  | Súčet |  | 215
11 | 968081115.S | Demontáž okien plastových, 1 bm obvodu - 0,007t | m | 1910.4
"likvidácia +odvoz
"Pre objekt SO-01
"Okenné otvory vonkajšie - búracie práce
|  | 15*6,0" pol. O |  | 90
|  | 3*4,2"pol.O |  | 12.6
|  | 2*3,0"pol.O |  | 6
|  | 1*3,0"pol.O |  | 3
|  | 19*6,6"pol.O |  | 125.4
|  | 26*9,0"pol.O |  | 234
|  | 1*9,6"pol.O |  | 9.6
|  | 4*3,0"pol.O |  | 12
|  | 1*6,0"pol.O |  | 6
|  | 1*7,2"pol.O |  | 7.2
|  | 1*13,8"pol.O |  | 13.8
|  | 2*7,2"pol.O |  | 14.4
|  | 8*6,6"pol.O |  | 52.8
|  | 130*8,4"pol.O |  | 1092
|  | 8*13,2"pol.O |  | 105.6
|  | 13*6,0"pol.O |  | 78
|  | 4*5,4"pol.O |  | 21.6
|  | 1*6,6"pol.O |  | 6.6
|  | 1*10,8"pol.O |  | 10.8
|  | 1*4,8"pol.O |  | 4.8
|  | 1*4,2"pol.O |  | 4.2
|  | Súčet |  | 1910.4
12 | 968081116.S | Demontáž dverí plastových vchodových, 1 bm obvodu - 0,012t | m | 113.9
"odvoz+ likvidácia
"Dverné otvory vonkajšie - búracie práce
|  | 2*8,75" pol. D |  | 17.5
|  | 2*7,8" pol.D |  | 15.6
|  | 1*8,9" pol. D |  | 8.9
|  | 9*6,6" pol. D |  | 59.4
|  | 1*7,6"pol. D |  | 7.6
|  | 1*4,9"pol. D |  | 4.9
|  | Súčet |  | 113.9
13 | 968081125.S | Vyvesenie plastového dverného krídla do suti plochy do 2 m2, -0,02600t | ks | 1
"odvoz+ likvidácia
|  | 1"Dverné otvory vonkajšie - búracie práce |  | 1
|  | Súčet |  | 1
14 | 968081126.S | Vyvesenie plastového dverného krídla do suti plochy nad 2 m2, -0,03000t | ks | 15
"odvoz+ likvidácia
|  | 15"Dverné otvory vonkajšie - búracie práce |  | 15
|  | Súčet |  | 15
15 | 9790089620 | Zákonný poplatok obci | t | 373.8
16 | 979011111.S | Zvislá doprava sutiny a vybúraných hmôt za prvé podlažie nad alebo pod základným podlažím | t | 371.61
17 | 979011121.S | Zvislá doprava sutiny a vybúraných hmôt za každé ďalšie podlažie | t | 1495.2
|  | 373,8*4 |  | 1495.2
|  | Súčet |  | 1495.2
18 | 979081111.S | Odvoz sutiny a vybúraných hmôt na skládku do 1 km | t | 371.61
19 | 979081121.S | Odvoz sutiny a vybúraných hmôt na skládku za každý ďalší 1 km | t | 5607
|  | 373,8*15" do 15 km |  | 5607
|  | Súčet |  | 5607
20 | 979082111.S | Vnútrostavenisková doprava sutiny a vybúraných hmôt do 10 m | t | 371.61
21 | 979082212.S | Vodorovná doprava sutiny po suchu s naložením a so zložením na vzdialenosť do 50 m | t | 371.61
22 | 979087213.S | Nakladanie na dopravné prostriedky pre vodorovnú dopravu vybúraných hmôt | t | 371.61
23 | 979089112.S | Poplatok za skládku - drevo, sklo, plasty (17 02 ), ostatné | t | 21.36
24 | 979089312 | Poplatok za skladovanie - kovy (meď, bronz, mosadz atď.) (17 04 ), ostatné | t | 3.53
25 | 979089612.S | Poplatok za skládku - iné odpady zo stavieb a demolácií (17 09), ostatné | t | 348.91
26 | 979089713 | Prenájom kontajneru 7 m3 | ks | 2
| 99 | Presun hmôt HSV
27 | 999281111.S | Presun hmôt pre opravy a údržbu objektov vrátane vonkajších plášťov výšky do 25 m | t | 371.61
| PSV | Práce a dodávky PSV
| 764 | Konštrukcie klampiarske
28 | 764410350 | Oplechovanie parapetov z hliníkového Al plechu vrátane rohov rš 270 mm + prislušenstvo a vrátane farebnej úpravy | m | 540
" Oplechovanie vonkajších parapetov ozn OP
" pre objekt SO -01
|  | 15*2,4" Pol. OP1 |  | 36
|  | 3*1,5"Pol. OP2 |  | 4.5
|  | 2*0,9"Pol. OP3 |  | 1.8
|  | 1*0,9"Pol. OP4 |  | 0.9
|  | 19*1,5" Pol.OP5 |  | 28.5
|  | 26*2,4" Pol. OP6 |  | 62.4
|  | 1*2,4"Pol. OP7 |  | 2.4
|  | 4*0,9"Pol. OP8 |  | 3.6
|  | 2*0,9"Pol. OP9 |  | 1.8
|  | 1*1,5" Pol. OP10 |  | 1.5
|  | 1*4,8"Pol. OP11 |  | 4.8
|  | 2*1,5" Pol. OP12 |  | 3
|  | 8*1,5"Pol. OP12a |  | 12
|  | 130*2,4" Pol. OP13 |  | 312
|  | 8*4,8"Pol. OP14 |  | 38.4
|  | 13*1,2" Pol. OP15 |  | 15.6
|  | 4*0,9"Pol. OP16 |  | 3.6
|  | 1*1,5" Pol. OP17 |  | 1.5
|  | 1*3,6"Pol. OP18 |  | 3.6
|  | 1*1,2" Pol. OP19 |  | 1.2
|  | 1*0,9"Pol. OP20 |  | 0.9
|  | Súčet |  | 540
29 | 998764103.S | Presun hmôt pre konštrukcie klampiarske v objektoch výšky nad 12 do 24 m | t | 1.21
| 766 | Konštrukcie stolárske
30 | 766496111 | Montáž vnútorných parapetov - laminát | m | 540
"Vnútorné parapety ozn. PD pre nové okná
" pre objekt SO -01
|  | 15*2,4" Pol. PD1 |  | 36
|  | 3*1,5"Pol. PD2 |  | 4.5
|  | 2*0,9"Pol. PD3 |  | 1.8
|  | 1*0,9"Pol. PD4 |  | 0.9
|  | 19*1,5" Pol.PD5 |  | 28.5
|  | 26*2,4" Pol. PD6 |  | 62.4
|  | 1*2,4"Pol. PD7 |  | 2.4
|  | 4*0,9"Pol. PD8 |  | 3.6
|  | 2*0,9"Pol. PD9 |  | 1.8
|  | 1*1,5" Pol. PD10 |  | 1.5
|  | 1*4,8"Pol. PD11 |  | 4.8
|  | 2*1,5" Pol. PD12 |  | 3
|  | 8*1,5"Pol. PD12a |  | 12
|  | 130*2,4" Pol. PD13 |  | 312
|  | 8*4,8"Pol. PD14 |  | 38.4
|  | 13*1,2" Pol. PD15 |  | 15.6
|  | 4*0,9"Pol. PD16 |  | 3.6
|  | 1*1,5" Pol. PD17 |  | 1.5
|  | 1*3,6"Pol. PD18 |  | 3.6
|  | 1*1,2" Pol. PD19 |  | 1.2
|  | 1*0,9"Pol. PD20 |  | 0.9
|  | Súčet |  | 540
31 | 6119000300 | Parapetná doska vlhkovzdorná DTD vrchná vrstva: CPL laminát SPRELA 0,7 mm širka 350 mm alebo ekvivalent | m | 545.4
|  | 540 |  | 540
|  | Súčet |  | 540
32 | 766621400.1 | Montáž plastového, hliníkového okna, okennej steny s hydroizolačnými ISO páskami (exteriérová a interiérová), za 1 bm montáže ,Uwmax= 0,65W/m2K, Rmin= 36 dB "EXTERIER" | m | 1910.4
"Pre objekt SO-01"
"Okenné otvory vonkajšie
|  | 15*6,0"pol.č.1/O |  | 90
|  | 3*4,2"pol.č.2/O |  | 12.6
|  | 2*3,0"pol.č 3/O |  | 6
|  | 1*3,0"pol.č. 4/O |  | 3
|  | 19*6,6"pol.č. 5/O |  | 125.4
|  | 26*9,0"pol.č. 6/O |  | 234
|  | 1*9,6"pol.č. 7/O |  | 9.6
|  | 4*3,0"pol.č. 8/O |  | 12
|  | 1*6,0"pol.č. 9/O |  | 6
|  | 1*7,2"pol.č. 10/O |  | 7.2
|  | 1*13,8"pol.č. 11/O |  | 13.8
|  | 2*7,2"pol.č. 12/O |  | 14.4
|  | 8*6,6"pol.č. 12a/O |  | 52.8
|  | 130*8,4"pol. č. 13/O |  | 1092
|  | 8*13,2"pol.č. 14/O |  | 105.6
|  | 13*6,0"pol.č. 15/O |  | 78
|  | 4*5,4"pol.č. 16/O |  | 21.6
|  | 1*6,6"pol.č. 17/O |  | 6.6
|  | 1*10,8"pol.č. 18/O |  | 10.8
|  | 1*4,8"pol.č. 19/O |  | 4.8
|  | 1*4,2"pol.č.20/O |  | 4.2
|  | Súčet |  | 1910.4
33 | 2832301230 | Tesniaca fólia CX exteriér 290 mm/30 m, pre okenné konštrukcie | m | 1910.4
34 | 2832301280 | Tesniaca fólia CX interiér 290 mm, pre okenné konštrukcie | m | 1910.4
35 | 61141000-PC1 | Plastová okenná stena , rozmer 2400x600 mm (šxv) s izolačným trojsklom bezpeč. sklom triedy P2 , okná sklopné , Uwmax= 0,65W/m2K, Rmin= 36 dB, celoobvodové kovanie - 6 komorový profil,v zmysle popisu vo výpise stav. prvkov | ks | 15
|  | 15" ozn.č. 1/O |  | 15
|  | Súčet |  | 15
36 | 61141000-PC2 | Plastové okno jednokrídlové - sklopné s aretovaním, združené, rozmer 1500x600 mm (šxv) s izolačným trojsklom ,Uwmax= 0,65W/m2K, Rmin= 36 dB, celoobvodové kovanie - 6 komorový profil; v zmysle popisu vo výpise stav. prvkov | ks | 3
|  | 3" ozn.č. 2/O |  | 3
|  | Súčet |  | 3
37 | 61141000-PC3 | Plastové okno jednokrídlové - sklopné s aretovaním, združené, rozmer 900x600 mm (šxv) s izolačným trojsklom ,Uwmax= 0,65W/m2K, Rmin= 36 dB, celoobvodové kovanie - 6 komorový profil; v zmysle popisu vo výpise stav. prvkov | ks | 2
|  | 2" ozn.č. 3/O |  | 2
|  | Súčet |  | 2
38 | 61141000-PC4 | Plastové okno jednokrídlové - sklopné s aretovaním, združené, rozmer 1200x600 mm (šxv) s izolačným trojsklom ,Uwmax= 0,65W/m2K, Rmin= 36 dB, celoobvodové kovanie - 6 komorový profil; v zmysle popisu vo výpise stav. prvkov | ks | 1
|  | 1" ozn.č. 4/O |  | 1
|  | Súčet |  | 1
39 | 61141000-PC5 | Plastové okno jednokrídlové, otváravé- sklopné s aretovaním, rozmer 1 500x1 800 mm (šxv) s izolačným trojsklom bezpeč. sklom triedy P2 ,Uwmax= 0,65 W/m2K, Rmin= 36 dB, celoobvodové kovanie - 6 komorový profil, V zmysle popisu vo výpise stav.prvkov | ks | 19
|  | 19" ozn.č. 5/O |  | 19
|  | Súčet |  | 19
40 | 61141000-PC6 | Plastová okenná stena , rozmer 2400x2100 mm (šxv) s izolačným trojsklom bezpeč. sklom triedy P2 , okná otváravé, sklopné , Uwmax= 0,65 W/m2K, Rmin= 36 dB, celoobvodové kovanie - 6 komorový profil,v zmysle popisu vo výpise stav. prvkov | ks | 26
|  | 26" ozn.č. 6/O |  | 26
|  | Súčet |  | 26
41 | 61141000-PC7 | Plastová okenná stena , rozmer 2400x2400 mm (šxv) s izolačným trojsklom bezpeč. sklom triedy P2 , okná fixné, sklopné , Uwmax= 0,65 W/m2K, Rmin= 36 dB, celoobvodové kovanie - 6 komorový profil,v zmysle popisu vo výpise stav. prvkov | ks | 1
|  | 1" ozn.č. 7/O |  | 1
|  | Súčet |  | 1
42 | 61141000-PC8 | Plastové okno jednokrídlové - sklopné s aretovaním, združené, rozmer 900x900 mm (šxv) s izolačným trojsklom ,Uwmax= 0,65W/m2K, Rmin= 36 dB, celoobvodové kovanie - 6 komorový profil; v zmysle popisu vo výpise stav. prvkov | ks | 4
|  | 4" ozn.č. 8/O |  | 4
|  | Súčet |  | 4
43 | 61141000-PC9 | Plastová okenná stena , rozmer 900x2100 mm (šxv) s izolačným trojsklom bezpeč. sklom triedy P2, združena , okná otváravé, sklopné , Uwmax= 0,65 W/m2K, Rmin= 36 dB, celoobvodové kovanie - 6 komorový profil,v zmysle popisu vo výpise stav. prvkov | ks | 1
|  | 1" ozn.č. 9/O |  | 1
|  | Súčet |  | 1
44 | 61141000-PC10 | Plastová okenná stena , rozmer 1500x2100 mm (šxv) s izolačným trojsklom bezpeč. sklom triedy P2, združena , okná otváravé, sklopné , Uwmax= 0,65 W/m2K, Rmin= 36 dB, celoobvodové kovanie - 6 komorový profil,v zmysle popisu vo výpise stav. prvkov | ks | 1
|  | 1" ozn.č. 10/O |  | 1
|  | Súčet |  | 1
45 | 61141000-PC11 | Plastová okenná stena , rozmer 4800x2100 mm (šxv) s izolačným trojsklom bezpeč. sklom triedy P2, združena , okná otváravé, sklopné , Uwmax= 0,65 W/m2K, Rmin= 36 dB, celoobvodové kovanie - 6 komorový profil,v zmysle popisu vo výpise stav. prvkov | ks | 1
|  | 1" ozn.č. 11/O |  | 1
|  | Súčet |  | 1
46 | 61141000-PC12 | Plastové okno delené dvojkrídlové združené otváravé, dolné sklopné s aretovaním, rozmer 1500x2100 mm (šxv) s izolačným trojsklom ,Uwmax= 0,65W/m2K, Rmin= 36 dB, celoobvodové kovanie - 6 komorový profil; v zmysle popisu vo výpise stav. prvkov | ks | 2
|  | 2" ozn.č. 12/O |  | 2
|  | Súčet |  | 2
47 | 61141000-PC12a | Plastové okno delené dvojkrídlové združené otváravé, dolné sklopné s aretovaním, rozmer 1500x1800 mm (šxv) s izolačným trojsklom ,Uwmax= 0,65W/m2K, Rmin= 36 dB, celoobvodové kovanie - 6 komorový profil; v zmysle popisu vo výpise stav. prvkov | ks | 8
|  | 8" ozn.č. 12a/O |  | 8
|  | Súčet |  | 8
48 | 61141000-PC13 | Plastová okenná stena , rozmer 2400x1800 mm (šxv) s izolačným trojsklom bezpeč. sklom triedy P2, združena , okná otváravé, sklopné , Uwmax= 0,65 W/m2K, Rmin= 36 dB, celoobvodové kovanie - 6 komorový profil,v zmysle popisu vo výpise stav. prvkov | ks | 130
|  | 130" ozn.č.13/O |  | 130
|  | Súčet |  | 130
49 | 61141000-PC14 | Plastová okenná stena , rozmer 4800x1800 mm (šxv) s izolačným trojsklom bezpeč. sklom triedy P2, združena , okná otváravé, sklopné , Uwmax= 0,65 W/m2K, Rmin= 36 dB, celoobvodové kovanie - 6 komorový profil,v zmysle popisu vo výpise stav. prvkov | ks | 8
|  | 8" ozn.č.14/O |  | 8
|  | Súčet |  | 8
50 | 61141000-PC15 | Plastové okno jednokrídlové, otváravé- sklopné s aretovaním, rozmer 1 200x1 800 mm (šxv) s izolačným trojsklom bezpeč. sklom triedy P2 ,Uwmax= 0,65 W/m2K, Rmin= 36 dB, celoobvodové kovanie - 6 komorový profil, V zmysle popisu vo výpise stav.prvkov | ks | 13
|  | 13" ozn.č. 15/O |  | 13
|  | Súčet |  | 13
51 | 61141000-PC16 | Plastové okno jednokrídlové, otváravé- sklopné s aretovaním, rozmer 900x1 800 mm (šxv) s izolačným trojsklom bezpeč. sklom triedy P2 ,Uwmax= 0,65 W/m2K, Rmin= 36 dB, celoobvodové kovanie - 6 komorový profil, V zmysle popisu vo výpise stav.prvkov | ks | 4
|  | 4" ozn.č. 16/O |  | 4
|  | Súčet |  | 4
52 | 61141000-PC17 | Plastové okno dvojkrídlové, otváravé, rozmer 1500x1 800 mm (šxv) s izolačným trojsklom bezpeč. sklom triedy P2 ,Uwmax= 0,65 W/m2K, Rmin= 36 dB, celoobvodové kovanie - 6 komorový profil, V zmysle popisu vo výpise stav.prvkov | ks | 1
|  | 1" ozn.č. 17/O |  | 1
|  | Súčet |  | 1
53 | 61141000-PC18 | Plastová okenná stena , rozmer 3600x1800 mm (šxv) s izolačným trojsklom bezpeč. sklom triedy P2, združena , okná otváravé, sklopné , Uwmax= 0,65 W/m2K, Rmin= 36 dB, celoobvodové kovanie - 6 komorový profil,v zmysle popisu vo výpise stav. prvkov | ks | 1
|  | 1" ozn.č.18/O |  | 1
|  | Súčet |  | 1
54 | 61141000-PC19 | Plastové okno dvojkrídlové, otváravé, rozmer 1200x1 200 mm (šxv) s izolačným trojsklom bezpeč. sklom triedy P2 ,Uwmax= 0,65 W/m2K, Rmin= 36 dB, celoobvodové kovanie - 6 komorový profil, V zmysle popisu vo výpise stav.prvkov | ks | 1
|  | 1" ozn.č. 19/O |  | 1
|  | Súčet |  | 1
55 | 61141000-PC20 | Plastové okno jednokrídlové, otváravé- sklopné s aretovaním, rozmer 900x1 200 mm (šxv) s izolačným trojsklom bezpeč. sklom triedy P2 ,Uwmax= 0,65 W/m2K, Rmin= 36 dB, celoobvodové kovanie - 6 komorový profil, V zmysle popisu vo výpise stav.prvkov | ks | 1
|  | 1" ozn.č. 20/O |  | 1
|  | Súčet |  | 1
56 | 766641071.S | Montáž dverí balkónových plastových s hydroizolačnými ISO páskami (exteriérová a interiérová) "EXTERIER" | m | 59.4
"Pre objekt SO-01
|  | 9*6,6" pol č. 26 s izolačným trojsklom ,triedy P2A -jednokrídlové dvere |  | 59.4
|  | Súčet |  | 59.4
57 | 283290006100.S | Tesniaca paropriepustná fólia polymér-flísová, š. 290 mm, dĺ. 30 m, pre tesnenie pripájacej škáry okenného rámu a muriva z exteriéru | m | 62.37
58 | 283290006200.S | Tesniaca paronepriepustná fólia polymér-flísová, š. 70 mm, dĺ. 30 m, pre tesnenie pripájacej škáry okenného rámu a muriva z interiéru | m | 62.37
59 | 611420000- PC-26 | Balkónové dvere plastové otváravo, vxš 2400x900 mm ,V zmysle popisu vo výpise stav.prvkov | ks | 9
|  | 9" pol č. 26 s izolačným trojsklom ,triedy P2A -jednokrídlové dvere |  | 9
|  | Súčet |  | 9
60 | 767640001 | Montáž exterierovej hliníkovej presklenenej steny, presklenených hliníkových dverí , zarubeň rámová za 1 m obvodu dverí; Uwmax= 0,85W/m2K, Rmin= 36 dB | m | 24.1
"Pre objekt SO-01
|  | 2*7,8" pol č. 6 s bezpeč. sklom triedy P2A -dvojkrídlové dvere s nadsvetlíkom |  | 15.6
|  | 1*8,5" pol č. 6a - dvojkrídlové dvere s bočným a horným nadsvetlíkom |  | 8.5
|  | Súčet |  | 24.1
61 | 61141222 PC-6 | Exterierová hliníková stena zádveria s integrovaným dverným otvorom , 1800/3000, presklenená tepelnoizolačným trojsklom s bezpeč. sklom triedy P2A , svetlíky fixne presklenené, celoobvodové kovanie,vrátane kovania;V zmysle popisu vo výpise prvkov | m2 | 10.8
"pre objekt SO-01
|  | 2*(1,8*3,0) "pol.č.6 s integrovaným dverným otvorom 1800/2100 |  | 10.8
|  | Súčet |  | 10.8
62 | 61141222 PC-6a | Exterierová hliníková stena zádveria s integrovaným dverným otvorom ,roz.š/v 2500/3000, presklenená tepelnoizolačným trojsklom s bezpeč. sklom triedy P2A , svetlíky fixne presklenené, celoobvodové kovanie,vrátane kovania;V zmysle popisu vo výpise prvkov | m2 | 7.5
"pre objekt SO-01
|  | 1*(2,5*3,0) "pol.č.6 s integrovaným dverným otvorom 1600/2100 |  | 7.5
|  | Súčet |  | 7.5
63 | 767640010 | Montáž exterierovej hliníkovej steny zádveria s tepelnoizolačných bez. sklom a automaticky posuvnými dvernými krídlami za 1 m obvodu dverí; Uwmax= 0,85W/m2K, Rmin= 36 dB | m | 39.3
|  | 2*17,0" pol.č.8 |  | 34
|  | 1*5,3" pol.25 |  | 5.3
|  | Súčet |  | 39.3
64 | 553410037 PC-8 | Hliníková stena zádveria 5500/3000 mm s nadsvetlíkom, presklenená tepelnoizolačným bez. sklom s integrovanými dvojkrídlovými automaticky posuvnými dverami na fotobunku, bočné a horné nadsvetlíky fixne presklenené, celoobvodové kovanie;v zmysle popisu VV | m2 | 33
|  | 2*(5,5*3,0) "pol.č.8 |  | 33
|  | Súčet |  | 33
65 | 553410037 PC-25 | Hliníková stena zádveria 1100/2100 mm , presklenená tepelnoizolačným bez. sklom s jednokrídlovým automaticky posuvným dverným krídlom na fotobunku a digitálnym prepínačom, celoobvodové kovanie; v zmysle popisu vo výpise prvkov | m2 | 2.31
|  | 1*(1,1*2,1) "pol.č.25 |  | 2.31
|  | Súčet |  | 2.31
66 | 767640002 | Montáž exerierových dverí hliníkových, tepelnoizolačných za 1 m obvodu dverí; Uwmax= 0,85 W/m2K; Rmin= 36 dB, vrátane kovania | m | 19.3
"Pre objekt SO-01
|  | 1*5,6"pol. č.7-1xP- dvojkrídlové |  | 5.6
|  | 1*4,9"pol. č. 7a - 1xP - jednokrídlové |  | 4.9
|  | 2*4,4"pol.č 24 - 2xP - jednokrídlové |  | 8.8
|  | Súčet |  | 19.3
67 | 611412220 PC-7 | Exteriérové, tepelnoizolačné hliníkové dvere dvojkrídlové bezpeč. otváravé plné , rozmerov 1600/2000 , dvere otváravé, Uwmax=0,85 W/m2K; Rmin= 36dB, do rámovej zárubne celoobvodové kovanie, vrátane kovania ; V zmysle popisu vo výpise prvkov | m2 | 3.2
|  | 1*(1,60*2,0)" pol. č.7-1xP - dvojkrídlové |  | 3.2
|  | Súčet |  | 3.2
68 | 611412220 PC-7a | Exteriérové, tepelnoizolačné hliníkové dvere jednokrídlové bezpeč. otváravé plné , rozmerov 900/2000 , dvere otváravé, Uwmax=0,85 W/m2K; Rmin= 36dB, do rámovej zárubne celoobvodové kovanie, vrátane kovania ; V zmysle popisu vo výpise prvkov | m2 | 4.68
|  | 1*(0,9*2,0)" pol. č.7a-1xP - jednokrídlové |  | 1.8
|  | 2*(0,8*1,8)"pol. č.24 - 2xP -jednokrídlové |  | 2.88
|  | Súčet |  | 4.68
69 | 766669116 | Montáž samozatvárača pre dverné krídla s hmotnosťou do 25 kg | ks | 42
"pre objekt SO-01
|  | 1" pol.č. 1 |  | 1
|  | 2"pol.č.3 |  | 2
|  | 1" pol.č. 4 |  | 1
|  | 3" pol.č. 5 |  | 3
|  | 2" pol.č. 6 |  | 2
|  | 1" pol.č. 6a |  | 1
|  | 1" pol.č. 7 |  | 1
|  | 1" pol.č. 7a |  | 1
|  | 1" pol.č. 9 |  | 1
|  | 1" pol.č. 10 |  | 1
|  | 1" pol.č. 11 |  | 1
|  | 2" pol.č. 12 |  | 2
|  | 1" pol.č. 13 |  | 1
|  | 8" pol.č. 14 |  | 8
|  | 1" pol.č. 15 |  | 1
|  | 3" pol.č. 16 |  | 3
|  | 6" pol.č. 17 |  | 6
|  | 2" pol.č. 21 |  | 2
|  | 1" pol.č. 22 |  | 1
|  | 1" pol.č. 23 |  | 1
|  | 2" pol.č. 24 |  | 2
|  | Súčet |  | 42
70 | 549170000500.S | Samozatvárač dverí do 60 kg hydraulický, rozmer 173x85,5x76 mm, pre dvere šírky max. 900 mm | ks | 40
71 | 549170000600.S | Samozatvárač dverí do 70 kg hydraulický, rozmer 173x85,5x76 mm, pre dvere šírky max. 1500 mm | ks | 2
|  | 2"pol.č.3 |  | 2
|  | Súčet |  | 2
72 | 998766103.S | Presun hmot pre konštrukcie stolárske v objektoch výšky nad 12 do 24 m | t | 34.53
| 767 | Konštrukcie doplnkové kovové
73 | 7676462501 | Montáž bezpečnostnej hliníkovej zárubne, ukotvenie "EXTERIÉR" | ks | 4
"Pre objekt SO-01 - exteriér
|  | 1"pol. č.7-1xP |  | 1
|  | 1"pol. č. 7a - 1xP |  | 1
|  | 2"pol. č. 24 - 2xP |  | 2
|  | Súčet |  | 4
74 | 553310003_PC- 24 | Zárubňa hliníková šxv 800x1800, jednokrídlová - atyp | ks | 2
"Pre objekt SO-01 - exteriér
|  | 2"pol. č. 24 - 2xP |  | 2
|  | Súčet |  | 2
75 | 553310003_PC- 7a | Zárubňa hliníková šxv 900x2000, jednokrídlová | ks | 1
"Pre objekt SO-01 - exteriér
|  | 1"pol. č. 7a - 1xP |  | 1
|  | Súčet |  | 1
76 | 553310003_PC- 7 | Zárubňa hliníková šxv 1600x2000, dvojkrídlová | ks | 1
"Pre objekt SO-01 - exteriér
|  | 1"pol. č.7-1xP |  | 1
|  | Súčet |  | 1
77 | 767652210.S | Montáž vrát otočných, osadených do oceľovej konštrukcie, s plochou do 6 m2 | ks | 4
|  | 1"pol.č. 4 - dvojkrídlová brána s tepelnou izoláciou, kovanie bezp. triedy RC2 |  | 1
|  | 3"pol.č. 5 - dvojkrídlová brána s tepelnou izoláciou, kovanie bezp. triedy RC2 |  | 3
|  | Súčet |  | 4
78 | 5534100624 PC-4 | Brána dvojkrídlová otváravá, hliníková rámová s tepelnou izoláciou , hrúbka rámu 60 mm, šxv 1500x2600mm; V zmysle popisu vo výpise stav.prvkov | ks | 1
|  | 1"pol.č. 4 - dvojkrídlová brána s tepelnou izoláciou, kovanie bezp. triedy RC2 |  | 1
|  | Súčet |  | 1
79 | 5534100624 PC-5 | Brána dvojkrídlová otváravá, hliníková rámová s tepelnou izoláciou , hrúbka rámu 60 mm, šxv 1800x2600mm; V zmysle popisu vo výpise stav.prvkov | ks | 3
|  | 3"pol.č. 5 - dvojkrídlová brána s tepelnou izoláciou, kovanie bezp. triedy RC2 |  | 3
|  | Súčet |  | 3
80 | 767652230.S | Montáž exterierovej tepelnoizolačnej dvojkrídlovej brány otváravej, osadenej do oceľovej konštrukcie, s plochou nad 9 do 13 m2 | ks | 3
|  | 1" pol.č 2 - dvojkrídlová brána s tepelnou izoláciou na krídlový pohon KEY RAY , kovanie bezp. triedy RC2 |  | 1
|  | 2"pol.č. 3 - dvojkrídlová brána s tepelnou izoláciou, kovanie bezp. triedy RC2 |  | 2
|  | Súčet |  | 3
81 | 5534100624 PC-2 | Brána dvojkrídlová otváravá hliníková rámová s tepelnou izoláciou a krídlovým pohonom ns elektrický pohon, hrúbka rámu 60 mm, šxv 3000x3000mm; V zmysle popisu vo výpise stav.prvkov | ks | 1
|  | 1" pol.č. 2 vrátane krýdlového pohonu na elektrický pohon s diaľkovým ovládačom |  | 1
|  | Súčet |  | 1
82 | 5534100624 PC-3 | Brána dvojkrídlová otváravá, hliníková rámová s tepelnou izoláciou , hrúbka rámu 60 mm, šxv 3000x3300mm; V zmysle popisu vo výpise stav.prvkov | ks | 2
|  | 2" pol.č. 3 |  | 2
|  | Súčet |  | 2
83 | 767660005.S | Montáž siete proti hmyzu na okno, pevnej úchytkami na tesnenie | m2 | 942.54
"Pre objekt SO-01"
"Okenná vonkajšie
|  | 15*(2,4*0,6)" pre pol. 1/O |  | 21.6
|  | 3*(1,5*0,6)"pre pol. 2/O |  | 2.7
|  | 2*(0,9*0,6)"pre pol. 3/O |  | 1.08
|  | 1*(0,9*0,6)" pre pol. 4/O |  | 0.54
|  | 19*(1,5*1,8)"pre pol. 5/O |  | 51.3
|  | 26*(2,4*2,1)"pre pol. 6/O |  | 131.04
|  | 1*(2,4*2,4)"pre pol. 7/O |  | 5.76
|  | 4*(0,9*0,6)"pre pol. 8/O |  | 2.16
|  | 1*(0,9*2,1)"pre pol. 9/O |  | 1.89
|  | 1*(1,5*2,1)"pre pol. 10/O |  | 3.15
|  | 1*(4,8*2,1)"pre pol. 11/O |  | 10.08
|  | 2*(1,5*2,1)"pre pol. 12/O |  | 6.3
|  | 8*(1,5*1,8)"pre pol. 12a/O |  | 21.6
|  | 130*(2,4*1,8)"pre pol. 13/O |  | 561.6
|  | 8*(4,8*1,8)"pre pol. 14/O |  | 69.12
|  | 13*(1,2*1,8)"pre pol. 15/O |  | 28.08
|  | 4*(0,9*1,8)"pre pol. 16/O |  | 6.48
|  | 1*(1,5*1,8)"pre pol. 17/O |  | 2.7
|  | 1*(3,6*1,8)"pre pol. 18/O |  | 6.48
|  | 1*(1,2*1,2)"pre pol.19/O |  | 1.44
|  | 1*(0,9*1,2)"pre pol.20/O |  | 1.08
"Interiérové okná
|  | 1*(1,2*0,8)"pre pol.21/O |  | 0.96
|  | 2*(1,5*1,8)" pre pol. 22/O |  | 5.4
|  | Súčet |  | 942.54
84 | 553420000005.S | Okenná sieť proti hmyzu pevná s vnútorným lemom na rám okna, reverzibilná z interiéru, farba biela | m2 | 942.54
85 | 767660156.S | Montáž hliníkovej vonkajšej žalúzie od šírky 80 cm do 140 cm a dĺžky do 260 cm do podomietkovej schránky, elektricky ovládané- podľa popisu v PD | ks | 18
|  | 9"ozn. Z27a |  | 9
|  | 9"ozn. Z28 - dvere |  | 9
|  | Súčet |  | 18
86 | 611530012800.S | Žalúzie exteriérové hliníkové, šxl 900x2400 mm | ks | 9
|  | 9"ozn. Z28 - dvere |  | 9
|  | Súčet |  | 9
87 | 611530019400.S | Žalúzie exteriérové hliníkové , šxl 1200x1800 mm | ks | 9
|  | 9"ozn. Z27a |  | 9
|  | Súčet |  | 9
88 | 767660166.S | Montáž hliníkovej vonkajšej žalúzie od šírky 180 cm do 240 cm a dĺžky do 260 cm do podomietkovej schránky, elektricky ovládané- podľa popisu v PD | ks | 87
|  | 16"ozn. Z24 |  | 16
|  | 71"ozn. Z27 |  | 71
|  | Súčet |  | 87
89 | 611530041300.S | Žalúzie exteriérové hliníkové , šxl 2400x2100 mm | ks | 16
|  | 16"ozn. Z24 |  | 16
|  | Súčet |  | 16
90 | 611530041000.S | Žalúzie exteriérové hliníkové , šxl 2400x1800 mm | ks | 71
|  | 71"ozn. Z27 |  | 71
|  | Súčet |  | 71
91 | 767660171.S | Montáž hliníkovej vonkajšej žalúzie od šírky 240 cm do 480 cm a do dĺžky 260 cm do podomietkovej schránky | ks | 9
|  | 1"ozn. Z25 |  | 1
|  | 8"ozn. Z26 |  | 8
|  | Súčet |  | 9
92 | 611530059300.S | Žalúzie exteriérové hliníkové, šxl 4800x2100 mm | ks | 1
|  | 1"ozn. Z25 |  | 1
|  | Súčet |  | 1
93 | 611530059000.S | Žalúzie exteriérové hliníkové , šxl 4800x1800 mm | ks | 8
|  | 8"ozn. Z26 |  | 8
|  | Súčet |  | 8
94 | 767661500.S | Montáž interierovej žalúzie hliníkovej lamelovej štandardnej | m2 | 942.54
"Pre objekt SO-01"
"Okenná vonkajšie
|  | 15*(2,4*0,6)" pre pol. 1/O |  | 21.6
|  | 3*(1,5*0,6)"pre pol. 2/O |  | 2.7
|  | 2*(0,9*0,6)"pre pol. 3/O |  | 1.08
|  | 1*(0,9*0,6)" pre pol. 4/O |  | 0.54
|  | 19*(1,5*1,8)"pre pol. 5/O |  | 51.3
|  | 26*(2,4*2,1)"pre pol. 6/O |  | 131.04
|  | 1*(2,4*2,4)"pre pol. 7/O |  | 5.76
|  | 4*(0,9*0,6)"pre pol. 8/O |  | 2.16
|  | 1*(0,9*2,1)"pre pol. 9/O |  | 1.89
|  | 1*(1,5*2,1)"pre pol. 10/O |  | 3.15
|  | 1*(4,8*2,1)"pre pol. 11/O |  | 10.08
|  | 2*(1,5*2,1)"pre pol. 12/O |  | 6.3
|  | 8*(1,5*1,8)"pre pol. 12a/O |  | 21.6
|  | 130*(2,4*1,8)"pre pol. 13/O |  | 561.6
|  | 8*(4,8*1,8)"pre pol. 14/O |  | 69.12
|  | 13*(1,2*1,8)"pre pol. 15/O |  | 28.08
|  | 4*(0,9*1,8)"pre pol. 16/O |  | 6.48
|  | 1*(1,5*1,8)"pre pol. 17/O |  | 2.7
|  | 1*(3,6*1,8)"pre pol. 18/O |  | 6.48
|  | 1*(1,2*1,2)"pre pol.19/O |  | 1.44
|  | 1*(0,9*1,2)"pre pol.20/O |  | 1.08
"Interiérové okná
|  | 1*(1,2*0,8)"pre pol.21/O |  | 0.96
|  | 2*(1,5*1,8)" pre pol. 22/O |  | 5.4
|  | Súčet |  | 942.54
95 | 611530061500.S | Bočné vedenie pre žalúzie, silikónové lanko | ks | 942.54
96 | 611530061300.S | Žalúzie interiérové hliníkové, lamela šírky 18/25 mm, biela, bez vedenia (alebo ekvivalent) | m2 | 942.54
97 | 998767103.S | Presun hmôt pre kovové stavebné doplnkové konštrukcie v objektoch výšky nad 12 do 24 m | t | 7.47
Celkom

## SO 01.1 d-B - Zadanie
ZADANIE S VÝKAZOM VÝMER
Stavba: Bratislava III. OR PZ, rekonštrukcia objektu
Objekt: SO 01.1 Budova OR PZ, Bratislava 3 - ZELENÁ ČASŤ PRÁC
Podčasť: |  | SO 01.1 d) -BÚRACIE PRÁCE
Objednávateľ: MV SR, Pribinova 2, Bratislava
Zhotoviteľ: Bude určený výberovým konaním |  |  |  |  | Spracoval: Proka Projekt
Miesto. Vajnorská č.25, Bratislava III. |  |  |  |  | Dátum: 2. 1. 2023
Č. | Kód položky | Popis | MJ | Množstvo celkom | Jednotková cena zadania | Celková cena zadania
1 | 2 | 3 | 4 | 5 | 6 | 7
| HSV | Práce a dodávky HSV
| 1 | Zemné práce
1 | 111201101.S | Odstránenie krovín a stromov s koreňom s priemerom kmeňa do 100 mm, do 1000 m2 | m2 | 14.75
"plocha existujúcej zelene určená pre navrhovaný chodník a zariadenie ZŤP
|  | 14,75 |  | 14.75
|  | Súčet |  | 14.75
2 | 111101101 | Odstránenie travín a tŕstia s príp. nutným premiestnením a s uložením na hromady do 50 m, pri celkovej ploche do 1000m2 | m2 | 39.15
"plocha existujúcej zelene určená pre navrhovaný chodník a zariadenie ZŤP+ zelene vo dvore
|  | 14,75+24,40 |  | 39.15
|  | Súčet |  | 39.15
3 | 113107231.S | Odstránenie krytu v ploche nad 200 m2 z betónu prostého, hr. vrstvy do 150 mm, -0,22500t | m2 | 978.62
"Demontáž a likvidácia
"Pojazdné strechy
|  | 622,67" ozn S10 |  | 622.67
|  | 210,45" ozn.S11 |  | 210.45
|  | 242,5*0,6" Exist. betónový okapový chodník + prístupová rampa" |  | 145.5
|  | Súčet |  | 978.62
4 | 113107241.S | Odstránenie krytu v ploche nad 200 m2 asfaltového, hr. vrstvy do 50 mm, -0,12500t | m2 | 833.12
"Demontáž a likvidácia
"Pojazdné strechy
|  | 622,67" ozn S10 |  | 622.67
|  | 210,45" ozn.S11 |  | 210.45
|  | Súčet |  | 833.12
5 | 113152310.S | Frézovanie asf. podkladu alebo krytu bez prek., plochy cez 500 do 1000 m2, pruh š. cez 0,5 m do 1 m, hr. do 30 mm 0,075 t | m2 | 833.12
"Demontáž a likvidácia
"Pojazdné strechy
|  | 622,67" ozn S10 |  | 622.67
|  | 210,45" ozn.S11 |  | 210.45
|  | Súčet |  | 833.12
6 | 113206111.S | Vytrhanie obrúb betónových, s vybúraním lôžka, z krajníkov alebo obrubníkov stojatých, -0,14500t | m | 31.83
|  | 2,42+1,352+1,0+0,99+0,99+7,155+12,025+0,5+2,23+3,165" dvor a pri hl. vstupe |  | 31.83
|  | Súčet |  | 31.83
7 | 119001411 | Dočasné zaistenie podzemného potrubia DN do 200 | m | 14.25
|  | 9,25+5,0 |  | 14.25
|  | Súčet |  | 14.25
8 | 119001422 | Dočasné zaistenie káblov a káblových tratí do 6 káblov | m | 25
|  | 25 |  | 25
|  | Súčet |  | 25
9 | 119001801 | Ochranné zábradlie okolo výkopu, drevené výšky 1,10 m dvojtyčové | m | 242.5
"Montáž a demontáž
" pre okapový chodník objekt SO-01
|  | 242,5 |  | 242.5
|  | Súčet |  | 242.5
10 | 122202209 | Príplatok za lepivosť horniny 3 | m3 | 92.7
|  | 92,7"odkop |  | 92.7
|  | Súčet |  | 92.7
11 | 122201101 | Odkopávka a prekopávka nezapažená v hornine 3, do 100 m3 | m3 | 92.7
"Výkop po obvode objektu pre odizolovanie a zateplenie sokla objektu
|  | 242,5*0,6*0,6" pod terénom |  | 87.3
" Výkop jám pre osadenie nového oplotenia pri vstupe do areálu
|  | (0,3*0,3*0,9)*3" pre osadenie stĺpikov oplotenia |  | 0.24
"Výkop pre chodník a spevnenú plochu pre ZŤP
|  | 14,75*0,35 |  | 5.16
|  | Súčet |  | 92.7
12 | 130001101.S | Príplatok k cenám za sťaženie výkopu v blízkosti podzemného vedenia alebo výbušbnín - pre všetky triedy | m3 | 92.7
|  | 92,70" výkop |  | 92.7
|  | Súčet |  | 92.7
13 | 130201001 | Výkop jamy a ryhy v obmedzenom priestore horn. tr.3 ručne | m3 | 92.7
"Výkop po obvode objektu pre odizolovanie a zateplenie sokla objektu
|  | 242,5*0,6*0,6" pod terénom |  | 87.3
" Výkop jám pre osadenie nového oplotenia pri vstupe do areálu
|  | (0,3*0,3*0,9)*3" pre osadenie stĺpikov oplotenia |  | 0.24
"Výkop pre chodník a spevnenú plochu pre ZŤP
|  | 14,75*0,35 |  | 5.16
|  | Súčet |  | 92.7
14 | 130901122 | Búranie konštrukcií z prostého betónu prekladaného kameňom vo vykopávkach | m3 | 9.27
" Odhad pre zakryté konštrukcie v miestach výkopu
|  | 92,7*0,1 |  | 9.27
|  | Súčet |  | 9.27
15 | 132211121.S | Hĺbenie rýh šírky nad 600 do 1300 mm v horninách tr. 3 súdržných - ručným náradím | m3 | 32.1
"Výkop po obvode objektu pre odizolovanie a zateplenie sokla objektu
|  | 242,5*0,6*0,2" pod terénom |  | 29.1
" Výkop jám pre osadenie nového oplotenia pri vstupe do areálu
|  | (0,3*0,3*0,2)*3" pre osadenie stĺpikov oplotenia |  | 0.05
"Výkop pre chodník a spevnenú plochu pre ZŤP
|  | 14,75*0,2 |  | 2.95
|  | Súčet |  | 32.1
16 | 132211139.S | Príplatok za lepivosť pri hĺbení rýh š nad 600 do 1300 mm ručným náradím v horninetr. 3 | m3 | 32.1
|  | 32,1 |  | 32.1
|  | Súčet |  | 32.1
17 | 162601102 | Vodorovné premiestnenie výkopku tr.1-4 do 5000 m | m3 | 92.7
|  | 92,7" výkopy |  | 92.7
|  | Súčet |  | 92.7
18 | 167101102.S | Nakladanie neuľahnutého výkopku z hornín tr.1-4 nad 100 do 1000 m3 | m3 | 92.7
|  | 92,70 |  | 92.7
|  | Súčet |  | 92.7
19 | 171201202.S | Uloženie sypaniny na skládky nad 100 do 1000 m3 | m3 | 92.7
|  | 92,70 |  | 92.7
|  | Súčet |  | 92.7
20 | 171209002.S | Poplatok za skládku - zemina a kamenivo (17 05) ostatné | t | 8.16
21 | 181101102.S | Úprava pláne v zárezoch v hornine 1-4 so zhutnením | m2 | 242.5
|  | 242,50 |  | 242.5
|  | Súčet |  | 242.5
22 | 183405212 | Výsev trávniku hydroosevom na hlušinu | m2 | 242.5
"pre plochu zelene určenej pre stavebné úpravy
|  | 242,50 |  | 242.5
|  | Súčet |  | 242.5
23 | 0057211200 | Trávové semeno - parková zmes | kg | 7.49
|  | 242,5 * 0,0309 |  | 7.49
| 2 | Zakladanie
24 | 289902121.S | Otlčenie alebo osekanie vrstiev betónu stien s hr. odsekanej vrstvy L do 80 mm, -0,13800t | m2 | 175.2
"Sanácia železobetónových nosných prvkov v priestore garáže m.č.0.35;0.35a;0.35b;0.41
|  | (16,0+3,0+6,4+5,1+6,0+5,5+6,0)*3,65" stien |  | 175.2
|  | Súčet |  | 175.2
25 | 289902221 | Otlčenie alebo osekanie vrstiev betónu líca klenieb s hr. odsekanej vrstvy L do 80 mm, -0,13800t | m2 | 53.65
"Sanácia železobetónových nosných prvkov v priestore garáže m.č.0.35;0.35a;0.35b;0.41
|  | 23,2+14,1+9,85+6,5 |  | 53.65
|  | Súčet |  | 53.65
| 9 | Ostatné konštrukcie a práce-búranie
26 | 919735122.S | Rezanie existujúceho betónového krytu alebo podkladu hĺbky nad 50 do 100 mm | m | 242.5
" pre objekt SO-01
|  | 242,5" Exist. betónový okapový chodník" |  | 242.5
" Demontáž + likvidácia
|  | Súčet |  | 242.5
27 | 919735125.S | Rezanie existujúceho betónového krytu alebo podkladu hĺbky nad 200 do 250 mm | m | 83.3
" pre objekt SO-01
"Pojazdné strechy
|  | 62,26" ozn S10 |  | 62.26
|  | 21,04" ozn.S11 |  | 21.04
" Demontáž + likvidácia
|  | Súčet |  | 83.3
28 | 938571031 | Otryskanie degradovaného betónu pieskom | m2 | 53.65
"Sanácia železobetónových nosných prvkov v priestore garáže m.č.0.35;0.35a;0.35b;0.41
|  | 23,2+14,1+9,85+6,5 |  | 53.65
|  | Súčet |  | 53.65
29 | 938902311 | Čistenie betónového podkladu vysokotlakovým vodným lúčom do hrúbky 5 mm - stropov | m2 | 53.65
"Sanácia železobetónových nosných prvkov v priestore garáže m.č.0.35;0.35a;0.35b;0.41
|  | 23,2+14,1+9,85+6,5 |  | 53.65
|  | Súčet |  | 53.65
30 | 938902312 | Čistenie betónového podkladu vysokotlakovým vodným lúčom do hrúbky 5 mm - stien | m2 | 175.2
"Sanácia železobetónových nosných prvkov v priestore garáže m.č.0.35;0.35a;0.35b;0.41
|  | (16,0+3,0+6,4+5,1+6,0+5,5+6,0)*3,65" steny |  | 175.2
|  | Súčet |  | 175.2
31 | 965081812.S | Búranie dlažieb, z kamen., cement., terazzových, čadičových alebo keramických, hr. nad 10 mm, -0,06500t | m2 | 212.15
" pre objekt SO-01
|  | 84,21+11,68" Exist. anglický dvorček - cementový poter" |  | 95.89
|  | 20,13+10,0+9,27+5,95+3,98+3,98" vonkajšie schodisko+rampa |  | 53.31
|  | 62,95" lógia 5.NP |  | 62.95
" Demontáž + likvidácia
|  | Súčet |  | 212.15
32 | 971033341.S | Vybúranie otvoru v murive tehl. plochy do 0,09 m2 hr. do 300 mm, -0,05700t | ks | 100
|  | 10+4+3+1" 01. PP |  | 18
|  | 9+2+1+4" 1.NP |  | 16
|  | 4+6+7"2.NP |  | 17
|  | 8+5+4+2"3.NP |  | 19
|  | 11+7+1"4.NP |  | 19
|  | 5+4+2" 5.NP |  | 11
|  | Súčet |  | 100
33 | 971033441.S | Vybúranie otvoru v murive tehl. plochy do 0,25 m2 hr. do 300 mm, -0,14600t | ks | 8
|  | 2"01.PP |  | 2
|  | 2"2.NP |  | 2
|  | 2"3.NP |  | 2
|  | 2"5.NP |  | 2
|  | Súčet |  | 8
34 | 971033541.S | Vybúranie otvorov v murive tehl. plochy do 1 m2 hr. do 300 mm, -1,87500t | m3 | 0.34
|  | 0,3*0,375*3,0" zväčšenie otvoru pre garážovú bránu - m.č.0.35, 01.PP |  | 0.34
|  | Súčet |  | 0.34
35 | 971033641.S | Vybúranie otvorov v murive tehl. plochy do 4 m2 hr. do 300 mm, -1,87500t | m3 | 0.69
|  | 1,1*2,1*0,3" otvor vo fasáde pre nové dvere, 1.NP m.č.1.52 |  | 0.69
|  | Súčet |  | 0.69
36 | 972054241.S | Vybúranie otvoru v stropoch a klenbách železob. plochy do 0,09 m2, hr. nad 120 mm, -0,03200t | ks | 10
|  | 10" pre navrhované prechodky pre prestup kábla oz. PK |  | 10
|  | Súčet |  | 10
37 | 976071111 | Vybúranie kovových madiel a zábradlí, -0,03700t | m | 25.4
"Pre objekt SO-01
" Demontáž + likvidácia
"Vonkajšie schodiská -oceľ. madlá
|  | 8,3+6,4+10,7 |  | 25.4
|  | Súčet |  | 25.4
38 | 978015261.S | Otlčenie omietok vonkajších priečelí jednoduchých, s vyškriabaním škár, očistením muriva, v rozsahu do 50 %, -0,02900t | m2 | 3708.03
"fasáda+ostenia,sokel +ostatné pre SO-01
|  | 2393,35+406,96+798,10+59,42 |  | 3657.83
|  | 50,20 "pre vstup do podzemných garáži |  | 50.2
|  | Súčet |  | 3708.03
39 | 978059631.S | Odsekanie a odobratie obkladov stien z obkladačiek vonkajších vrátane podkladovej omietky nad 2 m2, -0,08900t | m2 | 3708.03
"fasáda+ostenia,sokel +ostatné pre SO-01
|  | 2393,35+406,96+798,10+59,42 |  | 3657.83
|  | 50,20 "pre vstup do podzemných garáži |  | 50.2
|  | Súčet |  | 3708.03
40 | 978071211 | Odsekanie a odstránenie izolácie lepenkovej zvislej, -0,07300t | m2 | 145.5
"Po obvode objektu pre odizolovanie a zateplenie sokla objektu
|  | 242,5*0,6" pod terénom |  | 145.5
|  | Súčet |  | 145.5
41 | 978071251.S | Odsekanie a odstránenie hydroizolácie vodorovnej, -0,07300t | m2 | 833.12
"Demontáž a likvidácia
"Pojazdné strechy
|  | 622,67" ozn S10 |  | 622.67
|  | 210,45" ozn.S11 |  | 210.45
|  | Súčet |  | 833.12
42 | 981511114 | Demolácia konštrukcií objektov, vykonávaná postupným rozoberaním z ocele a železobetónu, -2,41000t | m3 | 179.75
" Demontáž + likvidácia
" Vonkajšie prestrešenie vstupu do areálu S12
|  | 3,0*13,3*4,5 |  | 179.55
|  | 3*(1,5*0,3*0,15)" vonkajšie schodiskové stupne |  | 0.2
|  | Súčet |  | 179.75
43 | 979011111.S | Zvislá doprava sutiny a vybúraných hmôt za prvé podlažie nad alebo pod základným podlažím | t | 1436.14
44 | 979011121.S | Zvislá doprava sutiny a vybúraných hmôt za každé ďalšie podlažie | t | 1436.14
45 | 979011201.S | Plastový sklz na stavebnú sutinu výšky do 10 m | ks | 1
46 | 979011202.S | Príplatok k cene za každý ďalší meter výšky | m | 10
|  | 10" celkom 20 m |  | 10
|  | Súčet |  | 10
47 | 979011232.S | Demontáž sklzu na stavebnú sutinu výšky do 20 m | m | 20
48 | 979081111.S | Odvoz sutiny a vybúraných hmôt na skládku do 1 km | t | 1436.14
49 | 979081121.S | Odvoz sutiny a vybúraných hmôt na skládku za každý ďalší 1 km | t | 21542.1
|  | 1436,14*15" do 15 km |  | 21542.1
|  | Súčet |  | 21542.1
50 | 979082111.S | Vnútrostavenisková doprava sutiny a vybúraných hmôt do 10 m | t | 1436.14
51 | 979082212.S | Vodorovná doprava sutiny po suchu s naložením a so zložením na vzdialenosť do 50 m | t | 1436.14
52 | 979087213.S | Nakladanie na dopravné prostriedky pre vodorovnú dopravu vybúraných hmôt | t | 1436.14
53 | 979089012.S | Poplatok za skládku - betón, tehly, dlaždice (17 01) ostatné | t | 795.11
54 | 979089112.S | Poplatok za skládku - drevo, sklo, plasty (17 02 ), ostatné | t | 1.46
55 | 979089211.S | Poplatok za skládku - bitúmenové zmesi, uhoľný decht, dechtové výrobky (17 03), nebezpečné | t | 100.92
56 | 979089312.S | Poplatok za skládku - kovy (meď, bronz, mosadz atď.) (17 04 ), ostatné | t | 10.44
57 | 979089612.S | Poplatok za skládku - iné odpady zo stavieb a demolácií (17 09), ostatné | t | 528.21
58 | 979089713 | Prenájom kontajneru 7 m3 | ks | 2
| 99 | Presun hmôt HSV
59 | 998981123.S | Presun hmôt na demoláciu objektov bez obmedzenia vykonávanú postupným rozoberaním výšky do 21 m | t | 7.83
60 | 999281111.S | Presun hmôt pre opravy a údržbu objektov vrátane vonkajších plášťov výšky do 25 m | t | 1389.04
| 767 | Konštrukcie doplnkové kovové
61 | 767584811.S | Demontáž mriežky vzduchotechnickej, -0,00100t | ks | 15
" Pre objekt SO -01
|  | 15" Demontáž + likvidácia ozn. Z |  | 15
|  | Súčet |  | 15
62 | 767914810.S | Demontáž oplotenia rámového na oceľové stĺpiky, výšky do 1 m, -0,00900t | m | 105.46
" Demontáž + likvidácia
|  | 44,1+10,66" zábradlie anglického dvorčeka |  | 54.76
|  | 50,7" ochranné zábradlie na lógii 5.NP |  | 50.7
|  | Súčet |  | 105.46
63 | 767914830 | Demontáž oplotenia rámového na oceľové stĺpiky, výšky nad 1 do 2 m, -0,00900t | m | 68.63
" Demontáž + likvidácia
|  | 4,8" zábradlie rampy |  | 4.8
|  | 1,95+61,88"oplotenie areálu |  | 63.83
|  | Súčet |  | 68.63
64 | 767920840.S | Demontáž vrát a vrátok na oplotenie s plochou jednotlivo nad 6 do 10 m2, -0,28500t | ks | 1
" Demontáž + likvidácia
|  | 1" vstupná brána do areálu dvora |  | 1
|  | Súčet |  | 1
65 | 767996801 | Demontáž ostatných doplnkov stavieb s hmotnosťou jednotlivých dielov konštrukcií do 50 kg, -0,00100t | kg | 4850
|  | 4850 "odhad podla skutočnosti |  | 4850
" kovania ,oceľ. plech montážneho otvoru, dvierka oceľové, oceľové mreže na oknách a dverách, oceľový rebrík pre výlez na strechu; schodiskové madlá
" prístrešky nad vstupom do objektu
"zvonček, vrátnik,
"tabuľky s označením súp.čísla + spätná montáž
|  | Súčet |  | 4850
66 | 767996802 | Demontáž ostatných doplnkov stavieb s hmotnosťou jednotlivých dielov konštr. nad 50 do 100 kg, -0,00100t | kg | 630
|  | 480 "odhad podla skutočnosti |  | 480
" antény na streche + spätná montáž
|  | 150" odstránenie rampy pri vstupe do areálového dvoru |  | 150
|  | Súčet |  | 630
67 | 998767103.S | Presun hmôt pre kovové stavebné doplnkové konštrukcie v objektoch výšky nad 12 do 24 m | t | 7.35
| PSV | Práce a dodávky PSV
| 712 | Izolácie striech
68 | 712300833 | Odstránenie povlakovej krytiny na strechách plochých 10° trojvrstvovej, -0,01400t | m2 | 1847.9
"Strecha plochá - demontáž a likvidácia
"Objekt SO-01
"Strecha
|  | 877,35"ozn. S1 |  | 877.35
|  | 301,50" ozn. S2 |  | 301.5
|  | 50,72" ozn. S3 |  | 50.72
|  | 6,88" ozn. S4 |  | 6.88
|  | 9,00" ozn. S5 |  | 9
|  | 11,50" ozn. S6 |  | 11.5
|  | 64,17" ozn. S7 |  | 64.17
|  | 108,81" ozn. S8 |  | 108.81
|  | 30,48" ozn. S12 |  | 30.48
|  | Medzisúčet |  | 1460.41
"Strecha - atika
|  | 172,9" pre S1 |  | 172.9
|  | 96,2" pre S2 |  | 96.2
|  | 24,57" pre S3 |  | 24.57
|  | 8,93" pre S4 |  | 8.93
|  | 5,25" pre S5 |  | 5.25
|  | 3,98" pre S6 |  | 3.98
|  | 28,62" pre S7 |  | 28.62
|  | 37,26" pre S8 |  | 37.26
|  | 9,78" pre S12 |  | 9.78
|  | Medzisúčet |  | 387.49
|  | Súčet |  | 1847.9
69 | 712300841.S | Odstránenie povlakovej krytiny na strechách plochých do 10° machu, -0,00200t | m2 | 1807.64
"Objekt SO-01
"Strecha
|  | 877,35"ozn. S1 |  | 877.35
|  | 301,50" ozn. S2 |  | 301.5
|  | 50,72" ozn. S3 |  | 50.72
|  | 6,88" ozn. S4 |  | 6.88
|  | 9,00" ozn. S5 |  | 9
|  | 11,50" ozn. S6 |  | 11.5
|  | 64,17" ozn. S7 |  | 64.17
|  | 108,81" ozn. S8 |  | 108.81
"Strecha - atika
|  | 172,9" pre S1 |  | 172.9
|  | 96,2" pre S2 |  | 96.2
|  | 24,57" pre S3 |  | 24.57
|  | 8,93" pre S4 |  | 8.93
|  | 5,25" pre S5 |  | 5.25
|  | 3,98" pre S6 |  | 3.98
|  | 28,62" pre S7 |  | 28.62
|  | 37,26" pre S8 |  | 37.26
|  | Súčet |  | 1807.64
70 | 998712103.S | Presun hmôt pre izoláciu povlakovej krytiny v objektoch výšky nad 12 do 24 m | t | 29.49
| 713 | Izolácie tepelné
71 | 713000018 | Odstránenie tepelnej izolácie stropov lepenej z polystyrénu hr. do 10 cm -0,00798t | m2 | 833.12
"Demontáž a likvidácia exist. tepelnej izolácie
"Pojazdné strechy
|  | 622,67" ozn S10 |  | 622.67
|  | 210,45" ozn.S11 |  | 210.45
|  | Súčet |  | 833.12
72 | 998713103.S | Presun hmôt pre izolácie tepelné v objektoch výšky nad 12 m do 24 m | t | 6.65
| 764 | Konštrukcie klampiarske
73 | 764334850 | Demontáž lemovania múrov na plochých strechách vrátane krycieho plechu nadmúroviek rš 540 mm, -0,00320t | m | 57.6
" Pre objekt SO -01
" Demontáž + likvidácia ozn. Z
|  | 12,6+45,0"lemovanie múru pri obvodovej stene |  | 57.6
|  | Súčet |  | 57.6
74 | 764339810.S | Demontáž lemovania komínov na vlnitej alebo hladkej krytine v ploche, so sklonom do 30° -0,00720t | m2 | 7.97
" Pre objekt SO -01
" Demontáž + likvidácia ozn. Z
|  | 8*(0,9*0,9)" lemovanie murovaných ventilácii VZT |  | 6.48
|  | 1*(1,65*0,9)" lemovanie murovaných ventilácii VZT |  | 1.49
|  | Súčet |  | 7.97
75 | 764345831 | Demontáž ostatných prkov kusových, ventilačný nadstavec so sklonom do 30°, D do 150 mm, -0,00303t | ks | 26
"Strecha objektu SO-01
|  | 26"kanaliz. vetrák |  | 26
|  | Súčet |  | 26
76 | 764351836 | Demontáž háka so sklonom žľabu do 30° -0,00009t | ks | 6
" Pre objekt SO-01
"Strecha S5; S6
|  | 6 |  | 6
|  | Súčet |  | 6
77 | 764352820 | Demontáž žľabov pododkvapových polkruhových so sklonom do 30st. rš 400 a 500 mm, -0,00445t | m | 5.45
"Strecha S5; S6
|  | 3,0+2,45 |  | 5.45
|  | Súčet |  | 5.45
78 | 764359841 | Demontáž kotlíka zberného na plochej streche, -0,00516t | ks | 2
"Strecha S5; S6
|  | 2 |  | 2
|  | Súčet |  | 2
79 | 764394821 | Demontáž podkladového pásu rš 330 a 400 mm, -0,00021t | m | 5.55
"Strecha S5; S6
|  | 3,1+2,45 |  | 5.55
|  | Súčet |  | 5.55
80 | 764410850.S | Demontáž oplechovania parapetov rš od 100 do 330 mm, -0,00135t | m | 540
"Demontáž vonkajších parapetov
" pre objekt SO -01
|  | 540,0 |  | 540
|  | Súčet |  | 540
81 | 764430810 | Demontáž oplechovania múrov a nadmuroviek rš do 250 mm, -0,00142t | m | 49.95
"Strecha objketu SO-01
|  | 9,0+16,8+24,15" oplechovanie existujucej atiky striech + múrikov na dvore |  | 49.95
|  | Súčet |  | 49.95
82 | 764430840 | Demontáž oplechovania múrov a nadmuroviek rš od 330 do 500 mm, -0,00230t | m | 424.83
"Strecha objketu SO-01
|  | 315,0+45,1+64,73" oplechovanie existujucej atiky striech |  | 424.83
|  | Súčet |  | 424.83
83 | 764453844 | Demontáž odpadového kolena horného dvojitého 120 a 150 mm, -0,00290t | ks | 2
"pre objekt SO-01
"Strecha S5; S6
|  | 2 |  | 2
|  | Súčet |  | 2
84 | 764453881 | Demontáž odpadového výpustu vody kruhového, -0,00020t | ks | 2
"Strecha S5; S6
|  | 2 |  | 2
|  | Súčet |  | 2
85 | 764454802 | Demontáž odpadových rúr kruhových, s priemerom 150 mm, -0,00285t | m | 5
"Strecha S5; S6
|  | 2,5+2,5 |  | 5
|  | Súčet |  | 5
86 | HZS-004 | Nešpecifikované práce - demontáž exist. klampiarských prvkov | hod | 40
|  | 8*5 " |  | 40
|  | Súčet |  | 40
87 | 998764103.S | Presun hmôt pre konštrukcie klampiarske v objektoch výšky nad 12 do 24 m | t | 2.15
| 766 | Konštrukcie stolárske
88 | 766694981.S | Demontáž parapetnej dosky drevenej šírky do 300 mm, -0,006t | ks | 244
"Vnútorné parapety ozn. PD
" pre objekt SO -01
|  | 244 |  | 244
|  | Súčet |  | 244
89 | 998766103.S | Presun hmot pre konštrukcie stolárske v objektoch výšky nad 12 do 24 m | t | 1.46
| HZS | Hodinové zúčtovacie sadzby
90 | HZS001 | Demontáž bleskozvodu na streche a fasáde | hod | 170
"Pre objekt SO-01
|  | 20*8,5" demontáž + likvidácia |  | 170
|  | Súčet |  | 170
91 | HZS002 | Geodetické práce - vykonávané pred výstavbou a vykonávané v priebehu výstavby; určenie priebehu nadzemného alebo podzemného existujúceho aj plánovaného vedenia; vytýčenie staveniska, výškové merania | hod | 20
Celkom

## SO 01.1 d-N - Zadanie
ZADANIE S VÝKAZOM VÝMER
Stavba: Bratislava III. OR PZ, rekonštrukcia objektu
Objekt: SO 01.1 Budova OR PZ, Bratislava 3 - ZELENÁ ČASŤ PRÁC
Podčasť: |  | SO 01.1 d) -NOVÉ KONŠTRUKCIE
Objednávateľ: MV SR, Pribinova 2, Bratislava
Zhotoviteľ: Bude určený výberovým konaním |  |  |  |  | Spracoval: Proka Projekt
Miesto. Vajnorská č.25, Bratislava III. |  |  |  |  | Dátum: 2. 1. 2023
Č. | Kód položky | Popis | MJ | Množstvo celkom | Jednotková cena zadania | Celková cena zadania
1 | 2 | 3 | 4 | 5 | 6 | 7
| HSV | Práce a dodávky HSV
| 1 | Zemné práce
1 | 174101002 | Zásyp sypaninou so zhutnením jám, šachiet, rýh, zárezov alebo okolo objektov nad 100 do 1000 m3 | m3 | 45.15
" Pre navrhovaný okapový chodník objekt SO-01
"Do výkopu po obvode objektu pre odizolovanie a zateplenie sokla objektu
|  | 242,5*0,6*0,3" pod terénom |  | 43.65
"Do výkopu jám pre osadenie nového oplotenia pri vstupe do areálu
|  | (0,3*0,3*0,9)*3*0,1" pre osadenie stĺpikov oplotenia |  | 0.02
"Výkop pre chodník a spevnenú plochu pre ZŤP
|  | 14,75*0,10 |  | 1.48
|  | Súčet |  | 45.15
2 | 181201102 | Úprava pláne v násypoch v hornine 1-4 so zhutnením | m2 | 257.52
|  | 257,52 |  | 257.52
|  | Súčet |  | 257.52
| 2 | Zakladanie
3 | 275313612.S | Betón základových pätiek, prostý tr. C 20/25 | m3 | 0.24
|  | (0,3*0,3*0,9)*3" pre osadenie stĺpikov oplotenia |  | 0.24
|  | Súčet |  | 0.24
| 3 | Zvislé a kompletné konštrukcie
4 | 317121102.S | Montáž prefabrikovaného prekladu pre svetlosť otvoru nad 1050 do 1800 mm | ks | 2
|  | 2" ozn. Pr1a |  | 2
|  | Súčet |  | 2
5 | 596460000560 | Keramický spriahnutý preklad POROTHERM KP 14,5, lxšxv 1500x145x85 mm alebo ekvivalent | ks | 2.02
|  | 2 * 1,01 |  | 2.02
6 | 317121103.S | Montáž prefabrikovaného prekladu pre svetlosť otvoru nad 1800 do 3750 mm | ks | 2
|  | 2" ozn. Pr1 |  | 2
|  | Súčet |  | 2
7 | 593210000_PC | Preklad železobetónový KPN 350; 350/120/65 P, lxšxv 3490x120x65 mm, plný alebo ekvivalent | ks | 2.02
|  | 2 * 1,01 |  | 2.02
| 4 | Vodorovné konštrukcie
8 | 411391026.S | Sanácia stropov a prievlakov uhlíkovými lamelami lepených na povrch, modul pružnosti lamely nad 210 kN/mm2, rozmer 120/1,4 mm | m | 36.4
"Sanácia železobetónových nosných prvkov v priestore garáže m.č.0.35;0.35a;0.35b;0.41
|  | 11,25+3,6+6,8+4,55+10,2 |  | 36.4
|  | Súčet |  | 36.4
9 | 430321414.S | Schodiskové konštrukcie, betón železový tr. C 25/30 | m3 | 0.2
"schodisko pri rampe m.č. 1.04
|  | (1,5*0,15*0,3)+(1,5*0,30*0,3) |  | 0.2
|  | Súčet |  | 0.2
10 | 430362021.S | Výstuž schodiskových konštrukcií zo zváraných sietí z drôtov typu KARI | t | 0.05
| 5 | Komunikácie
11 | 564231111 | Podklad alebo podsyp zo štrkopiesku s rozprestretím, vlhčením a zhutnením po zhutnení hr.100 mm | m2 | 257.52
" Pre navrhovaný okapový chodník objekt SO-01
|  | 242,5 |  | 242.5
|  | (0,3*0,3)*3" pre osadenie stĺpikov oplotenia |  | 0.27
"Pre výkop pre chodník a spevnenú plochu pre ZŤP
|  | 14,75 |  | 14.75
|  | Súčet |  | 257.52
" štrkopiesok sa bude voziť priamo na miesto rozhrnutia - vnútrostaveniskový presun
12 | 564750211 | Podklad alebo kryt z kameniva hrubého drveného veľ. 0-32 mm s rozprestretím a zhutnením hr. 150 mm | m2 | 244.77
" Pre navrhovaný okapový chodník objekt SO-01
|  | 242,5 |  | 242.5
|  | (0,3*0,3)*3" pre osadenie stĺpikov oplotenia |  | 0.27
"Pre bet. spevnenú plochu pod zariadenie ZŤP
|  | 2,0 |  | 2
|  | Súčet |  | 244.77
13 | 564851111.S | Podklad zo štrkodrviny s rozprestretím a zhutnením, po zhutnení hr. 150 mm | m2 | 14.75
"Pre konštr. chodník a spevnenú plochu pre ZŤP
|  | 14,75 |  | 14.75
|  | Súčet |  | 14.75
14 | 564861111 | Podklad zo štrkodrviny 0/63 s rozprestrením a zhutnením, hr.po zhutnení 200 mm | m2 | 242.5
" Pre navrhovaný okapový chodník objekt SO-01
|  | 242,5 |  | 242.5
|  | Súčet |  | 242.5
15 | 567123114.S | Podklad z kameniva stmeleného cementom, s rozprestrenm a zhutnením CBGM C 5/6, po zhutnení hr. 100 mm | m2 | 14.75
"Pre konšt. chodník ZŤP pri hlavnom vstupe do budovy
|  | 14,75 |  | 14.75
|  | Súčet |  | 14.75
16 | 581114113 | Kryt z betónu prostého C 25/30 komunikácií pre peších hr. 100 mm | m2 | 244.5
" Pre navrhovaný okapový chodník objekt SO-01
|  | 242,5 |  | 242.5
"Pre spevnenú plochu pre zariadenie ZŤP
|  | 2,0 |  | 2
|  | Súčet |  | 244.5
17 | 596911141.S | Kladenie betónovej zámkovej dlažby komunikácií pre peších hr. 60 mm pre peších do 50 m2 so zriadením lôžka z kameniva hr. 30 mm | m2 | 14.75
"Pre chodník ZŤP pri hlavnom vstupe do budovy
|  | 14,75 |  | 14.75
|  | Súčet |  | 14.75
18 | 592460017700 | Dlažba betónová SEMMELROCK CITYTOP systémová bez fázy - nehlučná, rozmer 100x200x60 mm, sivá alebo ekvivalent | m2 | 15.05
|  | 14,75 * 1,02 |  | 15.05
| 6 | Úpravy povrchov, podlahy, osadenie
19 | 611465113.S | Vnútorný sanačný systém stropov, sanačný prednástrek cementový, krytie 100% | m2 | 1477.06
" Podzemné priestory garáže m.č. 0,35 až 0.41
|  | 460,94+85,02+26,46+57,42+11,56+10,56+40,46+36,97+18,67 |  | 748.06
|  | (24,3*2*0,6)*25" rebrováne odskoky stropných predpätých panelov |  | 729
|  | Súčet |  | 1477.06
20 | 611466161.S | Vnútorný sanačný systém stropov bezcementový, sanačná omietka, hr. 10 mm | m2 | 1477.06
" Podzemné priestory garáže m.č. 0,35 až 0.41
|  | 460,94+85,02+26,46+57,42+11,56+10,56+40,46+36,97+18,67 |  | 748.06
|  | (24,3*2*0,6)*25" rebrováne odskoky stropných predpätých panelov |  | 729
|  | Súčet |  | 1477.06
21 | 611466213.S | Vnútorný sanačný systém stropov, stierka, hr. 3 mm | m2 | 1477.06
" Podzemné priestory garáže m.č. 0,35 až 0.41
|  | 460,94+85,02+26,46+57,42+11,56+10,56+40,46+36,97+18,67 |  | 748.06
|  | (24,3*2*0,6)*25" rebrováne odskoky stropných predpätých panelov |  | 729
|  | Súčet |  | 1477.06
22 | 612465281.S | Vnútorný sanačný systém stien, vodný roztok pre ošetrenie muriva poškodeného soľami, 1 vrstva | m2 | 942.38
" Podzemné priestory garáže m.č. 0,35 až 0.41
|  | (16,65+4,85+0,6+3,3+6,6+8,425+8,42+12,25+6,0*6+4,25*2+3,23*2+8,32+8,1+10,08+24,3+1,65+5,975*2+8,97*2+2,5*4+4,375*8+8,75*4)*3,65 |  | 1001.54
|  | -(7,29+19,8+9,0+5,0+5,25+5,8+2,9+1,6+1,8+0,72) "odpočet okenné a dverné otvory |  | -59.16
|  | Súčet |  | 942.38
23 | 612465311.S | Vnútorný sanačný systém stien s obsahom cementu, kompletný systém, hr. cca 45 mm | m2 | 942.38
" Podzemné priestory garáže m.č. 0,35 až 0.41
|  | 1001,54 |  | 1001.54
|  | -(7,29+19,8+9,0+5,0+5,25+5,8+2,9+1,6+1,8+0,72) "odpočet okenné a dverné otvory |  | -59.16
|  | Súčet |  | 942.38
24 | 617472001.S | Oprava a utesnenie trhlín vodostav. betónov a betónov objektov kryštalickou hydroizolačnou hmotou ručne, zemná vlhkosť, 1 vrstva hr. 10 mm | m2 | 145.5
"Sokel objektu SO -01
|  | 242,5*0,6" pod terénom |  | 145.5
|  | Súčet |  | 145.5
25 | 622454521.S | Oprava vonk.omietok cementových v množstve opravovanej plochy do 50% štukových hladených | m2 | 107.12
|  | (44,1+10,66)*0,6" múrik anglického dvorčeka |  | 32.86
|  | 61,88*0,6*2" múrik pod oplotením areálu |  | 74.26
|  | Súčet |  | 107.12
26 | 622462402 | Vonkajšia sanačná omietka stien BAUMIT Sanova prednástrek, krytie 100% alebo ekvivalent | m2 | 145.5
"Sokel objektu SO -01
|  | 242,5*0,6" pod terénom |  | 145.5
|  | Súčet |  | 145.5
27 | 622462411 | Vonkajšia sanačná omietka stien BAUMIT Sanova trasová omietka WTA, hr. 20 mm alebo ekvivalent | m2 | 145.5
"Sokel objektu SO -01
|  | 242,5*0,6" pod terénom |  | 145.5
|  | Súčet |  | 145.5
28 | 622463257 | Ochrana, čistenie a sanácia konštrukcií Weber - Terranova, saponát na čistenie fasády, weber E709 alebo ekvivalent | m2 | 3718.29
"Fasáda objektu vrátane soklov SO-01"
|  | 649,7+704,9+549,0+489,75" bez okenných a dverných otvorov |  | 2393.35
|  | 50,2" vstup do podzemných garáži |  | 50.2
" Exterierové ostenia
|  | 417,22 |  | 417.22
"Sokel
|  | 798,10 |  | 798.1
"Ostatné
|  | 59,42" vonkajšíie odskoky na fasáde |  | 59.42
|  | Súčet |  | 3718.29
29 | 631362412.S | Výstuž zo sietí KARI, priemer drôtu 5/5 mm, veľkosť oka 150x150 mm | m2 | 244.5
" Konštrukčná výstuž pre okapový chodník objekt SO-01
|  | 242,5 |  | 242.5
"Pre bet. spevnenú plochu pod zariadenie ZŤP
|  | 2,0 |  | 2
|  | Súčet |  | 244.5
30 | 632451021 | Vyrovnávací poter muriva MC 15 hr 20 mm | m2 | 162
"Parapety okná
"pre objekt SO -01
|  | ((145*2,4)+(15*1,5)+(14*0,9)+(19*1,5)+(27*2,4)+(9*4,8)+(14*1,2)+(1*3,6))*0,30 |  | 162
|  | Súčet |  | 162
31 | 632451605.S | Ochranný antikorózny náter na báze cementu s PP vláknami na výstuž | m2 | 228.85
"Sanácia železobetónových nosných prvkov v priestore garáže m.č.0.35;0.35a;0.35b;0.41
|  | 23,2+14,1+9,85+6,5 |  | 53.65
|  | Medzisúčet |  | 53.65
"Sanácia železobetónových nosných prvkov v priestore garáže m.č.0.35;0.35a;0.35b;0.41
|  | (16,0+3,0+6,4+5,1+6,0+5,5+6,0)*3,65" stien |  | 175.2
|  | Medzisúčet |  | 175.2
|  | Súčet |  | 228.85
32 | 632451622.S | Sanácia betónovej konštrukcie opravnou (reprofilačnou) maltou na betón a murivo hr. 10 mm | m2 | 175.2
"Sanácia železobetónových nosných prvkov v priestore garáže m.č.0.35;0.35a;0.35b;0.41
|  | (16,0+3,0+6,4+5,1+6,0+5,5+6,0)*3,65" stien |  | 175.2
|  | Súčet |  | 175.2
33 | 632451660.S | Sanácia betónovej konštrukcie hrubou opravnou (reprofilačnou) maltou na betón hr. 30 mm | m2 | 53.65
"Sanácia železobetónových nosných prvkov v priestore garáže m.č.0.35;0.35a;0.35b;0.41
|  | 23,2+14,1+9,85+6,5 |  | 53.65
|  | Súčet |  | 53.65
34 | 632452213.S | Cementový poter, pevnosti v tlaku 20 MPa, hr. 20 mm | m2 | 95.89
|  | 84,21+11,68" anglický dvorček M.č. 0.42;0.43 |  | 95.89
|  | Súčet |  | 95.89
| 9 | Ostatné konštrukcie a práce-búranie
35 | 916362112.S | Osadenie cestného obrubníka betónového stojatého do lôžka z betónu prostého tr. C 16/20 s bočnou oporou | m | 31.83
|  | 2,42+1,352+1,0+0,99+0,99+7,155+12,025+0,5+2,23+3,165" dvor a pri hl. vstupe |  | 31.83
|  | Súčet |  | 31.83
36 | 592170002100.S | Obrubník cestný, lxšxv 1000x100x200 mm, skosenie 15/15 mm | ks | 32.15
|  | 31,83 * 1,01 |  | 32.15
37 | 917862111 | Osadenie chodník. obrubníka betónového stojatého do lôžka z betónu prosteho tr. C 16/20 s bočnou oporou | m | 248.45
|  | 242,5" parkový obrubník pre okapový chodník |  | 242.5
|  | 2,8+3,15" pre nový prístupový chodník k zariadeniu ZŤP |  | 5.95
|  | Súčet |  | 248.45
38 | 592170001700 | Obrubník parkový, lxšxv 1000x50x200 mm | ks | 250.93
|  | 248,45 * 1,01 |  | 250.93
| 99 | Presun hmôt HSV
39 | 998223011.S | Presun hmôt pre pozemné komunikácie s krytom dláždeným (822 2.3, 822 5.3) akejkoľvek dĺžky objektu | t | 266.69
40 | 999281111.S | Presun hmôt pre opravy a údržbu objektov vrátane vonkajších plášťov výšky do 25 m | t | 413.96
| PSV | Práce a dodávky PSV
| 711 | Izolácie proti vode a vlhkosti
41 | 711131103.S | Zhotovenie izolácie proti zemnej vlhkosti vodorovne, separačná fólia na sucho | m2 | 257.25
" Pre navrhovaný okapový chodník objekt SO-01
|  | 242,5 |  | 242.5
"Pre výkop pre chodník a spevnenú plochu pre ZŤP
|  | 14,75 |  | 14.75
|  | Súčet |  | 257.25
42 | 693110004500.S | Separačná geotextília polypropylénová netkaná 300 g/m2 | m2 | 295.84
|  | 257,25 * 1,15 |  | 295.84
43 | 998711103.S | Presun hmôt pre izoláciu proti vode v objektoch výšky nad 12 do 60 m | t | 0.09
| 713 | Izolácie tepelné
44 | 713111135.S | Montáž tepelnej izolácie stropov rebrových minerálnou vlnou, spodkom prilepením | m2 | 1559.85
"Pre objekt SO -01
" Zateplenie stropov doskami CTL C1 interiér
|  | 460,94+85,02+26,46+57,42+11,56+10,56+40,46+36,97+18,67" strop m.č. 0.35 až 0.41 -01.PP - garaáže |  | 748.06
|  | (24,3*2*0,6)*25" rebrováne odskoky stropných predpätých panelov |  | 729
|  | 49,59+16,67+16,53" strop m.č. 1.43 až 1.45- 1. NP |  | 82.79
|  | Súčet |  | 1559.85
45 | 631460000900.S | Doska (lamela) z minerálnej vlny hr. 100 mm CTL C1 Thermal, pre stropy alebo ekvivalent | m2 | 847.47
|  | 830,85 * 1,02 |  | 847.47
46 | 713112125.S | Montáž tepelnej izolácie dilatácie stropov rovných polystyrénom, prilepením | m2 | 54.33
"Pre pojazdné strechy S10;S11
|  | (42,05+2,5*2+3,3*2+18,85+10,2+7,8+5,7+24,54)*0,3" pre XPS |  | 36.22
|  | 36,22*0,5" pre EPS |  | 18.11
|  | Súčet |  | 54.33
47 | 283750002600.S | Doska XPS 300 hr. 200 mm, dilatácie podlahy strechy | m2 | 36.22
"Pre pojazdné strechy S10;S11
|  | (42,05+2,5*2+3,3*2+18,85+10,2+7,8+5,7+24,54)*0,3" pre XPS |  | 36.22
|  | Súčet |  | 36.22
48 | 283720011600.S | Doska fasádna EPS F hr. 20 mm so zníženou nasiakavosťou, pre dilatáciu sokla | m2 | 18.47
"Pre pojazdné strechy S10;S11
|  | 36,22*0,5" pre EPS |  | 18.11
|  | Súčet |  | 18.11
49 | 998713103.S | Presun hmôt pre izolácie tepelné v objektoch výšky nad 12 m do 24 m | t | 12.56
| 721 | Vonkajšia kanalizácia
50 | 721242130.S | Montáž lapača strešných splavenín plastového z PP s kĺbom, lapacím košom a zápachovou uzávierkou DN 110/125 | ks | 5
"Pre objekt SO-01
|  | 5" ozn. Z29 |  | 5
|  | Súčet |  | 5
51 | 286630056700.S | Lapač strešných splavenín pre PVC vpuste | ks | 5
52 | 286630056900.S | Lapač lístia pre vpuste | ks | 5
53 | 998721103.S | Presun hmôt pre vnútornú kanalizáciu v objektoch výšky nad 12 do 24 m | t | 0.01
| 764 | Konštrukcie klampiarske
54 | 764171271 | Krytina poplast. plechu - lemovanie VZT na ploche | m2 | 7.97
|  | 8*(0,9*0,9)" ozn. K15 lemovanie murovaných ventilácii VZT |  | 6.48
|  | 1*(1,65*0,9)"ozn. K16 lemovanie murovaných ventilácii VZT |  | 1.49
|  | Súčet |  | 7.97
55 | 764171477.S | Lemovanie múru bočné pri obvodovom múre, r.š. 350 mm | m | 45
|  | 45,0" pol. K5 |  | 45
|  | Súčet |  | 45
56 | 764171845 | Krytina - odkvapové lemovanie, sklon strechy do 30° | m | 5.45
|  | 3,0+2,45" pre strechu S5 a S6 |  | 5.45
|  | Súčet |  | 5.45
57 | 764357503.S | Žľaby z poplastovaného plechu, zaatikové bez hákov r.š. 1300 mm | m | 18.05
|  | 18,05" pol. K10 |  | 18.05
|  | Súčet |  | 18.05
58 | 764359221.S | Kotlík žľabový oválny pozink farebný, rozmer (r.š./D) 330/90 mm | ks | 2
|  | 2"pol. K12 |  | 2
|  | Súčet |  | 2
59 | 764430510.S | Oplechovanie muriva a atík z poplastovaného plechu, vrátane rohov r.š. 330 mm | m | 45
|  | 45,0" pol. K5 |  | 45
|  | Súčet |  | 45
60 | 764430550.S | Oplechovanie muriva a atík z poplastovaného plechu, vrátane rohov r.š. 750 mm | m | 53.55
|  | 40,95"pol. K3 |  | 40.95
|  | 12,60" pol. K4 |  | 12.6
|  | Súčet |  | 53.55
61 | 764430560.S | Oplechovanie muriva a atík z poplastovaného plechu, vrátane rohov r.š. 900 mm | m | 424.83
|  | 424,83" pol. K1 |  | 424.83
|  | Súčet |  | 424.83
62 | 764430561.S | Oplechovanie muriva a atík z poplastovaného plechu, vrátane rohov r.š. 850 mm | m | 9
|  | 9,0" pol. K2 |  | 9
|  | Súčet |  | 9
63 | 7644414-R | Hranatý chrlič TWC 150/150 mm s intgrovanou manžetou pre bočný odpad cez atiku z PVC dĺžky do 500 mm, ozn. K6 | ks | 8
|  | 8" ozn. K6 |  | 8
|  | Súčet |  | 8
64 | 764454455.S | Zvodové rúry z pozinkovaného farbeného PZf plechu,vrátane lemov so zaústením, manžiet, kolien, vpustov vody a prechodových kusov, kruhové priemer 150 mm, ozn.K8 | m | 23.5
|  | 23,50" ozn. K8 |  | 23.5
|  | Súčet |  | 23.5
65 | 764546215.S | Montáž krycej lišty dilatácie podláh z medeného Cu plechu, r.š. 450 mm, mechanicky kotvenej | m | 120.74
"Pre pojazdné strechy S10;S11
|  | 42,05+2,5*2+3,3*2+18,85+10,2+7,8+5,7+24,54 |  | 120.74
|  | Súčet |  | 120.74
66 | 196210002200.S | Krycia lišta - hladká medená, hrúbka 1,00 mm | m2 | 60.37
|  | 120,74 * 0,5 |  | 60.37
67 | 764751112.S | Zvodová rúra kruhová pozink farebný vrátane príslušenstva, priemer 100 mm | m | 5
|  | 5,0" pol.K13 |  | 5
|  | Súčet |  | 5
68 | 764751132.S | Koleno zvodovej rúry pozink farebný, priemer 100 mm | ks | 2
|  | 2" ozn. K12 |  | 2
|  | Súčet |  | 2
69 | 764751142.S | Koleno výtokové zvodovej rúry pozink farebný, priemer 100 mm | ks | 2
|  | 2" pol.K14 |  | 2
|  | Súčet |  | 2
70 | 764751143.S | Koleno výtokové zvodovej rúry pozink farebný, priemer 125 mm | ks | 8
|  | 8" pol. K9 |  | 8
71 | 764751171.S | Zachytávač nečistôt plastový vo farbe, priemer do 100 mm | ks | 2
|  | 2 |  | 2
|  | Súčet |  | 2
72 | 764761122.S | Žľab pododkvapový polkruhový pozink farebný vrátane čela, hákov, rohov, kútov, r.š. 300 mm | m | 5.4
|  | 5,4" pol.K11 |  | 5.4
|  | Súčet |  | 5.4
73 | 764761235 | Žľabový kotlík k štvorhranným žľabom rozmer D 150 mm Lindab | ks | 8
|  | 8" pol. K7 |  | 8
|  | Súčet |  | 8
74 | 764761241.S | Filtračná vložka proti zaneseniu lístia do kotlíka nerezová, priemer 100 mm | ks | 2
|  | 2 |  | 2
|  | Súčet |  | 2
75 | 998764103.S | Presun hmôt pre konštrukcie klampiarske v objektoch výšky nad 12 do 24 m | t | 3.77
| 767 | Konštrukcie doplnkové kovové
76 | 767163100.S | Montáž zábradlia nerezové na terasy a Lodžie, výplň rebrovanie, kotvenie do múrika | m | 110.26
|  | 50,70" pre lódžiu na 5. NP, výška 350 mm ozn. Z3a |  | 50.7
|  | 44,10" pre anglický dvorček, výška 900 mm- ozn. Z3 |  | 44.1
|  | 10,66" pre anglický dvorček, výška 900 mm- ozn Z2 |  | 10.66
|  | 4,80" pre rampu, výška 1100 mm- ozn. Z7 |  | 4.8
|  | Súčet |  | 110.26
77 | 553520001300.S | Zábradlie nerezové, vertikálna výplň nerez, madlo kruhové, výška od350 do 900 mm, kotvenie do múrika, podľa popisu vo výpise stavebných prvkov | m | 105.46
|  | 50,70" pre lódžiu na 5. NP, výška 350 mm |  | 50.7
|  | 44,10" pre anglický dvorček, výška 900 mm |  | 44.1
|  | 10,66" pre anglický dvorček, výška 900 mm |  | 10.66
|  | Súčet |  | 105.46
78 | 553520001301.S | Zábradlie nerezové, vertikálna výplň nerez, madlo kruhové, výška do 1200 mm, kotvenie do podlahy, podľa popisu vo výpise stavebných prvkov | m | 4.8
|  | 4,80" pre rampu, výška 1100 mm- ozn. Z7 |  | 4.8
|  | Súčet |  | 4.8
79 | 767165110.S | Montáž zábradlia rovného montáž madiel z rúrok alebo tenkostenných profilov skrutkovaním | m | 25.4
|  | 8,30" mdlo na schodiko ozn. Z4 |  | 8.3
|  | 6,4" madlo na schodisko ozn. Z5 |  | 6.4
|  | 10,7" madlo na schodisko rampy ozn. Z6 |  | 10.7
|  | Súčet |  | 25.4
80 | 553520003500.S | Madlo schodiskové pre kotvenie na stenu, nerezové | m | 25.4
81 | 767833100 | Montáž rebríkov do muriva s bočnicami z profilovej ocele, z rúrok alebo z tenkostenných profilov | m | 3.5
"Pre objekt SO-01
|  | 1*3,5 " pre výlez na strechu pol. ozn. Z1 |  | 3.5
|  | Súčet |  | 3.5
82 | 5539545600 | Rebrík vonkajší s ochranným košom a prírubou | m | 3.5
"Pre objekt SO-01
|  | 1*3,5"oceľový rebrík pre výlez na strechu pol. ozn. Z1 |  | 3.5
|  | Súčet |  | 3.5
83 | 767914130.S | Montáž oplotenia rámového, na oceľové stĺpiky, vo výške od 1,1 do 2,0 m;podľa popisu vo výpise stavebných prvkov | m | 63.83
|  | 1,95" oplotenie areálu ozn. Z8 |  | 1.95
|  | 61,88"oplotenie areálu ozn. Z10 |  | 61.88
|  | Súčet |  | 63.83
84 | 767920240.S | Montáž brán a vrátok k oploteniu osadzovaných na stĺpiky oceľové, s plochou jednotlivo nad 6 do 8 m2 | ks | 1
|  | 1" ozn . Z9 |  | 1
|  | Súčet |  | 1
85 | 5534100573_PC | Brána oceľová dvojkrídlová 4400x1600 mmpodľa ;popisu vo výpise stavebných prvkov | ks | 1
86 | 767995106.S | Montáž ostatných atypických kovových stavebných doplnkových konštrukcií do 250 kg | kg | 5843.97
|  | 779,55" okenné mreže oz. Z11 |  | 779.55
|  | 41,58" okenné mreže oz. Z12 |  | 41.58
|  | 33,26" okenné mreže oz. Z13 |  | 33.26
|  | 180,56" okenné mreže oz. Z14 |  | 180.56
|  | 1659,99" okenné mreže oz. Z15 |  | 1659.99
|  | 59,97" okenné mreže oz. Z16 |  | 59.97
|  | 313,59" okenné mreže oz. Z17 |  | 313.59
|  | 65,33" okenné mreže oz. Z17a |  | 65.33
|  | 89,09" okenné mreže oz. Z18 |  | 89.09
|  | 320,13" okenné mreže oz. Z19 |  | 320.13
|  | 282,12" okenné mreže oz. Z20 |  | 282.12
|  | 705,30" okenné mreže oz. Z21 |  | 705.3
|  | 660,17" okenné mreže oz. Z22 |  | 660.17
|  | 653,33" dverné mreže oz. Z23 aj s kovaním |  | 653.33
|  | Súčet |  | 5843.97
87 | 767995200.S | Výroba atypického výrobku - mreže | kg | 5843.97
|  | 779,55" okenné mreže oz. Z11 |  | 779.55
|  | 41,58" okenné mreže oz. Z12 |  | 41.58
|  | 33,26" okenné mreže oz. Z13 |  | 33.26
|  | 180,56" okenné mreže oz. Z14 |  | 180.56
|  | 1659,99" okenné mreže oz. Z15 |  | 1659.99
|  | 59,97" okenné mreže oz. Z16 |  | 59.97
|  | 313,59" okenné mreže oz. Z17 |  | 313.59
|  | 65,33" okenné mreže oz. Z17a |  | 65.33
|  | 89,09" okenné mreže oz. Z18 |  | 89.09
|  | 320,13" okenné mreže oz. Z19 |  | 320.13
|  | 282,12" okenné mreže oz. Z20 |  | 282.12
|  | 705,30" okenné mreže oz. Z21 |  | 705.3
|  | 660,17" okenné mreže oz. Z22 |  | 660.17
|  | 653,33" dverné mreže oz. Z23 aj s kovaním |  | 653.33
|  | Súčet |  | 5843.97
88 | 767995205.S | Výroba atypického zábradlia rovného z profilovanej ocele; podľa popisu vo výpise stavebných prvkov | kg | 3235.73
|  | 164,82" oplotenie areálu ozn. Z8 |  | 164.82
|  | 3070,91"oplotenie areálu ozn. Z10 |  | 3070.91
|  | Súčet |  | 3235.73
89 | 998767103.S | Presun hmôt pre kovové stavebné doplnkové konštrukcie v objektoch výšky nad 12 do 24 m | t | 2.14
| 769 | Montáž vzduchotechnických zariadení
90 | 769036015.S | Montáž protidažďovej žalúzie prierezu 0.284-0.315 m2 | ks | 4
"Pre objekt SO -01
|  | 3"pol.Z33 |  | 3
|  | 1"pol. Z35 kruhová |  | 1
|  | Súčet |  | 4
91 | 429720056300.PC | Žalúzia protidažďová hliniková s 25 mm rámom, šxv 600x500 mm | ks | 3
|  | 3"pol.Z33 |  | 3
|  | Súčet |  | 3
92 | 429720037200.PC | Žalúzia protidažďová D 500 mm, hliníková s rámom | ks | 1
|  | 1"pol. Z35 kruhová |  | 1
|  | Súčet |  | 1
93 | 769036027.S | Montáž protidažďovej žalúzie prierezu 0.504-0.600 m2 | ks | 9
"Pre objekt SO -01
|  | 2"pol.Z30 |  | 2
|  | 1"pol. Z30a |  | 1
|  | 2"pol.Z31 |  | 2
|  | 3"pol.Z32 |  | 3
|  | 1"pol.Z36 |  | 1
|  | Súčet |  | 9
94 | 429720048700.PC | Žalúzia protidažďová hliniková s 25 mm rámom, šxv 1800x250 mm | ks | 2
|  | 2"pol.Z30 |  | 2
|  | Súčet |  | 2
95 | 429720050300.PC | Žalúzia protidažďová hliniková s 25 mm rámom, šxv 1500x250 mm | ks | 1
|  | 1"pol. Z30a |  | 1
|  | Súčet |  | 1
96 | 429720051900.PC | Žalúzia protidažďová hliniková s 25 mm rámom, šxv 1200x500 mm | ks | 2
|  | 2"pol.Z31 |  | 2
|  | Súčet |  | 2
97 | 429720063200.PC | Žalúzia protidažďová hliniková s 25 mm rámom, šxv 1000x500 mm | ks | 3
|  | 3"pol.Z32 |  | 3
|  | Súčet |  | 3
98 | 429720064800.PC | Žalúzia protidažďová hliniková s 25 mm rámom, šxv 1100x600 mm | ks | 1
|  | 1"pol.Z36 |  | 1
|  | Súčet |  | 1
99 | 769036036.S | Montáž protidažďovej žalúzie prierezu 0.810-1.200 m2 | ks | 2
|  | 2"pol.Z34 |  | 2
|  | Súčet |  | 2
100 | 429720062000.S | Žalúzia protidažďová hliniková s 25 mm rámom, šxv 1000x1000 mm | ks | 2
|  | 2"pol.Z34 |  | 2
|  | Súčet |  | 2
101 | 998769203 | Presun hmôt pre montáž vzduchotechnických zariadení v stavbe (objekte) výšky nad 7 do 24 m | %
| 771 | Podlahy z dlaždíc
102 | 771275308.S | Montáž obkladov schodiskových stupňov dlaždicami do flexibilného tmelu veľ. 300 x 600 mm | m2 | 82.59
"1.NP m.č. 1.49
|  | 8,54+4,1 |  | 12.64
"1.NP -m.č 1.55
|  | 22,0+8,25 |  | 30.25
"1.NP- m.č.1.56
|  | 9,27+2,1 |  | 11.37
"1.NP- m.č. 1.57
|  | 5,94+2,31 |  | 8.25
"1.NP - m.č.1.58
|  | 13,96+1,08 |  | 15.04
"1NP - m.č. 1.59
|  | 3,96+1,08 |  | 5.04
|  | Súčet |  | 82.59
103 | 59764000850-R | Schodovka exteriérová mrazuvzorná keramická, lxvxhr 298x598x10 mm s drážkami a prednou zaoblenou hranou s trvalou impregráciou, tr. R10 | ks | 467.46
|  | 82,59 * 5,66 |  | 467.46
104 | 771541220.S | Montáž podláh z dlaždíc gres kladených do tmelu flexibil. veľ. 300 x 600 mm | m2 | 126.62
"1.NP m.č. 1.49
|  | 8,54 |  | 8.54
"1.NP -m.č 1.55
|  | 22,0 |  | 22
"1.NP- m.č.1.56
|  | 9,27 |  | 9.27
"1.NP- m.č. 1.57
|  | 5,94 |  | 5.94
"1.NP - m.č.1.58
|  | 13,96 |  | 13.96
"1NP - m.č. 1.59
|  | 3,96 |  | 3.96
"5. NP lodžia
|  | 62,95 |  | 62.95
|  | Súčet |  | 126.62
105 | 5977400021-R | Dlaždice keramické mrazuvzdorné, lxvxhr 298x598x10 mm, gresové neglazované, s protišmykovou úpravou s tvarovou impregráciou, tr.R10 | m2 | 129.16
|  | 126,626173600765 * 1,02 |  | 129.16
| 783 | Dokončovacie práce - nátery
106 | 783222100 | Nátery kov.stav.doplnk.konštr. syntetické farby šedej na vzduchu schnúce dvojnásobné - 70µm | m2 | 355.8
" Oceľové doplnkové konštrukcie
|  | 355,8 |  | 355.8
|  | Súčet |  | 355.8
107 | 783226100 | Nátery kov.stav.doplnk.konštr. syntetické na vzduchu schnúce základný - 35µm | m2 | 355.8
" Oceľové doplnkové konštrukcie
|  | 355,8 |  | 355.8
|  | Súčet |  | 355.8
| M | Práce a dodávky M
| 33-M | Montáže dopravných zariadení, skladových zariadení a váh
108 | 3303PC001 | Zvislá schodisková plošina pre osoby na indvalidnom vozíku nosnosť 300 kg, zdvih do 1,5 m, typ MPR, montáž | ks | 1
|  | 1"Montáž plošiny Pol. ZP |  | 1
109 | 500PC001 | Konštrukcia schodiskovej plošiny pre ZTP; MPR s príslušenstvom | ks | 1
|  | 1"Dodávka schodiskovej plošiny Z300 |  | 1
|  | Súčet |  | 1
110 | 998933203 | Presun hmôt pre montáž doprav., skladových zariad. a váh v stavbách (objektoch) výšky nad 7 do 24 m | kg | 250
| HZS | Hodinové zúčtovacie sadzby
111 | HZS002 | Montáž prvkov na fasáde | hod | 170
"Pre objekt SO-01
|  | 20*8,5" montáž antény, popisných čísiel, oceľ.nosiča na fasáde - vrátane materiálu |  | 170
|  | Súčet |  | 170
Celkom

## SO 01.1 d-ZTI - Zadanie
ZADANIE S VÝKAZOM VÝMER
Stavba: Bratislava III. OR PZ, rekonštrukcia objektu
Objekt: SO 01.1 Budova OR PZ, Bratislava 3 - ZELENÁ ČASŤ PRÁC
Podčasť: |  | SO 01.1 d) -ZDRAVOTECHNIKA
Objednávateľ: MV SR, Pribinova 2, Bratislava
Zhotoviteľ: Bude určený výberovým konaním |  |  |  |  | Spracoval: Proka Projekt
Miesto. Vajnorská č.25, Bratislava III. |  |  |  |  | Dátum: 2. 1. 2023
Č. | Kód položky | Popis | MJ | Množstvo celkom | Jednotková cena zadania | Celková cena zadania
1 | 2 | 3 | 4 | 5 | 6 | 7
| PSV | Práce a dodávky PSV
| 713 | Izolácie tepelné
1 | 713482111.S | Montáž trubíc z PE, hr.do 15 mm,vnút.priemer do 38 mm | m | 260
2 | 283310002800 | Izolačná PE trubica TUBOLIT DG 20x13 mm (d potrubia x hr. izolácie), nadrezaná, AZ FLEX alebo ekvivalent | m | 87
3 | 283310003000 | Izolačná PE trubica TUBOLIT DG 25x13 mm (d potrubia x hr. izolácie), nadrezaná, AZ FLEX alebo ekvivalent | m | 105
4 | 283310003100 | Izolačná PE trubica 28x13 mm (d potrubia x hr. izolácie) | m | 19
5 | 283310003200 | Izolačná PE trubica 32x13 mm (d potrubia x hr. izolácie) | m | 39
6 | 283310003300 | Izolačná PE trubica TUBOLIT DG 35x13 mm (d potrubia x hr. izolácie), nadrezaná, AZ FLEX alebo ekvivalent | m | 10
7 | 713482112.S | Montáž trubíc z PE, hr.do 15 mm,vnút.priemer 39-70 mm | m | 32
8 | 283310003500 | Izolačná PE trubica TUBOLIT DG 42x13 mm (d potrubia x hr. izolácie), nadrezaná, AZ FLEX alebo ekvivalent | m | 10
9 | 283310003800 | Izolačná PE trubica TUBOLIT DG 54x13 mm (d potrubia x hr. izolácie), nadrezaná, AZ FLEX alebo ekvivalent | m | 22
10 | 713482121.S | Montáž trubíc z PE, hr.15-20 mm,vnút.priemer do 38 mm | m | 317
11 | 283310004700 | Izolačná PE trubica TUBOLIT DG 22x20 mm (d potrubia x hr. izolácie), nadrezaná, AZ FLEX alebo ekvivalent | m | 210
12 | 283310004800 | Izolačná PE trubica 28x20 mm (d potrubia x hr. izolácie) | m | 107
13 | 713482132.S | Montáž trubíc z PE, hr.30 mm,vnút.priemer 39-70 mm | m | 54
14 | 283310006400 | Izolačná PE trubica 35x30 mm (d potrubia x hr. izolácie) | m | 39
15 | 283310006500 | Izolačná PE trubica TUBOLIT DG 42x30 mm (d potrubia x hr. izolácie), rozrezaná, AZ FLEX alebo ekvivalent | m | 15
16 | 7135307251 | Protipožiarny prestup cez strop (ZTI) (Protipožiarny napeňujúci pás-2m, Protipožiarna doska s minerálnej vlny s náterom 0,5 m2, Tmel protipožiarny 1ks, Manžeta kanalizačného potrubia, Pena Protipožiarna 1 ks +Štítok 1 ks) | ks | 45
17 | 998713202.S | Presun hmôt pre izolácie tepelné v objektoch výšky nad 6 m do 12 m | %
| 722 | Zdravotechnika - vnútorný vodovod
18 | 722130213.S | Potrubie z oceľových rúr pozink. bezšvíkových bežných-11 353.0, 10 004.0 zvarov. bežných-11 343.00 DN 25 | m | 19
19 | 722130214.S | Potrubie z oceľových rúr pozink. bezšvíkových bežných-11 353.0, 10 004.0 zvarov. bežných-11 343.00 DN 32 | m | 10
20 | 722130216.S | Potrubie z oceľových rúr pozink. bezšvíkových bežných-11 353.0, 10 004.0 zvarov. bežných-11 343.00 DN 50 | m | 22
21 | 722130801.S | Demontáž potrubia z oceľových rúrok závitových do DN 25, -0,00213t | m | 606
22 | 722130802.S | Demontáž potrubia z oceľových rúrok závitových nad DN 25 do DN 40, -0,00497t | m | 35
23 | 722130803.S | Demontáž potrubia z oceľových rúrok závitových nad DN 40 do DN 50, -0,00670t | m | 22
24 | 722131931.S | Oprava vodovodného potrubia závitového prepojenie doterajšieho potrubia | ks | 109
25 | 722172609 | Plasthliníkové potrubie Rehau RAUTITAN stabil v tyčiach spájané lisovaním dxt 20,2x2,9 mm | m | 210
26 | 722172610 | Plasthliníkové potrubie Rehau RAUTITAN stabil v tyčiach spájané lisovaním dxt 25x3,7 mm | m | 107
27 | 722172611 | Potrubie z rúr REHAU, rúrka univerzálna RAUTITAN stabil DN 32,0x4,7 v tyčiach - teplá voda | m | 39
28 | 722172612 | Plasthliníkové potrubie Rehau RAUTITAN stabil v tyčiach spájané lisovaním dxt 40x6 mm | m | 15
29 | 722172628 | Plasthliníkové potrubie Rehau RAUTITAN flex v tyčiach spájané lisovaním dxt 20x2,8 mm | m | 87
30 | 722172629 | Plasthliníkové potrubie Rehau RAUTITAN flex v tyčiach spájané lisovaním dxt 25x3,5 mm | m | 105
31 | 722172630 | Plasthliníkové potrubie Rehau RAUTITAN flex v tyčiach spájané lisovaním dxt 32x4,4 mm | m | 39
32 | 722172631 | Plasthliníkové potrubie Rehau RAUTITAN flex v tyčiach spájané lisovaním dxt 40x5,5 mm | m | 10
33 | 722221010.S | Montáž guľového kohúta závitového priameho pre vodu G 1/2 | ks | 26
34 | 551110004900.S | Guľový uzáver pre vodu 1/2", niklovaná mosadz | ks | 26
35 | 722221015.S | Montáž guľového kohúta závitového priameho pre vodu G 3/4 | ks | 5
36 | 551110005000.S | Guľový uzáver pre vodu 3/4", niklovaná mosadz | ks | 5
37 | 722221020.S | Montáž guľového kohúta závitového priameho pre vodu G 1 | ks | 1
38 | 551110005100.S | Guľový uzáver pre vodu 1", niklovaná mosadz | ks | 1
39 | 722221025.S | Montáž guľového kohúta závitového priameho pre vodu G 5/4 | ks | 1
40 | 551110005200.S | Guľový uzáver pre vodu 5/4", niklovaná mosadz | ks | 1
41 | 722221035.S | Montáž guľového kohúta závitového priameho pre vodu G 2 | ks | 3
42 | 551110006000.S | Guľový uzáver pre vodu 2", niklovaná mosadz | ks | 3
43 | 722221290.S | Montáž spätného ventilu závitového G 2 | ks | 3
44 | 551110016900.S | Spätný ventil kontrolovateľný, 2" FF, PN 16, mosadz, disk plast | ks | 3
45 | 722250005.S | Montáž hydrantového systému s tvarovo stálou hadicou D 25 | súb. | 1
46 | 449150003000 | Hydrantový systém s tvarovo stálou hadicou D 25, hadica 30 m, skriňa 650x650x285 mm, plné dvierka | ks | 1
47 | 722290226.S | Tlaková skúška vodovodného potrubia závitového do DN 50 | m | 663
48 | 722290234.S | Prepláchnutie a dezinfekcia vodovodného potrubia do DN 80 | m | 663
49 | 722290822.S | Vnútrostav. premiestnenie vybúraných hmôt vnútorný vodovod vodorovne do 100 m z budov vys. do 12 m | t | 1.61
50 | 998722202.S | Presun hmôt pre vnútorný vodovod v objektoch výšky nad 6 do 12 m | %
| 724 | Zdravotechnika - strojné vybavenie
51 | 724125810.S1 | Demontáž čerpadla vodovodného ponorného, -0,07500t | súb. | 1
52 | 724149101.S1 | Montáž čerpadla ponorného | ks | 1
53 | 4261500018501 | Ponorné čerpadlo Grundfos SL1.50.65 .30.2.50B.C alebo ekvivalent | ks | 1
54 | 998724201.S | Presun hmôt pre strojné vybavenie v objektoch výšky do 6 m | %
| 732 | Ústredné kúrenie - strojovne
55 | 732219220.S | Montáž zásobníka teplej vody objem 500 l | ks | 1
56 | 484380001900.S1 | Reflex AL 500/R, akumulačný ohrievač s izoláciou alebo ekvivalent | ks | 1
57 | 998732201.S | Presun hmôt pre strojovne v objektoch výšky do 6 m | %
Celkom

## SO 01.1 d-UK - Zadanie
ZADANIE S VÝKAZOM VÝMER
Stavba: Bratislava III. OR PZ, rekonštrukcia objektu
Objekt: SO 01.1 Budova OR PZ, Bratislava 3 - ZELENÁ ČASŤ PRÁC
Podčasť: |  | SO 01.1 d) -VYKUROVANIE
Objednávateľ: MV SR, Pribinova 2, Bratislava
Zhotoviteľ: Bude určený výberovým konaním |  |  |  |  | Spracoval: Proka Projekt
Miesto. Vajnorská č.25, Bratislava III. |  |  |  |  | Dátum: 2. 1. 2023
Č. | Kód položky | Popis | MJ | Množstvo celkom | Jednotková cena zadania | Celková cena zadania
1 | 2 | 3 | 4 | 5 | 6 | 7
| PSV | Práce a dodávky PSV
| 713 | Izolácie tepelné
1 | 713300822.S | Odstránenie tepelnej izolácie telies pásmi alebo fóliami plôch tvarovaných, -0,00240t | m2 | 195
2 | 713482000.R | Montáž trubíc z PE, hr.do 100 mm,vnút.priemer DN40 - DN150 | m | 108
3 | azf2791 | Rockwool 800 48x40 izolácia-skruž s hliníkovou fóliou (ALS) AZ FLEX Rockwool alebo ekvivalent | m | 73
4 | azf2808 | Rockwool 800 60x50 izolácia-skruž s hliníkovou fóliou (ALS) AZ FLEX Rockwool alebo ekvivalent | m | 11
5 | azf2811 | Rockwool 800 76x50 izolácia-skruž s hliníkovou fóliou (ALS) AZ FLEX Rockwool alebo ekvivalent | m | 24
6 | 713482121.S | Montáž trubíc z PE, hr.15-20 mm,vnút.priemer do 38 mm | m | 609
7 | 283310004500.S | Izolačná PE trubica dxhr. 15x20 mm, nadrezaná, na izolovanie rozvodov vody, kúrenia, zdravotechniky | m | 167
8 | 283310004700.S | Izolačná PE trubica dxhr. 22x20 mm, nadrezaná, na izolovanie rozvodov vody, kúrenia, zdravotechniky | m | 338
9 | 283310004800.S | Izolačná PE trubica dxhr. 28x20 mm, nadrezaná, na izolovanie rozvodov vody, kúrenia, zdravotechniky | m | 104
10 | 713482131.S | Montáž trubíc z PE, hr.30 mm,vnút.priemer do 38 mm | m | 387
11 | 283310006400.S | Izolačná PE trubica dxhr. 35x30 mm, rozrezaná, na izolovanie rozvodov vody, kúrenia, zdravotechniky | m | 117
12 | 283310006500.S | Izolačná PE trubica dxhr. 42x30 mm, rozrezaná, na izolovanie rozvodov vody, kúrenia, zdravotechniky | m | 270
13 | 998713103.S | Presun hmôt pre izolácie tepelné v objektoch výšky nad 12 m do 24 m | t | 0.09
14 | 998713193.S | Izolácie tepelné, prípl.za presun nad vymedz. najväčšiu dopravnú vzdial. do 500 m | t | 0.09
| 731 | Ústredné kúrenie - kotolne
15 | 731341999 | Komplex.skušky na tesnosť, dilatačné a funkčné, doregul.systému ÚK,zaučenie obsluhy investora | hod | 72
| 732 | Ústredné kúrenie - strojovne
16 | 732199100.S | Montáž orientačného štítka | súb. | 6
17 | 548230000900.S | Štítok smaltovaný do 5 písmen, lxv 100x150 mm | ks | 6
18 | 998732102.S | Presun hmôt pre strojovne v objektoch výšky nad 6 m do 12 m | t | 0.01
19 | 998732193.S | Strojovne, prípl.za presun nad vymedz. najväčšiu dopravnú vzdialenosť do 500 m | t | 0.01
| 733 | Ústredné kúrenie - rozvodné potrubie
20 | 733110803.S | Demontáž potrubia z oceľových rúrok závitových do DN 15, -0,00100t | m | 850
21 | 733110806.S | Demontáž potrubia z oceľových rúrok závitových nad 15 do DN 32, -0,00320t | m | 1900
22 | 733110808.S | Demontáž potrubia z oceľových rúrok závitových nad 32 do DN 50, -0,00532t | m | 400
23 | 733110810.S | Demontáž potrubia z oceľových rúrok závitových nad 50 do DN 80, -0,00858t | m | 150
24 | 733111102.S | Potrubie z rúrok závitových oceľových bezšvových bežných nízkotlakových DN 10 | m | 1842
25 | 733111103.S | Potrubie z rúrok závitových oceľových bezšvových bežných nízkotlakových DN 15 | m | 751
26 | 733111104.S | Potrubie z rúrok závitových oceľových bezšvových bežných nízkotlakových DN 20 | m | 210
27 | 733111105.S | Potrubie z rúrok závitových oceľových bezšvových bežných nízkotlakových DN 25 | m | 117
28 | 733111106.S | Potrubie z rúrok závitových oceľových bezšvových bežných nízkotlakových DN 32 | m | 270
29 | 733111107.S | Potrubie z rúrok závitových oceľových bezšvových bežných nízkotlakových DN 40 | m | 73
30 | 733111108.S | Potrubie z rúrok závitových oceľových bezšvových bežných nízkotlakových DN 50 | m | 11
31 | 733113112.S | Potrubie z rúrok závitových Príplatok k cene za zhotovenie prípojky z oceľ. rúrok závitových DN 10 | ks | 602
32 | 733113113.S | Potrubie z rúrok závitových Príplatok k cene za zhotovenie prípojky z oceľ. rúrok závitových DN 15 | ks | 48
33 | 733113114.S | Potrubie z rúrok závitových Príplatok k cene za zhotovenie prípojky z oceľ. rúrok závitových DN 20 | ks | 28
34 | 733113115.S | Potrubie z rúrok závitových Príplatok k cene za zhotovenie prípojky z oceľ. rúrok závitových DN 25 | ks | 2
35 | 733113117.S | Potrubie z rúrok závitových Príplatok k cene za zhotovenie prípojky z oceľ. rúrok závitových DN 40 | ks | 2
36 | 733113118.S | Potrubie z rúrok závitových Príplatok k cene za zhotovenie prípojky z oceľ. rúrok závitových DN 50 | ks | 2
37 | 733121123.S | Potrubie z rúrok hladkých bezšvových nízkotlakových priemer 76/3,6 | m | 24
38 | 733190107.S | Tlaková skúška potrubia z oceľových rúrok závitových | m | 3269
39 | 733190217.S | Tlaková skúška potrubia z oceľových rúrok do priemeru 89/5 | m | 24
40 | 733193820.S | Rozrezanie konzoly, podpery a výložníka pre potrubie z uholníkov L nad 50x50x5 do 80x80x8 mm, -0,00747t | ks | 1250
41 | 733890803.S | Vnútrostav. premiestnenie vybúraných hmôt rozvodov potrubia vodorovne do 100 m z obj. výš. do 24m | t | 19.68
42 | 998733103.S | Presun hmôt pre rozvody potrubia v objektoch výšky nad 6 do 24 m | t | 5.62
43 | 998733193.S | Rozvody potrubia, prípl.za presun nad vymedz. najväčšiu dopravnú vzdial. do 500 m | t | 5.62
| 734 | Ústredné kúrenie - armatúry
44 | 734200822.S | Demontáž armatúry závitovej s dvomi závitmi nad 1/2 do G 1, -0,00110t | ks | 680
45 | 734209112.S | Montáž závitovej armatúry s 2 závitmi do G 1/2 | ks | 566
46 | 551393201.000 | Termostatický ventil Heimeier s automatickým obmedzením prietoku ECLIPSE, priamy Rp3/8, Heimeier alebo ekvivalent | ks | 283
47 | 551035201.000 | Radiátorové uzatváracie a regulačné skrutkovanie s vypoušťaním REGULUX , priamy Rp3/8, Heimeier alebo ekvivalent | ks | 283
48 | 734213110.S | Montáž ventilu odvzdušňovacieho ručného závitového vykurovacích telies do G 1/4 | ks | 62
49 | 551210011500.S | Ventil odvzdušňovací 1/4” s ručným ovládaním a tesnením, armatúry pre uzavreté systémy | ks | 62
50 | 734213250.S | Montáž ventilu odvzdušňovacieho závitového automatického G 1/2 | ks | 10
51 | 551210009500.S | Ventil odvzdušňovací automatický, 1/2" | ks | 10
52 | 734223156.S | Montáž vyvažovacieho ventilu priameho pre kúrenie DN 32 | ks | 2
53 | 55152851032 | Ventil TA-STAD DN 32, priamy vyvažovací, Heimeier alebo ekvivalent | ks | 2
54 | 734223158.S | Montáž vyvažovacieho ventilu priameho pre kúrenie DN 40 | ks | 2
55 | 55152851640 | Ventil TA-STAD DN 40, priamy vyvažovací, Heimeier alebo ekvivalent | ks | 2
56 | 734223162.S | Montáž vyvažovacieho ventilu priameho pre kúrenie DN 65 | ks | 1
57 | 55152181065 | Ventil TA-STAF DN65, priamy vyvažovací, Heimeier alebo ekvivalent | ks | 1
58 | 734223208.S | Montáž termostatickej hlavice kvapalinovej jednoduchej | súb. | 283
59 | 6700-00.500 | Termostatická hlavica o vstavaným snímačom DX biela, Heimeier alebo ekvivalent | ks | 283
60 | 734224003.S | Montáž guľového kohúta závitového G 3/8 | ks | 30
61 | 551210044500.S | Guľový ventil 3/8”, páčka chróm | ks | 30
62 | 734224006.S | Montáž guľového kohúta závitového G 1/2 | ks | 32
63 | 551210044600.S | Guľový ventil 1/2”, páčka chróm | ks | 32
64 | 734224009.S | Montáž guľového kohúta závitového G 3/4 | ks | 28
65 | 551210044700.S | Guľový ventil 3/4”, páčka chróm | ks | 28
66 | 734291113.S | Ostané armatúry, kohútik plniaci a vypúšťací normy 13 7061, PN 1,0/100st. C G 1/2 | ks | 109
67 | 551240001400.S | Kohút plniaci a vypúšťací K 310, DN 15, PN 10 | ks | 109
68 | 734291350.S | Montáž filtra závitového G 1 1/4 | ks | 2
69 | 422010002400.S | Filter závitový nerez 5/4", dĺ. 105 mm, pre vykurovanie a klimatizácie, rozvody vody a priemysel | ks | 2
70 | 734291380.S | Montáž filtra závitového G 2 1/2 | ks | 1
71 | 422010003500.S | Filter závitový na vodu 2 1/2", FF, PN 16, mosadz | ks | 1
72 | 734411121.S | Teplomer technický rohový typ 160 prev."B" | ks | 6
73 | 388320004200.S | Teplomer DTR, rozsah 0-200°C, dĺžka stonky 400 mm | ks | 6
74 | 388320004400.S | Návarok priamy M20x1,5 mm - 19 mm | ks | 6
75 | 734890803.S | Vnútrostaveniskové premiestnenie vybúraných hmôt armatúr do 24m | t | 0.75
76 | 998734103.S | Presun hmôt pre armatúry v objektoch výšky nad 6 do 24 m | t | 1.48
77 | 998734193.S | Armatúry, prípl.za presun nad vymedz. najväčšiu dopravnú vzdialenosť do 500 m | t | 1.48
| 735 | Ústredné kúrenie - vykurovacie telesá
78 | 735000912.S | Vyregulovanie dvojregulačného ventilu s termostatickým ovládaním | ks | 283
79 | 735151811.S | Demontáž vykurovacieho telesa panelového jednoradového stavebnej dĺžky do 1500 mm, -0,01235t | ks | 37
80 | 735151821.S | Demontáž vykurovacieho telesa panelového dvojradového stavebnej dĺžky do 1500 mm, -0,02493t | ks | 272
81 | 735151822.S | Demontáž vykurovacieho telesa panelového dvojradového stavebnej dĺžky nad 1500 do 2820 mm, -0,04675t | ks | 12
82 | 735153300.S | Príplatok k cene za odvzdušňovací ventil telies panelových oceľových s príplatkom 8 % | ks | 62
83 | 735154140.S | Montáž vykurovacieho telesa panelového dvojradového výšky 600 mm/ dĺžky 400-600 mm | ks | 62
84 | K00206004009016011 | Oceľové panelové radiátory KORAD 20K 600x400, s bočným pripojením, s 2 panelmi alebo ekvivalent | ks | 48
85 | K00206005009016011 | Oceľové panelové radiátory KORAD 20K 600x500, s bočným pripojením, s 2 panelmi alebo ekvivalent | ks | 5
86 | K00206006009016011 | Oceľové panelové radiátory KORAD 20K 600x600, s bočným pripojením, s 2 panelmi alebo ekvivalent | ks | 7
87 | K00226005009016011 | Oceľové panelové radiátory KORAD 22K 600x500, s bočným pripojením, s 2 panelmi a 2 konvektormi alebo ekvivalent | ks | 1
88 | K00226006009016011 | Oceľové panelové radiátory KORAD 22K 600x600, s bočným pripojením, s 2 panelmi a 2 konvektormi alebo ekvivalent | ks | 1
89 | 735154141.S | Montáž vykurovacieho telesa panelového dvojradového výšky 600 mm/ dĺžky 700-900 mm | ks | 131
90 | K00206007009016011 | Oceľové panelové radiátory KORAD 20K 600x700, s bočným pripojením, s 2 panelmi alebo ekvivalent | ks | 18
91 | K00206008009016011 | Oceľové panelové radiátory KORAD 20K 600x800, s bočným pripojením, s 2 panelmi alebo ekvivalent | ks | 25
92 | K00206009009016011 | Oceľové panelové radiátory KORAD 20K 600x900, s bočným pripojením, s 2 panelmi alebo ekvivalent | ks | 47
93 | K00216008009016011 | Oceľové panelové radiátory KORAD 21K 600x800, s bočným pripojením, s 2 panelmi a 1 konvektorom alebo ekvivalent | ks | 16
94 | K00216009009016011 | Oceľové panelové radiátory KORAD 21K 600x900, s bočným pripojením, s 2 panelmi a 1 konvektorom alebo ekvivalent | ks | 18
95 | K00226007009016011 | Oceľové panelové radiátory KORAD 22K 600x700, s bočným pripojením, s 2 panelmi a 2 konvektormi alebo ekvivalent | ks | 1
96 | K00226009009016011 | Oceľové panelové radiátory KORAD 22K 600x900, s bočným pripojením, s 2 panelmi a 2 konvektormi alebo ekvivalent | ks | 6
97 | 735154142.S | Montáž vykurovacieho telesa panelového dvojradového výšky 600 mm/ dĺžky 1000-1200 mm | ks | 72
98 | K00206010009016011 | Oceľové panelové radiátory KORAD 20K 600x1000, s bočným pripojením, s 2 panelmi alebo ekvivalent | ks | 33
99 | K00206011009016011 | Oceľové panelové radiátory KORAD 20K 600x1100, s bočným pripojením, s 2 panelmi alebo ekvivalent | ks | 5
100 | K00216010009016011 | Oceľové panelové radiátory KORAD 21K 600x1000, s bočným pripojením, s 2 panelmi a 1 konvektorom alebo ekvivalent | ks | 15
101 | K00216011009016011 | Oceľové panelové radiátory KORAD 21K 600x1100, s bočným pripojením, s 2 panelmi a 1 konvektorom alebo ekvivalent | ks | 7
102 | K00216012009016011 | Oceľové panelové radiátory KORAD 21K 600x1200, s bočným pripojením, s 2 panelmi a 1 konvektorom alebo ekvivalent | ks | 7
103 | K00226010009016011 | Oceľové panelové radiátory KORAD 22K 600x1000, s bočným pripojením, s 2 panelmi a 2 konvektormi alebo ekvivalent | ks | 5
104 | 735154143.S | Montáž vykurovacieho telesa panelového dvojradového výšky 600 mm/ dĺžky 1400-1800 mm | ks | 16
105 | K00216013009016011 | Oceľové panelové radiátory KORAD 21K 600x1300, s bočným pripojením, s 2 panelmi a 1 konvektorom alebo ekvivalent | ks | 4
106 | K00226014009016011 | Oceľové panelové radiátory KORAD 22K 600x1400, s bočným pripojením, s 2 panelmi a 2 konvektormi alebo ekvivalent | ks | 10
107 | K00226015009016011 | Oceľové panelové radiátory KORAD 22K 600x1500, s bočným pripojením, s 2 panelmi a 2 konvektormi alebo ekvivalent | ks | 2
108 | 735154242.S | Montáž vykurovacieho telesa panelového trojradového výšky 600 mm/ dĺžky 1000-1200 mm | ks | 2
109 | K00336010009016011 | Oceľové panelové radiátory KORAD 33K 600x1000, s bočným pripojením, s 3 panelmi a 3 konvektormi alebo ekvivalent | ks | 2
110 | 735158120.S | Vykurovacie telesá panelové dvojradové, tlaková skúška telesa vodou | ks | 281
111 | 735158130.S | Vykurovacie telesá panelové trojradové, tlaková skúška telesa vodou | ks | 2
112 | 735191910.S | Napustenie vody do vykurovacieho systému vrátane potrubia o v. pl. vykurovacích telies | m2 | 1320
113 | 735211811.S | Demontáž registra z oceľových rúrok rebrového 76/3/156 do 3m s počtom prameňov 1, -0,02419t | ks | 2
114 | 735211812.S | Demontáž registra z oceľových rúrok rebrového 76/3/156 do 3m s počtom prameňov 2, -0,05108t | ks | 7
115 | 735211822.S | Demontáž registra z oceľových rúrok rebrového 76/3/156 do 6m s počtom prameňov 2, -0,12842t | ks | 1
116 | 735211824.S | Demontáž registra z oceľových rúrok rebrového 76/3/156 do 6m s počtom prameňov 4, -0,25684t | ks | 1
117 | 735291800.S | Demontáž konzol alebo držiakov vykurovacieho telesa, registra, konvektora do odpadu, 0,00075t | ks | 683
118 | 735494811.S | Vypúšťanie vody z vykurovacích sústav o v. pl. vykurovacích telies | m2 | 1320
119 | 735890803.S | Vnútrostaveniskové premiestnenie vybúraných hmôt vykurovacích telies do 24m | t | 9.1
120 | 998735101.S | Presun hmôt pre vykurovacie telesá v objektoch výšky do 6 m | t | 6.22
121 | 998735193.S | Vykurovacie telesá, prípl.za presun nad vymedz. najväčšiu dopr. vzdial. do 500 m | t | 6.22
| 767 | Konštrukcie doplnkové kovové
122 | 767995101.S | Montáž ostatných atypických kovových stavebných doplnkových konštrukcií do 5 kg | kg | 620
123 | 123PCzavesy | Profilový material na konzoly a závesy potrubia a vykurovacich telies | kg | 620
124 | 998767103.S | Presun hmôt pre kovové stavebné doplnkové konštrukcie v objektoch výšky nad 12 do 24 m | t | 0.62
125 | 998767193.S | Kovové stav.dopln.konštr., prípl.za presun nad najväčšiu dopr. vzdial. do 500 m | t | 0.62
| 783 | Nátery
126 | 783222100.S | Nátery kov.stav.doplnk.konštr. syntetické farby šedej na vzduchu schnúce dvojnásobné - 70µm | m2 | 28
127 | 783226100.S | Nátery kov.stav.doplnk.konštr. syntetické na vzduchu schnúce základný - 35µm | m2 | 28
128 | 783424140.S | Nátery kov.potr.a armatúr syntetické potrubie do DN 50 mm dvojnás. so základným náterom - 105µm | m | 3269
129 | 783424340.S | Nátery kov.potr.a armatúr syntetické potrubie do DN 50 mm dvojnás. 1x email a základný náter - 140µm | m | 3269
130 | 783425150.S | Nátery kov.potr.a armatúr syntetické potrubie do DN 100 mm dvojnásobné so základným náterom - 105µm | m | 24
131 | 783425350.S | Nátery kov.potr.a armatúr syntetické potrubie do DN 100 mm dvojnás. 1x email a základný náter - 140µm | m | 24
| M | Práce a dodávky M
| 36-M | Montáž prevádzkových, meracích a regulačných zariadení
132 | 360412032.R | Montáž ultrazvukového merača tepla a chladu do prietoku 6,0 m3/h | ks | 1
133 | 389Enbra1a | Ultrazvukový merač tepla SHARKY 775, DN 32, Qp 6 m3/h, 130°C, závitový PN25, MID, stavebná dĺžka 260mm, štandardne GJ alebo ekvivalent | ks | 1
134 | 389Enbra 1b | Pár mosadzných teplomerných púzdier 85mm (pre merače DN25-50) | ks | 1
135 | 360412032.S | Montáž ultrazvukového merača tepla a chladu do prietoku 2,5 m3/h | ks | 2
136 | 389Enbra2a | Ultrazvukový merač tepla SHARKY 775, DN 20, Qp 2,5 m3/h, 130°C, závitový PN25, MID, stavebná dĺžka 130mm, štandardne GJ alebo ekvivalent | ks | 2
137 | 389Enbra2b | Guľový kohút G1“ s objímkou na teplomer (používa sa 1ks pre jeden merač DN20, montáž do prívodu) | ks | 2
138 | 389510004600.S | Návarok M10x1 pre snímač 28 mm, DN 20-32 | ks | 3
139 | 360413001.S | Uvedenie a zablombovanie merača tepla | ks | 3
140 | 361420115.S | Montáž snímača pre regulátor teploty - typ snímača TA | ks | 3
Celkom

## SO 01.1 d-VZT - Zadanie
ZADANIE S VÝKAZOM VÝMER
Stavba: Bratislava III. OR PZ, rekonštrukcia objektu
Objekt: SO 01.1 Budova OR PZ, Bratislava 3 - ZELENÁ ČASŤ PRÁC
Podčasť: | SO 01.1 d) -VZDUCHOTECHNIKA
Objednávateľ: MV SR, Pribinova 2, Bratislava
Zhotoviteľ: Bude určený výberovým konaním |  |  |  |  | Spracoval: Proka Projekt
Miesto. Vajnorská č.25, Bratislava III. |  |  |  |  | Dátum: 2. 1. 2023
Por. | ZARIADENIE | Množ. | Mj. | Dodávka |  | Montáž
číslo |  |  |  | Jedn. cena | Cena spolu | Jedn. cena | Cena spolu
1 | 2 | 3 | 4 | 5 | 6 | 7
1. | Prevádzkové vetranie priestoru garáží na 1.PP
1.01 | Ventilátor prio 250EC-L , 230V( alebo ekvivalent) | 1 | ks
Vrátane príslušenstva:
| prio konzola, 2ks FK250 spona (alebo ekvivalent) | 1 | kpl
| riadiaca jednotka EC-Vent CB (alebo ekvivalent) | 1 | ks
| jednotka s displejom EC-Vent RU (alebo ekvivalent) | 1 | ks
| COF - elektromechanický snímač CO (alebo ekvivalent) | 6 | ks
| menič signálu MM6-24/D | 1 | ks
| transformátor s krytom 230V/24V PSS20 na DIN lištu | 1 | ks
| relay box 24VDC/1 changer (alebo ekvivalent) | 1 | ks
| výstražný transparent so sirénou a batériou LT-KTG-kompl. (alebo ekvivalent) | 1 | ks
1.02 | Pretlaková žalúzia VKK 250 + box kruhové napojenie d250 (alebo ekvivalent) | 1 | ks
1.03 | Tlmič hluku LDC 250-900 (alebo ekvivalent) | 2 | ks
1.04 | Žalúzia PZAL-525x525-UR-S (alebo ekvivalent) | 2 | ks
1.05 | Mriežka NOVA-E-1-525x525-UR-AN | 2 | ks
1.06 | Mriežka NOVA-L1-2-325x125-20-0 + UR | 6 | ks
1.07 | Mriežka NOVA-L1-2-325x225-20-0 + UR | 2 | bm
1.11 | Mriežka NOVA-L1-2-225x125-20-0 + UR | 2 | ks
1.12 | Tanierový ventil - odvodný Systemair EFF100SW+RFU100 (alebo ekvivalent) | 2 | ks
1.13 | Tanierový ventil - odvodný Systemair EFF125SW+RFU125 (alebo ekvivalent) | 9 | ks
1.15 | Výfuková hlavica VH 250 (alebo ekvivalent) | 1 | ks
1.101 | VZT potrubie štvorhranné pozink, min. 275g/m2, tr. tesnosti A podľa STN EN 12237 a STN EN 1505, do obvodu 2100mm, 50% tv. | 1 | bm
1.102 | VZT potrubie štvorhranné pozink, min. 275g/m2, tr. tesnosti A podľa STN EN 12237 a STN EN 1505, do obvodu 1250mm, 50% tv. | 0.5 | bm
1.103 | VZT potrubie štvorhranné pozink, min. 275g/m2, tr. tesnosti A podľa STN EN 12237 a STN EN 1505, do obvodu 900mm, 50% tv. | 2 | bm
1.107 | Špirálovo vinuté kruhové SPIRO potrubie s obojstranným pozinkovaním s minimálnou vrstvou zinku 275 g/m2, trieda tesnosti A podla STN EN 12237, vyhotovenie podla STN EN 1506 do priemeru DN 250/25% tvaroviek | 32 | bm
1.109 | Špirálovo vinuté kruhové SPIRO potrubie s obojstranným pozinkovaním s minimálnou vrstvou zinku 275 g/m2, trieda tesnosti A podla STN EN 12237, vyhotovenie podla STN EN 1506 do priemeru DN 160/30% tvaroviek | 12 | bm
1.110 | Špirálovo vinuté kruhové SPIRO potrubie s obojstranným pozinkovaním s minimálnou vrstvou zinku 275 g/m2, trieda tesnosti A podla STN EN 12237, vyhotovenie podla STN EN 1506 do priemeru DN 125/25% tvaroviek | 57 | bm
1.111 | Špirálovo vinuté kruhové SPIRO potrubie s obojstranným pozinkovaním s minimálnou vrstvou zinku 275 g/m2, trieda tesnosti A podla STN EN 12237, vyhotovenie podla STN EN 1506 do priemeru DN 100/25% tvaroviek | 1 | bm
Montážny, pomocný a iný spotrebný materiál
| Kotviaci, závesný a spojovací materiál | 20 | kg
Spolu:
2. | Teplovzdušné vetranie m.č. 0.02, 0.03, 0.04
2.01 | VZT jednotka ATREA DUPLEX 800 Multi Eco, Vp=700m3/h, Vo=700m3/h (alebo ekvivalent) | 1 | kpl
Vrátane príslušenstva: viď C22003674/ZS28404/1/D
| prekáblovanie ovládača aTouch do 8m | 1 | kpl
2.02 | Mriežka IGC-250 (alebo ekvivalent) | 2 | ks
2.09 | Tanierový ventil - prívodný Systemair TFF160SW+RFU160 (alebo ekvivalent) | 5 | ks
2.12 | Tanierový ventil - odvodný Systemair EFF100SW+RFU100 (alebo ekvivalent) | 2 | ks
2.14 | Tanierový ventil - odvodný Systemair EFF160SW+RFU160 (alebo ekvivalent) | 4 | ks
2.15 | Dverová mriežka NOVA-D-2-325x125-UR1-AN (alebo ekvivalent) | 2 | ks
2.16 | Dverová mriežka NOVA-D-2-325x225-UR1-AN (alebo ekvivalent) | 1 | ks
2.102 | VZT potrubie štvorhranné pozink, min. 275g/m2, tr. tesnosti A podľa STN EN 12237 a STN EN 1505, do obvodu 1250mm, 100% tv. | 1 | bm
2.107 | Špirálovo vinuté kruhové SPIRO potrubie s obojstranným pozinkovaním s minimálnou vrstvou zinku 275 g/m2, trieda tesnosti A podla STN EN 12237, vyhotovenie podla STN EN 1506 do priemeru DN 250/25% tvaroviek | 27 | bm
2.109 | Špirálovo vinuté kruhové SPIRO potrubie s obojstranným pozinkovaním s minimálnou vrstvou zinku 275 g/m2, trieda tesnosti A podla STN EN 12237, vyhotovenie podla STN EN 1506 do priemeru DN 160/30% tvaroviek | 1 | bm
2.110 | Špirálovo vinuté kruhové SPIRO potrubie s obojstranným pozinkovaním s minimálnou vrstvou zinku 275 g/m2, trieda tesnosti A podla STN EN 12237, vyhotovenie podla STN EN 1506 do priemeru DN 125/25% tvaroviek | 3 | bm
2.111 | Špirálovo vinuté kruhové SPIRO potrubie s obojstranným pozinkovaním s minimálnou vrstvou zinku 275 g/m2, trieda tesnosti A podla STN EN 12237, vyhotovenie podla STN EN 1506 do priemeru DN 100/25% tvaroviek | 1 | bm
| Izolácia Kaiflex ST - pásy, ALUfólia, samolep, hr.20 mm (alebo ekvivalent) | 12 | m2
Montážny, pomocný a iný spotrebný materiál
| Kotviaci, závesný a spojovací materiál | 15 | kg
Spolu:
3. | Podtlakové prevetrávanie sociálneho zázemia m.č. 0.23, 0.24, 0.25, 0.26
3.01 | Ventilátor Systemair K125XL sileo, Vo=200m3/h (alebo ekvivalent) | 1 | kpl.
Vrátane príslušenstva: 2xspona
3.02 | Mriežka IGC-160 | 1 | ks
3.13 | Tanierový ventil - odvodný Systemair EFF125SW+RFU125 (alebo ekvivalent) | 2 | ks
3.15 | Dverová mriežka NOVA-D-2-325x125-UR1-AN (alebo ekvivalent) | 2 | ks
3.16 | Dverová mriežka NOVA-D-2-325x225-UR1-AN (alebo ekvivalent) | 2 | ks
3.109 | Špirálovo vinuté kruhové SPIRO potrubie s obojstranným pozinkovaním s minimálnou vrstvou zinku 275 g/m2, trieda tesnosti A podla STN EN 12237, vyhotovenie podla STN EN 1506 do priemeru DN 160/30% tvaroviek | 0.2 | bm
3.110 | Špirálovo vinuté kruhové SPIRO potrubie s obojstranným pozinkovaním s minimálnou vrstvou zinku 275 g/m2, trieda tesnosti A podla STN EN 12237, vyhotovenie podla STN EN 1506 do priemeru DN 125/25% tvaroviek | 3 | bm
| Izolácia Kaiflex ST - pásy, ALUfólia, samolep, hr.20 mm (alebo ekvivalent) | 2 | m2
Montážny, pomocný a iný spotrebný materiál
| Kotviaci, závesný a spojovací materiál | 5 | kg
Spolu:
4. | Teplovzdušné vetranie m.č. 1.16, 1.16a, 1.17, 1.17a. 1.18, 1.19, 1.20a, 1.33, 1.33a,1..33b, 1.33c
4.01 | VZT jednotka ATREA DUPLEX 1100 Multi Eco, Vp=730m3/h, Vo=730m3/h (alebo ekvivalent) | 1 | kpl
Vrátane príslušenstva: viď C22003674/ZS28404/1/D
| opcia: tlacítko prevtrania+kabeláž do 8m | 4 | kpl
| prekáblovanie ovládača aTouch do 8m | 1 | kpl
4.02 | Požiarna klapka FDR-3G-250-H0 (alebo ekvivalent) | 2 | ks
4.09 | Tanierový ventil - prívodný Systemair TFF160SW+RFU160 (alebo ekvivalent) | 5 | ks
4.12 | Tanierový ventil - odvodný Systemair EFF100SW+RFU100 (alebo ekvivalent) | 2 | ks
4.13 | Tanierový ventil - odvodný Systemair EFF125SW+RFU125 (alebo ekvivalent) | 5 | ks
4.14 | Tanierový ventil - odvodný Systemair EFF160SW+RFU160 (alebo ekvivalent) | 2 | ks
4.15 | Dverová mriežka NOVA-D-2-325x125-UR1-AN (alebo ekvivalent) | 9 | ks
4.16 | Dverová mriežka NOVA-D-2-325x225-UR1-AN (alebo ekvivalent) | 4 | ks
4.18 | Výfukový kus so sitom 400x350/45° | 1 | ks
4.19 | Výfuková hlavica VH 400 | 1 | ks
| Prechod simetrický 400x350-Ø400/300 | 1 | ks
4.102 | VZT potrubie štvorhranné pozink, min. 275g/m2, tr. tesnosti A podľa STN EN 12237 a STN EN 1505, do obvodu 1500mm, 25% tv. | 32 | bm
4.107 | Špirálovo vinuté kruhové SPIRO potrubie s obojstranným pozinkovaním s minimálnou vrstvou zinku 275 g/m2, trieda tesnosti A podla STN EN 12237, vyhotovenie podla STN EN 1506 do priemeru DN 250/25% tvaroviek | 27 | bm
4.108 | Špirálovo vinuté kruhové SPIRO potrubie s obojstranným pozinkovaním s minimálnou vrstvou zinku 275 g/m2, trieda tesnosti A podla STN EN 12237, vyhotovenie podla STN EN 1506 do priemeru DN 200/25% tvaroviek | 1 | bm
4.109 | Špirálovo vinuté kruhové SPIRO potrubie s obojstranným pozinkovaním s minimálnou vrstvou zinku 275 g/m2, trieda tesnosti A podla STN EN 12237, vyhotovenie podla STN EN 1506 do priemeru DN 160/30% tvaroviek | 10 | bm
4.110 | Špirálovo vinuté kruhové SPIRO potrubie s obojstranným pozinkovaním s minimálnou vrstvou zinku 275 g/m2, trieda tesnosti A podla STN EN 12237, vyhotovenie podla STN EN 1506 do priemeru DN 125/25% tvaroviek | 1 | bm
4.111 | Špirálovo vinuté kruhové SPIRO potrubie s obojstranným pozinkovaním s minimálnou vrstvou zinku 275 g/m2, trieda tesnosti A podla STN EN 12237, vyhotovenie podla STN EN 1506 do priemeru DN 100/25% tvaroviek | 1 | bm
| Izolácia Kaiflex ST - pásy, ALUfólia, samolep, hr.20 mm (alebo ekvivalent) | 50 | m2
4.112 | Nástavec na odovod kondenzátu 1/2" | 2 | ks
| Izolácia Kaiflex ST - pásy, ALUfólia, samolep, hr.20 mm (alebo ekvivalent) | 60 | m2
Montážny, pomocný a iný spotrebný materiál
| Kotviaci, závesný a spojovací materiál | 20 | kg
Spolu:
5. | Teplovzdušné vetranie m.č. 2.03, 2.04, 2.04b, 2.05, 2.34b
5.01 | VZT jednotka ATREA DUPLEX 380 ECV5.aM-CL, Vp=280m3/h, Vo=280m3/h (alebo ekvivalent) | 1 | ks
Vrátane príslušenstva: viď C22003674/ZS28404/1/D
| opcia: tlacítko prevtrania+kabeláž do 8m | 3 | kpl
| prekáblovanie ovládača aDot do 8m | 1 | kpl
5.02 | Mriežka IGC-160 | 2 | ks
5.06 | Flexo hadica Sonoduct A71YJ-160 | 5 | bm
5.09 | Tanierový ventil - prívodný Systemair TFF160SW+RFU160 (alebo ekvivalent) | 3 | ks
5.12 | Tanierový ventil - odvodný Systemair EFF100SW+RFU100 (alebo ekvivalent) | 3 | ks
5.14 | Tanierový ventil - odvodný Systemair EFF160SW+RFU160 (alebo ekvivalent) | 1 | ks
5.15 | Dverová mriežka NOVA-D-2-325x125-UR1-AN (alebo ekvivalent) | 2 | ks
5.16 | Dverová mriežka NOVA-D-2-325x225-UR1-AN (alebo ekvivalent) | 3 | ks
5.109 | Špirálovo vinuté kruhové SPIRO potrubie s obojstranným pozinkovaním s minimálnou vrstvou zinku 275 g/m2, trieda tesnosti A podla STN EN 12237, vyhotovenie podla STN EN 1506 do priemeru DN 160/30% tvaroviek | 18 | bm
5.110 | Špirálovo vinuté kruhové SPIRO potrubie s obojstranným pozinkovaním s minimálnou vrstvou zinku 275 g/m2, trieda tesnosti A podla STN EN 12237, vyhotovenie podla STN EN 1506 do priemeru DN 125/25% tvaroviek | 3 | bm
5.111 | Špirálovo vinuté kruhové SPIRO potrubie s obojstranným pozinkovaním s minimálnou vrstvou zinku 275 g/m2, trieda tesnosti A podla STN EN 12237, vyhotovenie podla STN EN 1506 do priemeru DN 100/25% tvaroviek | 2 | bm
| Izolácia Kaiflex ST - pásy, ALUfólia, samolep, hr.20 mm (alebo ekvivalent) | 7 | m2
Montážny, pomocný a iný spotrebný materiál
| Kotviaci, závesný a spojovací materiál | 20 | kg
Spolu:
6. | Teplovzdušné vetranie m.č. 2.11, 2.12, 2.12a, 2,13, 2.13a, 2.14, 2.15
6.01 | VZT jednotka ATREA DUPLEX 1100 Multi Eco, Vp=830m3/h, Vo=830m3/h (alebo ekvivalent) | 1 | ks
Vrátane príslušenstva: viď C22003674/ZS28404/1/D
| opcia: tlacítko prevtrania+kabeláž do 8m | 4 | kpl
| prekáblovanie ovládača aTouch do 8m | 1 | kpl
6.02 | Požiarna klapka FDR-3G-250-H0 (alebo ekvivalent) | 2 | ks
6.09 | Tanierový ventil - prívodný Systemair TFF160SW+RFU160 (alebo ekvivalent) | 4 | ks
6.10 | Tanierový ventil - prívodný Systemair TFF125SW+RFU125 (alebo ekvivalent) | 1 | ks
6.11 | Tanierový ventil - prívodný Systemair TFF100SW+RFU100 (alebo ekvivalent) | 1 | ks
6.12 | Tanierový ventil - odvodný Systemair EFF100SW+RFU100 (alebo ekvivalent) | 1 | ks
6.13 | Tanierový ventil - odvodný Systemair EFF125SW+RFU125 (alebo ekvivalent) | 7 | ks
6.14 | Tanierový ventil - odvodný Systemair EFF160SW+RFU160 (alebo ekvivalent) | 2 | ks
6.15 | Dverová mriežka NOVA-D-2-325x125-UR1-AN (alebo ekvivalent) | 6 | ks
6.16 | Dverová mriežka NOVA-D-2-325x225-UR1-AN (alebo ekvivalent) | 1 | ks
6.17 | Dverová mriežka NOVA-D-2-425x325-UR1-AN (alebo ekvivalent) | 1 | ks
6.102 | VZT potrubie štvorhranné pozink, min. 275g/m2, tr. tesnosti A podľa STN EN 12237 a STN EN 1505, do obvodu 1250mm, 100% tv. | 4 | bm
6.107 | Špirálovo vinuté kruhové SPIRO potrubie s obojstranným pozinkovaním s minimálnou vrstvou zinku 275 g/m2, trieda tesnosti A podla STN EN 12237, vyhotovenie podla STN EN 1506 do priemeru DN 250/25% tvaroviek | 15 | bm
6.109 | Špirálovo vinuté kruhové SPIRO potrubie s obojstranným pozinkovaním s minimálnou vrstvou zinku 275 g/m2, trieda tesnosti A podla STN EN 12237, vyhotovenie podla STN EN 1506 do priemeru DN 160/30% tvaroviek | 9 | bm
6.110 | Špirálovo vinuté kruhové SPIRO potrubie s obojstranným pozinkovaním s minimálnou vrstvou zinku 275 g/m2, trieda tesnosti A podla STN EN 12237, vyhotovenie podla STN EN 1506 do priemeru DN 125/25% tvaroviek | 3 | bm
6.111 | Špirálovo vinuté kruhové SPIRO potrubie s obojstranným pozinkovaním s minimálnou vrstvou zinku 275 g/m2, trieda tesnosti A podla STN EN 12237, vyhotovenie podla STN EN 1506 do priemeru DN 100/25% tvaroviek | 0.2 | bm
| Izolácia Kaiflex ST - pásy, ALUfólia, samolep, hr.20 mm (alebo ekvivalent) | 3 | m2
Montážny, pomocný a iný spotrebný materiál
| Kotviaci, závesný a spojovací materiál | 20 | kg
Spolu:
7. | Teplovzdušné vetranie m.č. 3.15, 3.15a, 3.16, 3.16a,3.17, 3.18
7.01 | VZT jednotka ATREA DUPLEX 800 Multi Eco, Vp=530m3/h, Vo=530m3/h (alebo ekvivalent) | 1 | ks
Vrátane príslušenstva: viď C22003674/ZS28404/1/D
| opcia: tlacítko prevtrania+kabeláž do 8m | 3 | kpl
| prekáblovanie ovládača aTouch do 8m | 1 | kpl
7.02 | Požiarna klapka FDR-3G-250-H0 (alebo ekvivalent) | 2 | ks
7.09 | Tanierový ventil - prívodný Systemair TFF160SW+RFU160 (alebo ekvivalent) | 3 | ks
7.10 | Tanierový ventil - prívodný Systemair TFF125SW+RFU125 (alebo ekvivalent) | 1 | ks
7.11 | Tanierový ventil - prívodný Systemair TFF100SW+RFU100 (alebo ekvivalent) | 1 | ks
7.12 | Tanierový ventil - odvodný Systemair EFF100SW+RFU100 (alebo ekvivalent) | 1 | ks
7.13 | Tanierový ventil - odvodný Systemair EFF125SW+RFU125 (alebo ekvivalent) | 7 | ks
7.16 | Dverová mriežka NOVA-D-2-325x225-UR1-AN (alebo ekvivalent) | 1 | ks
7.17 | Dverová mriežka NOVA-D-2-425x325-UR1-AN (alebo ekvivalent) | 1 | ks
7.102 | VZT potrubie štvorhranné pozink, min. 275g/m2, tr. tesnosti A podľa STN EN 12237 a STN EN 1505, do obvodu 1250mm, 100% tv. | 4 | bm
7.107 | Špirálovo vinuté kruhové SPIRO potrubie s obojstranným pozinkovaním s minimálnou vrstvou zinku 275 g/m2, trieda tesnosti A podla STN EN 12237, vyhotovenie podla STN EN 1506 do priemeru DN 250/25% tvaroviek | 15 | bm
7.109 | Špirálovo vinuté kruhové SPIRO potrubie s obojstranným pozinkovaním s minimálnou vrstvou zinku 275 g/m2, trieda tesnosti A podla STN EN 12237, vyhotovenie podla STN EN 1506 do priemeru DN 160/30% tvaroviek | 0.6 | bm
7.110 | Špirálovo vinuté kruhové SPIRO potrubie s obojstranným pozinkovaním s minimálnou vrstvou zinku 275 g/m2, trieda tesnosti A podla STN EN 12237, vyhotovenie podla STN EN 1506 do priemeru DN 125/25% tvaroviek | 4 | bm
7.111 | Špirálovo vinuté kruhové SPIRO potrubie s obojstranným pozinkovaním s minimálnou vrstvou zinku 275 g/m2, trieda tesnosti A podla STN EN 12237, vyhotovenie podla STN EN 1506 do priemeru DN 100/25% tvaroviek | 0.2 | bm
| Izolácia Kaiflex ST - pásy, ALUfólia, samolep, hr.20 mm (alebo ekvivalent) | 3 | m2
Montážny, pomocný a iný spotrebný materiál
| Kotviaci, závesný a spojovací materiál | 20 | kg
Spolu:
8. | Teplovzdušné vetranie m.č. 4.11, 4.11a, 4.12, 4.12a, 4.13, 4.14, 4.54
8.01 | VZT jednotka ATREA DUPLEX 800 Multi Eco 30/4, Vp=680m3/h, Vo=680m3/h (alebo ekvivalent) | 1 | ks
Vrátane príslušenstva: viď C22003674/ZS28404/1/D
| opcia: tlacítko prevtrania+kabeláž do 8m, 2ks sifón | 3 | kpl
| prekáblovanie ovládača aTouch do 8m | 1 | kpl
8.02 | Požiarna klapka FDR-3G-250-H0 (alebo ekvivalent) | 2 | ks
8.03 | Tlmič hluku LDC 250-900 (alebo ekvivalent) | 1 | ks
8.09 | Tanierový ventil - prívodný Systemair TFF160SW+RFU160 (alebo ekvivalent) | 4 | ks
8.10 | Tanierový ventil - prívodný Systemair TFF125SW+RFU125 (alebo ekvivalent) | 1 | ks
8.11 | Tanierový ventil - prívodný Systemair TFF100SW+RFU100 (alebo ekvivalent) | 1 | ks
8.12 | Tanierový ventil - odvodný Systemair EFF100SW+RFU100 (alebo ekvivalent) | 1 | ks
8.13 | Tanierový ventil - odvodný Systemair EFF125SW+RFU125 (alebo ekvivalent) | 7 | ks
8.14 | Tanierový ventil - odvodný Systemair EFF160SW+RFU160 (alebo ekvivalent) | 1 | ks
8.16 | Dverová mriežka NOVA-D-2-325x225-UR1-AN (alebo ekvivalent) | 1 | ks
8.17 | Dverová mriežka NOVA-D-2-425x325-UR1-AN (alebo ekvivalent) | 1 | ks
8.102 | VZT potrubie štvorhranné pozink, min. 275g/m2, tr. tesnosti A podľa STN EN 12237 a STN EN 1505, do obvodu 1250mm, 100% tv. | 2 | bm
8.107 | Špirálovo vinuté kruhové SPIRO potrubie s obojstranným pozinkovaním s minimálnou vrstvou zinku 275 g/m2, trieda tesnosti A podla STN EN 12237, vyhotovenie podla STN EN 1506 do priemeru DN 250/25% tvaroviek | 18 | bm
8.109 | Špirálovo vinuté kruhové SPIRO potrubie s obojstranným pozinkovaním s minimálnou vrstvou zinku 275 g/m2, trieda tesnosti A podla STN EN 12237, vyhotovenie podla STN EN 1506 do priemeru DN 160/30% tvaroviek | 1 | bm
8.110 | Špirálovo vinuté kruhové SPIRO potrubie s obojstranným pozinkovaním s minimálnou vrstvou zinku 275 g/m2, trieda tesnosti A podla STN EN 12237, vyhotovenie podla STN EN 1506 do priemeru DN 125/25% tvaroviek | 9 | bm
8.111 | Špirálovo vinuté kruhové SPIRO potrubie s obojstranným pozinkovaním s minimálnou vrstvou zinku 275 g/m2, trieda tesnosti A podla STN EN 12237, vyhotovenie podla STN EN 1506 do priemeru DN 100/25% tvaroviek | 2 | bm
| Izolácia Kaiflex ST - pásy, ALUfólia, samolep, hr.20 mm (alebo ekvivalent) | 6 | m2
Montážny, pomocný a iný spotrebný materiál
| Kotviaci, závesný a spojovací materiál | 20 | kg
Spolu:
9. | Teplovzdušné vetranie m.č. 5.10, 5.10a, 5.11, 5.11a, 5.12, 5.13
9.01 | VZT jednotka ATREA DUPLEX 800 Multi Eco, Vp=530m3/h, Vo=530m3/h (alebo ekvivalent) | 1 | ks
Vrátane príslušenstva: viď C22003674/ZS28404/1/D
| opcia: tlacítko prevtrania+kabeláž do 8m, 2ks sifón | 3 | kpl
| prekáblovanie ovládača aTouch do 8m | 1 | kpl
9.02 | Požiarna klapka FDR-3G-250-H0 (alebo ekvivalent) | 2 | ks
9.09 | Tanierový ventil - prívodný Systemair TFF160SW+RFU160 (alebo ekvivalent) | 3 | ks
9.10 | Tanierový ventil - prívodný Systemair TFF125SW+RFU125 (alebo ekvivalent) | 1 | ks
9.11 | Tanierový ventil - prívodný Systemair TFF100SW+RFU100 (alebo ekvivalent) | 1 | ks
9.12 | Tanierový ventil - odvodný Systemair EFF100SW+RFU100 (alebo ekvivalent) | 1 | ks
9.13 | Tanierový ventil - odvodný Systemair EFF125SW+RFU125 (alebo ekvivalent) | 7 | ks
9.15 | Dverová mriežka NOVA-D-2-325x125-UR1-AN (alebo ekvivalent) | 6 | ks
9.16 | Dverová mriežka NOVA-D-2-325x225-UR1-AN (alebo ekvivalent) | 1 | ks
9.17 | Dverová mriežka NOVA-D-2-425x325-UR1-AN (alebo ekvivalent) | 1 | ks
9.102 | VZT potrubie štvorhranné pozink, min. 275g/m2, tr. tesnosti A podľa STN EN 12237 a STN EN 1505, do obvodu 1250mm, 100% tv. | 3 | bm
9.107 | Špirálovo vinuté kruhové SPIRO potrubie s obojstranným pozinkovaním s minimálnou vrstvou zinku 275 g/m2, trieda tesnosti A podla STN EN 12237, vyhotovenie podla STN EN 1506 do priemeru DN 250/25% tvaroviek | 18 | bm
10.108 | Špirálovo vinuté kruhové SPIRO potrubie s obojstranným pozinkovaním s minimálnou vrstvou zinku 275 g/m2, trieda tesnosti A podla STN EN 12237, vyhotovenie podla STN EN 1506 do priemeru DN 200/20% tvaroviek | 15 | bm
9.109 | Špirálovo vinuté kruhové SPIRO potrubie s obojstranným pozinkovaním s minimálnou vrstvou zinku 275 g/m2, trieda tesnosti A podla STN EN 12237, vyhotovenie podla STN EN 1506 do priemeru DN 160/30% tvaroviek | 0.2 | bm
9.110 | Špirálovo vinuté kruhové SPIRO potrubie s obojstranným pozinkovaním s minimálnou vrstvou zinku 275 g/m2, trieda tesnosti A podla STN EN 12237, vyhotovenie podla STN EN 1506 do priemeru DN 125/25% tvaroviek | 9 | bm
9.111 | Špirálovo vinuté kruhové SPIRO potrubie s obojstranným pozinkovaním s minimálnou vrstvou zinku 275 g/m2, trieda tesnosti A podla STN EN 12237, vyhotovenie podla STN EN 1506 do priemeru DN 100/25% tvaroviek | 1 | bm
| Izolácia Kaiflex ST - pásy, samolep, hr.20 mm (alebo ekvivalent) | 10 | m2
Montážny, pomocný a iný spotrebný materiál
| Kotviaci, závesný a spojovací materiál | 30 | kg
Spolu:
10. | Nútené vetranie kuchynky (m.č.5.02)
10.01 | Stenový ventilátor BF Silent 150T | 1 | ks
Pi=24W/230V
(alebo ekvivalent)
10.02 | Dverová mriežka NOVA-D-2-325x225-UR1-AN (alebo ekvivalent) | 1 | ks
10.03 | Výfukový kus so ritom D160 | 1 | ks
10.04 | Zberač kondenzátu | 1 | ks
10.10 | Špirálovo vinuté kruhové SPIRO potrubie s obojstranným pozinkovaním s minimálnou vrstvou zinku 275 g/m2, trieda tesnosti A podla STN EN 12237, vyhotovenie podla STN EN 1506 do priemeru DN 160/30% tvaroviek | 3 | bm
Montážny, pomocný a iný spotrebný materiál
| Montážny, tesniaci, závesný a spojovací materiál | 2 | kg
Spolu:
11. | Nútené vetranie skladu (m.č.5.01a)
11.01 | BF100TX | 1 | ks
Pi=29W/230V
(alebo ekvivalent)
11.11 | Špirálovo vinuté kruhové SPIRO potrubie s obojstranným pozinkovaním s minimálnou vrstvou zinku 275 g/m2, trieda tesnosti A podla STN EN 12237, vyhotovenie podla STN EN 1506 do priemeru DN 100/25% tvaroviek | 1 | bm
Montážny, pomocný a iný spotrebný materiál
| Montážny, tesniaci, závesný a spojovací materiál | 1 | kg
Spolu:
12. | Nútené vetranie kuchynky (m.č.2.36)
12.01 | Stenový ventilátor BF Silent 150T | 1 | ks
Pi=24W/230V
(alebo ekvivalent)
12.02 | Dverová mriežka NOVA-D-2-325x225-UR1-AN (alebo ekvivalent) | 1 | ks
12.03 | Výfukový kus so ritom D160 | 1 | ks
12.04 | Zberač kondenzátu | 1 | ks
12.10 | Špirálovo vinuté kruhové SPIRO potrubie s obojstranným pozinkovaním s minimálnou vrstvou zinku 275 g/m2, trieda tesnosti A podla STN EN 12237, vyhotovenie podla STN EN 1506 do priemeru DN 160/30% tvaroviek | 9 | bm
12.11 | Špirálovo vinuté kruhové SPIRO potrubie s obojstranným pozinkovaním s minimálnou vrstvou zinku 275 g/m2, trieda tesnosti A podla STN EN 12237, vyhotovenie podla STN EN 1506 do priemeru DN 100/25% tvaroviek | 0.5 | bm
Montážny, pomocný a iný spotrebný materiál
| Montážny, tesniaci, závesný a spojovací materiál | 2 | kg
Spolu:
13. | Nútené vetranie miestnosti upratovačky (m.č.2.35)
13.01 | BF100TX | 1 | ks
Pi=29W/230V
(alebo ekvivalent)
13.02 | Výfukový kus so ritom D160 | 1 | ks
13.03 | Zberač kondenzátu | 1 | ks
13.10 | Špirálovo vinuté kruhové SPIRO potrubie s obojstranným pozinkovaním s minimálnou vrstvou zinku 275 g/m2, trieda tesnosti A podla STN EN 12237, vyhotovenie podla STN EN 1506 do priemeru DN 160/30% tvaroviek | 9 | bm
13.11 | Špirálovo vinuté kruhové SPIRO potrubie s obojstranným pozinkovaním s minimálnou vrstvou zinku 275 g/m2, trieda tesnosti A podla STN EN 12237, vyhotovenie podla STN EN 1506 do priemeru DN 100/25% tvaroviek | 1 | bm
Montážny, pomocný a iný spotrebný materiál
| Montážny, tesniaci, závesný a spojovací materiál | 1 | kg
Spolu:
14. | Teplovzdušné vetranie m.č. 3.02, 3.03, 3.04, 3.05, 3.06, 3.07, 3.08, 3.09
14.01 | VZT jednotka ATREA DUPLEX 570 EC5.aM-CL, Vp=450m3/h, Vo=450m3/h (alebo ekvivalent) | 1 | ks
Vrátane príslušenstva: viď C22003674/ZS28404/1/D
| opcia: tlacítko prevtrania+kabeláž do 8m | 2 | kpl
| prekáblovanie ovládača aDot do 8m | 1 | kpl
14.02 | Mriežka IGC-250 | 2 | ks
14.06 | Flexo hadica Sonoduct A71YJ-250 | 3 | bm
14.09 | Tanierový ventil - prívodný Systemair TFF200SW+RFU200 (alebo ekvivalent) | 2 | ks
14.10 | Tanierový ventil - prívodný Systemair TFF125SW+RFU125 (alebo ekvivalent) | 1 | ks
14.13 | Tanierový ventil - odvodný Systemair EFF125SW+RFU125 (alebo ekvivalent) | 3 | ks
14.14 | Tanierový ventil - odvodný Systemair EFF160SW+RFU160 (alebo ekvivalent) | 1 | ks
14.16 | Dverová mriežka NOVA-D-2-325x225-UR1-AN (alebo ekvivalent) | 3 | ks
14.17 | Dverová mriežka NOVA-D-2-425x325-UR1-AN (alebo ekvivalent) | 1 | ks
14.107 | Špirálovo vinuté kruhové SPIRO potrubie s obojstranným pozinkovaním s minimálnou vrstvou zinku 275 g/m2, trieda tesnosti A podla STN EN 12237, vyhotovenie podla STN EN 1506 do priemeru DN 250/25% tvaroviek | 8 | bm
14.108 | Špirálovo vinuté kruhové SPIRO potrubie s obojstranným pozinkovaním s minimálnou vrstvou zinku 275 g/m2, trieda tesnosti A podla STN EN 12237, vyhotovenie podla STN EN 1506 do priemeru DN 200/20% tvaroviek | 10 | bm
14.109 | Špirálovo vinuté kruhové SPIRO potrubie s obojstranným pozinkovaním s minimálnou vrstvou zinku 275 g/m2, trieda tesnosti A podla STN EN 12237, vyhotovenie podla STN EN 1506 do priemeru DN 160/30% tvaroviek | 0.1 | bm
14.110 | Špirálovo vinuté kruhové SPIRO potrubie s obojstranným pozinkovaním s minimálnou vrstvou zinku 275 g/m2, trieda tesnosti A podla STN EN 12237, vyhotovenie podla STN EN 1506 do priemeru DN 125/25% tvaroviek | 3 | bm
| Izolácia Kaiflex ST - pásy, ALUfólia, samolep, hr.20 mm (alebo ekvivalent) | 8 | m2
Montážny, pomocný a iný spotrebný materiál
| Kotviaci, závesný a spojovací materiál | 20 | kg
Spolu:
15. | Klimatizácia miestností č. 2.17,4.16,5.37
15.01 | Kondenzačná jednotka 3MXM68A | 1 | ks
15.02 | Nástenná jednotka FTXP20M9 | 3 | ks
| Predizolované chladiarenské Cu potrubie 6/10 (mm), zasekať do steny | 45 | bm
| Kábel CYKY 5Jx1,5 vedené s potrubím | 51 | bm
| Inštalačná rúrka do exteriéru FXP 20/14 | 6 | bm
15.10 | Špirálovo vinuté kruhové SPIRO potrubie s obojstranným pozinkovaním s minimálnou vrstvou zinku 275 g/m2, trieda tesnosti A podla STN EN 12237, vyhotovenie podla STN EN 1506 do priemeru DN 200/20% tvaroviek | 2 | bm
Montážny, pomocný a iný spotrebný materiál
| Betónové prvky 500x500x80 (mm) | 2 | ks
| Kotviaci, závesný a spojovací a spotrebný materiál | 2 | kg
Spolu:
16. | Klimatizácia miestností č. 5.01,5.35,5.36
16.01 | Kondenzačná jednotka 3MXM68A | 1 | ks
16.02 | Nástenná jednotka FTXP20M9 | 3 | ks
| Predizolované chladiarenské Cu potrubie 6/10 (mm), zasekať do steny | 30 | bm
| Kábel CYKY 5Jx1,5 vedené s potrubím | 36 | bm
| Inštalačná rúrka do exteriéru FXP 20/14 | 6 | bm
Montážny, pomocný a iný spotrebný materiál
| Betónové prvky 500x500x80 (mm) | 2 | ks
| Kotviaci, závesný a spojovací a spotrebný materiál | 2 | kg
Spolu:
17. | Klimatizácia serverovne v m.č. 3.51
17.01 | Kondenzačná jednotka Daikin RZAG35A (alebo ekvivalent) | 1 | ks
17.02 | Nástenná klimatizačná jednotka DAIKIN FTXM50R, IR ovládač (alebo ekvivalent) | 1 | ks
Vrátane príslušenstva:
| Redukcia pripojenia ASYCPIR | 1 | ks
| Predizolované chladiarenské Cu potrubie 6/12 (mm), zasekať do steny | 15 | bm
| Kábel CYKY 5Jx1,5 vedené s potrubím | 17 | bm
| Inštalačná rúrka do exteriéru FXP 20/14 | 2 | bm
| Chladivo R32 | 0.13 | kg
Montážny, pomocný a iný spotrebný materiál
| Betónové prvky 500x500x80 (mm) | 2 | ks
| Kotviaci, závesný a spojovací a spotrebný materiál | 2 | kg
Spolu:
18. | Klimatizácia miestností č. 5.03,5.04,5.34
18.01 | Kondenzačná jednotka 3MXM68A | 1 | ks
18.02 | Nástenná jednotka FTXP20M9 | 3 | ks
| Predizolované chladiarenské Cu potrubie 6/10 (mm), zasekať do steny | 30 | bm
| Kábel CYKY 5Jx1,5 vedené s potrubím | 35 | bm
| Inštalačná rúrka do exteriéru FXP 20/14 | 6 | bm
18.10 | Špirálovo vinuté kruhové SPIRO potrubie s obojstranným pozinkovaním s minimálnou vrstvou zinku 275 g/m2, trieda tesnosti A podla STN EN 12237, vyhotovenie podla STN EN 1506 do priemeru DN 160/20% tvaroviek | 2 | bm
Montážny, pomocný a iný spotrebný materiál
| Betónové prvky 500x500x80 (mm) | 2 | ks
| Kotviaci, závesný a spojovací a spotrebný materiál | 2 | kg
Spolu:
19. | Klimatizácia miestností č. 3.21,2.08,2.22
19.01 | Kondenzačná jednotka 3MXM68A | 1 | ks
19.02 | Nástenná jednotka FTXM20R | 2 | ks
19.03 | Nástenná jednotka FTXM25R | 1 | ks
| Predizolované chladiarenské Cu potrubie 6/10 (mm), zasekať do steny | 40 | bm
| Kábel CYKY 5Jx1,5 vedené s potrubím | 46 | bm
| Inštalačná rúrka do exteriéru FXP 20/14 | 6 | bm
19.10 | Špirálovo vinuté kruhové SPIRO potrubie s obojstranným pozinkovaním s minimálnou vrstvou zinku 275 g/m2, trieda tesnosti A podla STN EN 12237, vyhotovenie podla STN EN 1506 do priemeru DN 200/20% tvaroviek | 2 | bm
Montážny, pomocný a iný spotrebný materiál
| Betónové prvky 500x500x80 (mm) | 2 | ks
| Kotviaci, závesný a spojovací a spotrebný materiál | 2 | kg
Spolu:
20. | Klimatizácia miestností č. 2.19,2.20,2.21
20.01 | Kondenzačná jednotka 3MXM68A | 1 | ks
20.02 | Nástenná jednotka FTXM20R | 2 | ks
20.03 | Nástenná jednotka FTXM25R | 1 | ks
| Predizolované chladiarenské Cu potrubie 6/10 (mm), zasekať do steny | 50 | bm
| Kábel CYKY 5Jx1,5 vedené s potrubím | 56 | bm
| Inštalačná rúrka do exteriéru FXP 20/14 | 6 | bm
Montážny, pomocný a iný spotrebný materiál
| Betónové prvky 500x500x80 (mm) | 2 | ks
| Kotviaci, závesný a spojovací a spotrebný materiál | 2 | kg
Spolu:
21. | Klimatizácia miestností č. 4.07,5.05,5.06,5.16,5.17
21.01 | Kondenzačná jednotka 5MXM90A | 1 | ks
21.02 | Nástenná jednotka FTXM20R | 4 | ks
21.03 | Kazetová jednotka FFA25A9 | 1 | ks
| Predizolované chladiarenské Cu potrubie 6/10 (mm), zasekať do steny | 75 | bm
| Kábel CYKY 5Jx1,5 vedené s potrubím | 85 | bm
| Inštalačná rúrka do exteriéru FXP 20/14 | 10 | bm
21.10 | Špirálovo vinuté kruhové SPIRO potrubie s obojstranným pozinkovaním s minimálnou vrstvou zinku 275 g/m2, trieda tesnosti A podla STN EN 12237, vyhotovenie podla STN EN 1506 do priemeru DN 200/20% tvaroviek | 2 | bm
Montážny, pomocný a iný spotrebný materiál
| Betónové prvky 500x500x80 (mm) | 2 | ks
| Kotviaci, závesný a spojovací a spotrebný materiál | 2 | kg
Spolu:
22. | Klimatizácia miestností č. 3.13,3.14,4.09
22.01 | Kondenzačná jednotka 3MXM68A | 1 | ks
22.02 | Nástenná jednotka FTXM20R | 1 | ks
22.03 | Nástenná jednotka FTXM25R | 2 | ks
| Predizolované chladiarenské Cu potrubie 6/10 (mm), zasekať do steny | 41 | bm
| Kábel CYKY 5Jx1,5 vedené s potrubím | 51 | bm
| Inštalačná rúrka do exteriéru FXP 20/14 | 6 | bm
22.10 | Špirálovo vinuté kruhové SPIRO potrubie s obojstranným pozinkovaním s minimálnou vrstvou zinku 275 g/m2, trieda tesnosti A podla STN EN 12237, vyhotovenie podla STN EN 1506 do priemeru DN 200/20% tvaroviek | 2 | bm
Montážny, pomocný a iný spotrebný materiál
| Betónové prvky 500x500x80 (mm) | 2 | ks
| Kotviaci, závesný a spojovací a spotrebný materiál | 2 | kg
Spolu:
23. | Klimatizácia miestností č. 1.14,5.08,5.09,5.09a
23.01 | Kondenzačná jednotka 4MXM80A | 1 | ks
23.02 | Nástenná jednotka FTXM20R | 4 | ks
| Predizolované chladiarenské Cu potrubie 6/10 (mm), zasekať do steny | 40 | bm
| Kábel CYKY 5Jx1,5 vedené s potrubím | 48 | bm
| Inštalačná rúrka do exteriéru FXP 20/14 | 6 | bm
Montážny, pomocný a iný spotrebný materiál
| Betónové prvky 500x500x80 (mm) | 2 | ks
| Kotviaci, závesný a spojovací a spotrebný materiál | 2 | kg
Spolu:
24. | Klimatizácia miestností č. 5.18,5.19,5.20,5.21
24.01 | Kondenzačná jednotka 4MXM80A | 1 | ks
24.02 | Nástenná jednotka FTXM20R | 4 | ks
| Predizolované chladiarenské Cu potrubie 6/10 (mm), zasekať do steny | 40 | bm
| Kábel CYKY 5Jx1,5 vedené s potrubím | 48 | bm
| Inštalačná rúrka do exteriéru FXP 20/14 | 8 | bm
24.10 | Špirálovo vinuté kruhové SPIRO potrubie s obojstranným pozinkovaním s minimálnou vrstvou zinku 275 g/m2, trieda tesnosti A podla STN EN 12237, vyhotovenie podla STN EN 1506 do priemeru DN 200/20% tvaroviek | 2 | bm
Montážny, pomocný a iný spotrebný materiál
| Betónové prvky 500x500x80 (mm) | 2 | ks
| Kotviaci, závesný a spojovací a spotrebný materiál | 2 | kg
Spolu:
25. | Klimatizácia miestností č. 1.30,2.53,5.22
25.01 | Kondenzačná jednotka 3MXM68A | 1 | ks
25.02 | Nástenná jednotka FTXM20R | 1 | ks
25.03 | Nástenná jednotka FTXM25R | 2 | ks
| Predizolované chladiarenské Cu potrubie 6/10 (mm), zasekať do steny | 33 | bm
| Kábel CYKY 5Jx1,5 vedené s potrubím | 39 | bm
| Inštalačná rúrka do exteriéru FXP 20/14 | 6 | bm
Montážny, pomocný a iný spotrebný materiál
| Betónové prvky 500x500x80 (mm) | 2 | ks
| Kotviaci, závesný a spojovací a spotrebný materiál | 2 | kg
Spolu:
26. | Klimatizácia miestností č. 3.26,3.27,3.28,3.29,3.30
26.01 | Kondenzačná jednotka 5MXM90A | 1 | ks
26.02 | Nástenná jednotka FTXM20R | 4 | ks
26.03 | Nástenná jednotka FTXM25R | 1 | ks
| Predizolované chladiarenské Cu potrubie 6/10 (mm), zasekať do steny | 75 | bm
| Kábel CYKY 5Jx1,5 vedené s potrubím | 85 | bm
| Inštalačná rúrka do exteriéru FXP 20/14 | 10 | bm
26.10 | Špirálovo vinuté kruhové SPIRO potrubie s obojstranným pozinkovaním s minimálnou vrstvou zinku 275 g/m2, trieda tesnosti A podla STN EN 12237, vyhotovenie podla STN EN 1506 do priemeru DN 200/20% tvaroviek | 2 | bm
Montážny, pomocný a iný spotrebný materiál
| Betónové prvky 500x500x80 (mm) | 2 | ks
| Kotviaci, závesný a spojovací a spotrebný materiál | 2 | kg
Spolu:
27. | Klimatizácia miestnosti č. 2.43
27.01 | Kondenzačná jednotka RXM25R9 | 1 | ks
27.02 | Nástenná jednotka FTXM25R | 1 | ks
| Predizolované chladiarenské Cu potrubie 6/10 (mm), zasekať do steny | 9 | bm
| Kábel CYKY 5Jx1,5 vedené s potrubím | 11 | bm
| Inštalačná rúrka do exteriéru FXP 20/14 | 2 | bm
27.10 | Špirálovo vinuté kruhové SPIRO potrubie s obojstranným pozinkovaním s minimálnou vrstvou zinku 275 g/m2, trieda tesnosti A podla STN EN 12237, vyhotovenie podla STN EN 1506 do priemeru DN 100/20% tvaroviek | 2 | bm
Montážny, pomocný a iný spotrebný materiál
| Betónové prvky 500x500x80 (mm) | 2 | ks
| Kotviaci, závesný a spojovací a spotrebný materiál | 2 | kg
Spolu:
28. | Klimatizácia miestností č. 1.50, 3.52,3.53
28.01 | Kondenzačná jednotka 3MXM68A | 1 | ks
28.02 | Nástenná jednotka FTXM20R | 2 | ks
28.03 | Nástenná jednotka FTXM25R | 1 | ks
| Predizolované chladiarenské Cu potrubie 6/10 (mm), zasekať do steny | 32 | bm
| Kábel CYKY 5Jx1,5 vedené s potrubím | 40 | bm
| Inštalačná rúrka do exteriéru FXP 20/14 | 6 | bm
28.10 | Špirálovo vinuté kruhové SPIRO potrubie s obojstranným pozinkovaním s minimálnou vrstvou zinku 275 g/m2, trieda tesnosti A podla STN EN 12237, vyhotovenie podla STN EN 1506 do priemeru DN 160/20% tvaroviek | 2 | bm
Montážny, pomocný a iný spotrebný materiál
| Betónové prvky 500x500x80 (mm) | 2 | ks
| Kotviaci, závesný a spojovací a spotrebný materiál | 2 | kg
Spolu:
29. | Nútené vetranie kuchynky (m.č. 3.39)
29.01 | Stenový ventilátor BF Silent 150T | 1 | ks
Pi=24W/230V
(alebo ekvivalent)
29.02 | Dverová mriežka NOVA-D-2-325x225-UR1-AN (alebo ekvivalent) | 1 | ks
29.11 | Špirálovo vinuté kruhové SPIRO potrubie s obojstranným pozinkovaním s minimálnou vrstvou zinku 275 g/m2, trieda tesnosti A podla STN EN 12237, vyhotovenie podla STN EN 1506 do priemeru DN 160/30% tvaroviek | 0.5 | bm
Montážny, pomocný a iný spotrebný materiál
| Montážny, tesniaci, závesný a spojovací materiál | 2 | kg
Spolu:
30. | Nútené vetranie miestnosti upratovačky (m.č. 3.38)
30.01 | BF100TX | 1 | ks
Pi=29W/230V
(alebo ekvivalent)
30.11 | Špirálovo vinuté kruhové SPIRO potrubie s obojstranným pozinkovaním s minimálnou vrstvou zinku 275 g/m2, trieda tesnosti A podla STN EN 12237, vyhotovenie podla STN EN 1506 do priemeru DN 100/25% tvaroviek | 0.5 | bm
Montážny, pomocný a iný spotrebný materiál
| Montážny, tesniaci, závesný a spojovací materiál | 1 | kg
Spolu:
31. | Nútené vetranie kuchynky (m.č. 4.37)
31.01 | Stenový ventilátor BF Silent 150T | 1 | ks
Pi=24W/230V
(alebo ekvivalent)
31.02 | Dverová mriežka NOVA-D-2-325x225-UR1-AN (alebo ekvivalent) | 1 | ks
31.11 | Špirálovo vinuté kruhové SPIRO potrubie s obojstranným pozinkovaním s minimálnou vrstvou zinku 275 g/m2, trieda tesnosti A podla STN EN 12237, vyhotovenie podla STN EN 1506 do priemeru DN 100/25% tvaroviek | 0.5 | bm
Montážny, pomocný a iný spotrebný materiál
| Montážny, tesniaci, závesný a spojovací materiál | 2 | kg
Spolu:
32. | Nútené vetranie miestnosti upratovačky (m.č. 4.36)
32.01 | BF100TX | 1 | ks
Pi=29W/230V
(alebo ekvivalent)
32.11 | Špirálovo vinuté kruhové SPIRO potrubie s obojstranným pozinkovaním s minimálnou vrstvou zinku 275 g/m2, trieda tesnosti A podla STN EN 12237, vyhotovenie podla STN EN 1506 do priemeru DN 100/25% tvaroviek | 1 | bm
Montážny, pomocný a iný spotrebný materiál
| Montážny, tesniaci, závesný a spojovací materiál | 1 | kg
Spolu:
33. | Klimatizácia miestností č. 5.25,5.26,5.32,5.33
33.01 | Kondenzačná jednotka 4MXM80 | 1 | ks
33.02 | Nástenná jednotka FTXM20R | 4 | ks
| Predizolované chladiarenské Cu potrubie 6/10 (mm), zasekať do steny | 40 | bm
| Kábel CYKY 5Jx1,5 vedené s potrubím | 48 | bm
| Inštalačná rúrka do exteriéru FXP 20/14 | 8 | bm
33.10 | Špirálovo vinuté kruhové SPIRO potrubie s obojstranným pozinkovaním s minimálnou vrstvou zinku 275 g/m2, trieda tesnosti A podla STN EN 12237, vyhotovenie podla STN EN 1506 do priemeru DN 200/20% tvaroviek | 2 | bm
Montážny, pomocný a iný spotrebný materiál
| Betónové prvky 500x500x80 (mm) | 2 | ks
| Kotviaci, závesný a spojovací a spotrebný materiál | 2 | kg
Spolu:
34. | Klimatizácia miestností č. 3.32,4.33,5.28
34.01 | Kondenzačná jednotka 3MXM68 | 1 | ks
34.03 | Nástenná jednotka FTXM25R | 3 | ks
| Predizolované chladiarenské Cu potrubie 6/10 (mm), zasekať do steny | 35 | bm
| Kábel CYKY 5Jx1,5 vedené s potrubím | 41 | bm
| Inštalačná rúrka do exteriéru FXP 20/14 | 6 | bm
Montážny, pomocný a iný spotrebný materiál
| Betónové prvky 500x500x80 (mm) | 2 | ks
| Kotviaci, závesný a spojovací a spotrebný materiál | 2 | kg
Spolu:
35. | Hodinové zúčtovacie sadzby
35.01 | Zaregulovanie, funkčné skúšky | 24 | hod
35.02 | Komplexné skúšky, zaškolenie obsluhy | 24 | hod
35.03 | Búracie a pomocné stavebné práce | 204 | hod
Spolu:
36. | Vedľajšie rozpočtové náklady
36.01 | Projektové práce-náklady na dokumentáciu skutočného vyhotovenia stavby | 0.01 | D+M
36.02 | Dopravné náklady - mimostavenisková doprava objektivizácia dopravných nákladov materiálov | 0.02 | D
36.03 | Kompletačná a koordinačná činnosť - kompletačná činnosť bez rozlíšenia | 0.02 | D
Spolu:
REKAPITULÁCIA NÁKLADOV:
1. | Prevádzkové vetranie priestoru garáží na 1.PP
2. | Teplovzdušné vetranie m.č. 0.02, 0.03, 0.04
3. | Podtlakové prevetrávanie sociálneho zázemia m.č. 0.23, 0.24, 0.25, 0.26
4. | Teplovzdušné vetranie m.č. 1.16, 1.16a, 1.17, 1.17a. 1.18, 1.19, 1.20a, 1.33, 1.33a,1..33b, 1.33c
5. | Teplovzdušné vetranie m.č. 2.03, 2.04, 2.04b, 2.05, 2.34b
6. | Teplovzdušné vetranie m.č. 2.11, 2.12, 2.12a, 2,13, 2.13a, 2.14, 2.15
7. | Teplovzdušné vetranie m.č. 3.15, 3.15a, 3.16, 3.16a,3.17, 3.18
8. | Teplovzdušné vetranie m.č. 4.11, 4.11a, 4.12, 4.12a, 4.13, 4.14, 4.54
9. | Teplovzdušné vetranie m.č. 5.10, 5.10a, 5.11, 5.11a, 5.12, 5.13
10. | Nútené vetranie kuchynky (m.č.5.02)
11. | Nútené vetranie skladu (m.č.5.01a)
12. | Nútené vetranie kuchynky (m.č.2.36)
13. | Nútené vetranie miestnosti upratovačky (m.č.2.35)
14. | Teplovzdušné vetranie m.č. 3.02, 3.03, 3.04, 3.05, 3.06, 3.07, 3.08, 3.09
15. | Klimatizácia miestností č. 2.17,4.16,5.37
16. | Klimatizácia miestností č. 5.01,5.35,5.36
17. | Klimatizácia serverovne v m.č. 3.51
18. | Klimatizácia miestností č. 5.03,5.04,5.34
19. | Klimatizácia miestností č. 3.21,2.08,2.22
20. | Klimatizácia miestností č. 2.19,2.20,2.21
21. | Klimatizácia miestností č. 4.07,5.05,5.06,5.16,5.17
22. | Klimatizácia miestností č. 3.13,3.14,4.09
23. | Klimatizácia miestností č. 1.14,5.08,5.09,5.09a
24. | Klimatizácia miestností č. 5.18,5.19,5.20,5.21
25. | Klimatizácia miestností č. 1.30,2.53,5.22
26. | Klimatizácia miestností č. 3.26,3.27,3.28,3.29,3.30
27. | Klimatizácia miestnosti č. 2.43
28. | Klimatizácia miestností č. 1.50, 3.52,3.53
29. | Nútené vetranie kuchynky (m.č. 3.39)
30. | Nútené vetranie miestnosti upratovačky (m.č. 3.38)
31. | Nútené vetranie kuchynky (m.č. 4.37)
32. | Nútené vetranie miestnosti upratovačky (m.č. 4.36)
33. | Klimatizácia miestností č. 5.25,5.26,5.32,5.33
34. | Klimatizácia miestností č. 3.32,4.33,5.28
35. | HZS
36. | VRN
Spolu (bez DPH):

## SO 01.1 d-ELI - Zadanie
ZADANIE S VÝKAZOM VÝMER
Stavba: Bratislava III. OR PZ, rekonštrukcia objektu
Objekt: SO 01.1 Budova OR PZ, Bratislava 3 - ZELENÁ ČASŤ PRÁC
Podčasť: |  | SO 01.1 d) -SILNOPRÚD
Objednávateľ: MV SR, Pribinova 2, Bratislava
Zhotoviteľ: Bude určený výberovým konaním |  |  |  |  | Spracoval: Proka Projekt
Miesto. Vajnorská č.25, Bratislava III. |  |  |  |  | Dátum: 2. 1. 2023
Č. | Kód položky | Popis | MJ | Množstvo celkom | Jednotková cena zadania | Celková cena zadania
1 | 2 | 3 | 4 | 5 | 6 | 7
| HSV | Práce a dodávky HSV
| 9 | Ostatné konštrukcie a práce-búranie
1 | 971033131.S | Vybúranie otvoru v murive tehl. priemeru profilu do 60 mm hr. do 150 mm, -0,00100t | ks | 230
2 | 974032850.S | Vyrezanie rýh frézovaním v murive z dierovaných pálených tehál hĺbky 20 mm, š. 40 mm -0,00100t | m | 450
| M | Práce a dodávky M
| 21-M | Elektromontáže
3 | 210010093 | Rúrka ohybná elektroinštalačná z HDPE, D 90 uložená voľne | m | 150
4 | 345710006500 | Rúrka ohybná HD-PR FXKVR DN 90 alebo ekvivalent | m | 150
5 | 210010116.L | Kanál DLP 195/50, uložený pevne | m | 1800
6 | 345750057700.S | Kanál elektroinštalačný DLP, 195x50 mm, LEGRAND alebo ekvivalent | m | 1800
7 | 345750059000.S | Kryt koncový pre kanál 195x50 mm, LEGRAND alebo ekvivalent | ks | 720
8 | 345750064110.S | Prepážka do inštalačných kanálov 50H, LEGRAND alebo ekvivalent | m | 1800
9 | 345350002102.S | Rámik krycí 4-modulový horizontálny pre kombináciu s montážnou doskou, LEGRAND alebo ekvivalent | ks | 906
10 | 345750067700.S | Montážna doska 2 prístrojová, LEGRAND alebo ekvivalent | ks | 906
11 | 345750060203.S | Kryt š.85 , LEGRAND alebo ekvivalent | ks | 3600
12 | 210010116.S | Lišta elektroinštalačná z PVC 180x60, uložená pevne, vkladacia | m | 400
13 | 345750057700 | Kanál elektroinštalačný HD z PVC, EKE 180x60 mm alebo ekvivalent | m | 400
14 | 210010301.S | Krabica prístrojová bez zapojenia (1901, KP 68, KZ 3) | ks | 230
15 | 345410002100.S | Krabica prístrojová z PVC pod omietku KP 68/2 KA alebo ekvivalent | ks | 230
16 | 210010351.S | Krabicová rozvodka z lisovaného izolantu vrátane ukončenia káblov a zapojenia vodičov typ 6455-11 do 4 m | ks | 300
17 | 345410013000 | Krabica rozvodná PVC na stenu 6455-11 šxvxh 124x112x50 mm | ks | 300
18 | 210010573.S | Rúrka ohybná elektroinštalačná UV stabilná, D 28 uložená pevne | m | 60
19 | 345710011430.S | Rúrka ohybná z PA, UV stabilná bezhalogénová samozhášavá, D 28,5 mm | m | 60
20 | 210010582.S | Rúrka tuhá elektroinštalačná z PVC, D 20 uložená pevne | m | 500
21 | 345710000200.S | Rúrka tuhá hrdlová 1520 s nízkou mechanickou odolnosťou z PVC, samozhášavá, D 20 mm | m | 500
22 | 345710020015.S | Spojka 0220 z PVC pra tuhé elektroinštal. rúrky, samozhášavé, D 20 mm | ks | 50
23 | 210010802.S | Lišta elektroinštalačná z PVC 20x20, uložená pevne, vkladacia | m | 1900
24 | 345750064610.S | Lišta hranatá z PVC, 20x20 mm | m | 1900
25 | 210020306.S | Káblový žľab - káblový nosný systém, pozink., vrátane príslušenstva, 125/100 mm bez veka vrátane podpery | m | 170
26 | 345750010100.S | Žľab káblový, šxv 125x100 mm, z pozinkovanej ocele | m | 170
27 | 345750014000.S | Koleno 90° pre káblový žľab šxv 125x100 mm, z pozinkovanej ocele | m | 5
28 | 345750047800.S | Spojka pre káblový žľab šírky 100 mm, z pozinkovanej ocele | ks | 40
29 | 345750053100.S | Držiak stropný pre káblový žľab z pozinkovanej ocele | ks | 170
30 | 345750054300.S | Spojovacia sada pre káblový žlab, M8 | súb. | 10
31 | 210100001.S | Ukončenie vodičov v rozvádzač. vrátane zapojenia a vodičovej koncovky do 2,5 mm2 | ks | 720
32 | 210100002.S | Ukončenie vodičov v rozvádzač. vrátane zapojenia a vodičovej koncovky do 6 mm2 | ks | 60
33 | 210100003.S | Ukončenie vodičov v rozvádzač. vrátane zapojenia a vodičovej koncovky do 16 mm2 | ks | 96
34 | 210100004.S | Ukončenie vodičov v rozvádzač. vrátane zapojenia a vodičovej koncovky do 25 mm2 | ks | 60
35 | 210100006.S | Ukončenie vodičov v rozvádzač. vrátane zapojenia a vodičovej koncovky do 50 mm2 | ks | 8
36 | 210100007.S | Ukončenie vodičov v rozvádzač. vrátane zapojenia a vodičovej koncovky do 70 mm2 | ks | 16
37 | 210110021 | Spínač nástenný pre prostredie vonkajšie a mokré, vrátane zapojenia jednopólový - radenie 1 | ks | 18
38 | 345320003100 | Vypínač jednoduchý, radenie 1, IP 54 | ks | 18
39 | 210110041 | Spínače polozapustené a zapustené vrátane zapojenia jednopólový - radenie 1 | ks | 141
40 | 345340003100 | Spínač jednopolový radenie 1 | ks | 141
41 | 210110043 | Spínač polozapustený a zapustený vrátane zapojenia sériový prep.stried. - radenie 5 A | ks | 135
42 | 345320001801 | Spínač radenie 5 | ks | 135
43 | 210110045 | Spínač polozapustený a zapustený vrátane zapojenia stried.prep.- radenie 6 | ks | 65
44 | 345330000400 | Prepínač radenie 6 | ks | 65
45 | 210110046 | Spínač polozapustený a zapustený vrátane zapojenia krížový prep.- radenie 7 | ks | 26
46 | 345320002500 | Prepínač radenie 7 | ks | 26
47 | 210110095.S | Spínače snímač pohybu na stenu a do stropu | ks | 15
48 | 404610002300.S | Detektor pohybu na 1000W | ks | 15
49 | 210110096.S | Spínač žaluziový ovládač tlačítkový | ks | 120
50 | 345350004320.S | Rámik jednoduchý pre spínače a zásuvky | ks | 120
51 | 374410021504.S | Ovládač žalúzií pre priame ovládanie motora | ks | 120
52 | 210111012.S | Domová zásuvka polozapustená alebo zapustená, 10/16 A 250 V 2P + Z 2 x zapojenie | ks | 910
53 | 3455200004902 | Zásuvka MOSAIC dvojnásobná, 16A, biela, LEGRAND alebo ekvivalent | ks | 1
54 | 3455200004901 | Zásuvka MOSAIC dvojnásobná, 16A, červená, LEGRAND alebo ekvivalent | ks | 1
55 | 210111031.S | Zásuvka na povrchovú montáž IP 44, 250V / 16A, vrátane zapojenia 2P + PE | ks | 18
56 | 345510001210.S | Zásuvka jednonásobná na povrch, radenie 2P+PE, IP 44 | ks | 18
57 | 210120027.S | Radové poistkové odpínače SPH 2 trojpólové do 400 A | ks | 10
58 | 345290011000.S | Odpínač poistkový radový FH2-3S/F, 400A, veľkosť 2 | ks | 10
59 | 210120104.S | Poistka nožová veľkost 2 do 400 A 500 V | ks | 30
60 | 345290006910.S | Poistková vložka nožová PNA2 40A gG, veľkosť 2 | ks | 6
61 | 345290006920.S | Poistková vložka nožová PNA2 50A gG, veľkosť 2 | ks | 15
62 | 345290007300.S | Poistková vložka nožová PNA2 125A gG, veľkosť 2 | ks | 3
63 | 345290007400.S | Poistková vložka nožová PNA2 160A gG, veľkosť 2 | ks | 6
64 | 210190001 | Montáž oceľoplechovej/plastovej rozvodnice do váhy 20 kg | ks | 10
65 | 4006 | Rozvádzač RS1.2 | ks | 1
66 | 5001 | Zásuvková kombinácia ZK - SEZ ROS 11/FI-26 | ks | 4
67 | 4010 | Rozvádzač RS1.3 | ks | 1
68 | 4007 | Rozvádzač RS1.4 | ks | 1
69 | 4002 | Rozvádzač RM5.2 | ks | 1
70 | 4011 | Rozvádzač RS2.2 | ks | 1
71 | 4005 | Rozvádzač RS2.3 | ks | 1
72 | 210190002.S | Montáž oceľoplechovej rozvodnice do váhy 50 kg | ks | 12
73 | 4004 | Rozvádzač RS1.4 | ks | 1
74 | 4012 | Rozvádzač RS1.1 | ks | 1
75 | 4009 | Rozvádzač RS2.1 | ks | 1
76 | 4012 | Rozvádzač RS3.1 | ks | 1
77 | 4014 | Rozvádzač RS5.1 | ks | 1
78 | 4015 | Rozvádzač RS3.2 | ks | 1
79 | 4016 | Rozvádzač RS4.2 | ks | 1
80 | 4017 | Rozvádzač R01 | ks | 1
81 | 4018 | Rozvádzač RM02 | ks | 1
82 | 4019 | Rozvádzač RM 03 (04) | ks | 2
|  | 1 * 2 |  | 2
|  | Súčet |  | 2
83 | 4020 | Rozvádzač RZ | ks | 1
84 | 210190071.S | Montáž rozvádzača nedeliteľného do váhy 500 kg | ks | 1
85 | 5001 | UPS 20kVA - 93PS-20 4x32x9Ah | ks | 1
86 | 210193200.W | Nabíjacia stanica Wallbox povrchová montáž IP 65 | ks | 6
87 | 22000001 | Nabíjacia stanica GCEW Power box 22kW | ks | 2
88 | 22000002 | nabíjacia stanica GreenWallbox 3,7kW | ks | 4
89 | 210201512.S | Zapojenie núdzového svietidla IP40, 1x svetelný LED zdroj - núdzový režim | ks | 70
90 | 348150001202.S | LED svietidlo núdzové 2W, IP40, 1h stály/núdzový režim, 200 lm | ks | 70
91 | 210201520.S | Zapojenie svietidla 1x svetelný zdroj, núdzového, podhľadového, LED - núdzový režim | ks | 50
92 | 348150000900 | LED svietidlo núdzové AXP, 1W, IP65/20, 1h núdzový režim, 250 lm, rozmer 100x37 mm, AMI | ks | 50
93 | 210201761.S | Zapojenie uličného svietidla IP65, 1x svetelný zdroj | ks | 3
94 | 348370001202.S | Svietidlo uličné INDUS LED 1x35W, IP65 alebo ekvivalent | ks | 3
95 | 210201865.S | Montáž stožiara oceľového výšky 8 m s prírubou pre uličné svietidlá | ks | 1
96 | 348370004600.S | Rošt základový ZR 1-5 pre stožiar výšky 5-12 m | ks | 1
97 | 316720001400 | Stožiar kužeľový STK 60/80/3PK12 prírubový zinkový, výška 8 m, ELV PRODUKT alebo ekvivalent | ks | 1
98 | 210201912 | Montáž svietidla interiérového na strop do 2 kg | ks | 865
99 | 3017 | A-AMI I1227AMI771.LED1-PM ANCORA 22W,1200mm Osram BL G3 200mA alebo ekvivalent | ks | 123
100 | 3010 | B-AMI A1217BEATA LED1-OP BEATA LED 21W | ks | 7
101 | 3011 | C- AMI A2157MIRKO1-120LED4 LED zabud. sv.MIRKO1 2x15,3W | ks | 44
102 | 3014 | D- AMI A2207UNIQA-TW.LED.4 UNIQA LED, 2x20W, TW raster | ks | 37
103 | 3015 | E-AMI A2217BEATA LED2-OP BEATA LED |  | 8
104 | 3016 | F-AMI A2307UNIQUA-TW LED4 UNIQUA LED 2x30W TW raster | ks | 245
105 | 3018 | G-AMI A2357UNIQUA-TW LED4 UNIQUA LED 2x35W TW raster | ks | 4
106 | 3013 | H- AWEX EDRE18/18W/CB/1/SE/X/WH/4000 EDRE-2170 lm | ks | 65
107 | 3013 | J- AWEX EDRE24/24W/CB/1/SE/X/WH/4000 EDRE-2585 lm | ks | 23
108 | 3021 | K- TREVOS DL 195 BARI LED 1620/840 LED downlight | ks | 149
109 | 3022 | L- AMI PAOLA M91-MP LED4 | ks | 157
110 | 3023 | M- ABBY LINDBY IP65 nástenné svietidlo so snímačom pohybu | ks | 3
111 | 210204107.S | Výložník oceľový trojramenný - do hmotn. 70 kg | ks | 1
112 | 316770002400 | Výložník V3T-05-D trojramenný, vyloženie 0,5 m, | ks | 1
113 | 210204203.S | Elektrovýstroj stožiara 3 okruhy | ks | 1
114 | 345610003900.S | Svorkovnica PSR 16-3 | ks | 1
115 | 210220021.S | Uzemňovacie vedenie v zemi FeZn vrátane izolácie spojov O 10 mm | m | 50
116 | 354410054700.S | Drôt bleskozvodový FeZn, d 8 mm | kg | 31.25
|  | 50 * 0,625 |  | 31.25
|  | Súčet |  | 31.25
117 | 210220031 | Ekvipotenciálna svorkovnica EPS 2 v krabici KO 125 E | ks | 6
118 | 345410000400 | Krabica odbočná z PVC s viečkom pod omietku KO 125 E, šxvxh 150x150x77 mm, KOPOS alebo ekvivalent | ks | 6
119 | 345610005100 | Svorkovnica ekvipotencionálna EPS 2, KOPOS alebo ekvivalent | ks | 6
120 | 210220050 | Označenie zvodov číselnými štítkami | ks | 15
121 | 354410064800 | Štítok orientačný na zvody 1 | ks | 5
122 | 354410064900 | Štítok orientačný na zvody 2 | ks | 2
123 | 354410065000 | Štítok orientačný na zvody 3 | ks | 1
124 | 354410065100 | Štítok orientačný na zvody 4 | ks | 1
125 | 354410065200 | Štítok orientačný na zvody 5 | ks | 1
126 | 354410065300 | Štítok orientačný na zvody 6-9 | ks | 2
127 | 354410065400 | Štítok orientačný na zvody 7 | ks | 1
128 | 354410065500 | Štítok orientačný na zvody 8 | ks | 1
129 | 354410064700.S | Štítok orientačný nerezový na zvody 0 | ks | 1
130 | 210220240.S | Svorka FeZn k zachytávacej, uzemňovacej tyči SJ | ks | 9
131 | 354410001500.S | Svorka FeZn k uzemňovacej tyči označenie SJ 01 | ks | 9
132 | 210220280.S | Uzemňovacia tyč FeZn ZT | m | 9
133 | 354410055700.S | Tyč uzemňovacia FeZn označenie ZT 2 m | ks | 4.5
134 | 210220300 | Ochranné pospájanie v práčovniach, kúpeľniach, voľne ulož.,alebo v omietke Cu 4-16mm2 | m | 950
135 | 341110012200 | Kábel medený H07V-U 4 mm2 | m | 800
136 | 341110012500.S | Vodič medený H07V-U 16 mm2 | m | 300
137 | 210220800.S | Uzemňovacie vedenie na povrchu AlMgSi drôt zvodový O 8-10 mm | m | 400
138 | 354410064200.S | Drôt bleskozvodový zliatina AlMgSi, d 8 mm, Al | kg | 56
139 | 210220803.S | Skrytý zvod pri zatepľovacom systéme AlMgSi drôt zvodový O 8 mm | m | 250
140 | 345710009300.S | Rúrka ohybná vlnitá pancierová so strednou mechanickou odolnosťou z PVC-U, D 32 | m | 250
141 | 345710038300.S | Príchytka z PVC pre elektroinštal. rúrky d 32 mm pre povrchovú montáž s 2 skrutkami | ks | 75
142 | 354410064200.S | Drôt bleskozvodový zliatina AlMgSi, d 8 mm, Al | kg | 35
143 | 210220810.S | Podpery vedenia zliatina AlMgSi na plochú strechu PV21 | ks | 290
144 | 354410034900.S | Podložka plastová k podpere vedenia FeZn označenie podložka k PV 21 | ks | 90
145 | 354410035100.S | Podpera vedenia FeZn na ploché strechy označenie PV 21 betonová | ks | 90
146 | 35001 | Podpera vedenia nalepovacia DEHN 1473 alebo ekvivalent | ks | 200
147 | 210220831.S | Zachytávacia tyč zliatina AlMgSi bez osadenia JP 10, JP 15, JP 20 | ks | 6
148 | 354410030600.S | Tyč zachytávacia zliatina AlMgSi označenie JP 20 Al | ks | 6
149 | 210220835.S | Podstavec betónový zliatina AlMgSi k zachytávacej tyči JP | ks | 6
150 | 354410024800.S | Podstavec betónový k zachytávacej tyči FeZn označenie JP a OB 350x350 | ks | 6
151 | 354410058640.S | Klin nerezový do podstavca, d 330 mm | ks | 6
152 | 210220853.S | Svorka zliatina AlMgSi spojovacia SS | ks | 90
153 | 354410012900.S | Svorka spojovacia zliatina AlMgSi označenie SS 2 skrutky s príložkou Al | ks | 90
154 | 210220855 | Svorka zliatina AlMgSi pripojovacia SP | ks | 20
155 | 354410013600 | Svorka pripojovacia zliatina AlMgSi označenie SP 1 | ks | 20
156 | 210220857 | Svorka zliatina AlMgSi skúšobná SZ | ks | 12
157 | 354410013900 | Svorka skušobná zliatina AlMgSi označenie SZ | ks | 12
158 | 210290751 | Montáž motorického spotrebiča, ventilátora do 1.5 kW, | ks | 10
159 | 210800186.S | Kábel medený uložený v rúrke CYKY 450/750 V 3x1,5 | m | 9200
160 | 341110000700.S | Kábel medený CYKY 3x1,5 mm2 | m | 9200
161 | 210800187.S | Kábel medený uložený v rúrke CYKY 450/750 V 3x2,5 | m | 9300
162 | 341110000800.S | Kábel medený CYKY 3x2,5 mm2 | m | 9300
163 | 210800192.S | Kábel medený uložený v rúrke CYKY 450/750 V 4x1,5 | m | 2300
164 | 341110001300.S | Kábel medený CYKY 4x1,5 mm2 | m | 2300
165 | 210800198.S | Kábel medený uložený v rúrke CYKY 450/750 V 5x1,5 | m | 450
166 | 341110001900.S | Kábel medený CYKY 5x1,5 mm2 | m | 450
167 | 210800199.S | Kábel medený uložený v rúrke CYKY 450/750 V 5x2,5 | m | 50
168 | 341110002000.S | Kábel medený CYKY 5x2,5 mm2 | m | 50
169 | 210800200.S | Kábel medený uložený v rúrke CYKY 450/750 V 5x4 | m | 90
170 | 341110002100.S | Kábel medený CYKY 5x4 mm2 | m | 90
171 | 210800201.S | Kábel medený uložený v rúrke CYKY 450/750 V 5x6 | m | 350
172 | 341110002200.S | Kábel medený CYKY 5x6 mm2 | m | 350
173 | 210800202.S | Kábel medený uložený v rúrke CYKY 450/750 V 5x10 | m | 340
174 | 341110002300.S | Kábel medený CYKY 5x10 mm2 | m | 340
175 | 210800203.S | Kábel medený uložený v rúrke CYKY 450/750 V 5x16 | m | 80
176 | 341110002400.S | Kábel medený CYKY 5x16 mm2 | m | 80
177 | 210800508.S | Vodič medený uložený v rúrke 1 | m | 30
178 | 341110011900.f | Vodič medený FEP 1x1,0 mm2 | m | 30
179 | 210810062.S | Kábel medený silový uložený pevne 1-CYKY 0,6/1 kV 4x50 | m | 90
180 | 341110006300.S | Kábel medený 1-CYKY 4x50 mm2 | m | 90
181 | 210810063.S | Kábel medený silový uložený pevne 1-CYKY 0,6/1 kV 4x70 | m | 200
182 | 341110006400.S | Kábel medený 1-CYKY 4x70 mm2 | m | 200
183 | 210810064.S | Kábel medený silový uložený pevne 1-CYKY 0,6/1 kV 5x25 | m | 180
184 | 341110006500.S | Kábel medený 1-CYKY 5x25 mm2 | m | 180
185 | 210872160.S | Kábel signálny uložený pevne V 2x0,8 | m | 300
186 | 341210002800.S | Kábel medený signálny J-H(st)H 2x0,8 mm2 | m | 300
187 | 210872162.S | Kábel signálny uložený pevne 4x0,8 | m | 20
188 | 341210003000.S | Kábel medený signálny J-H(st)H 2x2x0,8 mm2 | m | 20
189 | 210881332.S | Kábel bezhalogénový, medený uložený pevne NHXH-FE 180/E30 0,6/1,0 kV 3x1,5 | m | 25
190 | 341610025700.S | Kábel medený bezhalogenový NHXH FE180/E30 3x1,5 mm2 | m | 25
191 | 998921203.S | Presun hmôt pre montáž silnoprúdových rozvodov a zariadení v stavbe (objekte) výšky nad 7 do 24 m | %
192 | MD | Mimostavenisková doprava | %
193 | MV | Murárske výpomoci | %
194 | PM | Podružný materiál | %
195 | PPV | Podiel pridružených výkonov | %
| HZS | Hodinové zúčtovacie sadzby
196 | HZS000111.S | Stavebno montážne práce menej náročne, pomocné alebo manupulačné (Tr. 1) v rozsahu viac ako 8 hodín - demontážne práce | hod | 200
197 | HZS000112.S | Stavebno montážne práce náročnejšie, ucelené, obtiažne, rutinné (Tr. 2) v rozsahu viac ako 8 hodín náročnejšie - mechanicke upravy rozvádzača HR | hod | 20
Celkom

## SO 01.1 d-SL - Zadanie
ZADANIE S VÝKAZOM VÝMER
Stavba: Bratislava III. OR PZ, rekonštrukcia objektu
Objekt: SO 01.1 Budova OR PZ, Bratislava 3 - ZELENÁ ČASŤ PRÁC
Podčasť: |  | SO 01.1 d) SLABOPRÚD
Objednávateľ: MV SR, Pribinova 2, Bratislava
Zhotoviteľ: Bude určený výberovým konaním |  |  |  |  | Spracoval: Proka Projekt
Miesto. Vajnorská č.25, Bratislava III. |  |  |  |  | Dátum: 2. 1. 2023
Č. | Kód položky | Popis | MJ | Množstvo celkom | Jednotková cena zadania | Celková cena zadania
1 | 2 | 3 | 4 | 5 | 6 | 7
| HSV | Práce a dodávky HSV
| 9 | Ostatné konštrukcie a práce-búranie
1 | 974032850.S | Vyrezanie rýh frézovaním v murive z dierovaných pálených tehál hĺbky 20 mm, š. 40 mm -0,00100t | m | 75
| M | Práce a dodávky M
| 21-M | Elektromontáže
2 | 210010802.S | Lišta elektroinštalačná z PVC 20x20, uložená pevne, vkladacia | m | 150
3 | 345750064610 | Lišta hranatá z PVC, LHD 20x20 mm, KOPOS alebo ekvivalent | m | 150
4 | 210872120.S | Kábel signálny uložený pevne JYTY 250 V 2x1 | m | 600
5 | 341210001400.S | Kábel medený signálny JYTY 2x1 mm2 alebo ekvivalent | m | 600
6 | MV | Murárske výpomoci | %
7 | PM | Podružný materiál | %
8 | PPV | Podiel pridružených výkonov | %
| 22-M | Montáže oznamovacích a zabezpečovacích zariadení
9 | 220511011.S | Montáž zásuvky 2xRJ45 do podlahovej krabice, alebo do žľabu | ks | 90
10 | 383150002900 | Zásuvkový modul 2xRJ45/u, Cat.6, do rámika Mosaic, biely, 601122+KEJ-C6-U-TL(2) alebo ekvivalent | ks | 90
11 | 345750067805 | Montážna doska 2M, LEGRAND alebo ekvivalent | ks | 90
12 | 345350002100 | Rámik MOSAIC krycí 2-modulový pre kombináciu s montážnou doskou, biela, LEGRAND alebo ekvivalent | ks | 90
13 | 220511031.S | Kábel v rúrkach | m | 7800
14 | 341230001205 | Kábel medený dátový S/FTP-AWG 4x2x0,57 cat.6A alebo ekvivalent | m | 6000
15 | 341230000305 | Kábel medený dátový FTP 4x2x0,54 mm2 alebo ekvivalent | m | 1800
16 | 220711028 | Montáž a zapojenie elektrického zámku | ks | 15
17 | 549730000305 | Elektromechanický zámok, DZ-12V DC alebo ekvivalent | ks | 15
18 | 220711035 | Montáž a zapojenie kartového snímača | ks | 30
19 | 404660000405 | kartový snímač, pre zabezpečovacie zariadenia | ks | 30
| HZS | Hodinové zúčtovacie sadzby
20 | HZS000114.S | Stavebno montážne práce najnáročnejšie na odbornosť - prehliadky pracoviska a revízie (Tr. 4) v rozsahu viac ako 8 hodín - meranie štrukturovanej kabeláže | hod | 24
Celkom

## SO 01.2-B - Zadanie
ZADANIE S VÝKAZOM VÝMER
Stavba: Bratislava III. OR PZ, rekonštrukcia objektu
Objekt: SO 01.2 Budova OR PZ, Bratislava III. - NEZELENÁ ČASŤ PRÁC
Časť: |  | B - BÚRACIE PRÁCE
Objednávateľ: MV SR, Pribinova 2, Bratislava
Zhotoviteľ: Bude určený výberovým konaním |  |  |  |  | Spracoval: Proka Projekt
Miesto. Vajnorská č.25, Bratislava III. |  |  |  |  | Dátum: 2. 1. 2023
Č. | Kód položky | Popis | MJ | Množstvo celkom | Jednotková cena zadania | Celková cena zadania
1 | 2 | 3 | 4 | 5 | 6 | 7
| HSV | Práce a dodávky HSV
| 1 | Zemné práce
1 | 113107132.S | Odstránenie krytu v ploche do 200 m2 z betónu prostého, hr. vrstvy 150 do 300 mm, -0,50000t | m2 | 164.8
"Demontáž a likvidácia
"Spevnená plocha podkladný betóm
|  | 144,30+20,50" ozn SC |  | 164.8
|  | Súčet |  | 164.8
2 | 113107141.S | Odstránenie krytu v ploche do 200 m2 asfaltového, hr. vrstvy do 50 mm, -0,12500t | m2 | 164.8
"Demontáž a likvidácia
"Spevnená plocha - asfaltový koberec
|  | 144,30+20,50" ozn SC |  | 164.8
|  | Súčet |  | 164.8
3 | 113152120.S | Frézovanie asf. podkladu alebo krytu bez prek., plochy do 500 m2, pruh š. do 0,5 m, hr. 40 mm 0,100 t | m2 | 164.8
"Demontáž a likvidácia
"Spevnená plocha
|  | 144,30+20,50" ozn SC |  | 164.8
|  | Súčet |  | 164.8
4 | 113307113.S | Odstránenie podkladu v ploche do 200 m2 z kameniva ťaženého, hr.vrstvy 200 do 300 mm, -0,50000t | m2 | 164.8
"Demontáž a likvidácia
"Spevnená plocha - štrkodrvina
|  | 144,30+20,50" ozn SC |  | 164.8
|  | Súčet |  | 164.8
5 | 119001411 | Dočasné zaistenie podzemného potrubia DN do 200 | m | 19.25
|  | 9,25+10,0 |  | 19.25
|  | Súčet |  | 19.25
6 | 119001422 | Dočasné zaistenie káblov a káblových tratí do 6 káblov | m | 30
|  | 30 |  | 30
|  | Súčet |  | 30
7 | 122201101 | Odkopávka a prekopávka nezapažená v hornine 3, do 100 m3 | m3 | 82.4
"Výkop pre spevnenú plocha
|  | (144,30+20,50)*0,5" ozn SC |  | 82.4
|  | Súčet |  | 82.4
8 | 122202209 | Príplatok za lepivosť horniny 3 | m3 | 82.4
|  | 82,40"odkop |  | 82.4
|  | Súčet |  | 82.4
9 | 130001101.S | Príplatok k cenám za sťaženie výkopu v blízkosti podzemného vedenia alebo výbušbnín - pre všetky triedy | m3 | 82.4
|  | 82,4" výkop |  | 82.4
|  | Súčet |  | 82.4
10 | 130901122 | Búranie konštrukcií z prostého betónu prekladaného kameňom vo vykopávkach | m3 | 3.3
" Odhad pre zakryté konštrukcie v miestach výkopu
|  | 32,96*0,1 |  | 3.3
|  | Súčet |  | 3.3
11 | 167101100.S | Nakladanie výkopku tr.1-4 ručne | m3 | 82.4
|  | 82,40 |  | 82.4
|  | Súčet |  | 82.4
12 | 167101102.S | Nakladanie neuľahnutého výkopku z hornín tr.1-4 nad 100 do 1000 m3 | m3 | 82.4
|  | 82,4 |  | 82.4
|  | Súčet |  | 82.4
13 | 171201202.S | Uloženie sypaniny na skládky nad 100 do 1000 m3 | m3 | 82.4
|  | 82,4 |  | 82.4
|  | Súčet |  | 82.4
14 | 171209002.S | Poplatok za skládku - zemina a kamenivo (17 05) ostatné | t | 115.36
|  | 82,4*1,4 |  | 115.36
|  | Súčet |  | 115.36
15 | 181101102.S | Úprava pláne v zárezoch v hornine 1-4 so zhutnením | m2 | 164.8
"Plocha spevnenej plochy
|  | 144,30+20,50" ozn SC |  | 164.8
|  | Súčet |  | 164.8
16 | 182001131.S | Plošná úprava terénu pri nerovnostiach terénu nad 150-200 mm v rovine alebo na svahu do 1:5 | m2 | 164.8
"Plocha spevnenej plochy
|  | 144,30+20,50" ozn SC |  | 164.8
|  | Súčet |  | 164.8
| 9 | Ostatné konštrukcie a práce-búranie
17 | 919735124.S | Rezanie existujúceho betónového krytu alebo podkladu hĺbky nad 150 do 200 mm | m | 95.3
"Plocha spevnenej plochy
|  | 85,30+10,0" ozn SC |  | 95.3
|  | Súčet |  | 95.3
18 | 941955002.S | Lešenie ľahké pracovné pomocné s výškou lešeňovej podlahy nad 1,20 do 1,90 m | m2 | 1670
"Pre objekt SO-01 interiér
"01.PP
|  | 843,0 |  | 843
"1.NP
|  | 65,0 |  | 65
"2.NP
|  | 253,0 |  | 253
"3.NP
|  | 217,0 |  | 217
"4.NP
|  | 75,0 |  | 75
"5.NP
|  | 217,0 |  | 217
|  | Súčet |  | 1670
19 | 9610_PC | Vybúranie odlučovača ropných látok alebo lapača tukov železobetónového dvojnádržového, hmotnosti jednotlivo do 3 t | ks | 1
|  | 1" 01.PP_m.č.0.35- demontáž likvidáciou |  | 1
|  | Súčet |  | 1
20 | 962031132.S | Búranie priečok alebo vybúranie otvorov plochy nad 4 m2 z tehál pálených, plných alebo dutých hr. do 150 mm, -0,19600t | m2 | 300.76
"1.NP
|  | (2,6+2,95+2,6+2,6+2,0)*3,25" priečky m.č.1.51;1.52 |  | 41.44
|  | -(1,6*2) |  | -3.2
|  | Medzisúčet |  | 38.24
"2.NP
|  | (2,25+3,45+1,8+1,5+14,025+9,05+2,85+2,35+2,5+5,5+5,85+1,6)*2,95" priečky m.č. 2.04 až 2.08;2.19 až 2.21; 2.34 |  | 155.54
|  | -(1,6*7+3,78+1,2*3) |  | -18.58
|  | Medzisúčet |  | 136.96
"3.NP
|  | (3,95+2,1+1,4+2,05+1,0+1,4+1,4+6,3+3,8+1,4*4+1,4+1,75)*2,95" priečky m.č. 3.03 až 3.08; 3.15 a 3.16a |  | 94.84
|  | 0,8*2,0" otvor m.č. 3.20 |  | 1.6
|  | -(1,2*13+1,6) |  | -17.2
|  | Medzisúčet |  | 79.24
"4.NP
|  | (2,65+0,8*3+3,8+1,4*4+1,4+1,75)*2,95" priečky m.č. 4,02;4.11 až 4.13 |  | 51.92
|  | -(1,2*6) |  | -7.2
|  | Medzisúčet |  | 44.72
"5.NP
|  | 0,8*2,0" otvor m.č. 5.16 |  | 1.6
|  | Medzisúčet |  | 1.6
|  | Súčet |  | 300.76
21 | 962032231.S | Búranie muriva alebo vybúranie otvorov plochy nad 4 m2 nadzákladového z tehál pálených, vápenopieskových, cementových na maltu, -1,90500t | m3 | 3.27
"2.NP
|  | (1,15*2+2,6+2,1)*2,95*0,25" m.č. 2.03; 2.18 |  | 5.16
|  | -(3,78*2*0,25) |  | -1.89
|  | Súčet |  | 3.27
22 | 962084131.S | Búranie priečok doskových, sadrových, sadrokartónových hr.do 100 mm, -0,10000t | m2 | 14.95
"1.NP
|  | (2,6+2,0)*3,25" m.č. 1.15 |  | 14.95
|  | Súčet |  | 14.95
23 | 965081812.S | Búranie dlažieb, z kamen., cement., terazzových, čadičových alebo keramických, hr. nad 10 mm, -0,06500t | m2 | 1310.16
"Pre objekt SO-01 interiér
"01.PP
|  | 460,94+85,02+26,46+57,42+11,56+10,56+40,46+36,97+18,07+84,21+11,68 |  | 843.35
"2.NP
|  | 8,3+1,5+2,25+1,62+10,53+38,41+18,13+105,07+11,25+11,35 |  | 208.41
"3.NP
|  | 20,8+9,3+3,93+1,93+2,83+1,82+2,8+2,76+16,87+5,52+5,29+5,29+10,13+10,13+11,25+11,35 |  | 122
"4.NP
|  | 10,0+14,84+5,52+5,29+5,07+10,13+11,25+11,35 |  | 73.45
"5.NP
|  | 62,95 |  | 62.95
|  | Súčet |  | 1310.16
24 | 968061116.S | Demontáž dverí drevených vnútorných, 1 bm obvodu - 0,012t vrátane zárubne | m | 509.7
"01.PP
|  | (1,45*2+2,0*2)*1 |  | 6.9
"Pre objekt SO-01-interiér
"1.NP
|  | (0,8*2+2,0*2)*8 |  | 44.8
|  | (1,6*2+2,0*2)*1 |  | 7.2
|  | (0,7*2+2,0*2)*1 |  | 5.4
|  | (0,9*2+2,0*2)*1 |  | 5.8
"2.NP
|  | (0,8*2+2,0*2)*39 |  | 218.4
|  | (1,45*2+2,0*2)*1 |  | 6.9
|  | (0,6*2+2,0*2)*3 |  | 15.6
|  | (1,8*2+2,0*2)*1 |  | 7.6
"3.NP
|  | (0,8*2+2,0*2)*8 |  | 44.8
|  | (0,6*2+2,0*2)*13 |  | 67.6
"4.NP
|  | (0,8*2,0+2,0*2)*2 |  | 11.2
|  | (0,6*2+2,0*2)*9 |  | 46.8
"5.NP
|  | (1,45*2+2,0*2)*3 |  | 20.7
|  | Súčet |  | 509.7
25 | 968061125.S | Vyvesenie dreveného dverného krídla do suti plochy do 2 m2, -0,02400t | ks | 84
"Pre objekt SO-01-interiér
|  | 10"1.NP |  | 10
|  | 42"2.NP |  | 42
|  | 21"3.NP |  | 21
|  | 11"4.NP |  | 11
|  | Súčet |  | 84
26 | 968061126.S | Vyvesenie dreveného dverného krídla do suti plochy nad 2 m2, -0,02700t | ks | 7
"Pre objekt SO-01-interiér
|  | 1"01.PP |  | 1
|  | 1"1.NP |  | 1
|  | 2"2.NP |  | 2
|  | 3"5.NP |  | 3
|  | Súčet |  | 7
27 | 968062991.S | Vybúranie drevených vnútorných obložení výkladov, ostenia a obkladov stien, -0,00400t | m2 | 183.72
"2.NP
|  | (9,05+3,0+2,35+6,8+8,5)*2,95" m.č. 2.21 |  | 87.62
|  | Medzisúčet |  | 87.62
"5.NP
|  | (20,825+7,35+7,35)*2,95 |  | 104.8
|  | -(2,9*3) |  | -8.7
|  | Medzisúčet |  | 96.1
|  | Súčet |  | 183.72
28 | 968071116.S | Demontáž dverí kovových interierových, 1 bm obvodu - 0,005t vrátane zárubne | m | 208.9
"Pre objekt SO-01-interiér
"01.NP
|  | (1,8*2+2,7*2)*1 |  | 9
"1.NP
|  | (1,8*2+3,0*2)*4 |  | 38.4
|  | (2,45*2+2,7*2)*1 |  | 10.3
|  | (1,5*2+2,0*2)*1 |  | 7
"2.NP
|  | (1,8*2+2,7*2)*2 |  | 18
|  | (1,5*2+2,95*2)*3 |  | 26.7
"3.NP
|  | (1,8*2+2,7*2)*3 |  | 27
|  | (1,2*2+2,95*2)*1 |  | 8.3
|  | (2,2*2+2,95*2)*1 |  | 10.3
|  | (2,2*2+2,7*2)*1 |  | 9.8
|  | (1,5*2+2,95*2)*1 |  | 8.9
"4.NP
|  | (1,8*2+2,7*2)*1 |  | 9
|  | (1,5*2+2,95*2)*1 |  | 8.9
|  | (1,2*2+2,95*2)*1 |  | 8.3
"5.NP
|  | (1,8*2+2,7*2)*1 |  | 9
|  | Súčet |  | 208.9
29 | 968071126.S | Vyvesenie kovového dverného krídla do suti plochy nad 2 m2 | ks | 23
"Pre objekt SO-01-interiér
|  | 1"01.NP |  | 1
|  | 6"1.NP |  | 6
|  | 5"2.NP |  | 5
|  | 7"3.NP |  | 7
|  | 3"4.NP |  | 3
|  | 1"5.NP |  | 1
|  | Súčet |  | 23
30 | 972056014.S | Jadrové vrty diamantovými korunkami do D 150 mm do stropov - železobetónových -0,00042t | cm | 150
" otvor pre rozvod ÚK, ZTI, VZT
|  | 25,0*6 |  | 150
|  | Súčet |  | 150
31 | 978011161.S | Otlčenie omietok stropov vnútorných vápenných alebo vápennocementových v rozsahu do 50 %, -0,02000t | m2 | 1417.37
"Pre objekt SO-01-interiér
"01.PP
|  | 24,48+460,94+85,02+26,46+57,42+11,56+10,56+40,46+36,97+18,67 |  | 772.54
"1.NP
|  | 16,25+17,06+7,2+3,8+22,66+15,96+31,76+16,23+17,15 |  | 148.07
"2.NP
|  | 1,75+8,3+1,5+2,25+1,62+8,77+10,53+11,7+23,34+16,87+38,41+18,13+13,97+22,66+15,96+39,30+62,4+16,8+11,25+11,35+43,74 |  | 380.6
"3.NP
|  | 20,8+12,15+16,87 |  | 49.82
"4.NP
|  | 10,0+16,87+11,25+11,35 |  | 49.47
"5.NP
|  | 16,87 |  | 16.87
|  | Súčet |  | 1417.37
32 | 978011191.S | Otlčenie omietok stropov vnútorných vápenných alebo vápennocementových v rozsahu do 100 %, -0,05000t | m2 | 1477.06
"Pre objekt SO-01 interiér
"01.PP pre sanáciu stropov
|  | 460,94+85,02+26,46+57,42+11,56+10,56+40,46+36,97+18,67 |  | 748.06
|  | (24,3*2*0,6)*25" rebrované odskoky stropných predpätých panelov |  | 729
|  | Súčet |  | 1477.06
33 | 978013161.S | Otlčenie omietok stien vnútorných vápenných alebo vápennocementových v rozsahu do 50 %, -0,02000t | m2 | 4271.49
"Pre objekt SO-01-interiér
"01.PP
|  | (4,625+4,275+3,0+1,65+3,0+1,65+5,5+3,325+6,5*2+2,5*2)*2,95 |  | 132.82
|  | -(4,27+4,86+1,6+2,7*2) |  | -16.13
|  | Medzisúčet |  | 116.69
"1.NP
|  | ( 6,8*2+5,1*2+2,5*2+2,65*2+0,375+3,0*2+2,4*4+1,85*2+0,8+8,8*2+2,3+2,9+7,1+9,05*2+6,0+1,85+6,5*2+2,7*2+6,125*2+2,8*2+2,5+5,85*2+6,25*2+6,0*2+1,8)*3,25 |  | 608.32
|  | (5,95*2+5,625*2+8,97*2+5,5*2+0,55+3,325+6,2+9,25*2+3,05*2)*3,25 |  | 281.99
|  | -(5,76+5,4+4,875+5,4+5,4+6,615+3,0+5,4*2+5,04*5+10,08+2,7*2+1,6*9+1,8) |  | -104.13
|  | Medzisúčet |  | 786.18
"2.NP
|  | (24,5*2+1,8+6,0*2+3,5*2+3,05*2+3,75*4+3,0*2+3,35*2+2,2+6,95*2+2,7+8,92*2+5,85*2+0,55+5,625*2+4,225*10+4,0*2+7,1*2+9,0*2+5,475+2,625+2,9*2+6,55*2)*2,95 |  | 805.91
|  | (17,5+6,8+9,35)*2,95 |  | 99.27
|  | -(2,16+4,32*10+2,7*4+1,62+1,6*32+4,86*3+4,425+5,76+2,9) |  | -136.65
|  | Medzisúčet |  | 768.53
"3.NP
|  | (3,75*4+3,0*2+3,75*2+24,35*2+1,8*2+3,5*2+6*2+11,85*2+3,1+8,925*2+6,2*2+0,55+6,95*2+2,7+3,025*12+3,35*4+1,825*2+1,75*4+5,6*2+6,8*2+2,5*2+41,95*2)*2,95 |  | 1026.75
|  | (2,2*2+2,45+7,1*2+5,5*2+6,3+4,05*3+6,5*2+3,2*2+6,35*2+6,8*4+5,85*2)*2,95 |  | 358.43
|  | -(4,32*8+2,7*6+1,62+1,6*37+1,2*4+3,54+4,86*6) |  | -149.08
|  | Medzisúčet |  | 1236.1
"4.NP
|  | (24,35*2+1,8*2+3,05*2+3,0*2+3,75*4+8,92*2+6,2*2+0,55+2,65+4,05*2+2,7*2+6,8*2+2,5*2+3,025*7+2,8+3,35*2+1,825*2+1,75*4+5,6*2+18,0*2+2,2*3+6,95*2)*2,95 |  | 749.2
|  | (41,95*2)*2,95 |  | 247.51
|  | -(2,7*6+2,16+5,76+4,32+1,8*41+3,54+4,86*2+3,15+1,2*5) |  | -124.65
|  | Medzisúčet |  | 872.06
"5.NP
|  | (8,925*2+5,85*2+0,55+21,2*2+7,35*2+18,0*2+2,35+2,3*2+21,15*2+2,2+12,0*2+6,95*2)*2,95 |  | 627.02
|  | -(1,6*22+1,2*3+4,86+4,425+2,9*3+4,32*6+2,16*9+2,16*9+2,7*5) |  | -135.09
|  | Medzisúčet |  | 491.93
|  | Súčet |  | 4271.49
34 | 978013191.S | Otlčenie omietok stien vnútorných vápenných alebo vápennocementových v rozsahu do 100 %, -0,04600t | m2 | 942.38
"Pre objekt SO-01 interiér
"01.PP pre sanáciu stien
|  | (16,65+4,85+0,6+3,3+6,6+8,425+8,42+12,25+6,0*6+4,25*2+3,23*2+8,32+8,1+10,08+24,3+1,65+5,975*2+8,97*2+2,5*4+4,375*8+8,75*4)*3,65 |  | 1001.54
|  | -(7,29+19,8+9,0+5,0+5,25+5,8+2,9+1,6+1,8+0,72) "odpočet okenné a dverné otvory |  | -59.16
|  | Súčet |  | 942.38
35 | 978059531.S | Odsekanie a odobratie obkladov stien z obkladačiek vnútorných vrátane podkladovej omietky nad 2 m2, -0,06800t | m2 | 856.65
"Pre objekt SO-01-interiér
"1.NP
|  | (2,3+11,625*2+4,0+1,4)*3,1 |  | 95.95
|  | -(3,2+1,8+0,81*4+5,45*3,05) |  | -24.86
|  | (6,65*2+2,5)*3,7 |  | 58.46
|  | -(6,615+8,0) |  | -14.62
|  | Medzisúčet |  | 114.93
"2.NP
|  | (3,45*2+2,25*2+1,525*2+2,65*2+1,8*2+0,9*2)*2,0 |  | 50.3
|  | -(1,6+1,2+1,2+1,2) |  | -5.2
|  | (6,35+5,85*3+9,35*2)*2,0 |  | 85.2
|  | -(1,6*5+1,08*4+4,32) |  | -16.64
|  | (3,05*2+3,75*4+3,0*2)*2,0 |  | 54.2
|  | -(1,6*2) |  | -3.2
|  | Medzisúčet |  | 164.66
"3.NP
|  | (6,5+3,95*2+2,5*2+2,8*2+1,4*4+1,95*2+1,0*2)*2,0 |  | 73
|  | -(1,6+1,2*3) |  | -5.2
|  | (3,8*3+1,4*13+5,62+3,025*2+1,825+1,75*4+1,825*2+3,35*4+3,025*9)*2,0 |  | 188.74
|  | -(1,2*10+1,6*2+2,7*2) |  | -20.6
|  | (3,05*2+3,0*2+3,75*4)*2,0 |  | 54.2
|  | -(1,6*2) |  | -3.2
|  | Medzisúčet |  | 286.94
"4.NP
|  | (3,8*3+1,4*13+1,75*6+1,825*3+5,625+3,025*5)*2,0 |  | 132.65
|  | -(1,2*10+2,7*2) |  | -17.4
|  | (3,05*2+3,0*2+3,75*4)*2,0 |  | 54.2
|  | -(1,6*2) |  | -3.2
|  | Medzisúčet |  | 166.25
"5.NP
|  | (42,125+1,5*2)*2,95 |  | 133.12
|  | (42,125+0,8*14)*0,9 |  | 47.99
|  | -(1,8*9+4,32*5+2,16*9) |  | -57.24
|  | Medzisúčet |  | 123.87
|  | Súčet |  | 856.65
36 | 979011111.S | Zvislá doprava sutiny a vybúraných hmôt za prvé podlažie nad alebo pod základným podlažím | t | 660.12
37 | 979011121.S | Zvislá doprava sutiny a vybúraných hmôt za každé ďalšie podlažie | t | 660.12
38 | 979081111.S | Odvoz sutiny a vybúraných hmôt na skládku do 1 km | t | 660.12
39 | 979081121.S | Odvoz sutiny a vybúraných hmôt na skládku za každý ďalší 1 km | t | 9901.8
|  | 660,12*15" do 15 km |  | 9901.8
40 | 979082111.S | Vnútrostavenisková doprava sutiny a vybúraných hmôt do 10 m | t | 660.12
41 | 979082212.S | Vodorovná doprava sutiny po suchu s naložením a so zložením na vzdialenosť do 50 m | t | 660.12
42 | 979087213.S | Nakladanie na dopravné prostriedky pre vodorovnú dopravu vybúraných hmôt | t | 660.12
43 | 979089012.S | Poplatok za skládku - betón, tehly, dlaždice (17 01) ostatné | t | 287.17
44 | 979089112.S | Poplatok za skládku - drevo, sklo, plasty (17 02 ), ostatné | t | 8.31
45 | 979089312.S | Poplatok za skládku - kovy (meď, bronz, mosadz atď.) (17 04 ), ostatné | t | 5.09
46 | 979089612.S | Poplatok za skládku - iné odpady zo stavieb a demolácií (17 09), ostatné | t | 359.55
47 | 979089713 | Prenájom kontajneru 7 m3 | ks | 2
| 99 | Presun hmôt HSV
48 | 999281111.S | Presun hmôt pre opravy a údržbu objektov vrátane vonkajších plášťov výšky do 25 m | t | 656.89
| PSV | Práce a dodávky PSV
| 767 | Konštrukcie doplnkové kovové
49 | 767581802.S | Demontáž podhľadov lamiel, -0,00400t | m2 | 667.29
"Pre objekt SO-01 interiér
"1.NP
|  | 42,75+46,82+8,26+85,77+21,52+34,22+10,8+8,75+6,25+7,15+7,67 |  | 279.96
"2.NP
|  | 105,07 |  | 105.07
"3.NP
|  | 30,32+39,48+18,22+39,48 |  | 127.5
"4.NP
|  | 0 |  | 0
"5.NP
|  | 154,76 |  | 154.76
|  | Súčet |  | 667.29
| 776 | Podlahy povlakové
50 | 776401800.S | Demontáž soklíkov alebo líšt | m | 207.19
"Pre objekt SO-01 interiér
"1.NP
|  | (6,5*2+2,7*2+5,625*2+2,95*2+6,12*2+2,8*2) |  | 53.39
|  | -(0,8*3) |  | -2.4
"2.NP
|  | 3,0*2+3,25*2+4,225*2+5,625*2+2,25*2+3,925*2 |  | 44.55
|  | -(0,8*3) |  | -2.4
"3.NP
|  | 4,05*2+3,0*2+5,85*2+6,8*2+6,35*2+6,8*2 |  | 65.7
|  | -(0,8*3) |  | -2.4
"4.NP
|  | 0 |  | 0
"5.NP
|  | 20,825*2+7,35*2 |  | 56.35
|  | -(1,45*2+0,9*3) |  | -5.6
|  | Súčet |  | 207.19
51 | 776511820.S | Odstránenie povlakových podláh z nášľapnej plochy lepených s podložkou, -0,00100t | m2 | 358.2
"Pre objekt SO-01 interiér
"1.NP
|  | 16,23+17,15+31,76 |  | 65.14
"2.NP
|  | 8,77+11,7+23,34 |  | 43.81
"3.NP
|  | 12,15+42,86+39,48 |  | 94.49
"4.NP
|  | 0 |  | 0
"5.NP
|  | 154,76 |  | 154.76
|  | Súčet |  | 358.2
| 783 | Dokončovacie práce - nátery
52 | 783802822.S | Odstránenie starých náterov z omietok opálením s obrúsením stien | m2 | 2017.82
"Pre objekt SO-01 interiér
"01.PP
|  | (2,5*2+6,5*2)*2,0 |  | 36
|  | -(4,425) |  | -4.43
|  | (5,5*2+8,925*2+0,55)*2,0 |  | 58.8
|  | -(4,86+1,68+2,7*2) |  | -11.94
|  | Medzisúčet |  | 78.43
"1.NP
|  | (6,8*2+5,1*2+0,375+2,5+2,625+5,5)*2,0 |  | 69.6
|  | -(5,76+4,87) |  | -10.63
|  | (9,25*2+3,05*2+5,5+5,85+1,85+3,2+7,1+2,95+6,0+5,85+3,05)*2,0 |  | 131.9
|  | -(5,4*2+1,6*2+5,04*2) |  | -24.08
|  | (3,0*2+1,85*2+2,4*4+1,55*2+7,25*2+2,3+2,85+5,5*2+8,975*2+0,55+5,625*2+5,95*2+6,25*2+1,8+5,85*2+6,0*2)*2,0 |  | 265.4
|  | -(5,4*3+5,04*3+2,4+6,615+1,6*8+1,4+2,7*2) |  | -59.94
|  | Medzisúčet |  | 372.25
"2.NP
|  | (2,25*2+3,925*4+2,7*2)*2,0 |  | 51.2
|  | -(1,6*2+2,1+2,16) |  | -7.46
|  | (6,8*2+2,5*2)*2,0 |  | 37.2
|  | -(4,425+5,76) |  | -10.19
|  | (18,125+2,85+30,4*2+6,95*2+6,0+4,1+1,9+2,2+2,2+3,5+15,15*2+1,8*3+9,2*2*2)*2,0 |  | 376.15
|  | -(1,6*30+4,86*2+2,7*2+4,32) |  | -67.44
|  | Medzisúčet |  | 379.46
"3.NP
|  | (4,05*2+3,0*2+2,1*2+1,35*2+1,4*2+6,3*2)*2,0 |  | 72.8
|  | -(1,6*2+1,2) |  | -4.4
|  | (2,5*2+6,8*2)*2,0 |  | 37.2
|  | -(4,425+5,76) |  | -10.19
|  | (8,925*2+0,55+6,2*2)*2,0 |  | 61.6
|  | -(4,86+2,7*2+1,6) |  | -11.86
|  | (24,35*2+1,8+6,0*2+3,5*2+6,35*2+2,8*2+2,7*2+14,975*2+8,875*2+12,85*2+2,3*2+2,975*2+2,45+3,15*2+2,1+2,2+6,95*2+5,3+2,2+3,1+5,5)*2,0 |  | 440.4
|  | -(4,32*3+2,7*2+1,6*36+4,425+4,86*3+3,54+1,2*3) |  | -102.11
|  | Medzisúčet |  | 483.44
"4.NP
|  | (4,05*2+2,7*2+6,8*2+2,5*2+3,35*2+3,025*2)*2,0 |  | 89.7
|  | -(1,6*2+4,35+4,8+2,7) |  | -15.05
|  | (8,925*2+6,2*2+0,55)*2,0 |  | 61.6
|  | -(4,86+1,6+2,7*2) |  | -11.86
|  | (24,35*2+1,8*2+3,5*2+6,0*2+9,3*2+2,2+2,7*2+6,95*2+27,15*2+2,2*2+2,45*4+12,375*2)*2,0 |  | 409.3
|  | -(2,7*2+4,32+4,35+4,86*2+3,54+1,6*39+1,2*2) |  | -92.13
|  | Medzisúčet |  | 441.56
"5.NP
|  | (8,925*2+5,85*2+0,55)*2,0 |  | 60.2
|  | -(4,86+1,6) |  | -6.46
|  | (12,0*2+6,95*2+2,2+21,15*2+2,3*2+18,0*2)*2,0 |  | 246
|  | -(2,9*3+4,425+4,86+4,32+1,8*22+1,2*3) |  | -65.51
|  | (6,8*2+2,5*2)*2,0 |  | 37.2
|  | -(4,425+4,32) |  | -8.75
|  | Medzisúčet |  | 262.68
|  | Súčet |  | 2017.82
Celkom

## SO 01.2-N - Zadanie
ZADANIE S VÝKAZOM VÝMER
Stavba: Bratislava III. OR PZ, rekonštrukcia objektu
Objekt: SO 01.2 Budova OR PZ, Bratislava III. - NEZELENÁ ČASŤ PRÁC
Časť: |  | N -NOVÉ KONŠTRUKCIE
Objednávateľ: MV SR, Pribinova 2, Bratislava
Zhotoviteľ: Bude určený výberovým konaním |  |  |  |  | Spracoval: Proka Projekt
Miesto. Vajnorská č.25, Bratislava III. |  |  |  |  | Dátum: 2. 1. 2023
Č. | Kód položky | Popis | MJ | Množstvo celkom | Jednotková cena zadania | Celková cena zadania
1 | 2 | 3 | 4 | 5 | 6 | 7
| HSV | Práce a dodávky HSV
| 1 | Zemné práce
1 | 174101002 | Zásyp sypaninou so zhutnením jám, šachiet, rýh, zárezov alebo okolo objektov nad 100 do 1000 m3 | m3 | 16.48
"Spevnená plocha ozn. SC
|  | (144,30+20,50)*0,1" ozn SC |  | 16.48
|  | Súčet |  | 16.48
| 2 | Zakladanie
2 | 212572111 | Lôžko pre trativod zo štrkopiesku triedeného | m3 | 4.55
|  | 50,5*0,3*0,3 |  | 4.55
|  | Súčet |  | 4.55
3 | 212752127.S | Trativody z flexodrenážnych rúr DN 160 | m | 50.5
|  | 50,5 |  | 50.5
|  | Súčet |  | 50.5
4 | 215901101 | Zhutnenie podložia z rastlej horniny 1 až 4 pod násypy, z hornina súdržných do 92 % PS a nesúdržných | m2 | 164.8
"Spevnená plocha ozn. SC
|  | 144,30+20,50" ozn SC |  | 164.8
|  | Súčet |  | 164.8
| 3 | Zvislé a kompletné konštrukcie
5 | 317121101.S | Montáž prefabrikovaného prekladu pre svetlosť otvoru od 600 do 1050 mm | ks | 22
|  | 1+12+3+4" Pr2 |  | 20
|  | 1+1"Pr4 |  | 2
|  | Súčet |  | 22
6 | 596460005300.S | Keramický preklad nenosný, lxšxv 1000x145x85 mm | ks | 20
|  | 1+12+3+4" Pr2 |  | 20
|  | Súčet |  | 20
7 | 596460005301 | Keramický preklad nenosný, lxšxv 800x145x85 mm | ks | 2
|  | 1+1"Pr4 |  | 2
|  | Súčet |  | 2
8 | 317121102.S | Montáž prefabrikovaného prekladu pre svetlosť otvoru nad 1050 do 1800 mm | ks | 2
|  | 1+1"Pr3 |  | 2
|  | Súčet |  | 2
9 | 596460005600.S | Keramický preklad nenosný, lxšxv 1750x145x85 mm | ks | 2
|  | 1+1"Pr3 |  | 2
|  | Súčet |  | 2
10 | 342272102 | Priečky z tvárnic YTONG hr. 100 mm P2-500 hladkých, na MVC a maltu YTONG (100x249x599) | m2 | 28.21
"Pre objekt SO -01- interiér
"2.NP
|  | (3,45+2,025)*2,95" m.č.2.04 a,b,c |  | 16.15
|  | -(1,4+1,2) |  | -2.6
"3.NP
|  | (3,7+2,15)*2,95"m.č.3.03;3.04 |  | 17.26
|  | -(1,2+1,4) |  | -2.6
|  | Súčet |  | 28.21
11 | 342272104 | Priečky z tvárnic YTONG hr. 150 mm P2-500 hladkých, na MVC a maltu YTONG (150x249x599) | m2 | 328.88
"Pre objekt SO -01- interiér
"1.NP
|  | (3,5+2,05)*3,25" m.č.1.54 |  | 18.04
|  | -(1,6) |  | -1.6
"2.NP
|  | (2,625+1,775+2,275+1,775+4,15+0,4+0,85+5,15)*2,95" m.č. 2.03;2.05;2.06;2.07 |  | 56.05
|  | -(1,6*3+3,0) |  | -7.8
|  | (6,8*4+18,5)*2,95" m.č. 2.18;2.19;2.20;2.21;2.08 |  | 134.82
|  | -(1,6*6) |  | -9.6
|  | 0,8*2,0" dverný otvor |  | 1.6
"3.NP
|  | (4,2+0,5+2,1)*2,95" m.č.3.06;3.07;3.08 |  | 20.06
|  | (3,4+3,11)*2,95" m.č. 3.51 |  | 19.2
"5.NP
|  | (7,35*4+4,5)*2,95" m.č.5.16;5.34;5.35;5.36;5.37;5.38 |  | 100.01
|  | -(1,6*3) |  | -4.8
|  | 1,45*2,0" dverný otvor |  | 2.9
|  | Súčet |  | 328.88
12 | 342948112.S | Ukotvenie priečok k murovaným konštrukciám priskrutkovaním | m | 115.65
"Pre objekt SO -01- interiér
|  | 3,25*2"1.NP |  | 6.5
|  | 2,95*19" 2.NP |  | 56.05
|  | 2,95*8"3.NP |  | 23.6
|  | 2,95*10"5.NP |  | 29.5
|  | Súčet |  | 115.65
| 4 | Vodorovné konštrukcie
13 | 411321727.S | Zhotovenie stropov doskových a trámových, z betónu železového | m3 | 0.32
"Stropná doska pre zabetónovanie otvoru nad 2. NP - statika
|  | (0,9*1,2)*0,15*2 |  | 0.32
|  | Súčet |  | 0.32
14 | 589310005500.S | Betón STN EN 206-1-C 25/30-XC1 (SK)-Cl 1,0-Dmax 16 - S1 z cementu portlandského | m3 | 0.32
15 | 411354175.S | Podporná konštrukcia stropov výšky do 4 m pre zaťaženie do 20 kPa zhotovenie | m2 | 2.16
|  | 2,16 |  | 2.16
|  | Súčet |  | 2.16
16 | 411354176.S | Podporná konštrukcia stropov výšky do 4 m pre zaťaženie do 20 kPa odstránenie | m2 | 2.16
|  | 2,16 |  | 2.16
|  | Súčet |  | 2.16
17 | 411354262.S | Debnenie stropu, zabudované s plechom vlnitým pozinkovaným, výšky vĺn do 80 mm hr. 1,0 mm | m2 | 2.16
"Stropná doska pre zabetónovanie otvoru nad 2. NP - statika
|  | (0,9*1,2)*2 |  | 2.16
|  | Súčet |  | 2.16
18 | 411361321.S | Výstuž stropov doskových, trámových, vložkových,konzolových alebo balkónových, S235 (11373) | t | 0.01
|  | 5,37/1000 |  | 0.01
|  | Súčet |  | 0.01
| 5 | Komunikácie
19 | 564752111.S | Podklad štrkodrvina alebo kryt z kameniva hrubého drveného veľ. 0-63 mm (vibr.štrk) po zhut.hr. 150 mm | m2 | 164.8
"Pre vnútroareálovú spevnenú plochu ozn. SC
|  | 144,30+20,50" ozn SC |  | 164.8
|  | Súčet |  | 164.8
20 | 567123814.S | Podklad z kameniva stmeleného cementom na diaľnici s rozprestretím a zhutnením, CBGM C 8/10 (C 6/8),hr. 150 mm | m2 | 164.8
"Pre vnútroareálovú spevnenú plochu ozn. SC
|  | 144,30+20,50" ozn SC |  | 164.8
|  | Súčet |  | 164.8
21 | 581130215.S | Kryt cementobetónový cestných komunikácií skupiny CB II pre TDZ II, III a IV, hr. 200 mm; XF4-Dmax 32-33 | m2 | 164.8
"Pre vnútroareálovú spevnenú plochu ozn. SC
|  | 144,30+20,50" ozn SC |  | 164.8
|  | Súčet |  | 164.8
| 6 | Úpravy povrchov, podlahy, osadenie
22 | 611421431.S | Oprava vnútorných vápenných omietok stropov železobetónových rovných tvárnicových a klenieb, opravovaná plocha nad 30 do 50 % štukových | m2 | 326.9
"Pre objekt SO-01-interiér
"01.PP
|  | 54,91 |  | 54.91
"1.NP
|  | 82,53 |  | 82.53
"2.NP
|  | 49,77 |  | 49.77
"3.NP
|  | 72,42 |  | 72.42
"4.NP
|  | 50,4 |  | 50.4
"5.NP
|  | 16,87 |  | 16.87
|  | Súčet |  | 326.9
23 | 611460111 | Príprava vnútorného podkladu stropov na silno a nerovnomerne nasiakavé podklady regulátorom nasiakavosti | m2 | 326.9
"Pre objekt SO-01 interiér
"01.PP
|  | 54,91 |  | 54.91
"1.NP
|  | 82,53 |  | 82.53
"2.NP
|  | 49,77 |  | 49.77
"3.NP
|  | 72,42 |  | 72.42
"4.NP
|  | 50,4 |  | 50.4
"5.NP
|  | 16,87 |  | 16.87
|  | Súčet |  | 326.9
24 | 611460292.S | Vnútorná omietka stropov sadrová tenkovrstvová, hr. 5 mm | m2 | 168.34
"Podhľady v sociálnych zariadeniach
|  | 4,05+6,21+3,24 |  | 13.5
|  | 4,3+6,66+3,44+1,71+3,69+5,55+16,87+5,52+5,29+5,29+10,13 |  | 68.45
|  | 16,41+5,52+5,29+5,07+1,13 |  | 33.42
|  | 17,0+5,52+5,29+4,9+10,13+10,13 |  | 52.97
|  | Súčet |  | 168.34
25 | 611461219 | Vnútorná omietka stropov štuková , ručné miešanie a nanášanie, Klima stierka, hr. 3 mm | m2 | 326.9
"Pre objekt SO-01 interiér
"01.PP
|  | 54,91 |  | 54.91
"1.NP
|  | 82,53 |  | 82.53
"2.NP
|  | 49,77 |  | 49.77
"3.NP
|  | 72,42 |  | 72.42
"4.NP
|  | 50,4 |  | 50.4
"5.NP
|  | 16,87 |  | 16.87
|  | Súčet |  | 326.9
26 | 611481119.S | Potiahnutie vnútorných stropov sklotextilnou mriežkou s celoplošným prilepením | m2 | 168.34
"Podhľady v sociálnych zariadeniach
|  | 4,05+6,21+3,24 |  | 13.5
|  | 4,3+6,66+3,44+1,71+3,69+5,55+16,87+5,52+5,29+5,29+10,13 |  | 68.45
|  | 16,41+5,52+5,29+5,07+1,13 |  | 33.42
|  | 17,0+5,52+5,29+4,9+10,13+10,13 |  | 52.97
|  | Súčet |  | 168.34
27 | 612421431 | Oprava vnútorných vápenných omietok stien, v množstve opravenej plochy nad 30 do 50 % štukových | m2 | 4271.49
"Pre objekt SO-01-interiér
"01.PP
|  | (4,625+4,275+3,0+1,65+3,0+1,65+5,5+3,325+6,5*2+2,5*2)*2,95 |  | 132.82
|  | -(4,27+4,86+1,6+2,7*2) |  | -16.13
|  | Medzisúčet |  | 116.69
"1.NP
|  | ( 6,8*2+5,1*2+2,5*2+2,65*2+0,375+3,0*2+2,4*4+1,85*2+0,8+8,8*2+2,3+2,9+7,1+9,05*2+6,0+1,85+6,5*2+2,7*2+6,125*2+2,8*2+2,5+5,85*2+6,25*2+6,0*2+1,8)*3,25 |  | 608.32
|  | (5,95*2+5,625*2+8,97*2+5,5*2+0,55+3,325+6,2+9,25*2+3,05*2)*3,25 |  | 281.99
|  | -(5,76+5,4+4,875+5,4+5,4+6,615+3,0+5,4*2+5,04*5+10,08+2,7*2+1,6*9+1,8) |  | -104.13
|  | Medzisúčet |  | 786.18
"2.NP
|  | (24,5*2+1,8+6,0*2+3,5*2+3,05*2+3,75*4+3,0*2+3,35*2+2,2+6,95*2+2,7+8,92*2+5,85*2+0,55+5,625*2+4,225*10+4,0*2+7,1*2+9,0*2+5,475+2,625+2,9*2+6,55*2)*2,95 |  | 805.91
|  | (17,5+6,8+9,35)*2,95 |  | 99.27
|  | -(2,16+4,32*10+2,7*4+1,62+1,6*32+4,86*3+4,425+5,76+2,9) |  | -136.65
|  | Medzisúčet |  | 768.53
"3.NP
|  | (3,75*4+3,0*2+3,75*2+24,35*2+1,8*2+3,5*2+6*2+11,85*2+3,1+8,925*2+6,2*2+0,55+6,95*2+2,7+3,025*12+3,35*4+1,825*2+1,75*4+5,6*2+6,8*2+2,5*2+41,95*2)*2,95 |  | 1026.75
|  | (2,2*2+2,45+7,1*2+5,5*2+6,3+4,05*3+6,5*2+3,2*2+6,35*2+6,8*4+5,85*2)*2,95 |  | 358.43
|  | -(4,32*8+2,7*6+1,62+1,6*37+1,2*4+3,54+4,86*6) |  | -149.08
|  | Medzisúčet |  | 1236.1
"4.NP
|  | (24,35*2+1,8*2+3,05*2+3,0*2+3,75*4+8,92*2+6,2*2+0,55+2,65+4,05*2+2,7*2+6,8*2+2,5*2+3,025*7+2,8+3,35*2+1,825*2+1,75*4+5,6*2+18,0*2+2,2*3+6,95*2)*2,95 |  | 749.2
|  | (41,95*2)*2,95 |  | 247.51
|  | -(2,7*6+2,16+5,76+4,32+1,8*41+3,54+4,86*2+3,15+1,2*5) |  | -124.65
|  | Medzisúčet |  | 872.06
"5.NP
|  | (8,925*2+5,85*2+0,55+21,2*2+7,35*2+18,0*2+2,35+2,3*2+21,15*2+2,2+12,0*2+6,95*2)*2,95 |  | 627.02
|  | -(1,6*22+1,2*3+4,86+4,425+2,9*3+4,32*6+2,16*9+2,16*9+2,7*5) |  | -135.09
|  | Medzisúčet |  | 491.93
|  | Súčet |  | 4271.49
28 | 612460111 | Príprava vnútorného podkladu stien na silno a nerovnomerne nasiakavé podklady regulátorom nasiakavosti | m2 | 4271.49
"Pre objekt SO-01-interiér
"01.PP
|  | (4,625+4,275+3,0+1,65+3,0+1,65+5,5+3,325+6,5*2+2,5*2)*2,95 |  | 132.82
|  | -(4,27+4,86+1,6+2,7*2) |  | -16.13
|  | Medzisúčet |  | 116.69
"1.NP
|  | ( 6,8*2+5,1*2+2,5*2+2,65*2+0,375+3,0*2+2,4*4+1,85*2+0,8+8,8*2+2,3+2,9+7,1+9,05*2+6,0+1,85+6,5*2+2,7*2+6,125*2+2,8*2+2,5+5,85*2+6,25*2+6,0*2+1,8)*3,25 |  | 608.32
|  | (5,95*2+5,625*2+8,97*2+5,5*2+0,55+3,325+6,2+9,25*2+3,05*2)*3,25 |  | 281.99
|  | -(5,76+5,4+4,875+5,4+5,4+6,615+3,0+5,4*2+5,04*5+10,08+2,7*2+1,6*9+1,8) |  | -104.13
|  | Medzisúčet |  | 786.18
"2.NP
|  | (24,5*2+1,8+6,0*2+3,5*2+3,05*2+3,75*4+3,0*2+3,35*2+2,2+6,95*2+2,7+8,92*2+5,85*2+0,55+5,625*2+4,225*10+4,0*2+7,1*2+9,0*2+5,475+2,625+2,9*2+6,55*2)*2,95 |  | 805.91
|  | (17,5+6,8+9,35)*2,95 |  | 99.27
|  | -(2,16+4,32*10+2,7*4+1,62+1,6*32+4,86*3+4,425+5,76+2,9) |  | -136.65
|  | Medzisúčet |  | 768.53
"3.NP
|  | (3,75*4+3,0*2+3,75*2+24,35*2+1,8*2+3,5*2+6*2+11,85*2+3,1+8,925*2+6,2*2+0,55+6,95*2+2,7+3,025*12+3,35*4+1,825*2+1,75*4+5,6*2+6,8*2+2,5*2+41,95*2)*2,95 |  | 1026.75
|  | (2,2*2+2,45+7,1*2+5,5*2+6,3+4,05*3+6,5*2+3,2*2+6,35*2+6,8*4+5,85*2)*2,95 |  | 358.43
|  | -(4,32*8+2,7*6+1,62+1,6*37+1,2*4+3,54+4,86*6) |  | -149.08
|  | Medzisúčet |  | 1236.1
"4.NP
|  | (24,35*2+1,8*2+3,05*2+3,0*2+3,75*4+8,92*2+6,2*2+0,55+2,65+4,05*2+2,7*2+6,8*2+2,5*2+3,025*7+2,8+3,35*2+1,825*2+1,75*4+5,6*2+18,0*2+2,2*3+6,95*2)*2,95 |  | 749.2
|  | (41,95*2)*2,95 |  | 247.51
|  | -(2,7*6+2,16+5,76+4,32+1,8*41+3,54+4,86*2+3,15+1,2*5) |  | -124.65
|  | Medzisúčet |  | 872.06
"5.NP
|  | (8,925*2+5,85*2+0,55+21,2*2+7,35*2+18,0*2+2,35+2,3*2+21,15*2+2,2+12,0*2+6,95*2)*2,95 |  | 627.02
|  | -(1,6*22+1,2*3+4,86+4,425+2,9*3+4,32*6+2,16*9+2,16*9+2,7*5) |  | -135.09
|  | Medzisúčet |  | 491.93
|  | Súčet |  | 4271.49
29 | 612460291 | Vnútorná omietka stien sadrová tenkovrstvová, hr. 5 mm | m2 | 81.53
"Pre objekt SO-01 interiér
|  | (2,85+2,7)*2*3,25" SDK priečka _ 1.NP- m.č.1.51 |  | 36.08
"Predsteny v sociálnych zariadeniach
|  | (1,8+2,0)*1,5 |  | 5.7
|  | (3,65+1,75+1,25+1,8+2,15+6,3)*1,5 |  | 25.35
|  | (3,65+1,75+1,25)*1,5 |  | 9.98
"Obklad stupačiek ZTI, UK a VZT
|  | (0,25+0,5)*2,95*1 |  | 2.21
|  | (0,25+0,5)*2,95*1 |  | 2.21
|  | Súčet |  | 81.53
30 | 612465219 | Vnútorná omietka stien štuková BAUMIT, ručné miešanie a nanášanie, Klima stierka, hr. 3 mm | m2 | 4271.49
"Pre objekt SO-01-interiér
"01.PP
|  | (4,625+4,275+3,0+1,65+3,0+1,65+5,5+3,325+6,5*2+2,5*2)*2,95 |  | 132.82
|  | -(4,27+4,86+1,6+2,7*2) |  | -16.13
|  | Medzisúčet |  | 116.69
"1.NP
|  | ( 6,8*2+5,1*2+2,5*2+2,65*2+0,375+3,0*2+2,4*4+1,85*2+0,8+8,8*2+2,3+2,9+7,1+9,05*2+6,0+1,85+6,5*2+2,7*2+6,125*2+2,8*2+2,5+5,85*2+6,25*2+6,0*2+1,8)*3,25 |  | 608.32
|  | (5,95*2+5,625*2+8,97*2+5,5*2+0,55+3,325+6,2+9,25*2+3,05*2)*3,25 |  | 281.99
|  | -(5,76+5,4+4,875+5,4+5,4+6,615+3,0+5,4*2+5,04*5+10,08+2,7*2+1,6*9+1,8) |  | -104.13
|  | Medzisúčet |  | 786.18
"2.NP
|  | (24,5*2+1,8+6,0*2+3,5*2+3,05*2+3,75*4+3,0*2+3,35*2+2,2+6,95*2+2,7+8,92*2+5,85*2+0,55+5,625*2+4,225*10+4,0*2+7,1*2+9,0*2+5,475+2,625+2,9*2+6,55*2)*2,95 |  | 805.91
|  | (17,5+6,8+9,35)*2,95 |  | 99.27
|  | -(2,16+4,32*10+2,7*4+1,62+1,6*32+4,86*3+4,425+5,76+2,9) |  | -136.65
|  | Medzisúčet |  | 768.53
"3.NP
|  | (3,75*4+3,0*2+3,75*2+24,35*2+1,8*2+3,5*2+6*2+11,85*2+3,1+8,925*2+6,2*2+0,55+6,95*2+2,7+3,025*12+3,35*4+1,825*2+1,75*4+5,6*2+6,8*2+2,5*2+41,95*2)*2,95 |  | 1026.75
|  | (2,2*2+2,45+7,1*2+5,5*2+6,3+4,05*3+6,5*2+3,2*2+6,35*2+6,8*4+5,85*2)*2,95 |  | 358.43
|  | -(4,32*8+2,7*6+1,62+1,6*37+1,2*4+3,54+4,86*6) |  | -149.08
|  | Medzisúčet |  | 1236.1
"4.NP
|  | (24,35*2+1,8*2+3,05*2+3,0*2+3,75*4+8,92*2+6,2*2+0,55+2,65+4,05*2+2,7*2+6,8*2+2,5*2+3,025*7+2,8+3,35*2+1,825*2+1,75*4+5,6*2+18,0*2+2,2*3+6,95*2)*2,95 |  | 749.2
|  | (41,95*2)*2,95 |  | 247.51
|  | -(2,7*6+2,16+5,76+4,32+1,8*41+3,54+4,86*2+3,15+1,2*5) |  | -124.65
|  | Medzisúčet |  | 872.06
"5.NP
|  | (8,925*2+5,85*2+0,55+21,2*2+7,35*2+18,0*2+2,35+2,3*2+21,15*2+2,2+12,0*2+6,95*2)*2,95 |  | 627.02
|  | -(1,6*22+1,2*3+4,86+4,425+2,9*3+4,32*6+2,16*9+2,16*9+2,7*5) |  | -135.09
|  | Medzisúčet |  | 491.93
|  | Súčet |  | 4271.49
31 | 612465232.S | Vnútorný sanačný systém stien s obsahom cementu, štuková omietka odvlhčovacia, hr. 2,5 mm | m2 | 103.99
"Pre objekt SO-01 interiér
"01.PP
"Pre sanované vnútorné poškodené steny
|  | (6,5*2+2,125*2+2,5*2+6,5*2)*2,95"m.č. 0.06 a 0.08 |  | 103.99
|  | Súčet |  | 103.99
32 | 612468552 | Vnútorná omietka stien YTONG ľahčená, hr. 10 mm | m2 | 711.54
"pre objekt SO-01 nové konštrukcie
"1.NP
|  | (3,5+3,35+1,9+2,05)*3,25" m.č. 1.54 nové priečky |  | 35.1
|  | -(0,8*2,0) |  | -1.6
|  | Medzisúčet |  | 33.5
"2.NP
|  | (3,45*2+2,025*2+1,775*2+2,275*2+1,775*2+4,8*2+2,625*2+5,15*2+18,5*2+6,8*4*2)*2,95" m.č. 2.03 až 2.08; 2.18 až 2.21 nové priečky |  | 410.49
|  | -(1,6*9+3,0+1,4*2) |  | -20.2
|  | (0,8*2,0)*2" dverný otvor |  | 3.2
|  | Medzisúčet |  | 393.49
"3.NP
|  | (3,7*2+2,15*2+6,3*2+0,5*2)*2,95" m.č. 3.03 až 3.08 nové priečky |  | 74.64
|  | -(1,2*2) |  | -2.4
|  | (3,4*2+3,1*2)" m.č.3.51 |  | 13
|  | 0,6*2,0" dverný otvor |  | 1.2
|  | Medzisúčet |  | 86.44
"5.NP
|  | ((7,35*4)*2+(4,5*2))*2,95" m.č.5,37 až 5.16 |  | 200.01
|  | -(1,6*3) |  | -4.8
|  | 1,45*2,0" dverný otvor |  | 2.9
|  | Medzisúčet |  | 198.11
|  | Súčet |  | 711.54
33 | 612481119 | Potiahnutie vnútorných stien, sklotextílnou mriežkou | m2 | 793.07
"pre objekt SO-01 nové konštrukcie
|  | 711,54+81,53 |  | 793.07
|  | Súčet |  | 793.07
34 | 632311001 | Brúsenie nerovností betónových podláh - zbrúsenie povlaku hrúbky do 2 mm | m2 | 1991.65
"Pre objekt SO-01 podlahy interiér
|  | 1243,59+748,06 |  | 1991.65
|  | Súčet |  | 1991.65
35 | 632452682.S | Cementová samonivelizačná stierka, pevnosti v tlaku 30 MPa, hr. 3 mm | m2 | 748.06
"Pre objekt SO-01 podlahy interiér
"01.PP
|  | 460,94+85,02+26,46+57,42+11,56+10,56+40,46+36,97+18,67" skladba podlahy P2a |  | 748.06
|  | Súčet |  | 748.06
36 | 6324712R | Betónový poter kontaktný resi bond B30, hr. 50 mm | m2 | 748.06
"01.PP
|  | 460,94+85,02+26,46+57,42+11,56+10,56+40,46+36,97+18,67" skladba podlahy P2a |  | 748.06
|  | Súčet |  | 748.06
37 | 632477001 | Samonivelačný tenkovrstvý poter kontaktný, pevne spojený s podkladovou betónovou konštrukciou hr.10 mm | m2 | 1243.59
"Skladba podlahy P1; P2; P3 a P4
"1.NP
|  | 42,75+85,77+31,76+16,23+8,54+17,15+6,46+22,0+9,27+5,94+3,96+3,96 |  | 253.79
"2.NP
|  | 10,3+4,05+6,21+3,24+31,06+18,34+37,88+18,19+15,9+18,19+38,25+22,1+18,19+93,17+11,25+11,35 |  | 357.67
"3.NP
|  | 20,8+12,15+4,3+6,66+3,44+171+3,69+5,55+16,87+5,52+5,29+5,29+10,13+10,13+32,21+11,25+11,35+9,62 |  | 345.25
"4.NP
|  | 10,93+16,41+5,52+5,29+5,07+10,13+11,25+11,35 |  | 75.95
"5.NP
|  | 43,73+62,95+22,05+29,77+25,65+20,03+6,75 |  | 210.93
|  | Súčet |  | 1243.59
38 | 642945111.S | Osadenie zárubní protipož. dverí s obetónovaním do 2,5 m2 "INTERIÉR" | ks | 2
|  | 2"pre pol. č.18; 2xL EI-45+C - jednokrídlové |  | 2
|  | Súčet |  | 2
39 | 553310003500.S | Zárubňa hliníková obložková šxv 600-900x2000 mm (alebo ekvivalent) | ks | 1.67
40 | 642945112.S | Osadenie oceľ. zárubní protipožiarnych s obetónov. dvojkrídlové nad 2,5 do 6,5 m2- INTERIÉR | ks | 2
|  | 1" Pol. 15 EI45+C |  | 1
|  | 1"pol.16 EI 45D1+C |  | 1
|  | Súčet |  | 2
41 | 553310003611.PC | Zárubňa hliníková obložková šxv 1050-2450x1970/2100, hrúbka steny 90-130 mm, dvojkrídlové (alebo ekvivalent) | ks | 2
|  | 1" Pol. 15 |  | 1
|  | 1"pol.16 |  | 1
|  | Súčet |  | 2
| 9 | Ostatné konštrukcie a práce-búranie
42 | 912951111.S | Montáž a zapojenie automatickej elektromechanickej cestnej závory na pevný podklad vrátane kotviaceho materiálu s prejazdom do 5 m | ks | 1
|  | 1"Závora NICE WIDEM4 kit s ramenom 4 m pol. ZS8 |  | 1
|  | Súčet |  | 1
43 | 404490010000.S | Automatická závora do 5 metrov prejazdu, šxhrxv 330x320x1200 mm, výkon 120 W, napájanie 230 V AC, motor 24 V DC | ks | 1
|  | 1"Závora NICE WIDEM4 kit s ramenom 4 m pol. ZS8 |  | 1
|  | Súčet |  | 1
44 | 9197161111 | Oceľová výstuž cementobet. krytu zo zvar. sietí KARI, priemer drôtu 8/8 mm, veľkosť oka 100x100 mmhmotnosť do 7, 5 kg/m2 | t | 1.24
"Pre vnútroareálovú spevnenú plochu ozn. SC
|  | (144,30+20,50)*7,5/1000" ozn SC |  | 1.24
|  | Súčet |  | 1.24
45 | 919726222.S | Dilatačné škáry rezané bet. plôch, tesnenie škár zálievkou za studena, pozdĺžne | m | 82.4
"Pre vnútroareálovú spevnenú plochu ozn. SC
|  | 164,8*0,5" ozn SC |  | 82.4
|  | Súčet |  | 82.4
46 | 246990002800.S | Tmel zálievkový pre tmelenie škár komunikácií, aplikovanie za studena | l | 6.92
|  | 82,4 * 0,084 |  | 6.92
47 | 919741111.S | Ošetrenie cementobetónovej plochy vodou | m2 | 164.8
"Pre vnútroareálovú spevnenú plochu ozn. SC
|  | 144,30+20,50" ozn SC |  | 164.8
|  | Súčet |  | 164.8
48 | 952901111 | Vyčistenie budov pri výške podlaží do 4m | m2 | 1991.65
"Pre objekt SO-01 interiér
|  | 1991,65 |  | 1991.65
|  | Súčet |  | 1991.65
49 | 9599411PC | Chemické kotvenie oceľových prvkov HILTI HIT-HY200 + skrutky HIT- V- M8 s vyvŕtaním otvoru | ks | 12
|  | 12"Pre stropnú dosku - zabetónovanie otvoru nad 2. NP - statika |  | 12
|  | Súčet |  | 12
" Vrátane skrutiek a výplňového tmelu
| 99 | Presun hmôt HSV
50 | 998224111.S | Presun hmôt pre pozemné komunikácie s krytom monolitickým betónovým akejkoľvek dĺžky objektu | t | 200.06
51 | 999281111.S | Presun hmôt pre opravy a údržbu objektov vrátane vonkajších plášťov výšky do 25 m | t | 557.59
| PSV | Práce a dodávky PSV
| 711 | Izolácie proti vode a vlhkosti
52 | 711111001 | Zhotovenie izolácie proti zemnej vlhkosti vodorovná náterom penetračným za studena | m2 | 1917.65
"Pre objekt SO-01 podlahy interiér
"01.PP
|  | 460,94+85,02+26,46+57,42+11,56+10,56+40,46+36,97+18,07+84,21+11,68" RESI PROMER WB |  | 843.35
"1.NP
|  | 42,75+85,77+31,76+16,23+8,54+17,15+6,46+22,0+9,27+5,94+3,96+3,96 |  | 253.79
"2.NP
|  | 10,3+4,05+6,21+3,24+31,06+18,34+37,88+18,19+15,90+18,19+38,25+22,1+18,19+93,17+11,25+11,35 |  | 357.67
"3.NP
|  | 20,8+12,15+4,3+6,66+3,44+1,71+3,69+5,55+16,87+5,52+5,29+5,29+10,13+10,13+32,21+11,25+11,35+9,62 |  | 175.96
"4.NP
|  | 10,93+16,41+5,52+5,29+5,07+10,13+11,25+11,35 |  | 75.95
"5.NP
|  | 43,73+62,95+22,05+29,77+25,65+20,03+6,75 |  | 210.93
|  | Súčet |  | 1917.65
53 | 1116315600 | PENETRAL LF Plus v sudoch alebo ekvivalent | t | 0.59
|  | 1074,3 * 0,00055 |  | 0.59
54 | 585520012_PC | Penetračný náter RESI PROMER WB alebo ekvivalent | kg | 126.5
|  | 843,33 * 0,15 |  | 126.5
55 | 711131102 | Zhotovenie geotextílie alebo tkaniny na plochu vodorovnú | m2 | 164.8
"Pre vnútroareálovú spevnenú plochu ozn. SC
|  | 144,30+20,50" ozn SC |  | 164.8
|  | Súčet |  | 164.8
56 | 69366602R | Ochranná tkaná geotextília strihaná na mieru | m2 | 189.52
|  | 164,8 * 1,15 |  | 189.52
57 | 71113R | Zhotovenie izolácie proti úniku ropných produktom, položenou voľne na vodorovnej ploche so zvarením spoju | m2 | 164.8
"Pre vnútroareálovú spevnenú plochu ozn. SC
|  | 144,30+20,50" ozn SC |  | 164.8
|  | Súčet |  | 164.8
58 | 283230000R | Oddeľovacia fólia proti úniku ropných produktov | m2 | 189.52
|  | 164,8 * 1,15 |  | 189.52
59 | 711210100 | Zhotovenie dvojnásobnej izol. stierky pod keramické obklady v interiéri na ploche vodorovnej | m2 | 297.49
"Pre objekt SO-01 interiér podlahy
"2.NP
|  | 4,05+6,21+3,24+93,17+11,25+11,35" skladba podlahy P3 |  | 129.27
"3.NP
|  | 12,15+4,3+6,66+3,44+1,71+3,69+5,55+16,87+5,52+5,29+5,29+10,13+11,25+11,35"skladba podlahy P3 |  | 103.2
"4.NP
|  | 16,41+5,52+5,29+5,07+10,13+11,25+11,35" skladba podlahy P3 |  | 65.02
|  | Súčet |  | 297.49
60 | 5856051350 | Izolačná stierka na báze živice PCI Lastogum, č. 55429985 PCI alebo ekvivalent | kg | 297.49
61 | 5856051360 | Tesniaci pás PCI Pecitape Objekt, č. 45043033 PCI alebo ekvivalent | m | 107.35
62 | 711210110 | Zhotovenie dvojnásobnej izol. stierky pod keramické obklady v interiéri na ploche zvislej | m2 | 801.77
"Pre objekt SO-01 interiér
"2.NP
|  | (3,45*2+1,6*2+2,0*2+1,8*2+2,025*2)*2,95" m.č.2.04a;2.04b;2.04c |  | 64.16
|  | -(1,4+1,2+1,6*2) |  | -5.8
|  | (3,9*2+3,0*2+3,05*2+3,75*2)*2,95" m.č.2.35;2.36 |  | 80.83
|  | -(1,6*2) |  | -3.2
"3.NP
|  | (4,05*2+3,0*2+3,7*2+1,6*2+2,0*2+1,8*2+2,15*2+6,3*2+0,5+1,65+2,0)*2,95"m.č.3.02;3.03;3.04;3.05;3.06;3.07;3.08 |  | 157.38
|  | -(1,4+1,2+1,6*2) |  | -5.8
|  | (2,8+3,25*3+5,625*2+3,35*2+2,8*6+1,75*4+1,825*2+3,35*2)*2,95" m.č. 3.15;3.15a;3.16;3.16a;3.17; |  | 190.72
|  | -(1,4*4+1,6+2,7*2) |  | -12.6
|  | (3,9*2+3,0*2+3,05*2+3,75*2)*2,95" m.č. 3.38;3.39 |  | 80.83
|  | -(1,6*2) |  | -3.2
"4.NP
|  | (2,8+3,25*3+5,625*2+3,35*2+2,8*6+1,75*4+1,825*2+3,35*2)*2,95" m.č.4.11;4.11a;4.12;4.12a;4.13 |  | 190.72
|  | -(1,4*4+1,6+2,7) |  | -9.9
|  | (3,9*2+3,0*2+3,05*2+3,75*2)*2,95" m.č. 4.36;4.37 |  | 80.83
|  | -(1,6*2) |  | -3.2
|  | Súčet |  | 801.77
63 | 5856051350 | Izolačná stierka na báze živice PCI Lastogum, č. 55429985 PCI alebo ekvivalent | kg | 881.95
64 | 5856051360 | Tesniaci pás PCI Pecitape Objekt, č. 45043033 PCI alebo ekvivalent | m | 320.71
65 | 711211071.S | Hydroizolačná stierka vodorovná ELASTIC 2C | m2 | 747.46
"Pre objekt SO-01 podlahy interiér
"01.PP
|  | 460,94+85,02+26,46+57,42+11,56+10,56+40,46+36,97+18,07 |  | 747.46
|  | Súčet |  | 747.46
66 | 998711103.S | Presun hmôt pre izoláciu proti vode v objektoch výšky nad 12 do 60 m | t | 4.34
| 722 | Požiarna výbava - príslušenstvo pre objekt SO -01
67 | 722250180.S | Montáž hasiaceho prístroja na stenu | ks | 37
|  | 37 |  | 37
|  | Súčet |  | 37
68 | 449170000900.S | Prenosný hasiaci prístroj práškový P6Če 6 kg, 21A alebo ekvivalent | ks | 37
|  | 37 |  | 37
|  | Súčet |  | 37
69 | 722251124 | Požiarne príslušenstvo, hadica konopná dĺžky 30m D 25 | súb | 1
"Pre objekt SO -01
|  | 1" 2.NP |  | 1
|  | Súčet |  | 1
70 | 722254114 | Požiarne príslušenstvo, hydrantová skriňa vnútorná s výzbrojou 25 (konopná hadica) | súb. | 1
"Pre objekt SO -01
|  | 1" 2.NP |  | 1
|  | Súčet |  | 1
71 | 998722103.S | Presun hmôt pre vnútorný vodovod v objektoch výšky nad 12 do 24 m | t | 0.02
| 725 | Zdravotechnika - zariaďovacie predmety
72 | 72524-R | Montáž sprchovej zásteny zásuvnej do výšky 2000 mm a šírky 1600 mm | ks | 2
|  | 2"ozn. Z7 |  | 2
|  | Súčet |  | 2
73 | 552/Z12 | Sprchové dvere posúvne rozmer 1500x2000 mm, 8 mm bezpečnostné sklo, podľa popisu v PD | ks | 2
| 763 | Konštrukcie - drevostavby
74 | 763116866.S | Priečka SDK hr. 100 mm, kca CW+UW 75, jednoducho opláštená doskou vysokopevnostnou protipožiarnou impregnovanou DFRIH1 12,5 mm, TI 75 mm | m2 | 18.04
|  | (2,85+2,7)*3,25" SDK priečka _ 1.NP- m.č.1.51 |  | 18.04
|  | Súčet |  | 18.04
75 | 763120010.S | Sadrokartónová inštalačná predstena pre sanitárne zariadenia, kca CD+UD, jednoducho opláštená doskou impregnovanou H2 12,5 mm | m2 | 41.03
"Predsteny v sociálnych zariadeniach
"2.NP
|  | (1,8+2,0)*1,5 |  | 5.7
"3.NP
|  | (3,65+1,75+1,25+1,8+2,15+6,3)*1,5 |  | 25.35
"4.NP
|  | (3,65+1,75+1,25)*1,5 |  | 9.98
|  | Súčet |  | 41.03
76 | 763122242 | Predsadená SDK stena KNAUF W623 hr. 65 mm, jednoduchá kca UD a CD dosky GKBI hr. 15 mm TI hr. 50 mm | m2 | 4.42
"Obklad stupačiek ZTI, UK a VZT
"2.NP
|  | (0,25+0,5)*2,95*1 |  | 2.21
"3.NP
|  | (0,25+0,5)*2,95*1 |  | 2.21
|  | Súčet |  | 4.42
77 | 763132310 | SDK podhľad KNAUF D112, závesná dvojvrstvová kca profil montažný CD a nosný UD, dosky GKBI hr. 12,5 mm | m2 | 168.34
"Podhľady v sociálnych zariadeniach
"2.NP
|  | 4,05+6,21+3,24 |  | 13.5
"3.NP
|  | 4,3+6,66+3,44+1,71+3,69+5,55+16,87+5,52+5,29+5,29+10,13 |  | 68.45
"4.NP
|  | 16,41+5,52+5,29+5,07+1,13 |  | 33.42
"5.NP
|  | 17,0+5,52+5,29+4,9+10,13+10,13 |  | 52.97
|  | Súčet |  | 168.34
78 | 763137155 | Kazetový akustický podhľad 600 x 600 mm, pre skrytý systém, doska - biela na kovovej závesnej konštr. | m2 | 2274.56
"01.PP
|  | 24,48+15,96 |  | 40.44
"1.NP
|  | 46,82+8,26+85,77+21,52+22,66+15,96+34,22+10,8+16,23+8,75+17,15+7,15 |  | 295.29
"2NP
|  | 31,06+18,34+37,88+18,19+15,90+18,19+38,25+22,1+18,19+18,76+13,97+22,66+15,96+20,82+93,17+31,08+43,74 |  | 478.26
"3NP
|  | 10,92+16,87+39,32+10,13+92,7+32,21+39,48+18,22+39,48+47,91+14,3+24,48+15,96+20,18+43,74+9,62 |  | 475.52
"4.NP
|  | 111,39+18,76+22,66+15,06+15,3+20,98+43,74 |  | 247.89
"5.NP
|  | 20,05+10,73+12,35+23,69+12,15+10,93+11,23+20,08+18,7+18,7+18,7+40,78+46,53+43,73+14,85+13,36+14,85+13,36+14,85+27,84+66,85+20,58+18,73+13,97+31,16 |  | 558.75
|  | 23,13+16,79+18,02+16,22+22,05+29,77+25,65+20,03+6,75 |  | 178.41
|  | Súčet |  | 2274.56
79 | 763161705.S | Montáž SDK prefabrikovaného výrobku - revízne dvierka 500x500 mm do SDK stropov | ks | 31
|  | 4"2.Np |  | 4
|  | 11"3.NP |  | 11
|  | 8"4.NP |  | 8
|  | 8"5.NP |  | 8
|  | Súčet |  | 31
80 | 590110005960.S | Sadrokartónové revízne dvierka, rozmer 500x500 mm, doska štandarná A hr. 12,5 mm | ks | 31
81 | 998763303.S | Presun hmôt pre sádrokartónové konštrukcie v objektoch výšky od 7 do 24 m | t | 22.78
| 766 | Konštrukcie stolárske
82 | 766124101 | Montáž sanitárnych stien záchodových s s jedným krídlom a dvierkami a pisoárová deliaca stena | ks | 9
|  | 2" Pol. ZS1 |  | 2
|  | 2"Pol.ZS2 |  | 2
|  | 2"Pol.ZS3 |  | 2
|  | 1"Pol.ZS4 |  | 1
|  | 1"Pol.ZS5 |  | 1
|  | 1"Pol.ZS6 |  | 1
|  | Súčet |  | 9
83 | 60777561PC1 | Sanitárne steny s dvoma dvernými otvoromi ZS1 | ks | 2
|  | 2" ZS1 |  | 2
|  | Súčet |  | 2
84 | 60777561PC2 | Sanitárne steny s dvoma dvernými otvoromi ZS2 | ks | 2
|  | 2" ZS2 |  | 2
|  | Súčet |  | 2
85 | 60777561PC3 | Sanitárne steny so štyrmi dvernými otvoromi ZS3 | ks | 2
|  | 2" ZS3 |  | 2
|  | Súčet |  | 2
86 | 60777561PC4 | Sanitárne steny s jedným dverným otvorom ZS4 | ks | 2
|  | 2" ZS4 |  | 2
|  | Súčet |  | 2
87 | 60777561PC5 | Sanitárne steny s jedným dverným otvorom ZS5 | ks | 1
|  | 1" ZS5 |  | 1
|  | Súčet |  | 1
88 | 60777561PC2 | Pisoárová deliaca stena ZS6 | ks | 1
|  | 1" ZS6 |  | 1
|  | Súčet |  | 1
89 | 766495100.S | Ostatné - zhotovenie otvoru pre inštalačné dvierka do 0, 90 m2 | m2 | 2
"stupačka v sociálnych zariadeniach
|  | 10*0,20 |  | 2
|  | Súčet |  | 2
90 | 766496111 | Montáž vnútorných parapetov - laminát - interiér | m | 7.8
"Vnútorné parapety ozn. PD pre nové okná interiér
" pre objekt SO -01
|  | 2*1,2" Pol. PD21 |  | 2.4
|  | 2*1,5+2*1,2"Pol. PD22 |  | 5.4
|  | Súčet |  | 7.8
91 | 6119000300 | Parapetná doska vlhkovzdorná DTD vrchná vrstva: CPL laminát SPRELA 0,7 mm širka 150 až 350 mm alebo ekvivalent | m | 7.88
"Vnútorné parapety ozn. PD pre nové okná interiér
|  | 2*1,2" Pol. PD21 |  | 2.4
|  | 2*1,5+2*1,2"Pol. PD22 |  | 5.4
|  | Súčet |  | 7.8
92 | 766621081 | Montáž plastového okna, okennej steny pre občiansku a bytovú výstavbu, za 1 bm montáže, Rmin= 36 dB "INTERIER" | m | 17.2
|  | 1*4,0" pol. č.21/O |  | 4
|  | 2*6,6" pol.č.22/O |  | 13.2
|  | Súčet |  | 17.2
93 | 611412-PC21/O | Plastové okno 1200/800 mm s izolačným sklom, delené so zasúvacím krídlom a aretovaním; Rmin= 36 dB, celoobvodové kovanie | ks | 1
|  | 1"Pol. č.21/O |  | 1
|  | Súčet |  | 1
94 | 611412-PC22/O | Plastové okno 1500/1800 mm s izolačným sklom, združene, horná časť fixne preskl., dolná časť so zasúvacím krídlom a aretovaním; Rmin= 36 dB, celoobvodové kovanie | ks | 2
|  | 2"Pol. č.22/O |  | 2
|  | Súčet |  | 2
95 | 766661422.S | Montáž dverí drevených s požiarnou odolnosťou EI ; EW- 45D + C do hliníkovej zárubne" INTERIÉR" | ks | 4
|  | 1"pol. č.15; 1xP EI-45+C - dvojkrídlové 2.NP |  | 1
|  | 1"pol. č.16; 1xP EI -45 D1+C - dvojkrídlové 01.PP |  | 1
|  | 2"pol.č.18; 1xL EI45+C- jednokrídlové 1.NP |  | 2
|  | Súčet |  | 4
96 | 611650001200.S | Dvere vnútorné protipožiarne drevené EI 45+C, šxv 1600x2000 mm, požiarna výplň DTD, SK certifikát, (alebo ekvivalent) | ks | 1
|  | 1"pol. č.15; 1xP EI-45+C - dvojkrídlové 2.NP |  | 1
|  | Súčet |  | 1
97 | 611650001170.S | Dvere vnútorné protipožiarne drevené EI 45D1+C, šxv 1500x2000 mm, požiarna výplň DTD, SK certifikát, (alebo ekvivalent) | ks | 1
|  | 1"pol. č.16; 1xP EI -45 D1+C - dvojkrídlové 01.PP |  | 1
|  | Súčet |  | 1
98 | 611650001060.S | Dvere vnútorné protipožiarne drevené EI 45+C, šxv 800x2000 mm, požiarna výplň DTD, SK certifikát, (alebo ekvivalent) | ks | 2
|  | 2"pol.č.18; 1xL EI45+C- jednokrídlové 1.NP |  | 2
|  | Súčet |  | 2
99 | 766662112 | Montáž interiérového dverového krídla otočného jednokrídlového poldrážkového, do hliníkovej zárubne, vrátane kovania | ks | 79
|  | 66" pol.č.18- 39xP;27xL |  | 66
|  | 11" pol.č.19 - 1xL;2xP |  | 11
|  | 2" pol.č.20 - 1xP; 1xL |  | 2
|  | Súčet |  | 79
100 | 611610002900.S | Dvere vnútorné jednokrídlové, šírka 600-900 mm, výplň DTD doska, povrch CPL laminát, mechanicky odolné plné SAPELI (alebo ekvivalent) | ks | 79
|  | 66" pol.č.18-39xP;27xL |  | 66
|  | 11" pol.č.19 - 1xL;2xP |  | 11
|  | 2" pol.č.20 - 1xP; 1xL |  | 2
|  | Súčet |  | 79
101 | 549150000600 | Kľučka dverová 2x, 2x rozeta BB, FAB, nehrdzavejúca oceľ, povrch nerez brúsený, SAPELI (alebo ekvivalent) | ks | 79
|  | 66" pol.č.18-39xP;27xL |  | 66
|  | 11" pol.č.19 - 1xL;2xP |  | 11
|  | 2" pol.č.20 - 1xP; 1xL |  | 2
|  | Súčet |  | 79
102 | 766662132.S | Montáž dverového krídla otočného dvojkrídlového poldrážkového, do hliníkovej zárubne, vrátane kovania | ks | 2
|  | 2" pol.č.16 -2xP |  | 2
|  | Súčet |  | 2
103 | 611610002901 | Dvere vnútorné dvojkrídlové, šírka 1500 mm, výplň DTD doska, povrch CPL laminát, mechanicky odolné plné SAPELI (alebo ekvivalent) | ks | 2
|  | 2" pol.č.16 -2xP |  | 2
|  | Súčet |  | 2
104 | 766669116 | Montáž samozatvárača pre dverné krídla s hmotnosťou do 25 kg | ks | 29
"pre objekt SO-01
|  | 1" pol.č. 1 |  | 1
|  | 1"pol.č.9 |  | 1
|  | 1"pol.č.10 |  | 1
|  | 1"pol.č.11 |  | 1
|  | 2"pol.č.12 |  | 2
|  | 1"pol.č.13 |  | 1
|  | 8" pol.č. 14 |  | 8
|  | 1" pol.č. 15 |  | 1
|  | 3" pol.č. 16 |  | 3
|  | 6"pol.č.17 |  | 6
|  | 2"pol.č.21 |  | 2
|  | 1"pol.č.22 |  | 1
|  | 1"pol.č.23 |  | 1
|  | Súčet |  | 29
105 | 549170000500 | Samozatvárač dverí do 60 kg hydraulický, rozmer 173x85,5x76 mm, pre dvere šírky max. 900 mm, KOVANIA (alebo ekvivalent) | ks | 29
106 | 998766103.S | Presun hmot pre konštrukcie stolárske v objektoch výšky nad 12 do 24 m | t | 2.58
| 767 | Konštrukcie doplnkové kovové
107 | 767646270 | Montáž interiérových obložkových hliníkových zárubní jednokrídlových "INTERIÉR" | ks | 79
"Pre objekt SO-01
|  | 66" pol.č.18- 39xP;27xL |  | 66
|  | 11" pol.č.19 - 1xL;2xP |  | 11
|  | 2" pol.č.20 - 1xP; 1xL |  | 2
|  | Súčet |  | 79
108 | 553310003501.S | Zárubňa hliníková obložková šxv 600-900x2000 mm (alebo ekvivalent) | ks | 79
109 | 767646275.S | Montáž obložkových hliníkových zárubní dvojkrídlových | ks | 2
|  | 2" pol.č.16 -2xP |  | 2
|  | Súčet |  | 2
110 | 553310003610.S | Zárubňa hliníková obložková šxv 1050-2450x1970/2100, hrúbka steny 90-130 mm, dvojkrídlové alebo ekvivalent | ks | 2
111 | 7676465_R | Montáž interiérovej hliníkovej presklenenej steny, presklenených hliníkových dverí , zarubeň rámová za 1 m obvodu dverí, Rmin= 36 dB | m | 85.7
"Pre objekt SO-01 " INTERIÉR"
|  | 1*9,6"pol. č.9- dvojkrídlové s nadsvetlíkom |  | 9.6
|  | 1*10,9" pol.č.10 - dvojkrídlové s nadsvetlíkom aj bočným presklenením |  | 10.9
|  | 1*9,6"pol. č.12- dvojkrídlové s nadsvetlíkom |  | 9.6
|  | 3*9,0" pol. č.14 - dvojkrídlové s nadsvetlíkom |  | 27
|  | 1*9,0" pol.č. 17 - dvokrídlové s nadsvetlíkom s horným úchytným rámom |  | 9
|  | 1*9,8" po- č.22 - dvokrídlové s nadsvetlíkom a bočným presklenením a s horným uchytným rámom |  | 9.8
|  | 1*9,8 "pol. č.23 - dvokrídlové s nadsvetlíkom a bočným presklenením |  | 9.8
|  | Súčet |  | 85.7
112 | 61141222PC-9 | Interiérová hliníková stena s integrovaným dvojkrídlovým dverným krídlom s nadsvetlíkom 1800/3000 mm presklenené izol. dvojsklom , do rámovej zárubne, celoobvodové kovanie, vrátane kovania | m2 | 5.4
"pre objekt SO-01
|  | 1*(1,8*3,0) "pol.č.9 |  | 5.4
|  | Súčet |  | 5.4
113 | 61141222PC-10 | Interiérová hliníková stena s integrovaným dvojkrídlovým dverným krídlom s nadsvetlíkom a bočným fixným presklenením 2450/3000 mm, presklenené izol. dvojsklom , do rámovej zárubne, celoobvodové kovanie, vrátane kovania | m2 | 7.35
"pre objekt SO-01
|  | 1*(2,45*3,0) "pol.č.10 |  | 7.35
|  | Súčet |  | 7.35
114 | 61141222PC-12 | Interiérová hliníková stena s integrovaným dvojkrídlovým dverným krídlom s nadsvetlíkom 1800/3000 mm presklenené izol. dvojsklom , do rámovej zárubne, celoobvodové kovanie, vrátane kovania | m2 | 5.4
"pre objekt SO-01
|  | 1*(1,8*3,0) "pol.č.12 |  | 5.4
|  | Súčet |  | 5.4
115 | 61141222PC-14 | Interiérová hliníková stena s integrovaným dvojkrídlovým dverným krídlom s nadsvetlíkom 1800/2700 mm presklenené izol. dvojsklom , do rámovej zárubne, celoobvodové kovanie, vrátane kovania | m2 | 14.58
"pre objekt SO-01
|  | 3*(1,8*2,7) "pol.č.14 |  | 14.58
|  | Súčet |  | 14.58
116 | 61141222PC-17 | Interiérová hliníková stena s integrovaným dvojkrídlovým dverným krídlom s nadsvetlíkom 1800/2700 mm presklenené izol. dvojsklom , do rámovej zárubne s horným uchytným rámom, celoobvodové kovanie, vrátane kovania | m2 | 5.31
"pre objekt SO-01
|  | 1*(1,8*2,7+1,8*0,25) "pol.č.17 |  | 5.31
|  | Súčet |  | 5.31
117 | 61141222PC-22 | Interiérová hliníková stena s integrovaným dvojkrídlovým dverným krídlom s nadsvetlíkom a bočným fixným presklenením 2200/2700 mm, presklenené izol. dvojsklom , do rámovej zárubne s horným uchytným rámom, celoobvodové kovanie, vrátane kovania | m2 | 6.49
"pre objekt SO-01
|  | 1*(2,2*2,7+0,25*2,2) "pol.č.22 |  | 6.49
|  | Súčet |  | 6.49
118 | 61141222PC-23 | Interiérová hliníková stena s integrovaným dvojkrídlovým dverným krídlom s nadsvetlíkom a bočným fixným presklenením 2200/2700 mm, presklenené izol. dvojsklom , do rámovej zárubne, celoobvodové kovanie, vrátane kovania | m2 | 5.94
"pre objekt SO-01
|  | 1*(2,2*2,7) "pol.č.23 |  | 5.94
|  | Súčet |  | 5.94
119 | 767646_R | Montáž interiérovej hliníkovej presklenenej steny, presklenených hliníkových dverí , zarubeň rámová za 1 m obvodu dverí s požiarnou odolnosťou EI ; EW- 45D + C " INTERIÉR" | m | 140.2
"Pre objekt SO-01 " INTERIÉR"
|  | 1*9,0"pol. č.1- 1x EI 45 D1+C -dvojkrídlové s nadsvetlíkom- 01.PP |  | 9
|  | 1*7,0"pol.č.11 -1x EI 45/C +K -dvojkrídlové atyp - 1.NP |  | 7
|  | 1*9,6"pol. č.12 -1x EI 45/C+K - dvojkrídlové s nadsvetlíkom - 1.NP |  | 9.6
|  | 1*9,0"pol. č 13 -1x EI 45/C+K_ dvojkrídlové snadsvetlíkom - 1.NP |  | 9
|  | 5*9,0"pol.č.14 - 4x EI45/C+K; 1x EI 30/C+K -dvojkrídlové s nadsvetlíkom- 2; 3; 4 a . NP |  | 45
|  | 5*9,0" pol.č.17 - 1x EI 45 D1+C; 3x EI 45 +C; 1xEI30+C -dvojkrídlové s nadsvetlíkom s horným úchytom_01;2;3;4 a 5. NP |  | 45
|  | 2*7,8"pol. č. 21 -2x EI45/C+K- dvojkrídlové s nadsvetlíkom - 3 a 4. NP |  | 15.6
|  | Súčet |  | 140.2
120 | 553410033200.S | Interiérové dvere hliníkové požiarne presklené s oceľovou rámovou zárubňou, číre sklo | m2 | 68.79
|  | 1*(1,8*2,7)"pol. č.1- 1x EI 45 D1+C -dvojkrídlové s nadsvetlíkom- 01.PP |  | 4.86
|  | 1*(1,5*2,0)"pol.č.11 -1x EI 45/C +K -dvojkrídlové atyp - 1.NP |  | 3
|  | 1*(1,8*3,0)"pol. č.12 -1x EI 45/C+K - dvojkrídlové s nadsvetlíkom - 1.NP |  | 5.4
|  | 1*(1,5*3,0)"pol. č 13 -1x EI 45/C+K_ dvojkrídlové snadsvetlíkom - 1.NP |  | 4.5
|  | 5*(1,8*2,7)"pol.č.14 - 4x EI45/C+K; 1x EI 30/C+K -dvojkrídlové s nadsvetlíkom- 2; 3; 4 a . NP |  | 24.3
|  | 5*(1,5*2,7)" pol.č.17 - 1x EI 45 D1+C; 3x EI 45 +C; 1xEI30+C -dvojkrídlové s nadsvetlíkom s horným úchytom_01;2;3;4 a 5. NP |  | 20.25
|  | 2*(1,2*2,7)"pol. č. 21 -2x EI45/C+K- dvojkrídlové s nadsvetlíkom - 3 a 4. NP |  | 6.48
|  | Súčet |  | 68.79
121 | 767995104.S | Montáž ostatných atypických kovových stavebných doplnkových konštrukcií nad 20 do 50 kg | kg | 26.02
"Pre stropnú dosku otvoru nad 2. NP - statika
|  | 26,02 |  | 26.02
|  | Súčet |  | 26.02
122 | 154150005_PC | Profil oceľový 60x6,0 mm tenkostenný otvorený tvaru L rovnoramenný ozn.11 373 (EN S235JRG1) alebo ekvivalent | t | 0.03
|  | 26,02 * 0,001 |  | 0.03
123 | 767995105 | Montáž ostatných atypických kovových stavebných doplnkových konštrukcií nad 50 do 100 kg | kg | 650.55
124 | 316740000_PC | Hlinikový vlajkový stožiar MF-60AL , výšky 6 m s príslušenstvom a základovou pätkou F100/200 alebo ekvivalent | ks | 3
125 | 998767103.S | Presun hmôt pre kovové stavebné doplnkové konštrukcie v objektoch výšky nad 12 do 24 m | t | 6.68
| 769 | Montáž vzduchotechnických zariadení
126 | 769035003 | Montáž dvernej mriežky prierezu 0.090-0.190 m2 | ks | 10
|  | 10" pre dvere v zmysle PD VZT |  | 10
|  | Súčet |  | 10
127 | 429720249700 | Mriežka dverová, hliníková so skrutkami NOVA-D-1, rozmery šxv 425x125 mm so širokým montážnym rámikom UR2 alebo ekvivalent | ks | 10
128 | 998769203 | Presun hmôt pre montáž vzduchotechnických zariadení v stavbe (objekte) výšky nad 7 do 24 m | %
| 771 | Podlahy z dlaždíc
129 | 771576183 | Montáž podláh z dlaždíc keram., protišmykových, ukladaných do tmelu flexibil., škar. Ceresit CE 33, 600 x 300 mm | m2 | 297.49
"Pre objekt SO-01 interiér podlahy
"2.NP
|  | 4,05+6,21+3,24+93,17+11,25+11,35" skladba podlahy P3 |  | 129.27
"3.NP
|  | 12,15+4,3+6,66+3,44+1,71+3,69+5,55+16,87+5,52+5,29+5,29+10,13+11,25+11,35"skladba podlahy P3 |  | 103.2
"4.NP
|  | 16,41+5,52+5,29+5,07+10,13+11,25+11,35" skladba podlahy P3 |  | 65.02
|  | Súčet |  | 297.49
130 | 5976457199 | Dlaždice keramické s protišmykovým povrchom líca úprava 1 A 600/300 gres - matný | m2 | 303.44
|  | 297,49 * 1,02 |  | 303.44
131 | 998771103.S | Presun hmôt pre podlahy z dlaždíc v objektoch výšky nad 12 do 24 m | t | 8.29
| 776 | Podlahy povlakové
132 | 776411000 | Lepenie podlahových soklíkov alebo líšt gumových | m | 517.77
"Pre objekt SO-01 interiér
"1.NP
|  | 31,05+21,35+17,6+17,85+10,5 |  | 98.35
"2.NP
|  | 13,1+66,45+112,4 |  | 191.95
"3.NP
|  | 19,4+32,45+26,3+12,42 |  | 90.57
"4.NP
|  | 13,5 |  | 13.5
"5.NP
|  | 123,4 |  | 123.4
|  | Súčet |  | 517.77
133 | 283410017900 | Soklová PVC lišta DSL 60, ochranný lem 5 mm alebo ekvivalent | m | 522.95
|  | 517,77 * 1,01 |  | 522.95
134 | 776541100.S | Lepenie povlakových podláh PVC heterogénnych v pásoch | m2 | 612.01
"Pre objekt SO-01 interiér
"1.NP
|  | 85,77+31,76+10,8+17,15+6,46 |  | 151.94
"2.NP
|  | 10,3+31,06+18,34+37,88+18,19+15,9+18,19+38,25+22,1+18,19 |  | 228.4
"3.NP
|  | 20,8+10,13+32,21+9,62 |  | 72.76
"4.NP
|  | 10,93 |  | 10.93
"5.NP
|  | 43,73+22,05+29,77+25,65+20,03+6,75 |  | 147.98
|  | Súčet |  | 612.01
135 | 284110002100.S | Podlaha PVC, hrúbka do 2,0 mm , protišmyková trieda R10/PC10, trieda použitia ISO 1058233 (alebo ekvivalent) | m2 | 630.37
|  | 612,01 * 1,03 |  | 630.37
136 | 776992125 | Vyspravenie podkladu nivelačnou stierkou hr. 3 mm | m2 | 1705.74
"Podlaha skladby P1
"01.PP
|  | 460,94+85,02+26,46+57,42+11,56+10,56+40,46+36,97+18,67 |  | 748.06
"1.NP
|  | 42,75+85,77+31,76+16,23+17,15+6,46 |  | 200.12
"2.NP
|  | 10,3+4,05+6,21+3,24+31,06+18,34+37,88+18,19+15,9+18,19+38,25+22,1+18,19+93,17+11,25+11,35 |  | 357.67
"3.NP
|  | 20,8+12,15+4,3+6,66+3,44+1,71+3,69+5,55+16,87+5,52+5,29+5,29+10,13+10,13+32,21+11,25+11,35+9,62 |  | 175.96
"4.NP
|  | 10,93+16,41+5,52+5,29+5,07+10,13+11,25+11,35 |  | 75.95
"5.NP
|  | 43,73+22,05+29,77+25,65+20,03+6,75 |  | 147.98
|  | Súčet |  | 1705.74
137 | 776992200 | Príprava podkladu prebrúsením strojne brúskou na betón | m2 | 1705.74
"Pre objekt SO-01 interiér
|  | 1705,74 |  | 1705.74
|  | Súčet |  | 1705.74
138 | 998776103.S | Presun hmôt pre podlahy povlakové v objektoch výšky nad 12 do 24 m | t | 10.62
| 777 | Podlahy syntetické
139 | 777511022.S | Liata podlaha zo samonivelačnej stierky hr. 4 mm, penetrácia, 2x náter, 2x kremičitý piesok "Ucrete certifikovaná podľa HACC" vrátane soklov | m2 | 790.81
"01.PP
|  | 460,94+85,02+26,46+57,42+11,56+10,56+40,46+36,97+18,67 |  | 748.06
"1.NP
|  | 42,75 |  | 42.75
|  | Súčet |  | 790.81
140 | 998777103.S | Presun hmôt pre podlahy syntetické v objektoch výšky nad 12 do 24 m | t | 8.82
| 781 | Dokončovacie práce a obklady
141 | 781445217 | Montáž obkladov vnútor. stien z obkladačiek kladených do tmelu flexibilného veľ. 300x600 mm | m2 | 801.77
"Pre objekt SO-01 interiér
"2.NP
|  | (3,45*2+1,6*2+2,0*2+1,8*2+2,025*2)*2,95" m.č.2.04a;2.04b;2.04c |  | 64.16
|  | -(1,4+1,2+1,6*2) |  | -5.8
|  | (3,9*2+3,0*2+3,05*2+3,75*2)*2,95" m.č.2.35;2.36 |  | 80.83
|  | -(1,6*2) |  | -3.2
"3.NP
|  | (4,05*2+3,0*2+3,7*2+1,6*2+2,0*2+1,8*2+2,15*2+6,3*2+0,5+1,65+2,0)*2,95"m.č.3.02;3.03;3.04;3.05;3.06;3.07;3.08 |  | 157.38
|  | -(1,4+1,2+1,6*2) |  | -5.8
|  | (2,8+3,25*3+5,625*2+3,35*2+2,8*6+1,75*4+1,825*2+3,35*2)*2,95" m.č. 3.15;3.15a;3.16;3.16a;3.17; |  | 190.72
|  | -(1,4*4+1,6+2,7*2) |  | -12.6
|  | (3,9*2+3,0*2+3,05*2+3,75*2)*2,95" m.č. 3.38;3.39 |  | 80.83
|  | -(1,6*2) |  | -3.2
"4.NP
|  | (2,8+3,25*3+5,625*2+3,35*2+2,8*6+1,75*4+1,825*2+3,35*2)*2,95" m.č.4.11;4.11a;4.12;4.12a;4.13 |  | 190.72
|  | -(1,4*4+1,6+2,7) |  | -9.9
|  | (3,9*2+3,0*2+3,05*2+3,75*2)*2,95" m.č. 4.36;4.37 |  | 80.83
|  | -(1,6*2) |  | -3.2
|  | Súčet |  | 801.77
142 | 597640001800 | Obkladačky keramické, lxvxhr 298x598x10 mm | m2 | 817.81
|  | 801,77 * 1,02 |  | 817.81
143 | 5859292145 | Lepiaca malta na obklady a dlažby do hrúbky 6 mm, kategória C1 weber.col standard alebo ekvivalent | kg | 4810.62
|  | 801,77 * 6 |  | 4810.62
144 | 5856111950 | CERESIT škárovacia hmota CE 33 | kg | 280.62
|  | 801,77 * 0,35 |  | 280.62
145 | 781491111 | Montáž plastových profilov pre obklad do tmelu - roh a kút steny | m | 318.6
"Pre objekt SO-01 interiér
|  | 26*2,95"2.NP |  | 76.7
|  | 38*2,95"3.NP |  | 112.1
|  | 44*2,95"4.NP |  | 129.8
|  | Súčet |  | 318.6
146 | 28300001PC | Plastový profil dl. 2,0 m | ks | 477.9
|  | 318,6 * 1,5 |  | 477.9
147 | 781545210 | Montáž obkladov ostenia a parapetov z obkladačiek hutných, polohutných do tmelu,rámovky | m | 6
"Pre objekt SO-01 interiér
" parapety + ostenia
"3.NP
|  | (1,5*2) |  | 3
"4.NP
|  | (1,5*2) |  | 3
|  | Súčet |  | 6
148 | 597640001PC | Obkladačky keramické, lxvxhr 298x598x10 mm pre ostenia a parapety | m2 | 2.43
149 | 998781103.S | Presun hmôt pre obklady keramické v objektoch výšky nad 12 do 24 m | t | 23.29
| 783 | Nátery
150 | 783222100 | Nátery kov.stav.doplnk.konštr. syntetické farby šedej na vzduchu schnúce dvojnásobné - 70µm | m2 | 216.5
" Oceľové doplnkové konštrukcie
|  | 216,50 |  | 216.5
|  | Súčet |  | 216.5
151 | 783226100 | Nátery kov.stav.doplnk.konštr. syntetické na vzduchu schnúce základný - 35µm | m2 | 216.5
" Oceľové doplnkové konštrukcie
|  | 216,5 |  | 216.5
|  | Súčet |  | 216.5
152 | 783851213.S | Nátery latexovými farby bielej omietok stien dvojnásobné 1x s emailovaním a 2x plným tmelením | m2 | 1357.03
"Pre objekt SO-01 interiér
"01.PP
|  | (6,5*2+2,5*2)*2,0 |  | 36
|  | (8,925*2+5,5*2+0,375)*2,0 |  | 58.45
|  | -(3,0+3,6+1,6) |  | -8.2
|  | Medzisúčet |  | 86.25
"1.NP
|  | (6,6*2+2,5+2,625+0,375+5,5+5,1*2)*2,0 |  | 68.8
|  | (9,25+3,15+6,4+2,65*2)*2,0 |  | 48.2
|  | (5,85+1,7+2,2+7,1+3,05+2,95+6,4+6,0)*2,0 |  | 70.5
|  | -(1,6*2+3,6*2+2,2) |  | -12.6
|  | (8,925*2+5,5*2+0,375)*2,0 |  | 58.45
|  | (3,2*2+2,4*2+2,45*2+1,55*2+8,8*2+2,3+2,9+0,6)*2,0 |  | 85.2
|  | -(1,6*3+3,6*3+3,0*2) |  | -21.6
|  | Medzisúčet |  | 296.95
"2.NP
|  | (6,5*2+2,5*2)*2,0 |  | 36
|  | (8,85*2+2,2*2+9,25+3,15+6,4+2,65*2)*2,0 |  | 92.4
|  | (6,0+3,5*2+4,05+42,35*2+3,0+6,95*2+5,475+3,95+3,15+3,95*2+2,625)*2,0 |  | 283.5
|  | -(1,6*26+3,0*2+3,2+3,62) |  | -54.42
|  | Medzisúčet |  | 357.48
"3NP
|  | (6,5*2+2,5*2)*2,0 |  | 36
|  | -(3,0) |  | -3
|  | (8,925*2+5,5*2+0,375)*2,0 |  | 58.45
|  | (6,0+3,5*2+4,05+6,35*2+2,2)*2,0 |  | 63.9
|  | -(1,6*4+2,4+3,6*2) |  | -16
|  | Medzisúčet |  | 139.35
"4.NP
|  | (6,5*2+2,5*2)*2,0 |  | 36
|  | -(3,0) |  | -3
|  | (6,95*2+2,7+9,3*2+6,0*2+3,5+1,3+8,925*2+5,5*2+0,375)*2,0 |  | 162.45
|  | -(1,6*8+2,4+3,6) |  | -18.8
|  | Medzisúčet |  | 176.65
"5.NP
|  | (6,5*2+2,5*2)*2,0 |  | 36
|  | -(3,0) |  | -3
|  | (20,775*2+2,3*2+33,0*2+5,95*2+3,0*2+8,925*2+5,5*2+0,375)*2,0 |  | 318.55
|  | -(1,6*26+3,6+3,0*2,0) |  | -51.2
|  | Medzisúčet |  | 300.35
|  | Súčet |  | 1357.03
| 784 | Dokončovacie práce - maľby
153 | 784410010 | Oblepenie vypínačov, zásuviek páskou výšky do 3,80 m | ks | 150
|  | 30*5 |  | 150
|  | Súčet |  | 150
154 | 784410030 | Oblepenie soklov, stykov, okrajov a iných zariadení, výšky miestnosti do 3,80 m | m | 1490
|  | 1490 |  | 1490
|  | Súčet |  | 1490
155 | 784410100 | Penetrovanie jednonásobné jemnozrnných podkladov výšky do 3, 80 m | m2 | 6502.18
"Pre objekt SO-01
|  | 326,9+168,34"strop |  | 495.24
|  | 4271,49+81,53+711,54"steny |  | 5064.56
|  | 942,38" sanované steny garáž |  | 942.38
|  | Súčet |  | 6502.18
156 | 784410500 | Prebrúsenie a oprášenie jemnozrnných povrchov výšky do 3,80 m | m2 | 6502.18
"Pre objekt SO-01
|  | 326,9+168,34"strop |  | 495.24
|  | 4271,49+81,53+711,54"steny |  | 5064.56
|  | 942,38" sanované steny garáž |  | 942.38
|  | Súčet |  | 6502.18
157 | 784418011 | Zakrývanie otvorov, podláh a zariadení fóliou v miestnostiach alebo na schodisku | m2 | 1328
"podláh, okien, dverí a pod
|  | 1992/1,5 |  | 1328
|  | Súčet |  | 1328
158 | 784452271 | Maľby z maliarskych zmesí tekutých Primalex, Superlex, Farmal jednofarebné dvojnás. výšky do 3,80 m | m2 | 6502.18
"Pre objekt SO-01
|  | 326,9+168,34"strop |  | 495.24
|  | 4271,49+81,53+711,54"steny |  | 5064.56
|  | 942,38" sanované steny garáž |  | 942.38
|  | Súčet |  | 6502.18
| M | Práce a dodávky M
| 23-M | Montáže potrubia
159 | 230200102 | Montáž pozdľžne delených chráničiek | m | 33
"Praca + materiál
|  | 16,0+17,0" chránička silnoprúd,slaboprúd |  | 33
|  | Súčet |  | 33
| VRN | Vedľajšie rozpočtové náklady
| VRN03 | Geodetické práce
160 | 000300021 | Geodetické práce - vykonávané v priebehu výstavby výškové merania | eur | 1
Celkom

## SO 01.2-ZTI - Zadanie
ZADANIE S VÝKAZOM VÝMER
Stavba: Bratislava III. OR PZ, rekonštrukcia objektu
Objekt: SO 01.2 Budova OR PZ, Bratislava III. - NEZELENÁ ČASŤ PRÁC
Časť: |  | ZTI - ZDRAVOTECHNIKA
Objednávateľ: MV SR, Pribinova 2, Bratislava
Zhotoviteľ: Bude určený výberovým konaním |  |  |  |  | Spracoval: Proka Projekt
Miesto. Vajnorská č.25, Bratislava III. |  |  |  |  | Dátum: 2. 1. 2023
Č. | Kód položky | Popis | MJ | Množstvo celkom | Jednotková cena zadania | Celková cena zadania
1 | 2 | 3 | 4 | 5 | 6 | 7
| HSV | Práce a dodávky HSV
| 1 | Zemné práce
1 | 01 | Vytýčenie jestvujúcich podzemných vedení | kpl | 1
2 | 113107132.S | Odstránenie krytu v ploche do 200 m2 z betónu prostého, hr. vrstvy 150 do 300 mm, -0,50000t | m2 | 13
3 | 131201101.S | Výkop nezapaženej jamy v hornine 3, do 100 m3 | m3 | 21.5
4 | 131201109.S | Hĺbenie nezapažených jám a zárezov. Príplatok za lepivosť horniny 3 | m3 | 6.45
5 | 162501102.S | Vodorovné premiestnenie výkopku po spevnenej ceste z horniny tr.1-4, do 100 m3 na vzdialenosť do 3000 m | m3 | 7
6 | 162501105.S | Vodorovné premiestnenie výkopku po spevnenej ceste z horniny tr.1-4, do 100 m3, príplatok k cene za každých ďalšich a začatých 1000 m | m3 | 70
7 | 166101101.S | Prehodenie neuľahnutého výkopku z horniny 1 až 4 | m3 | 7
8 | 167101101.S | Nakladanie neuľahnutého výkopku z hornín tr.1-4 do 100 m3 | m3 | 7
9 | 171201201.S | Uloženie sypaniny na skládky do 100 m3 | m3 | 7
10 | 171209002.S | Poplatok za skladovanie - zemina a kamenivo (17 05) ostatné | t | 12.6
11 | 174101001.S | Zásyp sypaninou so zhutnením jám, šachiet, rýh, zárezov alebo okolo objektov do 100 m3 | m3 | 14.5
| 3 | Zvislé a kompletné konštrukcie
12 | 386921022.S | Montáž odlučovača ropných látok alebo lapača tukov železobetónového dvojnádržového, hmotnosti jednotlivo nad 3 do 7 t | ks | 1
13 | 594320000400.S | Odlučovač ropných látok, prietok 10l/s | ks | 1
14 | 386921137.S1 | Demontáž odlučovača ropných látok | ks | 1
| 4 | Vodorovné konštrukcie
15 | 451573111.S | Lôžko pod potrubie, stoky a drobné objekty, v otvorenom výkope z piesku a štrkopiesku do 63 mm | m3 | 0.8
16 | 452311146.S | Dosky, bloky, sedlá z betónu v otvorenom výkope tr. C 20/25 | m3 | 0.8
| 5 | Komunikácie
17 | 566902163.S1 | Vyspravenie krytu po prekopoch inžinierskych sietí plochy do 15 m2 betónom tr. C 20/25 hr. 300 mm | m2 | 13
| 6 | Úpravy povrchov, podlahy, osadenie
18 | 612401191.S1 | Hrubé vyspavenie otvorov po montáži potrubí | kpl | 1
19 | 612403399.S1 | Hrubá výplň rýh na stenách akoukoľvek maltou, akejkoľvek šírky ryhy | kpl | 1
20 | 612423521.S1 | Omietka rýh v stenách šírky ryhy do 150 mm omietkou hladkou | kpl | 1
| 8 | Rúrové vedenie
21 | 871265500.S | Potrubie kanalizačné PVC-U gravitačné hladké DN 100 | m | 15
22 | 892311000.S | Skúška tesnosti kanalizácie D 150 mm | m | 15
23 | 895991113.S | Osadenie PVC uličnej vpuste | ks | 1
24 | 286630047200.S1 | KANALIZAČNÝ VPUST ACO COMBIPOINT PP S VTOKOVOU MRIEžKOU 500X500 alebo ekvivalent | ks | 1
25 | 895991131.S | Osadenie liatinovej mreže pre PVC uličné vpuste, nosnosť 12,5 t | ks | 1
| 9 | Ostatné konštrukcie a práce-búranie
26 | 919735126.S | Rezanie existujúceho betónového krytu alebo podkladu hĺbky nad 250 do 300 mm | m | 21.4
27 | 974031164.S1 | Vysekávanie rýh a otvorov v akomkoľvek murive tehlovom na akúkoľvek maltu do hĺbky 150 mm a š. do 150 mm, -0,04000t | kpl | 1
28 | 979082111.S | Vnútrostavenisková doprava sutiny a vybúraných hmôt do 10 m | t | 31.86
29 | 979084216.S | Vodorovná doprava vybúraných hmôt po suchu bez naloženia, ale so zložením na vzdialenosť do 5 km | t | 31.86
30 | 979084219.S | Príplatok k cene za každých ďalších aj začatých 5 km nad 5 km | t | 63.71
31 | 979087213.S | Nakladanie na dopravné prostriedky pre vodorovnú dopravu vybúraných hmôt | t | 31.86
32 | 979089012.S | Poplatok za skladovanie - betón, tehly, dlaždice (17 01) ostatné | t | 20.5
33 | 979089612.S | Poplatok za skladovanie - iné odpady zo stavieb a demolácií (17 09), ostatné | t | 11.36
| 99 | Presun hmôt HSV
34 | 998276101.S | Presun hmôt pre rúrové vedenie hĺbené z rúr z plast., hmôt alebo sklolamin. v otvorenom výkope | t | 14.18
| PSV | Práce a dodávky PSV
| 711 | Izolácie proti vode a vlhkosti
35 | 711747067.S | Zhotovenie detailov oprac.rúr.prestupov strechou priemer do 300 mm | ks | 20
36 | 628110000500.S | Pás asfaltový bez krycej vrstvy, vložka strojná lepenka A 400/H alebo ekvivalent | m2 | 14
| 721 | Zdravotechnika - vnútorná kanalizácia
37 | 00x100101 | Prestup strechou | kpl. | 20
38 | 721140802.S | Demontáž potrubia z liatinových rúr odpadového alebo dažďového do DN 100, -0,01492t | m | 269
39 | 721140806.S | Demontáž potrubia z liatinových rúr odpadového alebo dažďového nad DN 100 do DN 200, -0,03065t | m | 121
40 | 721170965.S | Oprava odpadového potrubia novodurového prepojenie doterajšieho potrubia D 110 mm | ks | 17
41 | 721170966.S | Oprava odpadového potrubia novodurového prepojenie doterajšieho potrubia D 125 | ks | 7
42 | 721171803.S | Demontáž potrubia z PVC-U rúr odpadového alebo pripojovacieho do D 75 mm, -0,00156 t | m | 30
43 | 721171808.S | Demontáž potrubia z PVC-U rúr odpadového alebo pripojovacieho nad D 75 mm - D 114 mm, -0,00198 t | m | 17
44 | 721172021.S | Potrubie odpadové HT z PP, zvislé DN 50 | m | 17
45 | 721172021.S1 | Potrubie odpadové HT z PP, zvislé DN 20 | m | 18
46 | 721172022.S | Potrubie odpadové HT z PP, zvislé DN 75 | m | 97
47 | 721172023.S | Potrubie odpadové HT z PP, zvislé DN 110 | m | 137
48 | 721172024.S | Potrubie odpadové HT z PP, zvislé DN 125 | m | 20
49 | 721172031.S | Potrubie odpadové HT z PP, pripojovacie DN 32 | m | 220
50 | 721172032.S | Potrubie odpadové HT z PP, pripojovacie DN 40 | m | 60
51 | 721172033.S | Potrubie odpadové HT z PP, pripojovacie DN 50 | m | 30
52 | 721172035.S | Potrubie odpadové HT z PP, pripojovacie DN 110 | m | 17
53 | 721172044.S | Potrubie odpadové HT z PP, dažďové DN 125 | m | 101
54 | 721172351.S | Montáž čistiaceho kusu HT potrubia DN 50 | ks | 1
55 | 286540018900.S | Čistiaci kus HT DN 50, PP systém pre beztlakový rozvod vnútorného odpadu alebo ekvivalent | ks | 1
56 | 721172354.S | Montáž čistiaceho kusu HT potrubia DN 70 | ks | 6
57 | 286540019000.S | Čistiaci kus HT DN 70, PP systém pre beztlakový rozvod vnútorného odpadu alebo ekvivalent | ks | 6
58 | 721172357.S | Montáž čistiaceho kusu HT potrubia DN 100 | ks | 8
59 | 286540019100.S | Čistiaci kus HT DN 100, PP systém pre beztlakový rozvod vnútorného odpadu alebo ekvivalent | ks | 8
60 | 721172360.S | Montáž čistiaceho kusu HT potrubia DN 125 | ks | 7
61 | 286540019200.S | Čistiaci kus HT DN 125, PP systém pre beztlakový rozvod vnútorného odpadu alebo ekvivalent | ks | 7
62 | 721172375.S | Montáž zátky HT potrubia DN 70 | ks | 2
63 | 286540019700.S | Zátka hrdlová HT DN 70, PP systém pre beztlakový rozvod vnútorného odpadu alebo ekvivalent | ks | 2
64 | 721172378.S | Montáž zátky HT potrubia DN 100 | ks | 1
65 | 286540019800.S | Zátka hrdlová HT DN 100, PP systém pre beztlakový rozvod vnútorného odpadu alebo ekvivalent | ks | 1
66 | 721175015.S | Montáž zápachového uzáveru (sifónu) pre klimatizačné zariadenia | ks | 27
67 | 551620015200 | Zápachová uzávierka HL136N, DN 40, kondezačný sifón 60 mm, horizontálne pripojenie 5/4", prídavná protizápachová uzávierka, pre vetranie a klimatizáciu, PP alebo ekvivalent | ks | 27
68 | 721210813.S | Demontáž vpustu | ks | 4
69 | 721210851.S | Demontáž sprchového odtokového žlabu, -0,00484t | ks | 2
70 | 721213012.S | Montáž podlahového vpustu DN75 - DN 110 | ks | 5
71 | 286630047100.S1 | Podlahový vpust HL72.1 | ks | 3
72 | 286630047200.S2 | KANALIZAČNÉ VPUSTY NA POJAZDOVEJ STRECHE ACO DRAIN HOFABLAUF MULTIPOINT B125 300x300 alebo ekvivalent | ks | 2
73 | 721229022.S | Montáž podlahového odtokového žlabu dĺžky 900 mm pre montáž k stene | ks | 2
74 | 552240011500.S | Žľab sprchový bez krytu nerezový DN 50, zvislý odtok, dĺ. 900 mm, montáž k stene | ks | 2
75 | 721242130.S | Montáž lapača strešných splavenín plastového z PP s kĺbom, lapacím košom a zápachovou uzávierkou DN 110/125 | ks | 6
76 | HL600 | Lapač strešných naplavenín DN 110/125 s otočným kĺbom, záchytným košom, zápachovou klapkou, čistiacim otvorom | ks | 6
77 | 721274101.S1 | Ventilačná hlavica strešná plastová HL 805 | ks | 2
78 | 721274103.S2 | Ventilačná hlavica strešná plastová DN 125 | ks | 12
79 | 721290012.S | Montáž privzdušňovacieho ventilu pre odpadové potrubia DN 110 | ks | 1
80 | 551610000100 | Privzdušňovacia hlavica HL900N, DN 50/75/110, (37 l/s), - 40 až + 60°C, dvojitá vzduchová izolácia, vnútorná kanalizácia, PP alebo ekvivalent | ks | 1
81 | 721290111.S | Ostatné - skúška tesnosti kanalizácie v objektoch vodou do DN 125 | m | 717
82 | 721290822.S | Vnútrostav. premiestnenie vybúraných hmôt vnútor. kanal. vodorovne do 100 m z budov vysokých do 12 m | t | 7.93
83 | 998721202.S | Presun hmôt pre vnútornú kanalizáciu v objektoch výšky nad 6 do 12 m | %
| 725 | Zdravotechnika - zariaďovacie predmety
84 | 725110811.S | Demontáž záchoda splachovacieho s nádržou alebo s tlakovým splachovačom, -0,01933t | súb. | 17
85 | 725122813.S | Demontáž pisoára s nádržkou a 1 záchodom, -0,01720t | súb. | 10
86 | 725129201.S | Montáž pisoáru keramického bez splachovacej nádrže | ks | 10
87 | 642510000100.S | Pisoár keramický | ks | 10
88 | 725149715.S | Montáž predstenového systému záchodov do ľahkých stien s kovovou konštrukciou | ks | 17
89 | 552370000200 | Predstenový systém pre závesné WC, so splachovacou podomietkovou nádržou | ks | 17
90 | 552380000200 | Ovládacie tlačidlo podomietkové pre dvojité splachovanie | ks | 17
91 | 725149720.S | Montáž záchodu do predstenového systému | ks | 17
92 | 642360000500.S | Misa záchodová keramická závesná so splachovacím okruhom | ks | 17
93 | 554330000300.S | Záchodové sedadlo plastové s poklopom | ks | 17
94 | 725210821.S | Demontáž umývadiel alebo umývadielok bez výtokovej armatúry, -0,01946t | súb. | 21
95 | 725219401.S | Montáž umývadla keramického na skrutky do muriva, bez výtokovej armatúry | ks | 21
96 | 642110004300.S | Umývadlo keramické bežný typ | ks | 21
97 | 725330820.S | Demontáž výlevky bez výtokovej armatúry, bez nádrže a splachovacieho potrubia, diturvitovej, -0,03470t | súb. | 5
98 | 725333360.S | Montáž výlevky keramickej voľne stojacej bez výtokovej armatúry | ks | 5
99 | 642710000100.S | Výlevka stojatá keramická s plastovou mrežou | ks | 5
100 | 725530826.S | Demontáž zásobníka vody do 800 l, -0,69347t | súb. | 1
101 | 725590812.S | Vnútrostaveniskové premiestnenie vybúraných hmôt zariaďovacích predmetov vodorovne do 100 m z budov s výš. do 12 m | t | 1.81
102 | 725819401 | Montáž ventilu rohového s pripojovacou rúrkou G 1/2 | ks | 27
103 | 551410000500 | Ventil rohový RDL 80 1/2" alebo ekvivalent | ks | 27
104 | 725819402 | Montáž ventilu bez pripojovacej rúrky G 1/2 | súb. | 42
105 | 551410000300 | Ventil T 66 A 1/2" rohový mosadzný s vrškom T 13 alebo ekvivalent | ks | 42
106 | 725820802.S | Demontáž batérie stojankovej do 1 otvoru, -0,00086t | súb. | 21
107 | 725820810.S | Demontáž batérie výlevkovej nástennej, -0,0026t | súb. | 5
108 | 725829601.S | Montáž batérie umývadlovej a drezovej stojankovej, pákovej alebo klasickej s mechanickým ovládaním | ks | 21
109 | 551450003800 | Batéria umývadlová stojanková páková | ks | 21
110 | 725829801.S | Montáž batérie výlevkovej nástennej pákovej alebo klasickej s mechanickým ovládaním | ks | 5
111 | 551450003500.S | Batéria výlevková nástenná | ks | 5
112 | 725840870.S | Demontáž batérie vaňovej, sprchovej nástennej, -0,00225t | ks | 2
113 | 725849201.S | Montáž batérie sprchovej nástennej pákovej, klasickej | ks | 2
114 | 551450002600.S1 | Batéria sprchová nástenná páková | ks | 2
115 | 725869301.S | Montáž zápachovej uzávierky pre zariaďovacie predmety, umývadlovej do D 40 mm | ks | 21
116 | 5516200192001 | Zapachová uzávierka umývadlová | ks | 21
117 | 725869351.S | Montáž zápachovej uzávierky pre zariaďovacie predmety, výlevkovej do D 50 mm | ks | 5
118 | 551620014100.S | Zápachová uzávierka kolenová d 50/50 mm, pre výlevku | ks | 5
119 | 725869371.S | Montáž zápachovej uzávierky pre zariaďovacie predmety, pisoárovej do D 50 mm | ks | 10
120 | 551620011000.S | Zápachová uzávierka - sifón pre pisoáre DN 50 | ks | 10
121 | 725869380.S | Montáž zápachovej uzávierky pre zariaďovacie predmety, ostatných typov do D 32 mm | ks | 4
122 | 551620027100 | Vtokový lievik HL21, DN 32, (0,17 l/s), s protizápachovým uzáverom, vetranie a klimatizácia, PP alebo ekvivalent | ks | 4
123 | 998725202.S | Presun hmôt pre zariaďovacie predmety v objektoch výšky nad 6 do 12 m | %
Celkom

## SO 01.2-NN - Zadanie
ZADANIE S VÝKAZOM VÝMER
Stavba: Bratislava III. OR PZ, rekonštrukcia objektu
Objekt: SO 01.2 Budova OR PZ, Bratislava III. - NEZELENÁ ČASŤ PRÁC
Časť: |  | NN - ELEKTRO - VONKAJŠIE ROZVODY
Objednávateľ: MV SR, Pribinova 2, Bratislava
Zhotoviteľ: Bude určený výberovým konaním |  |  |  |  | Spracoval: Proka Projekt
Miesto. Vajnorská č.25, Bratislava III. |  |  |  |  | Dátum: 2. 1. 2023
Č. | Kód položky | Popis | MJ | Množstvo celkom | Jednotková cena zadania | Celková cena zadania
1 | 2 | 3 | 4 | 5 | 6 | 7
| M | Práce a dodávky M
| 46-M | Zemné práce pri extr.mont.prácach
1 | 460050003 | Jama pre jednoduchý stožiar nepätkovaný dĺžky 6-8 m, v rovine,zásyp a zhutnenie,zemina tr.3 | ks | 1
2 | 589320000100 | Betón STN EN 206-1-C 25/30-XC3, XF1, XA1 (SK)-Cl 1,0-Dmax 8 - S1 z cementu portlandského, prevzdušnený betón | m3 | 0.38
3 | 592210000100 | Rúra železobetónová pre dažďové odpadné vody TZP 3-40, DN 40, dĺ. 1000, hr. steny 45 mm alebo ekvivalent | ks | 1
4 | 345710008800 | Rúrka ohybná kovová 3336 DN 36, KOPOS alebo ekvivalent | m | 1
5 | 460200163 | Hĺbenie káblovej ryhy ručne 35 cm širokej a 80 cm hlbokej, v zemine triedy 3 | m | 30
6 | 460200305.S | Hĺbenie káblovej ryhy ručne 50 cm širokej a 120 cm hlbokej, v zemine triedy 5 | m | 35
7 | 460490012 | Rozvinutie a uloženie výstražnej fólie z PVC do ryhy, šírka 33 cm | m | 35
8 | 283230008000 | Výstražná fóla PE, šxhr 300x0,08 mm, dĺ. 250 m, farba červená | m | 35
9 | 460560163.S | Ručný zásyp nezap. káblovej ryhy bez zhutn. zeminy, 35 cm širokej, 80 cm hlbokej v zemine tr. 3 | m | 30
10 | 460560305.S | Ručný zásyp nezap. káblovej ryhy bez zhutn. zeminy, 50 cm širokej, 120 cm hlbokej v zemine tr. 5 | m | 35
| HZS | Hodinové zúčtovacie sadzby
11 | HZS000113.S | Stavebno montážne práce náročné ucelené - odborné, tvorivé remeselné (Tr. 3) v rozsahu viac ako 8 hodín - overenie skutočného zapojenia hlavných rozvodov | hod | 50
12 | HZS000114 | Vytýčenie inžinierskych sietí | hod | 100
Celkom