## Rekapitulácia
Rekapitulácia objektov stavby
Stavba: | Rekonštrukcia cesty a mostov na ceste II/529 a III/2724- I.etapa |  | Dátum:
Objednávateľ: |  |  | Projektant:
Zhotoviteľ: |  |  | Spracoval:
Kód | Zákazka | Cena bez DPH | DPH | Cena s DPH
Rekonštrukcia cesty a mostov na ceste II/529 a III/2724- I.etapa
000-00 | Všeobecné položky
SO 101-01 | 101-01 II/529 Hranica okresov DT/BR – Sihla, km 13,659 – 17,727
SO 102-01 | 102-01 Cesta III/2724 Kokava nad Rimavicou - Utekáč, km 1,487 - km 4,718
SO 102-02 | 102-02 Cesta III/2724 Utekáč - Sihla, km 8,800 - km 19,784
SO 208-00 | 208-00 Most ev. č. 2724 - 01 v km 0,859
SO 209-00 | 209-00 Most ev. č. 2724 - 02 v km 5,593
SO 210-00 | 210-00 Most ev. č. 2724 - 03 v km 6,484
SO 211-00 | 211-00 Most ev. č. 2724 - 04 v km 9,018
SO 212-00 | 212-00 Most ev. č. 2724 - 05 v km 10,626
SO 213-00 | 213-00 Most ev. č. 2724 - 06 v km 15,193
SO 214-00 | 214-00 Most ev. č. 2724 - 07 v km 17,182
SO 301-00 | 301-00 Sanácia zosuvného územia na ceste III/2724 v km 15,537 - 15,599
Celkom

## Všeobecné položky
VÝKAZ VÝMER
Stavba: Rekonštrukcia cesty a mostov na ceste II/529 a III/2724- I.etapa
Objekt: Všeobecné položky
Objednávateľ:
Zhotoviteľ: |  |  |  |  | Spracoval:
Miesto: |  |  |  |  | Dátum: 28. 10. 2019
Č. | KP | Kód položky | Popis | MJ | Množstvo celkom | Cena jednotková | Cena celkom
1 | 2 | 3 | 4 | 5 | 6 | 7 | 8
|  | VRN | Vedľajšie rozpočtové náklady
1 |  | 000100021.1 | Zmluvné požiadavky - poistenie stavby a zariadení zhotoviteľa | ks | 1
2 |  | 000200031.1 | Prieskumné práce - archeologická činnosť archeologický prieskum | ks | 1
3 |  | 000300013.1 | Geodetické práce - vykonávané pred výstavbou vytýčenie existujúcich inžinierskych sietí | ks | 1
podzemné
|  |  | 1 |  | 1
4 |  | 000300014.1 | Geodetické práce - vykonávané pred výstavbou zameranie existujúceho objektu | ks | 1
5 |  | 000300021.1 | Geodetické práce - vykonávané v priebehu výstavby | ks | 1
6 |  | 000300031.1 | Geodetické práce - vykonávané po výstavbe zameranie skutočného vyhotovenia stavby | ks | 1
7 |  | 000400021.1 | Projektové práce -DSRS, DVP/VTD - cestné objekty | ks | 1
8 |  | 000400021.2 | Projektové práce -DSRS, DVP/VTD - mostné objekty | ks | 1
9 |  | 000400021.21 | Mostný zošit | ks | 7
10 |  | 000600011.1 | Zariadenie staveniska | ks | 1
11 |  | 000600024.1 | Dočasné dopravné značenie | mes | 4.5
Jedna sada prenosného dopravného značenia (á 250m) pozostáva
IP30 -2ks
A12 -2ks
B29a -4ks
Z4B + blikač -4ks
B31a /70/ -2ks
B39 -2ks
C6b -1ks
CSS -2ks
Z2b + blikač - 1ks
Z4a (á15m) -17ks
B31a /50/ -3ks
doba stavby v mesiacoch
|  |  | 4,5 |  | 4.5
12 |  | 000900022.1 | Územné a prevádzkové vplyvy | ks | 1
Celkom

## SO 101-01
VÝKAZ VÝMER
Stavba: Rekonštrukcia cesty a mostov na ceste II/529 a III/2724- I.etapa
Objekt: 101-01 II/529 Hranica okresov DT/BR – Sihla, km 13,659 – 17,727
Objednávateľ:
Zhotoviteľ: |  |  |  |  | Spracoval:
Miesto: |  |  |  |  | Dátum: 12. 2. 2019
Č. | KP | Kód položky | Popis | MJ | Množstvo celkom | Cena jednotková | Cena celkom
1 | 2 | 3 | 4 | 5 | 6 | 7 | 8
|  | HSV | Práce a dodávky HSV
|  | 1 | Zemné práce
1 |  | 111201102 | Odstránenie krovín a stromov s koreňom s priemerom kmeňa do 100 mm, nad 1000 do 10000 m2 | m2 | 6102
|  | kroviny | 2*(4068*0,75) |  | 6102
2 |  | 113152220 | Frézovanie asf. podkladu alebo krytu bez prek., plochy do 500 m2, pruh š. cez 0,5 m do 1 m, hr. 40 mm 0,102 t | m2 | 140
napojenie
|  | frézovanie4cm | 2*(10*7) |  | 140
3 |  | 113152230 | Frézovanie asf. podkladu alebo krytu bez prek., plochy do 500 m2, pruh š. cez 0,5 m do 1 m, hr. 50 mm 0,127 t | m2 | 1809.1
napojenie
|  |  | 2*(7,65*7) |  | 107.1
prepadnuté krajnice
|  |  | (150+275+30+96+300)*2 |  | 1702
|  | frézovanie5cm | Súčet |  | 1809.1
4 |  | 119001411 | Dočasné zaistenie podzemného potrubia DN do 200 | m | 211
verejný vodovod - ocelové potrubie DN150
križovanie v km cca 2,2
|  |  | 2+7+2 |  | 11
pravá strana v km cca 3,35 - 3,55
|  |  | 200 |  | 200
|  |  | Súčet |  | 211
5 |  | 162301500 | Vodorovné premiestnenie vyklčovaných krovín do priemeru kmeňa 100 mm na vzdialenosť 3000 m | m2 | 6102
|  |  | kroviny |  | 6102
6 |  | 162503102 | Vodorovné premiestnenie výkopku pre cesty po spevnenej ceste z horniny tr.1-4 do 1000 m3 na vzdialenosť do 3000 m | m3 | 51.008
|  |  | jamky |  | 51.008
7 |  | 162503103 | Vodorovné premiestnenie výkopku pre cesty po spevnenej ceste z horniny tr.1-4 do 1000 m3, príplatok k cene za každých ďalšich a začatých 1000 m | m3 | 1122.176
do 25km
|  |  | jamky*(25-3) |  | 1122.176
8 |  | 167101101 | Nakladanie neuľahnutého výkopku z hornín tr.1-4 do 100 m3 | m3 | 51.008
z výkopov jamiek
zvodidlové stlpiky
|  |  | 616/2*0,2*0,2*0,9 |  | 11.088
ZDZ
|  |  | 59*0,1+4*0,07 |  | 6.18
smerový stlpik
|  |  | 482*0,07 |  | 33.74
|  | jamky | Súčet |  | 51.008
9 |  | 171201201 | Uloženie sypaniny na skládky do 100 m3 | m3 | 51.008
|  |  | jamky |  | 51.008
10 |  | 171209002 | Poplatok za skladovanie - zemina a kamenivo (17 05) ostatné | t | 646.67
čisteniepriekopy*0,0,325
|  |  | nánoskrajníc*0,252 |  | 510.5268
|  |  | čisteniepriepust*0,2355 |  | 52.7991
|  |  | čisteniepriepust2*0,0779 |  | 6.8318
|  |  | jamky*1,5 |  | 76.512
|  |  | Súčet |  | 646.6697
|  | 2 | Zakladanie
11 |  | 275352111 | Debnenie stien základových pätiek, zabudované | m2 | 174.082
osadenie zvodidlového stlpika do rúry PVC DN200 vyplnenej betónom
|  |  | 616/2*(0,2*3,14*0,9) |  | 174.0816
12 |  | 286110002800.1 | Rúra, hladká DN 200 dl.1m | ks | 308
|  |  | 616/2 |  | 308
|  | 5 | Komunikácie
13 |  | 569831111 | Spevnenie krajníc alebo komun. pre peších s rozpr. a zhutnením, štrkodrvinou hr. 100 mm | m2 | 11544
hr.20cm
|  |  | 7696*0,75*2 |  | 11544
14 |  | 572741122 | Vyspravenie výtlkov tryskovou metódou pod tlakom kamenivom a asfaltovou emulziou nad 10 cm | m3 | 46.996
oprava lokálnych výtlkov, nerovností a sadnutých okrajov pneumotryskom 20 t/km dĺžky so spoj. postrekom
dl. Úseku v km x 20t(na 1m3 sa použije 1,4 t kameniva +0,3312tasfaltovej emulzie)
|  |  | 4,068*20/1,7312 |  | 46.9963
15 |  | 573211111 | Postrek asfaltový spojovací bez posypu kamenivom z asfaltu cestného v množstve od 0,50 do 0,70 kg/m2 | m2 | 59467.6
|  |  | skladbaA*2 |  | 56952
|  |  | skladbaC |  | 1702
Ošetrenie voľného okraja vozoviek asfaltovým spojivom (horúcim asfaltom, zálievkovou hmotou) 4 kg/m2
|  |  | 4068*2*0,1 |  | 813.6
|  |  | Súčet |  | 59467.6
16 |  | 577134221 | Asfaltový betón vrstva obrusná AC 11 O v pruhu š. nad 3 m z nemodifik. asfaltu tr. I, po zhutnení hr. 40 mm | m2 | 28476
|  | skladbaA | 4068*7 |  | 28476
17 |  | 577144321 | Asfaltový betón vrstva obrusná alebo ložná AC 16 v pruhu š. nad 3 m z nemodifik. asfaltu tr. I, po zhutnení hr. 50 mm | m2 | 28476
|  |  | skladbaA |  | 28476
18 |  | 577144421 | Asfaltový betón vrstva ložná AC 22 L v pruhu š. nad 3 m z nemodifik. asfaltu tr. I, po zhutnení hr. 50 mm | m2 | 1702
prepadnuté krajnice
|  | skladbaC | 851*2 |  | 1702
19 |  | 599141111.1 | Vyplnenie škár akejkoľvek hrúbky asfaltovou zálievkou | m | 5068.204
Trvalopružná zálievka v napojení na cestu
napojenie vozoviek
|  |  | 2*7.65 |  | 15.3
frézovanie spadnutých krajníc
|  |  | 150+4+275+4+30+4+96+4+300+4 |  | 871
|  | prinapojení | Medzisúčet |  | 886.3
pozdlžna pri pokladke
|  |  | 4068 |  | 4068
priečna pri pokladke (úseky po 250 m)
|  |  | 4068/250*7 |  | 113.904
|  |  | Medzisúčet |  | 4181.904
|  |  | Súčet |  | 5068.204
|  | 6 | Úpravy povrchov, podlahy, osadenie
20 |  | 622211111 | Čistenie muriva podpier, pilierov, krídiel od machu a inej vegetácie | m2 | 84
PRIEPUSTY - úprava čela
|  | čelápriepustov | 7*2*(3*2) |  | 84
21 |  | 627471131 | Reprofilácia podhľadov sanačnou maltou, 1 vrstva hr.10 mm | m2 | 84
|  |  | čelápriepustov |  | 84
22 |  | 627471352 | Vyrovnanie zvisých plôch stierkou zo sanačnej malty, 1 vrstva hr.4 mm | m2 | 84
|  |  | čelápriepustov |  | 84
|  | 9 | Ostatné konštrukcie a práce-búranie
23 |  | 911332211 | Osadenie a montáž zvodidla s vykopaním jamôk a s obetónovaním stĺpikov pri vz. 2m | m | 616
VPRAVO
|  |  | 156+52+92 |  | 300
VĽAVO
|  |  | 156+64+96 |  | 316
|  |  | Súčet |  | 616
24 |  | 5534695300.1 | Cestné zvodidlo úroveń zachytenia N2, komplet | m | 616
25 |  | 911339211 | Príplatok za ukončenie zvodidla so zapustením pásnice pod úroveň krajnice, príp. deliaceho pása | ks | 12
Nábeh zvodidla dĺ.4m
VPRAVO
|  |  | 3*2 |  | 6
VĽAVO
|  |  | 3*2 |  | 6
|  |  | Súčet |  | 12
26 |  | 912291111 | Osadenie smerového stĺpika plastového s vykopaním a odhodom výkopku do 3 m | ks | 482
smerovy stĺpik-biely
|  |  | 462 |  | 462
smerovy stĺpik-červený
|  |  | 20 |  | 20
|  |  | Súčet |  | 482
27 |  | 404490000100 | Cestný stĺpik CS - 1200 mm, fólia II. triedy | ks | 482
28 |  | 912293111 | Osadenie a montáž smerového stĺpika z plastických hmôt na cestné zvodidlo | ks | 30
zvodidlový stĺpik-biely
|  |  | 30 |  | 30
29 |  | 404490000300 | Zvodidlový stĺpik ZS - 300 mm, s kovovým držiakom, fólia II. triedy, so spojovacím materiálom | ks | 30
30 |  | 913151111 | Osadenie alebo montáž kovovej značky pre staničenie z plechu | ks | 4
31 |  | 404410191700 | Informatívna smerová značka IS32a (Kilometrovník), rozmer 300x200 mm, Zn plech so zahnutým lisovaným okrajom II. trieda, HIP, 10 rokov | ks | 8
obojstranná
|  |  | 4*2 |  | 8
32 |  | 914001111 | Osadenie a montáž cestnej zvislej dopravnej značky na stĺpik, stĺp, konzolu alebo objekt | ks | 59
33 |  | 404410011900 | Výstražná značka A2b (Dvojitá zákruta, prvá vľavo), rozmer 900 mm, fólia RA2, pozinkovaná | ks | 2
|  |  | 1+1 |  | 2
34 |  | 404410203500 | Dodatková tabuľka E4 (Dĺžka úseku alebo platnosti), rozmer 500x150 mm, Zn plech so zahnutým lisovaným okrajom II. trieda, HIP, 10 rokov | ks | 7
|  |  | 1+6 |  | 7
35 |  | 404410011600 | Výstražná značka A2a (Dvojitá zákruta, prvá vpravo), rozmer 900 mm, fólia RA2, pozinkovaná | ks | 2
36 |  | 404410016400 | Výstražná značka A14 (Chodci), rozmer 900 mm, fólia RA2, pozinkovaná | ks | 6
37 |  | 404410066700 | Zákazová značka B29b (Koniec zákazu predchádzania), rozmer 700 mm, fólia RA2, pozinkovaná | ks | 3
38 |  | 404410066400 | Zákazová značka B29a (Zákaz predchádzania), rozmer 700 mm, fólia RA2, pozinkovaná | ks | 3
39 |  | 404410037500 | Značka upravujúca prednosť P2 (Stoj daj prednosť v jazde!), rozmer 700 mm, fólia RA2, pozinkovaná | ks | 6
40 |  | 404410149900 | Informatívna značka II7a (Zastávka autobusu), rozmer 500x500 mm, fólia RA2, pozinkovaná | ks | 3
41 |  | 404450004600 | Zariadenie dopravné Z3b (Vodiaca tabuľa), rozmer 500x500 mm, Zn plech so zahnutým lisovaným okrajom II. trieda, HIP, 10 rokov | ks | 63
|  |  | 5+29*2 |  | 63
42 |  | 404440000100 | Úchyt na stĺpik, d 60 mm, križový, Zn | ks | 206
|  |  | 95*2+4*2*2 |  | 206
43 |  | 404490008400 | Stĺpik Zn, d 60 mm/1 bm, pre dopravné značky | ks | 63
|  |  | 59+4 |  | 63
44 |  | 404490008600 | Krytka stĺpika, d 60 mm, plastová | ks | 63
45 |  | 915709111 | Príplatok k cene za reflexnú úpravu balotinovú - vodiace pruhy | m2 | 2034
|  |  | vodiacesúvislé*0,25 |  | 1998
|  |  | vodiaceprerušované*0,25 |  | 36
|  |  | Súčet |  | 2034
46 |  | 915709112 | Príplatok k cene za reflexnú úpravu balotinovú - deliace čiary | m2 | 508.875
|  |  | deliacesúvislé*0,125 |  | 475
|  |  | deliaceprerušované*0,125 |  | 33.5
|  |  | žlté*0,125 |  | 0.375
|  |  | Súčet |  | 508.875
47 |  | 915711211 | Vodorovné dopravné značenie striekané farbou deliacich čiar súvislých šírky 125 mm biela základná | m | 3800
V 1a (h=0.125)
|  |  | 2600 |  | 2600
V 3 (2xh=0.125)
|  |  | 1200 |  | 1200
|  | deliacesúvislé | Súčet |  | 3800
48 |  | 915711212 | Vodorovné dopravné značenie striekané farbou deliacich čiar súvislých šírky 125 mm biela retroreflexná | m | 3800
|  |  | deliacesúvislé |  | 3800
49 |  | 915711221 | Vodorovné dopravné značenie striekané farbou deliacich čiar súvislých šírky 125 mm žltá základná | m | 3
V11a (h=0.125), dĺ.25m
|  |  | 3 |  | 3
|  | žlté | Súčet |  | 3
50 |  | 915711222 | Vodorovné dopravné značenie striekané farbou deliacich čiar súvislých šírky 125 mm žltá retroreflexná | m | 3
|  |  | žlté |  | 3
51 |  | 915711311 | Vodorovné dopravné značenie striekané farbou deliacich čiar prerušovaných šírky 125 mm biela základná | m | 268
V 2b, 3/1.5 (h=0.125)
|  |  | 268 |  | 268
|  | deliaceprerušované | Súčet |  | 268
52 |  | 915711312 | Vodorovné dopravné značenie striekané farbou deliacich čiar prerušovaných šírky 125 mm biela retroreflexná | m | 268
|  |  | deliaceprerušované |  | 268
53 |  | 915711411 | Vodorovné dopravné značenie striekané farbou vodiacich čiar súvislých šírky 250 mm biela základná | m | 7992
V 4 (h=0.25)
|  |  | 7992 |  | 7992
|  | vodiacesúvislé | Súčet |  | 7992
54 |  | 915711412 | Vodorovné dopravné značenie striekané farbou vodiacich čiar súvislých šírky 250 mm biela retroreflexná | m | 7992
|  |  | vodiacesúvislé |  | 7992
55 |  | 915711511 | Vodorovné dopravné značenie striekané farbou vodiacich čiar prerušovaných šírky 250 mm biela základná | m | 144
V 4, 0.5/0.5 (h=0.25)
|  |  | 144 |  | 144
|  | vodiaceprerušované | Súčet |  | 144
56 |  | 915711512 | Vodorovné dopravné značenie striekané farbou vodiacich čiar prerušovaných šírky 250 mm biela retroreflexná | m | 144
|  |  | vodiaceprerušované |  | 144
57 |  | 915791111 | Predznačenie pre značenie striekané farbou z náterových hmôt deliace čiary, vodiace prúžky | m | 12207
|  |  | deliacesúvislé |  | 3800
|  |  | deliaceprerušované |  | 268
|  |  | žlté |  | 3
|  |  | vodiacesúvislé |  | 7992
|  |  | vodiaceprerušované |  | 144
|  |  | Súčet |  | 12207
58 |  | 919720121 | Geomreža pre vystuženie asfaltových vrstiev komunikácií zo sklenných vlákien, pozdĺžna pevnosť v ťahu do 50 kN/m | m2 | 1702
|  |  | skladbaC |  | 1702
59 |  | 919731122 | Zarovnanie styčnej plochy pozdĺž vybúranej časti komunikácie asfaltovej hr. nad 50 do 100 mm | m | 886.3
|  |  | prinapojení |  | 886.3
60 |  | 919735112 | Rezanie existujúceho asfaltového krytu alebo podkladu hĺbky nad 50 do 100 mm | m | 886.3
|  |  | prinapojení |  | 886.3
61 |  | 938909311 | Odstránenie blata, prachu alebo hlineného nánosu, z povrchu podkladu alebo krytu bet. alebo asfalt. | m2 | 56952
|  |  | 2*(4068*7) |  | 56952
62 |  | 938909423 | Čistenie priekop komunikácií strojne priekopovým rýpadlom o objeme nánosu nad 0,30 do 0,50 m3/m, -0,32500 t | m | 5002
VPRAVO
|  |  | 100+230+175+385+750+695+402+660 |  | 3397
VĽAVO
|  |  | 100+130+135+175+200+125+120+620 |  | 1605
|  | čisteniepriekopy | Súčet |  | 5002
63 |  | 938909612 | Odstránenie nánosu na krajniciach priem. hr. nad 100 do 200 mm, -0,25200t | m2 | 2025.9
|  | nánoskrajníc | 200,5+417,75+417,75+183,5+183,5+2,1+2,1+140+140+154,5+154,5+2,7+3+12+12 |  | 2025.9
64 |  | 938909782 | Čistenie priepustov strojne tlakovou vodou priemeru nad 0,5 do 1,0 m, hrúbka nánosu nad 75%, -0,23550 t | m | 224.2
|  |  | 9,7+13,7+9.2+39.6+13+13+13 |  | 111.2
pri vjazdoch
|  |  | 4+15+8+12+14.5+8+11+7+5.5+16+12 |  | 113
|  | čisteniepriepust | Súčet |  | 224.2
65 |  | 938909789 | Príplatok k cene čistenia priepustov tlakovou vodou za každý ďalší 1 m dĺžky nad 8 m, -0,07790 t | m | 87.7
|  |  | (9,7+13,7+9.2+39.6+13+13+13)-8*7 |  | 55.2
pri vjazdoch
|  |  | (15+12+14.5+11+16+12)-8*6 |  | 32.5
|  | čisteniepriepust2 | Súčet |  | 87.7
66 |  | 966005211 | Rozobranie cestného zábradlia so stĺpikmi osadenými do ríms alebo krycích dosiek, -0,02500t | m | 25
|  | starézábradlie | 25 |  | 25
67 |  | 966005311 | Rozobranie cestného zábradlia a zvodidiel s jednou pásnicou, -0,04200t | m | 616
VPRAVO
|  |  | 156+52+92 |  | 300
VĽAVO
|  |  | 156+64+96 |  | 316
|  | starézvodidlo | Súčet |  | 616
68 |  | 979082213 | Vodorovná doprava sutiny so zložením a hrubým urovnaním na vzdialenosť do 1 km | t | 2439.843
|  |  | frézovanie4cm*0,102 |  | 14.28
|  |  | frézovanie5cm*0,127 |  | 229.7557
|  |  | čisteniepriekopy*0,325 |  | 1625.65
|  |  | nánoskrajníc*0,252 |  | 510.5268
|  |  | čisteniepriepust*0,2355 |  | 52.7991
|  |  | čisteniepriepust2*0,0779 |  | 6.8318
|  | suť | Súčet |  | 2439.8434
69 |  | 979082219 | Príplatok k cene za každý ďalší aj začatý 1 km nad 1 km pre vodorovnú dopravu sutiny | t | 53675.528
do 25km
|  |  | čisteniepriekopy*0,325*24 |  | 39015.6
|  |  | nánoskrajníc*0,252*24 |  | 12252.6432
|  |  | čisteniepriepust*0,2355*24 |  | 1267.1784
|  |  | čisteniepriepust2*0,0779*24 |  | 163.9639
|  |  | Medzisúčet |  | 52699.3855
do 5 km
|  |  | frézovanie4cm*0,102*4 |  | 57.12
|  |  | frézovanie5cm*0,127*4 |  | 919.0228
|  |  | Medzisúčet |  | 976.1428
|  |  | Súčet |  | 53675.5283
70 |  | 979084216 | Vodorovná doprava vybúraných hmôt po suchu bez naloženia, ale so zložením na vzdialenosť do 5 km | t | 26.497
|  |  | starézábradlie*0,025 |  | 0.625
|  |  | starézvodidlo*0,042 |  | 25.872
|  | hmoty | Súčet |  | 26.497
71 |  | 979089212 | Poplatok za skladovanie - bitúmenové zmesi, uholný decht, dechtové výrobky (17 03 ), ostatné | t | 244.036
|  |  | frézovanie4cm*0,102 |  | 14.28
|  |  | frézovanie5cm*0,127 |  | 229.7557
|  |  | Súčet |  | 244.0357
72 |  | 979089312 | Poplatok za skladovanie - kovy (meď, bronz, mosadz atď.) (17 04 ), ostatné | t | 26.497
|  |  | starézábradlie*0,025 |  | 0.625
|  |  | starézvodidlo*0,042 |  | 25.872
|  |  | Súčet |  | 26.497
Celkom

## SO 102-01
VÝKAZ VÝMER
Stavba: Rekonštrukcia cesty a mostov na ceste II/529 a III/2724- I.etapa
Objekt: 102-01 Cesta III/2724 Kokava nad Rimavicou - Utekáč, km 1,487 - km 4,718
Objednávateľ:
Zhotoviteľ: |  |  |  |  | Spracoval:
Miesto: |  |  |  |  | Dátum: 13. 2. 2019
Č. | KP | Kód položky | Popis | MJ | Množstvo celkom | Cena jednotková | Cena celkom
1 | 2 | 3 | 4 | 5 | 6 | 7 | 8
|  | HSV | Práce a dodávky HSV
|  | 1 | Zemné práce
1 |  | 111201102 | Odstránenie krovín a stromov s koreňom s priemerom kmeňa do 100 mm, nad 1000 do 10000 m2 | m2 | 5298
|  | kroviny | 2*(3532*0,75) |  | 5298
2 |  | 113107123 | Odstránenie krytu v ploche do 200 m2 z kameniva hrubého drveného, hr.200 do 300 mm, -0,40000t | m2 | 126
V MIESTACH NOVÝCH PRIEPUSTOV
|  | šd | 6,3*5*4 |  | 126
3 |  | 113152220 | Frézovanie asf. podkladu alebo krytu bez prek., plochy do 500 m2, pruh š. cez 0,5 m do 1 m, hr. 40 mm 0,102 t | m2 | 130
napojenie
|  | frézovanie4cm | 10*7+10*6 |  | 130
4 |  | 113152230 | Frézovanie asf. podkladu alebo krytu bez prek., plochy do 500 m2, pruh š. cez 0,5 m do 1 m, hr. 50 mm 0,127 t | m2 | 2265.45
napojenie
|  |  | 7,65*7+7,65*6 |  | 99.45
prepadnuté krajnice
|  |  | (97+77+40+34+30+35+30+80+39+90+55+70+12+25+15+97+50+77+26+15+23+30+10+15+45+55+70+18+25+34+15+110)*1.5 |  | 2166
|  | frézovanie5cm | Súčet |  | 2265.45
5 |  | 119001411 | Dočasné zaistenie podzemného potrubia DN do 200 | m | 2581
plynovod ST po pravej strane
búranie a výkopy rekonštrukcií priepustov
čistenie priekop
|  |  | 2581 |  | 2581
6 |  | 120001101 | Príplatok k cenám výkopov za sťaženie výkopu v blízkosti podzemného vedenia alebo výbušnín | m3 | 132.928
plynovod ST po pravej strane v dl.2 581m
búranie a výkopy rekonštrukcií priepustov a mostov
|  |  | čelá*0,8 |  | 38.016
|  |  | odkopávky*0,8 |  | 41.6
|  |  | ryhyprahy*0,8 |  | 27.328
|  |  | jamapriepust*0,8 |  | 25.984
|  |  | Súčet |  | 132.928
7 |  | 120901121 | Búranie konštrukcií z betónu prostého neprekladaného kameňom v odkopávkach | m3 | 47.52
čelá priepustov
|  | čelá | 5,94*4*2 |  | 47.52
8 |  | 122202201 | Odkopávka a prekopávka nezapažená pre cesty, v hornine 3 do 100 m3 | m3 | 52
úprava svahov okolo priepustov
|  | odkopávky | 13*4 |  | 52
9 |  | 122202209 | Odkopávky a prekopávky nezapažené pre cesty. Príplatok za lepivosť horniny 3 | m3 | 26
|  |  | odkopávky*0,5 |  | 26
10 |  | 131201101 | Výkop nezapaženej jamy v hornine 3, do 100 m3 | m3 | 32.48
V MIESTACH NOVÝCH PRIEPUSTOV
kalová jama
|  | jamapriepust | (0,2+0,9+0,2+0,2+0,9+0,2+0,3)/2*(0,2+1,5+0,2+0,2+1,5+0,2+1,6+1,6)/2*1,6*4 |  | 32.48
11 |  | 131201109 | Hĺbenie nezapažených jám a zárezov. Príplatok za lepivosť horniny 3 | m3 | 16.24
|  |  | jamapriepust*0,5 |  | 16.24
12 |  | 132201101 | Výkop ryhy do šírky 600 mm v horn.3 do 100 m3 | m3 | 34.16
V MIESTACH NOVÝCH PRIEPUSTOV
základový prah pod rúrou
|  |  | (0,6+0,1*4+0,6+0,1*4+0,8+0,8)/2*0,8*1,5*4 |  | 8.64
prahy okolo spevnenia dlažbou
|  |  | (0,25+0,1*4+0,25+0,1*4+0,8+0,8)/2*0,8*(1,5+2*2)*4 |  | 25.52
|  | ryhyprahy | Súčet |  | 34.16
13 |  | 132201109 | Príplatok k cene za lepivosť pri hĺbení rýh šírky do 600 mm zapažených i nezapažených s urovnaním dna v hornine 3 | m3 | 17.08
|  |  | ryhyprahy*0,5 |  | 17.08
14 |  | 132201201 | Výkop ryhy šírky 600-2000mm horn.3 do 100m3 | m3 | 238.568
V MIESTACH NOVÝCH PRIEPUSTOV
uloženie potrubia
|  | ryharúra | (5+1,69)/2*(2-0,3)*(12,3+11,4+10,7+12,1)-(12,3+11,4+10,7+12,1)*0,6/2*0,6/2*3,4-(12,3+11,4+10,7+12,1)*1*0,25 |  | 238.5683
15 |  | 132201209 | Príplatok k cenám za lepivosť pri hĺbení rýh š. nad 600 do 2 000 mm zapaž. i nezapažených, s urovnaním dna v hornine 3 | m3 | 119.284
|  |  | ryharúra*0,5 |  | 119.2841
16 |  | 162301500 | Vodorovné premiestnenie vyklčovaných krovín do priemeru kmeňa 100 mm na vzdialenosť 3000 m | m2 | 5298
|  |  | kroviny |  | 5298
17 |  | 162503102 | Vodorovné premiestnenie výkopku pre cesty po spevnenej ceste z horniny tr.1-4 do 1000 m3 na vzdialenosť do 3000 m | m3 | 41.552
|  |  | ryhyprahy |  | 34.16
|  |  | jamapriepust |  | 32.48
|  |  | ryharúra |  | 238.5683
|  |  | jamky |  | 33.962
|  |  | odkopávky |  | 52
|  | výkopy | Medzisúčet |  | 391.1703
|  |  | -zásyp |  | -297.6185
|  |  | -násyp |  | -52
|  | prebytok | Súčet |  | 41.5517
18 |  | 162503103 | Vodorovné premiestnenie výkopku pre cesty po spevnenej ceste z horniny tr.1-4 do 1000 m3, príplatok k cene za každých ďalšich a začatých 1000 m | m3 | 914.139
do 25km
|  |  | prebytok*(25-3) |  | 914.1385
19 |  | 167101101 | Nakladanie neuľahnutého výkopku z hornín tr.1-4 do 100 m3 | m3 | 33.962
z výkopov jamiek
zvodidlové stlpiky
|  |  | 789/2*0,2*0,2*0,9 |  | 14.202
ZDZ
|  |  | 24*0,1+3*0,07 |  | 2.61
smerový stlpik
|  |  | 245*0,07 |  | 17.15
|  | jamky | Súčet |  | 33.962
20 |  | 171101103 | Uloženie sypaniny do násypu súdržnej horniny s mierou zhutnenia nad 96 do 100 % podľa Proctor-Standard | m3 | 52
úprava svahov okolo priepustov
spätný násyp vykopanou zeminou
|  | násyp | 13*4 |  | 52
21 |  | 171201201 | Uloženie sypaniny na skládky do 100 m3 | m3 | 41.552
|  |  | prebytok |  | 41.5517
22 |  | 171209002 | Poplatok za skladovanie - zemina a kamenivo (17 05) ostatné | t | 1496.018
|  |  | čisteniepriekop*0,1946 |  | 973.3892
|  |  | nánoskrajníc*0,252 |  | 407.1955
|  |  | čisteniepriepust*0,2355 |  | 45.5692
|  |  | čisteniepriepust2*0,0779 |  | 7.5368
|  |  | prebytok*1,5 |  | 62.3276
|  |  | Súčet |  | 1496.0184
23 |  | 174101001 | Zásyp sypaninou so zhutnením jám, šachiet, rýh, zárezov alebo okolo objektov do 100 m3 | m3 | 297.619
|  |  | výkopy |  | 391.1703
|  |  | -obsyp |  | -64.4908
rúra
|  |  | -(12,3+11,4+10,7+12,1)*0,6/2*0,6/2*3,14 |  | -13.1409
kalová jama
|  |  | -(1,5*0,9*1,6)*4 |  | -8.64
|  |  | -prahy |  | -7.28
|  | zásyp | Súčet |  | 297.6185
24 |  | 175101101 | Obsyp potrubia sypaninou z vhodných hornín 1 až 4 bez prehodenia sypaniny | m3 | 64.491
V MIESTACH NOVÝCH PRIEPUSTOV
|  |  | (1,69+1,69+0,6*2+0,15*2*0,1*2)/2*(12,3+11,4+10,7+12,1)*(0,6+0,15+0,1) |  | 91.698
|  |  | -(12,3+11,4+10,7+12,1)*0,6/2*0,6/2*3,14 |  | -13.1409
|  |  | -lôžko1 |  | -7.6028
|  |  | -lôžko2 |  | -6.4635
|  | obsyp | Súčet |  | 64.4908
25 |  | 583310003000 | Štrkopiesok frakcia 0-22 mm, STN EN 12620 + A1 | t | 109.634
|  |  | obsyp*1,7 |  | 109.6344
26 |  | 182201101 | Svahovanie trvalých svahov v násype | m2 | 192
úprava svahov okolo priepustov
|  |  | (12*2*2)*4 |  | 192
|  | 2 | Zakladanie
27 |  | 274313711 | Betón základových pásov, prostý tr. C 25/30 | m3 | 7.28
V MIESTACH NOVÝCH PRIEPUSTOV
|  |  | 0,6*0,8*1,5*4 |  | 2.88
|  |  | 0,25*0,8*(1,5+2*2)*4 |  | 4.4
|  | prahy | Súčet |  | 7.28
28 |  | 274351217 | Debnenie stien základových pásov, zhotovenie-tradičné | m2 | 32.64
V MIESTACH NOVÝCH PRIEPUSTOV
|  |  | ((0,6*0,8*2)+(0,8*1,5*2))*4 |  | 13.44
|  |  | ((0,25*0,8*2)+(0,8*(1,5+2*2)))*4 |  | 19.2
|  |  | Súčet |  | 32.64
29 |  | 274351218 | Debnenie stien základových pásov, odstránenie-tradičné | m2 | 32.64
30 |  | 275352111 | Debnenie stien základových pätiek, zabudované | m2 | 445.943
osadenie zvodidlového stlpika do rúry PVC DN200 vyplnenej betónom
|  |  | 1578/2*(0,2*3,14*0,9) |  | 445.9428
31 |  | 286110002800.1 | Rúra, hladká DN 200 dl.1m | ks | 789
|  |  | 1578/2 |  | 789
|  | 4 | Vodorovné konštrukcie
32 |  | 451311711 | Podklad pod dlažbu z prostého betónu vodostavebného C 25/30 vo vrstve hr. do 100 mm | m2 | 107.07
|  |  | dlažba |  | 107.0696
33 |  | 451541111 | Lôžko pod potrubie, stoky a drobné objekty, v otvorenom výkope zo štrkodrvy 0-63 mm | m3 | 8.214
pod betónové prahy
|  |  | 0,9*0,1*1,5*4 |  | 0.54
|  |  | 0,55*0,1*(1,5+2*2)*4 |  | 1.21
pod rúru priepustov
|  | lôžko2 | (12,3+11,4+10,7+12,1)*(0,1*3+1,09)*0,1 |  | 6.4635
|  |  | Súčet |  | 8.2135
34 |  | 451577777 | Podklad pod dlažbu v ploche vodorovnej alebo v sklone do 1:5 hr. 30-100 mm z kameniva ťaženého | m2 | 107.07
|  |  | dlažba |  | 107.0696
35 |  | 452311151 | Dosky, bloky, sedlá z betónu v otvorenom výkope tr. C 25/30 | m3 | 8.351
pod kalovú jamu
|  |  | 1,7*1,1*0,1*4 |  | 0.748
pod rúru priepustov
|  | lôžko1 | (12,3+11,4+10,7+12,1)*1,09*0,15 |  | 7.6028
|  |  | Súčet |  | 8.3507
36 |  | 452351101 | Debnenie v otvorenom výkope dosiek, sedlových lôžok a blokov pod potrubie,stoky a drobné objekty | m2 | 15.258
pod rúru priepustov
|  |  | (12,3+11,4+10,7+12,1)*0,15*2+1,09*0,15*2*4 |  | 15.258
|  | 5 | Komunikácie
37 |  | 564851115 | Podklad zo štrkodrviny s rozprestretím a zhutnením, po zhutnení hr. 190 mm | m2 | 126
V MIESTACH NOVÝCH PRIEPUSTOV
|  |  | 6,3*5*4 |  | 126
38 |  | 572741122 | Vyspravenie výtlkov tryskovou metódou pod tlakom kamenivom a asfaltovou emulziou nad 10 cm | m3 | 37.335
prava lokálnych výtlkov, nerovností a sadnutých okrajov pneumotryskom 20 t/km dĺžky so spoj. postrekom
dl. Úseku v km x 20t(na 1m3 sa použije 1,4 t kameniva +0,3312tasfaltovej emulzie)
|  |  | 3,23171*20/1,7312 |  | 37.3349
39 |  | 573111112 | Postrek asfaltový infiltračný s posypom kamenivom z asfaltu cestného v množstve 1,00 kg/m2 | m2 | 126
V MIESTACH NOVÝCH PRIEPUSTOV
|  |  | 6,3*5*4 |  | 126
40 |  | 573211111 | Postrek asfaltový spojovací bez posypu kamenivom z asfaltu cestného v množstve od 0,50 do 0,70 kg/m2 | m2 | 41698.306
|  |  | skladbaB*2 |  | 38905.9321
Ošetrenie voľného okraja vozoviek asfaltovým spojivom (horúcim asfaltom, zálievkovou hmotou) 4 kg/m2
|  |  | 3131,87*2*0,1 |  | 626.374
|  |  | skladbac |  | 2166
|  |  | Súčet |  | 41698.3061
41 |  | 577144421.x | Asfaltový betón vrstva ložná AC 22 P v pruhu š. nad 3 m z nemodifik. asfaltu tr. I, po zhutnení hr. 60 mm | m2 | 126
V MIESTACH NOVÝCH PRIEPUSTOV
|  |  | 6,3*5*4 |  | 126
|  |  | Súčet |  | 126
42 |  | 579201122 | Emulzný mikrokoberec dvojvrstvový EM 5 + EM 8 s rozprestretím pre plochu nad 10 000 m2 | m2 | 19452.966
|  | skladbaB | (((((1,3/497)/2)*366)+6)*131)+((3231,71-131)*6) |  | 19452.966
43 |  | 599141111.1 | Vyplnenie škár akejkoľvek hrúbky asfaltovou zálievkou | m | 4912.71
Trvalopružná zálievka v napojení na cestu
napojenie vozoviek
|  |  | 6,3*2 |  | 12.6
frezovanie spadnutých krajníc
|  |  | 97+3+77+3+40+3+34+3+30+3+35+3+30+3+80+3+39+3+90+3+55+3+70+3+12+3+25 |  | 753
|  |  | 3+15+3+97+3+50+3+77+3+26+3+15+3+23+3+30+3+10+3+15+3+45+3+55+3+70+3+18+3+25+3+34+3+15+3+110+3 |  | 787
|  | prinapojení | Medzisúčet |  | 1552.6
pozdlžna pri pokladke
|  |  | 3231,71 |  | 3231.71
priečna pri pokladke (úseky po 250 m)
|  |  | 78 |  | 78
|  |  | Medzisúčet |  | 3309.71
V MIESTACH NOVÝCH PRIEPUSTOV
|  |  | 6,3*2*4 |  | 50.4
|  |  | Súčet |  | 4912.71
44 |  | 594411111 | Dlažba z lomového kameňa do lôžka z cementovej malty | m2 | 107.07
vtok a výtok- priepusty
|  |  | (2*(5+1,5+5)-0,9*1,5)*4 |  | 86.6
|  |  | ((2+0,6+1)*1,5-0,6/2*0,6/2*3,14)*4 |  | 20.4696
|  | dlažba | Súčet |  | 107.0696
45 |  | 599632111 | Vyplnenie škár dlažby z lomového kameňa cementovou maltou so zatrením | m2 | 107.07
|  |  | dlažba |  | 107.0696
|  | 6 | Úpravy povrchov, podlahy, osadenie
46 |  | 622211111 | Čistenie muriva podpier, pilierov, krídiel od machu a inej vegetácie | m2 | 36
PRIEPUSTY - úprava čela
|  | čelápriepustov | 36 |  | 36
47 |  | 627471131 | Reprofilácia podhľadov sanačnou maltou, 1 vrstva hr.10 mm | m2 | 36
|  |  | čelápriepustov |  | 36
48 |  | 627471352 | Vyrovnanie zvisých plôch stierkou zo sanačnej malty, 1 vrstva hr.4 mm | m2 | 36
|  |  | čelápriepustov |  | 36
|  | 8 | Rúrové vedenie
49 |  | 894421111 | Zriadenie šachiet prefabrikovaných do 4t | ks | 4
kalová jama
|  |  | 1+1+1+1 |  | 4
50 |  | 594300000100.1 | prefabrikát žb - šachta, lxšxv 1500x900x1500 mm | ks | 4
51 |  | 899202111 | Osadenie liatinovej mreže vrátane rámu a koša na bahno hmotnosti jednotlivo nad 50 do 100 kg | ks | 4
52 |  | 552410002900.1 | Mreža liatinová 600x1200 mm | ks | 4
|  | 9 | Ostatné konštrukcie a práce-búranie
53 |  | 911332211 | Osadenie a montáž zvodidla s vykopaním jamôk a s obetónovaním stĺpikov pri vz. 2m | m | 1578
|  |  | 1578 |  | 1578
54 |  | 5534695300.1 | Cestné zvodidlo úroveń zachytenia N2, komplet | m | 1578
55 |  | 911339211 | Príplatok za ukončenie zvodidla so zapustením pásnice pod úroveň krajnice, príp. deliaceho pása | ks | 20
Nábeh zvodidla dĺ.4m
|  |  | 10*2 |  | 20
|  |  | Súčet |  | 20
56 |  | 912291111 | Osadenie smerového stĺpika plastového s vykopaním a odhodom výkopku do 3 m | ks | 245
smerovy stĺpik-biely
|  |  | 245 |  | 245
57 |  | 404490000100 | Cestný stĺpik CS - 1200 mm, fólia II. triedy | ks | 245
58 |  | 912293111 | Osadenie a montáž smerového stĺpika z plastických hmôt na cestné zvodidlo | ks | 145
zvodidlový stĺpik-biely
|  |  | 145 |  | 145
59 |  | 404490000300 | Zvodidlový stĺpik ZS - 300 mm, s kovovým držiakom, fólia II. triedy, so spojovacím materiálom | ks | 145
60 |  | 913151111 | Osadenie alebo montáž kovovej značky pre staničenie z plechu | ks | 3
61 |  | 404410191800 | Informatívna smerová značka IS32a (Kilometrovník), rozmer 600x300 mm, Zn plech so zahnutým lisovaným okrajom II. trieda, HIP, 10 rokov | ks | 6
obojstranná
|  |  | 3*2 |  | 6
62 |  | 914001111 | Osadenie a montáž cestnej zvislej dopravnej značky na stĺpik, stĺp, konzolu alebo objekt | ks | 24
63 |  | 404410066700 | Zákazová značka B29b (Koniec zákazu predchádzania), rozmer 700 mm, fólia RA2, pozinkovaná | ks | 4
64 |  | 404410066400 | Zákazová značka B29a (Zákaz predchádzania), rozmer 700 mm, fólia RA2, pozinkovaná | ks | 4
65 |  | 404410037500 | Značka upravujúca prednosť P2 (Stoj daj prednosť v jazde!), rozmer 700 mm, fólia RA2, pozinkovaná | ks | 2
66 |  | 404450004600 | Zariadenie dopravné Z3b (Vodiaca tabuľa), rozmer 500x500 mm, Zn plech so zahnutým lisovaným okrajom II. trieda, HIP, 10 rokov | ks | 28
obojstranne
|  |  | 14*2 |  | 28
67 |  | 404440000100 | Úchyt na stĺpik, d 60 mm, križový, Zn | ks | 88
|  |  | 24*2+14*2+3*2*2 |  | 88
68 |  | 404490008400 | Stĺpik Zn, d 60 mm/1 bm, pre dopravné značky | ks | 27
|  |  | 24+3 |  | 27
69 |  | 404490008600 | Krytka stĺpika, d 60 mm, plastová | ks | 27
|  |  | 24+3 |  | 27
70 |  | 915709111 | Príplatok k cene za reflexnú úpravu balotinovú - vodiace pruhy | m2 | 1615.5
|  |  | vodiacesúvislé*0,25 |  | 1615.5
|  |  | vodiaceprerušované*0,25 |  | 0
|  |  | Súčet |  | 1615.5
71 |  | 915709112 | Príplatok k cene za reflexnú úpravu balotinovú - deliace čiary | m2 | 403.875
|  |  | deliacesúvislé*0,125 |  | 325
|  |  | deliaceprerušované*0,125 |  | 78.875
|  |  | Súčet |  | 403.875
72 |  | 915711211 | Vodorovné dopravné značenie striekané farbou deliacich čiar súvislých šírky 125 mm biela základná | m | 2600
V 1a (h=0.125)
|  |  | 2600 |  | 2600
|  | deliacesúvislé | Súčet |  | 2600
73 |  | 915711212 | Vodorovné dopravné značenie striekané farbou deliacich čiar súvislých šírky 125 mm biela retroreflexná | m | 2600
|  |  | deliacesúvislé |  | 2600
74 |  | 915711311 | Vodorovné dopravné značenie striekané farbou deliacich čiar prerušovaných šírky 125 mm biela základná | m | 631
V 2b, 3/1.5 (h=0.125)
|  |  | 631 |  | 631
|  | deliaceprerušované | Súčet |  | 631
75 |  | 915711312 | Vodorovné dopravné značenie striekané farbou deliacich čiar prerušovaných šírky 125 mm biela retroreflexná | m | 631
|  |  | deliaceprerušované |  | 631
76 |  | 915711411 | Vodorovné dopravné značenie striekané farbou vodiacich čiar súvislých šírky 250 mm biela základná | m | 6462
V 4 (h=0.25)
|  |  | 6462 |  | 6462
|  | vodiacesúvislé | Súčet |  | 6462
77 |  | 915711412 | Vodorovné dopravné značenie striekané farbou vodiacich čiar súvislých šírky 250 mm biela retroreflexná | m | 6462
|  |  | vodiacesúvislé |  | 6462
78 |  | 915791111 | Predznačenie pre značenie striekané farbou z náterových hmôt deliace čiary, vodiace prúžky | m | 9693
|  |  | deliacesúvislé |  | 2600
|  |  | deliaceprerušované |  | 631
|  |  | vodiacesúvislé |  | 6462
|  |  | Súčet |  | 9693
79 |  | 919541114 | Zhotovenie priepustu alebo zjazdu z rúr plastových PE ryhovaných hrdlových alebo spojkových DN 600 | m | 46.5
|  |  | 12,3+11,4+10,7+12,1 |  | 46.5
80 |  | 286140014800.1 | Rúra DN 600 dĺ. 6 m PP korugovaný kanalizačný systém SN12 | ks | 7.866
|  |  | 46,5/6*1,015 |  | 7.8662
81 |  | 919720121 | Geomreža pre vystuženie asfaltových vrstiev komunikácií zo sklenných vlákien, pozdĺžna pevnosť v ťahu do 50 kN/m | m2 | 2166
|  |  | skladbaC |  | 2166
82 |  | 919731122 | Zarovnanie styčnej plochy pozdĺž vybúranej časti komunikácie asfaltovej hr. nad 50 do 100 mm | m | 1603
V MIESTACH NOVÝCH PRIEPUSTOV
|  |  | 6,3*2*4 |  | 50.4
|  |  | prinapojení |  | 1552.6
|  |  | Súčet |  | 1603
83 |  | 919735112 | Rezanie existujúceho asfaltového krytu alebo podkladu hĺbky nad 50 do 100 mm | m | 1603
V MIESTACH NOVÝCH PRIEPUSTOV
|  |  | 6,3*2*4 |  | 50.4
|  |  | prinapojení |  | 1552.6
|  |  | Súčet |  | 1603
84 |  | 938909311 | Odstránenie blata, prachu alebo hlineného nánosu, z povrchu podkladu alebo krytu bet. alebo asfalt. | m2 | 38057.226
|  |  | (((((1,3/497)/2)*366)+6)*131)+((3231,71-131)*6)*2 |  | 38057.226
85 |  | 938909423 | Čistenie priekop komunikácií strojne priekopovým rýpadlom o objeme nánosu nad 0,30 do 0,50 m3/m, -0,32500 t | m | 3230
VPRAVO
|  | čisteniepriekopy | 3230 |  | 3230
86 |  | 938909612 | Odstránenie nánosu na krajniciach priem. hr. nad 100 do 200 mm, -0,25200t | m2 | 1615.855
|  | nánoskrajníc | 3231,71*0,25*2 |  | 1615.855
87 |  | 938909782 | Čistenie priepustov strojne tlakovou vodou priemeru nad 0,5 do 1,0 m, hrúbka nánosu nad 75%, -0,23550 t | m | 193.5
|  |  | 113,5 |  | 113.5
pri vjazdoch
|  |  | 80 |  | 80
|  | čisteniepriepust | Súčet |  | 193.5
88 |  | 938909789 | Príplatok k cene čistenia priepustov tlakovou vodou za každý ďalší 1 m dĺžky nad 8 m, -0,07790 t | m | 96.75
|  |  | 113,5/2 |  | 56.75
pri vjazdoch
|  |  | 80/2 |  | 40
|  | čisteniepriepust2 | Súčet |  | 96.75
89 |  | 966008113 | Búranie rúrového priepustu, z rúr DN 500 do 800 mm, -2,05500t | m | 36.5
v km 1,818+2,438+2,858+3,025
|  | priepusty | 11+8,5*3 |  | 36.5
90 |  | 979082213 | Vodorovná doprava sutiny so zložením a hrubým urovnaním na vzdialenosť do 1 km | t | 1990.575
|  |  | frézovanie4cm*0,102 |  | 13.26
|  |  | frézovanie5cm*0,127 |  | 287.7122
|  |  | čisteniepriekopy*0,325 |  | 1049.75
|  |  | nánoskrajníc*0,252 |  | 407.1955
|  |  | čisteniepriepust*0,2355 |  | 45.5692
|  |  | čisteniepriepust2*0,0779 |  | 7.5368
|  |  | priepusty*2,055 |  | 75.0075
|  |  | čelá*2,2 |  | 104.544
|  | suť | Súčet |  | 1990.5752
91 |  | 979082219 | Príplatok k cene za každý ďalší aj začatý 1 km nad 1 km pre vodorovnú dopravu sutiny | t | 43560.194
do 25 km
|  |  | čisteniepriekopy*0,325*24 |  | 25194
|  |  | nánoskrajníc*0,252*24 |  | 9772.691
|  |  | čisteniepriepust*0,2355*24 |  | 1093.662
|  |  | čisteniepriepust2*0,0779*24 |  | 180.8838
|  |  | priepusty*2,055*24 |  | 1800.18
|  |  | čelá*2,2*24 |  | 2509.056
|  |  | Medzisúčet |  | 40550.4728
do 11 km
|  |  | frézovanie4cm*0,102*10 |  | 132.6
|  |  | frézovanie5cm*0,127*10 |  | 2877.1215
|  |  | Medzisúčet |  | 3009.7215
|  |  | Súčet |  | 43560.1943
92 |  | 979089012 | Poplatok za skladovanie - betón, tehly, dlaždice (17 01 ), ostatné | t | 179.552
|  |  | priepusty*2,055 |  | 75.0075
|  |  | čelá*2,2 |  | 104.544
|  |  | Súčet |  | 179.5515
93 |  | 979089212 | Poplatok za skladovanie - bitúmenové zmesi, uholný decht, dechtové výrobky (17 03 ), ostatné | t | 300.972
|  |  | frézovanie4cm*0,102 |  | 13.26
|  |  | frézovanie5cm*0,127 |  | 287.7122
|  |  | Súčet |  | 300.9721
|  | PSV | Práce a dodávky PSV
|  | 711 | Izolácie proti vode a vlhkosti
94 |  | 711112001 | Zhotovenie izolácie proti zemnej vlhkosti zvislá penetračným náterom za studena | m2 | 61.44
V MIESTACH NOVÝCH PRIEPUSTOV - prahy
|  |  | ((0,6*0,8*2)+(0,8*1,5*2))*4 |  | 13.44
|  |  | ((0,25*0,8*2)+(0,8*(1,5+2*2)))*4 |  | 19.2
kalová jama
|  |  | (1,5*1,5*2+0,9*1,5*2)*4 |  | 28.8
|  | náter | Súčet |  | 61.44
95 |  | 246170000900.1 | Lak asfaltový penetračný | t | 0.018
|  |  | náter*0,0003 |  | 0.018432
96 |  | 711112002 | Zhotovenie izolácie proti zemnej vlhkosti zvislá asfaltovým lakom za studena | m2 | 122.88
2 x asfaltový
|  |  | náter*2 |  | 122.88
97 |  | 246170001000.1 | Lak asfaltový | t | 0.092
|  |  | náter*2*0,00075 |  | 0.09216
Celkom

## SO 102-02
VÝKAZ VÝMER
Stavba: Rekonštrukcia cesty a mostov na ceste II/529 a III/2724- I.etapa
Objekt: 102-02 Cesta III/2724 Utekáč - Sihla, km 8,800 - km 19,784
Objednávateľ:
Zhotoviteľ: |  |  |  |  | Spracoval:
Miesto: |  |  |  |  | Dátum: 13. 2. 2019
Č. | KP | Kód položky | Popis | MJ | Množstvo celkom | Cena jednotková | Cena celkom
1 | 2 | 3 | 4 | 5 | 6 | 7 | 8
|  | HSV | Práce a dodávky HSV
|  | 1 | Zemné práce
1 |  | 111201102 | Odstránenie krovín a stromov s koreňom s priemerom kmeňa do 100 mm, nad 1000 do 10000 m2 | m2 | 16476
|  | kroviny | 2*(10984*0,75) |  | 16476
2 |  | 113107123 | Odstránenie krytu v ploche do 200 m2 z kameniva hrubého drveného, hr.200 do 300 mm, -0,40000t | m2 | 1260
V MIESTACH NOVÝCH PRIEPUSTOV
|  | šd | 6,3*5*40 |  | 1260
3 |  | 113152220 | Frézovanie asf. podkladu alebo krytu bez prek., plochy do 500 m2, pruh š. cez 0,5 m do 1 m, hr. 40 mm 0,102 t | m2 | 125
napojenie
|  | frézovanie4cm | 10*5,5+10*7 |  | 125
4 |  | 113152230 | Frézovanie asf. podkladu alebo krytu bez prek., plochy do 500 m2, pruh š. cez 0,5 m do 1 m, hr. 50 mm 0,127 t | m2 | 87.5
napojenie
|  |  | 7*5,5+7*7 |  | 87.5
|  | frézovanie5cm | Súčet |  | 87.5
5 |  | 113308441 | Rozrytie vrstvy podkladu z kameniva, bez zhutnenia, bez asfaltového spojiva | m2 | 42418.2
pred recykláciou podkladu
povodna vozovky +spevnena+nespevnena
|  |  | 31468,5+5485+5464,7 |  | 42418.2
6 |  | 120901121 | Búranie konštrukcií z betónu prostého neprekladaného kameňom v odkopávkach | m3 | 475.2
čelá priepustov
|  | čelá | 5,94*40*2 |  | 475.2
7 |  | 122202201 | Odkopávka a prekopávka nezapažená pre cesty, v hornine 3 do 100 m3 | m3 | 512.3
úprava svahov okolo priepustov
|  | odkopávky | 512,3 |  | 512.3
8 |  | 122202209 | Odkopávky a prekopávky nezapažené pre cesty. Príplatok za lepivosť horniny 3 | m3 | 256.15
|  |  | odkopávky*0,5 |  | 256.15
9 |  | 128601101 | Dolamovanie na dne odkopávok v hornine 7 | m3 | 15.3
Dolamovanie zárezu
|  |  | 15,3 |  | 15.3
10 |  | 131201101 | Výkop nezapaženej jamy v hornine 3, do 100 m3 | m3 | 324.8
V MIESTACH NOVÝCH PRIEPUSTOV
kalová jama
rozmery - viď príl č.6 vzorové priečne rezy priepust DN 600
|  | jamapriepust | (0,2+0,9+0,2+0,2+0,9+0,2+0,3)/2*(0,2+1,5+0,2+0,2+1,5+0,2+1,6+1,6)/2*1,6*40 |  | 324.8
11 |  | 131201109 | Hĺbenie nezapažených jám a zárezov. Príplatok za lepivosť horniny 3 | m3 | 162.4
|  |  | jamapriepust*0,5 |  | 162.4
12 |  | 132201101 | Výkop ryhy do šírky 600 mm v horn.3 do 100 m3 | m3 | 341.6
V MIESTACH NOVÝCH PRIEPUSTOV
základový prah pod rúrou
|  |  | (0,6+0,1*4+0,6+0,1*4+0,8+0,8)/2*0,8*1,5*40 |  | 86.4
prahy okolo spevnenia dlažbou
|  |  | (0,25+0,1*4+0,25+0,1*4+0,8+0,8)/2*0,8*(1,5+2*2)*40 |  | 255.2
|  | ryhyprahy | Súčet |  | 341.6
13 |  | 132201109 | Príplatok k cene za lepivosť pri hĺbení rýh šírky do 600 mm zapažených i nezapažených s urovnaním dna v hornine 3 | m3 | 170.8
|  |  | ryhyprahy*0,5 |  | 170.8
14 |  | 132201201 | Výkop ryhy šírky 600-2000mm horn.3 do 100m3 | m3 | 631.491
V MIESTACH NOVÝCH PRIEPUSTOV
uloženie potrubia
|  | ryharúra | (5+1,69)/2*(2-0,3)*(423,8)*0,6/2*0,6/2*3,4-(423,8)*1*0,25 |  | 631.4912
15 |  | 132201209 | Príplatok k cenám za lepivosť pri hĺbení rýh š. nad 600 do 2 000 mm zapaž. i nezapažených, s urovnaním dna v hornine 3 | m3 | 315.746
|  |  | ryharúra*0,5 |  | 315.7456
16 |  | 162301500 | Vodorovné premiestnenie vyklčovaných krovín do priemeru kmeňa 100 mm na vzdialenosť 3000 m | m2 | 16476
|  |  | kroviny |  | 16476
17 |  | 162503102 | Vodorovné premiestnenie výkopku pre cesty po spevnenej ceste z horniny tr.1-4 do 1000 m3 na vzdialenosť do 3000 m | m3 | 354.434
|  |  | ryhyprahy |  | 341.6
|  |  | jamapriepust |  | 324.8
|  |  | ryharúra |  | 631.4912
|  |  | jamky |  | 143.14
|  |  | odkopávky |  | 512.3
|  | výkopy | Medzisúčet |  | 1953.3312
|  |  | -zásyp |  | -1086.5971
|  |  | -násyp |  | -512.3
|  | prebytok | Súčet |  | 354.4341
18 |  | 162503103 | Vodorovné premiestnenie výkopku pre cesty po spevnenej ceste z horniny tr.1-4 do 1000 m3, príplatok k cene za každých ďalšich a začatých 1000 m | m3 | 7797.55
do 25km
|  |  | prebytok*(25-3) |  | 7797.5502
19 |  | 167101101 | Nakladanie neuľahnutého výkopku z hornín tr.1-4 do 100 m3 | m3 | 143.14
z výkopov jamiek
zvodidlové stlpiky
|  |  | 5465/2*0,2*0,2*0,9 |  | 98.37
ZDZ
|  |  | 55*0,1+11*0,07 |  | 6.27
smerový stlpik
|  |  | 550*0,07 |  | 38.5
|  | jamky | Súčet |  | 143.14
20 |  | 167101151 | Nakladanie neuľahnutého výkopku z hornín tr.5-7 do 100 m3 | m3 | 15.3
Dolamovanie zárezu
|  |  | 15,3 |  | 15.3
21 |  | 171101103 | Uloženie sypaniny do násypu súdržnej horniny s mierou zhutnenia nad 96 do 100 % podľa Proctor-Standard | m3 | 512.3
úprava svahov okolo priepustov
spätný násyp vykopanou zeminou
|  | násyp | 512,3 |  | 512.3
22 |  | 171201201 | Uloženie sypaniny na skládky do 100 m3 | m3 | 354.434
|  |  | prebytok |  | 354.4341
23 |  | 171209002 | Poplatok za skladovanie - zemina a kamenivo (17 05) ostatné | t | 2976.274
|  |  | čisteniepriekop*0,1946 |  | 973.3892
|  |  | nánoskrajníc*0,252 |  | 1377.18
|  |  | čisteniepriepust*0,2355 |  | 80.7058
|  |  | čisteniepriepust2*0,0779 |  | 13.3482
|  |  | prebytok*1,5 |  | 531.6512
|  |  | Súčet |  | 2976.2744
24 |  | 174101001 | Zásyp sypaninou so zhutnením jám, šachiet, rýh, zárezov alebo okolo objektov do 100 m3 | m3 | 1086.597
|  |  | výkopy |  | 1953.3312
|  |  | -obsyp |  | -587.7682
rúra
|  |  | -(423,8)*0,6/2*0,6/2*3,14 |  | -119.7659
kalová jama
|  |  | -(1,5*0,9*1,6)*40 |  | -86.4
|  |  | -prahy |  | -72.8
|  | zásyp | Súčet |  | 1086.5971
25 |  | 175101101 | Obsyp potrubia sypaninou z vhodných hornín 1 až 4 bez prehodenia sypaniny | m3 | 587.768
V MIESTACH NOVÝCH PRIEPUSTOV
|  |  | (1,69+1,69+0,6*2+0,15*2*0,1*2)/2*(423,8)*(0,6+0,15+0,1) |  | 835.7336
|  |  | -(423,8)*0,6/2*0,6/2*3,14 |  | -119.7659
|  |  | -lôžko1 |  | -69.2913
|  |  | -lôžko2 |  | -58.9082
|  | obsyp | Súčet |  | 587.7682
26 |  | 583310003000 | Štrkopiesok frakcia 0-22 mm, STN EN 12620 + A1 | t | 999.206
|  |  | obsyp*1,7 |  | 999.206
27 |  | 182201101 | Svahovanie trvalých svahov v násype | m2 | 1920
úprava svahov okolo priepustov
|  |  | (12*2*2)*40 |  | 1920
|  | 2 | Zakladanie
28 |  | 274313711 | Betón základových pásov, prostý tr. C 25/30 | m3 | 72.8
V MIESTACH NOVÝCH PRIEPUSTOV
|  |  | 0,6*0,8*1,5*40 |  | 28.8
|  |  | 0,25*0,8*(1,5+2*2)*40 |  | 44
|  | prahy | Súčet |  | 72.8
29 |  | 274351217 | Debnenie stien základových pásov, zhotovenie-tradičné | m2 | 326.4
V MIESTACH NOVÝCH PRIEPUSTOV
|  |  | ((0,6*0,8*2)+(0,8*1,5*2))*40 |  | 134.4
|  |  | ((0,25*0,8*2)+(0,8*(1,5+2*2)))*40 |  | 192
|  |  | Súčet |  | 326.4
30 |  | 274351218 | Debnenie stien základových pásov, odstránenie-tradičné | m2 | 326.4
31 |  | 275352111 | Debnenie stien základových pätiek, zabudované | m2 | 1544.409
osadenie zvodidlového stlpika do rúry PVC DN200 vyplnenej betónom
|  |  | 5465/2*(0,2*3,14*0,9) |  | 1544.409
32 |  | 286110002800.1 | Rúra, hladká DN 200 dl.1m | ks | 2732.5
|  |  | 5465/2 |  | 2732.5
|  | 4 | Vodorovné konštrukcie
33 |  | 451311711 | Podklad pod dlažbu z prostého betónu vodostavebného C 25/30 vo vrstve hr. do 100 mm | m2 | 1070.696
|  |  | dlažba |  | 1070.696
34 |  | 451541111 | Lôžko pod potrubie, stoky a drobné objekty, v otvorenom výkope zo štrkodrvy 0-63 mm | m3 | 76.408
pod betónové prahy
|  |  | 0,9*0,1*1,5*40 |  | 5.4
|  |  | 0,55*0,1*(1,5+2*2)*40 |  | 12.1
pod rúru priepustov
|  | lôžko2 | (423,8)*(0,1*3+1,09)*0,1 |  | 58.9082
|  |  | Súčet |  | 76.4082
35 |  | 451577777 | Podklad pod dlažbu v ploche vodorovnej alebo v sklone do 1:5 hr. 30-100 mm z kameniva ťaženého | m2 | 1070.696
|  |  | dlažba |  | 1070.696
36 |  | 452311151 | Dosky, bloky, sedlá z betónu v otvorenom výkope tr. C 25/30 | m3 | 76.771
pod kalovú jamu
|  |  | 1,7*1,1*0,1*40 |  | 7.48
pod rúru priepustov
|  | lôžko1 | (423,8)*1,09*0,15 |  | 69.2913
|  |  | Súčet |  | 76.7713
37 |  | 452351101 | Debnenie v otvorenom výkope dosiek, sedlových lôžok a blokov pod potrubie,stoky a drobné objekty | m2 | 140.22
pod rúru priepustov
|  |  | (423,8)*0,15*2+1,09*0,15*2*40 |  | 140.22
|  | 5 | Komunikácie
38 |  | 561972131.1 | Recyklácia podkladu za studena na mieste - premiešanie so spojivom, kamenivom hr. 250 mm plochy do 6000 m2 | m2 | 71892.7
Vrstva zo zmesného R materiálu 250 mm
povodna vozovky +spevnena+nespevnena
|  |  | 60943+5485+5464,7 |  | 71892.7
podľa popisu je obsahom položky požadovaná realizácia sond pre určenie receptúry - viď. nasledovné:
Predpokladaná objemová hmotnosť zhutnenej vrstvy je 2 300 kg/m3.
V cenách sú započítané aj náklady na:
úpravu zrnitosti rozpojenej zmesi pridaním drobného kameniva (materiál v špecifikácii),
dávkovanie spojiva (materiál v špecifikácii), jeho premiešanie s recyklovanou zmesou, jej rovnomerné rozhrnutie, zhutnenie a vlhčenie. Ako spojivo
náklady na rozpojenie pôvodných vrstiev konštrukcie vozovky a úpravu povrchu grejdrom so zhutnením.
Presné množstvo pridávaného kameniva a spojiva sa stanoví na základe preukázania skúšky – analýzy vzoriek odobratých z pôvodnej konštrukcie.
Doporučené množstvo pridaného kameniva je 10 až 20 % objemovej hmotnosti vrstvy, t. j. 230 – 460kg/m3.
Doporučené množstvo spojiva v % objemovej hmotnosti zhutnenej vrstvy:
a) kombinácia cementu a asfaltovej emulzie:
- cement (obor 585 2) - 2,0-5,0 %, obvykle 4,0 %
- asfaltová emulzia (obor 111 6)
- 2,5-5,0 %, obvykle 4,0 %
b) kombinácia cementu a speneného asfaltu:
- cement (obor 585 2) - 2,0-5,0 %, obvykle 4,0 %
- asfalt (obor 111 6) - 1,5-3,0 %, obvykle 2,5 %
orientačne je navrhnutá kombinácia - b)
|  |  | Súčet |  | 71892.7
39 |  | 585220000300.1 | Cement troskoportlandský CEMIII/B-M 32,5 | t | 975.619
orientačné množstvo spojiva - 4% z uvažovanej objemovej hmotnosti zhutnenej zeminy 2300kg/m3
|  |  | ((31468,5+5485+5464,7)*0,25)*2,3*0,04 |  | 975.6186
40 |  | 111630000400 | Asfaltová emulzia EAL 20 v sudoch | t | 609.762
orientačné množstvo spojiva -2,5% z uvažovanej objemovej hmotnosti zhutnenej zeminy 2300kg/m3
|  |  | ((31468,5+5485+5464,7)*0,25)*2,3*0,025 |  | 609.7616
41 |  | 564851113 | Podklad zo štrkodrviny s rozprestretím a zhutnením, po zhutnení hr. 170 mm | m2 | 1260
V MIESTACH NOVÝCH PRIEPUSTOV hr.37cm
|  |  | 6,3*5*40 |  | 1260
42 |  | 564861111 | Podklad zo štrkodrviny s rozprestretím a zhutnením, po zhutnení hr. 200 mm | m2 | 1260
V MIESTACH NOVÝCH PRIEPUSTOV hr.37cm
|  |  | 6,3*5*40 |  | 1260
43 |  | 569831111.x | Spevnenie krajníc alebo komun. pre peších s rozpr. a zhutnením, štrkodrvinou hr. 200 mm | m2 | 5465
|  |  | 5465 |  | 5465
44 |  | 573111112 | Postrek asfaltový infiltračný s posypom kamenivom z asfaltu cestného v množstve 1,00 kg/m2 | m2 | 1260
V MIESTACH NOVÝCH PRIEPUSTOV
|  |  | 6,3*5*40 |  | 1260
45 |  | 573211111 | Postrek asfaltový spojovací bez posypu kamenivom z asfaltu cestného v množstve od 0,50 do 0,70 kg/m2 | m2 | 124082.8
|  |  | skladbaA*2 |  | 121886
Ošetrenie voľného okraja vozoviek asfaltovým spojivom (horúcim asfaltom, zálievkovou hmotou) 4 kg/m2
|  |  | 10984*2*0,1 |  | 2196.8
|  |  | Súčet |  | 124082.8
46 |  | 577144221 | Asfaltový betón vrstva obrusná AC 11 O v pruhu š. nad 3 m z nemodifik. asfaltu tr. I, po zhutnení hr. 50 mm | m2 | 60943
|  |  | skladba A |  | 60943
47 |  | 577144421 | Asfaltový betón vrstva ložná AC 22 L v pruhu š. nad 3 m z nemodifik. asfaltu tr. I, po zhutnení hr. 50 mm | m2 | 32775.75
V MIESTACH NOVÝCH PRIEPUSTOV
|  |  | 6,3*5*40 |  | 1260
|  |  | xxx |  | 31515.75
|  |  | Súčet |  | 32775.75
48 |  | 577154421 | Asfaltový betón vrstva ložná AC 22 L v pruhu š. nad 3 m z nemodifik. asfaltu tr. I, po zhutnení hr. 60 mm | m2 | 62203
V MIESTACH NOVÝCH PRIEPUSTOV
|  |  | 6,3*5*40 |  | 1260
|  |  | skladbaA |  | 60943
|  |  | Súčet |  | 62203
49 |  | 599141111.1 | Vyplnenie škár akejkoľvek hrúbky asfaltovou zálievkou | m | 11544.6
Trvalopružná zálievka v napojení na cestu
napojenie vozoviek
|  |  | 6,3*2 |  | 12.6
|  | prinapojení | Medzisúčet |  | 12.6
pozdlžna pri pokladke
|  |  | 10984 |  | 10984
priečna pri pokladke (úseky po 250 m)
|  |  | 44 |  | 44
|  |  | Medzisúčet |  | 11028
V MIESTACH NOVÝCH PRIEPUSTOV
|  |  | 6,3*2*40 |  | 504
|  |  | Súčet |  | 11544.6
50 |  | 594411111 | Dlažba z lomového kameňa do lôžka z cementovej malty | m2 | 1070.696
vtok a výtok- priepusty
|  |  | (2*(5+1,5+5)-0,9*1,5)*40 |  | 866
|  |  | ((2+0,6+1)*1,5-0,6/2*0,6/2*3,14)*40 |  | 204.696
|  | dlažba | Súčet |  | 1070.696
51 |  | 599632111 | Vyplnenie škár dlažby z lomového kameňa cementovou maltou so zatrením | m2 | 1070.696
|  |  | dlažba |  | 1070.696
|  | 6 | Úpravy povrchov, podlahy, osadenie
52 |  | 622211111 | Čistenie muriva podpier, pilierov, krídiel od machu a inej vegetácie | m2 | 156
PRIEPUSTY - úprava čela
|  | čelápriepustov | 156 |  | 156
53 |  | 627471131 | Reprofilácia podhľadov sanačnou maltou, 1 vrstva hr.10 mm | m2 | 156
|  |  | čelápriepustov |  | 156
54 |  | 627471352 | Vyrovnanie zvisých plôch stierkou zo sanačnej malty, 1 vrstva hr.4 mm | m2 | 156
|  |  | čelápriepustov |  | 156
|  | 8 | Rúrové vedenie
55 |  | 894421111 | Zriadenie šachiet prefabrikovaných do 4t | ks | 40
kalová jama
|  |  | 40 |  | 40
56 |  | 594300000100.1 | prefabrikát žb - šachta, lxšxv 1500x900x1500 mm | ks | 40
57 |  | 899202111 | Osadenie liatinovej mreže vrátane rámu a koša na bahno hmotnosti jednotlivo nad 50 do 100 kg | ks | 40
58 |  | 552410002900.1 | Mreža liatinová 600x1200 mm | ks | 40
|  | 9 | Ostatné konštrukcie a práce-búranie
59 |  | 911332211 | Osadenie a montáž zvodidla s vykopaním jamôk a s obetónovaním stĺpikov pri vz. 2m | m | 5465
|  |  | 5465 |  | 5465
60 |  | 5534695300.1 | Cestné zvodidlo úroveń zachytenia N2, komplet | m | 5465
61 |  | 911339211 | Príplatok za ukončenie zvodidla so zapustením pásnice pod úroveň krajnice, príp. deliaceho pása | ks | 36
Nábeh zvodidla dĺ.4m
|  |  | 18*2 |  | 36
|  |  | Súčet |  | 36
62 |  | 912291111 | Osadenie smerového stĺpika plastového s vykopaním a odhodom výkopku do 3 m | ks | 550
smerovy stĺpik-biely
|  |  | 550 |  | 550
63 |  | 404490000100 | Cestný stĺpik CS - 1200 mm, fólia II. triedy | ks | 550
64 |  | 912293111 | Osadenie a montáž smerového stĺpika z plastických hmôt na cestné zvodidlo | ks | 273
zvodidlový stĺpik-biely
|  |  | 273 |  | 273
65 |  | 404490000300 | Zvodidlový stĺpik ZS - 300 mm, s kovovým držiakom, fólia II. triedy, so spojovacím materiálom | ks | 273
66 |  | 913151111 | Osadenie alebo montáž kovovej značky pre staničenie z plechu | ks | 11
67 |  | 404410191800 | Informatívna smerová značka IS32a (Kilometrovník), rozmer 600x300 mm, Zn plech so zahnutým lisovaným okrajom II. trieda, HIP, 10 rokov | ks | 22
obojstranná
|  |  | 11*2 |  | 22
68 |  | 914001111 | Osadenie a montáž cestnej zvislej dopravnej značky na stĺpik, stĺp, konzolu alebo objekt | ks | 55
69 |  | 404410066700 | Zákazová značka B29b (Koniec zákazu predchádzania), rozmer 700 mm, fólia RA2, pozinkovaná | ks | 2
70 |  | 404410066400 | Zákazová značka B29a (Zákaz predchádzania), rozmer 700 mm, fólia RA2, pozinkovaná | ks | 2
71 |  | 404410037500 | Značka upravujúca prednosť P2 (Stoj daj prednosť v jazde!), rozmer 700 mm, fólia RA2, pozinkovaná | ks | 15
72 |  | 404450004600 | Zariadenie dopravné Z3b (Vodiaca tabuľa), rozmer 500x500 mm, Zn plech so zahnutým lisovaným okrajom II. trieda, HIP, 10 rokov | ks | 58
obojstranne
|  |  | 29*2 |  | 58
73 |  | 404440000100 | Úchyt na stĺpik, d 60 mm, križový, Zn | ks | 212
|  |  | 55*2+29*2+11*2*2 |  | 212
74 |  | 404490008400 | Stĺpik Zn, d 60 mm/1 bm, pre dopravné značky | ks | 66
|  |  | 55+11 |  | 66
75 |  | 404490008600 | Krytka stĺpika, d 60 mm, plastová | ks | 66
|  |  | 55+11 |  | 66
76 |  | 915709111 | Príplatok k cene za reflexnú úpravu balotinovú - vodiace pruhy | m2 | 5492
|  |  | vodiacesúvislé*0,25 |  | 5492
|  |  | Súčet |  | 5492
77 |  | 915709112 | Príplatok k cene za reflexnú úpravu balotinovú - deliace čiary | m2 | 1210.5
|  |  | deliacesúvislé*0,125 |  | 935.5
|  |  | žltádeliaca |  | 275
|  |  | Súčet |  | 1210.5
78 |  | 915711211 | Vodorovné dopravné značenie striekané farbou deliacich čiar súvislých šírky 125 mm biela základná | m | 7484
V 1a (h=0.125)
|  |  | 7484 |  | 7484
|  | deliacesúvislé | Súčet |  | 7484
79 |  | 915711212 | Vodorovné dopravné značenie striekané farbou deliacich čiar súvislých šírky 125 mm biela retroreflexná | m | 7484
|  |  | deliacesúvislé |  | 7484
80 |  | 915711321 | Vodorovné dopravné značenie striekané farbou deliacich čiar prerušovaných šírky 125 mm žltá základná | m | 275
V11a (h=0.125), dĺ.25m
|  |  | 11*25 |  | 275
|  | žltádeliaca | Súčet |  | 275
81 |  | 915711322 | Vodorovné dopravné značenie striekané farbou deliacich čiar prerušovaných šírky 125 mm žltá retroreflexná | m | 275
|  |  | žltádeliaca |  | 275
82 |  | 915711411 | Vodorovné dopravné značenie striekané farbou vodiacich čiar súvislých šírky 250 mm biela základná | m | 21968
V 4 (h=0.25)
|  |  | 21968 |  | 21968
|  | vodiacesúvislé | Súčet |  | 21968
83 |  | 915711412 | Vodorovné dopravné značenie striekané farbou vodiacich čiar súvislých šírky 250 mm biela retroreflexná | m | 21968
|  |  | vodiacesúvislé |  | 21968
84 |  | 915791111 | Predznačenie pre značenie striekané farbou z náterových hmôt deliace čiary, vodiace prúžky | m | 29727
|  |  | deliacesúvislé |  | 7484
|  |  | vodiacesúvislé |  | 21968
|  |  | žltádeliaca |  | 275
|  |  | Súčet |  | 29727
85 |  | 919541114 | Zhotovenie priepustu alebo zjazdu z rúr plastových PE ryhovaných hrdlových alebo spojkových DN 600 | m | 423.8
|  |  | 423,8 |  | 423.8
86 |  | 286140014800.1 | Rúra DN 600 dĺ. 6 m PP korugovaný kanalizačný systém SN12 | ks | 71.693
|  |  | 423,8/6*1,015 |  | 71.6928
87 |  | 919731122 | Zarovnanie styčnej plochy pozdĺž vybúranej časti komunikácie asfaltovej hr. nad 50 do 100 mm | m | 516.6
V MIESTACH NOVÝCH PRIEPUSTOV
|  |  | 6,3*2*40 |  | 504
|  |  | prinapojení |  | 12.6
|  |  | Súčet |  | 516.6
88 |  | 919735112 | Rezanie existujúceho asfaltového krytu alebo podkladu hĺbky nad 50 do 100 mm | m | 516.6
V MIESTACH NOVÝCH PRIEPUSTOV
|  |  | 6,3*2*40 |  | 504
|  |  | prinapojení |  | 12.6
|  |  | Súčet |  | 516.6
89 |  | 938909311 | Odstránenie blata, prachu alebo hlineného nánosu, z povrchu podkladu alebo krytu bet. alebo asfalt. | m2 | 63031.5
|  |  | (31468,5+(63*0,75))*2 |  | 63031.5
90 |  | 938909423 | Čistenie priekop komunikácií strojne priekopovým rýpadlom o objeme nánosu nad 0,30 do 0,50 m3/m, -0,32500 t | m | 5519
vľavo
|  |  | 140+1450+200+376+575+511+27 |  | 3279
VPRAVO
|  |  | 130+80+1915+115 |  | 2240
|  | čisteniepriekopy | Súčet |  | 5519
91 |  | 938909511 | Čistenie rigolov komunikácií od nánosu strojne hrúbky do 100 mm, -0,08800 t | m2 | 3461
|  | čistenierigolov | 210+667+610+195+411+893+475 |  | 3461
92 |  | 938909612 | Odstránenie nánosu na krajniciach priem. hr. nad 100 do 200 mm, -0,25200t | m2 | 5465
|  | nánoskrajníc | 5465 |  | 5465
93 |  | 938909782 | Čistenie priepustov strojne tlakovou vodou priemeru nad 0,5 do 1,0 m, hrúbka nánosu nad 75%, -0,23550 t | m | 342.7
|  |  | 182,7 |  | 182.7
pri vjazdoch
|  |  | 160 |  | 160
|  | čisteniepriepust | Súčet |  | 342.7
94 |  | 938909789 | Príplatok k cene čistenia priepustov tlakovou vodou za každý ďalší 1 m dĺžky nad 8 m, -0,07790 t | m | 171.35
|  |  | 182,7/2 |  | 91.35
pri vjazdoch
|  |  | 160/2 |  | 80
|  | čisteniepriepust2 | Súčet |  | 171.35
95 |  | 966005311 | Rozobranie cestného zábradlia a zvodidiel s jednou pásnicou, -0,04200t | m | 1880
VPRAVO
|  |  | 57+546 |  | 603
VĽAVO
|  |  | 110+80+80+100+57+110+57+140+70+60+413 |  | 1277
|  | starézvodidlo | Súčet |  | 1880
96 |  | 966008113 | Búranie rúrového priepustu, z rúr DN 500 do 800 mm, -2,05500t | m | 279.5
|  | priepusty | 279,5 |  | 279.5
97 |  | 979082213 | Vodorovná doprava sutiny so zložením a hrubým urovnaním na vzdialenosť do 1 km | t | 4908.584
|  |  | frézovanie4cm*0,102 |  | 12.75
|  |  | frézovanie5cm*0,127 |  | 11.1125
|  |  | čisteniepriekopy*0,325 |  | 1793.675
|  |  | nánoskrajníc*0,252 |  | 1377.18
|  |  | čisteniepriepust*0,2355 |  | 80.7058
|  |  | čisteniepriepust2*0,0779 |  | 13.3482
|  |  | priepusty*2,055 |  | 574.3725
|  |  | čelá*2,2 |  | 1045.44
|  | suť | Súčet |  | 4908.584
98 |  | 979082219 | Príplatok k cene za každý ďalší aj začatý 1 km nad 1 km pre vodorovnú dopravu sutiny | t | 117471.941
do 25 km
|  |  | čisteniepriekopy*0,325*24 |  | 43048.2
|  |  | nánoskrajníc*0,252*24 |  | 33052.32
|  |  | čisteniepriepust*0,2355*24 |  | 1936.9404
|  |  | čisteniepriepust2*0,0779*24 |  | 320.356
|  |  | priepusty*2,055*24 |  | 13784.94
|  |  | čelá*2,2*24 |  | 25090.56
|  |  | Medzisúčet |  | 117233.3164
do 11 km
|  |  | frézovanie4cm*0,102*10 |  | 127.5
|  |  | frézovanie5cm*0,127*10 |  | 111.125
|  |  | Medzisúčet |  | 238.625
|  |  | Súčet |  | 117471.9414
99 |  | 979084216 | Vodorovná doprava vybúraných hmôt po suchu bez naloženia, ale so zložením na vzdialenosť do 5 km | t | 78.96
|  |  | starézvodidlo*0,042 |  | 78.96
|  | hmoty | Súčet |  | 78.96
100 |  | 979084219 | Príplatok k cene za každých ďalších aj začatých 5 km nad 5 km | t | 473.76
do 11km
|  |  | hmoty*(11-5) |  | 473.76
101 |  | 979089012 | Poplatok za skladovanie - betón, tehly, dlaždice (17 01 ), ostatné | t | 1619.813
|  |  | priepusty*2,055 |  | 574.3725
|  |  | čelá*2,2 |  | 1045.44
|  |  | Súčet |  | 1619.8125
102 |  | 979089212 | Poplatok za skladovanie - bitúmenové zmesi, uholný decht, dechtové výrobky (17 03 ), ostatné | t | 23.863
|  |  | frézovanie4cm*0,102 |  | 12.75
|  |  | frézovanie5cm*0,127 |  | 11.1125
|  |  | Súčet |  | 23.8625
103 |  | 979089312 | Poplatok za skladovanie - kovy (meď, bronz, mosadz atď.) (17 04 ), ostatné | t | 78.96
|  |  | starézvodidlo*0,042 |  | 78.96
|  |  | Súčet |  | 78.96
|  | PSV | Práce a dodávky PSV
|  | 711 | Izolácie proti vode a vlhkosti
104 |  | 711112001 | Zhotovenie izolácie proti zemnej vlhkosti zvislá penetračným náterom za studena | m2 | 614.4
V MIESTACH NOVÝCH PRIEPUSTOV - prahy
|  |  | ((0,6*0,8*2)+(0,8*1,5*2))*40 |  | 134.4
|  |  | ((0,25*0,8*2)+(0,8*(1,5+2*2)))*40 |  | 192
kalová jama
|  |  | (1,5*1,5*2+0,9*1,5*2)*40 |  | 288
|  | náter | Súčet |  | 614.4
105 |  | 246170000900.1 | Lak asfaltový penetračný | t | 0.184
|  |  | náter*0,0003 |  | 0.18432
106 |  | 711112002 | Zhotovenie izolácie proti zemnej vlhkosti zvislá asfaltovým lakom za studena | m2 | 1228.8
2 x asfaltový
|  |  | náter*2 |  | 1228.8
107 |  | 246170001000.1 | Lak asfaltový | t | 0.922
|  |  | náter*2*0,00075 |  | 0.9216
Celkom

## SO 208-00
VÝKAZ VÝMER
Stavba: Rekonštrukcia cesty a mostov na ceste II/529 a III/2724- I.etapa
Objekt: 208-00 Most ev. č. 2724 - 01 v km 0,859
Objednávateľ:
Zhotoviteľ: |  |  |  |  | Spracoval:
Miesto: |  |  |  |  | Dátum: 13. 2. 2019
Č. | KP | Kód položky | Popis | MJ | Množstvo celkom | Cena jednotková | Cena celkom
1 | 2 | 3 | 4 | 5 | 6 | 7 | 8
|  | HSV | Práce a dodávky HSV
|  | 1 | Zemné práce
1 |  | 111101101 | Odstránenie travín a tŕstia s príp. premiestnením a uložením na hromady do 50 m, pri celkovej ploche do 1000m2 | m2 | 42
|  |  | 42,0 "m2 |  | 42
2 |  | 111201101 | Odstránenie krovín a stromov s koreňom s priemerom kmeňa do 100 mm, do 1000 m2 | m2 | 10
|  | kroviny | 10,0 "m2 |  | 10
3 |  | 119001411 | Dočasné zaistenie podzemného potrubia DN do 200 | m | 30
pravá strana - výtok - plyn
|  |  | 15 |  | 15
pedpoklad - vodovod
|  |  | 15 |  | 15
|  |  | Súčet |  | 30
4 |  | 119001422 | Dočasné zaistenie káblov a káblových tratí do 6 káblov | m | 15
ľavá strana vtok - miestny kábel NN
|  |  | 15 |  | 15
5 |  | 129203201 | Čistenie koryta vodotoku šírky dna 5m hĺbka dna do 5m hornina3 | m3 | 68.25
|  | koryto | ((7+7+11)*9,1)*0,3 |  | 68.25
6 |  | 129203109 | Výkopy pod vodou na hĺbku do 5 m pod projektom stanovenou hladinou vody. Príplatok za lepivosť horniny 3 | m3 | 34.125
|  |  | koryto*0,5 |  | 34.125
7 |  | 162301500 | Vodorovné premiestnenie vyklčovaných krovín do priemeru kmeňa 100 mm na vzdialenosť 3000 m | m2 | 10
|  |  | kroviny |  | 10
8 |  | 162501102 | Vodorovné premiestnenie výkopku po spevnenej ceste z horniny tr.1-4, do 100 m3 na vzdialenosť do 3000 m | m3 | 68.25
|  |  | koryto |  | 68.25
9 |  | 162501105 | Vodorovné premiestnenie výkopku po spevnenej ceste z horniny tr.1-4, do 100 m3, príplatok k cene za každých ďalšich a začatých 1000 m | m3 | 2661.75
"do 42km
|  |  | koryto*39 "km |  | 2661.75
10 |  | 171201202 | Uloženie sypaniny na skládky nad 100 do 1000 m3 | m3 | 68.25
|  |  | koryto |  | 68.25
11 |  | 171209002 | Poplatok za skladovanie - zemina a kamenivo (17 05) ostatné | t | 103.431
|  |  | koryto*1,5 "t/m3 |  | 102.375
"čistenie rigolov
|  |  | 12,0 "m2"*0,088 |  | 1.056
|  |  | Súčet |  | 103.431
|  | 2 | Zakladanie
12 |  | 289903111 | Vysekanie spoj. hmoty hĺbky nad 30mm z muriva 0-100mm, -0,04000t | m2 | 11
"opor
|  |  | 2*11*0,5 |  | 11
13 |  | 289905211 | Úprava škár po škárovaní muriva riadkového alebo kvádrového uhladením | m2 | 11
"opor
|  |  | 2*11*0,5 |  | 11
|  | 3 | Zvislé a kompletné konštrukcie
14 |  | 317171121 | Kotvenie monolitického betónu rímsy do mostovky kotvou do vývrtu | ks | 32
|  |  | 32 "ks |  | 32
15 |  | 314.x | Kotva ríms | kg | 170.472
|  |  | 8*5,892+24*5,139 |  | 170.472
16 |  | 317321119 | Mostové rímsy z betónu železového triedy C 35/45 | m3 | 11
"vr. nábehov
|  |  | 11 "m3 |  | 11
17 |  | 317353121 | Debnenie mostných ríms všetkých tvarov - zhotovenie | m2 | 14
18 |  | 317353221 | Debnenie mostových ríms všetkých tvarov - odstránenie | m2 | 14
19 |  | 317361216 | Výstuž mostných ríms z betonárskej ocele 10 505 | t | 1.677
|  |  | 1,677 |  | 1.677
20 |  | 321212345 | Oprava muriva nadzákladného obkladového z lom. kameňa objemu opr. miest do 3 m3 s vyškár. cemen. maltou | m3 | 8
|  |  | 8,0 "m3 |  | 8
21 |  | 348171211 | Osadzovanie zábradlia oceľového na múroch a valoch, vrátane spojenia dielcov, hmotnosti do 100 kg/m | m | 31.1
|  |  | 13,5+1,5+12,5+2*1,8 |  | 31.1
22 |  | 553550001700.1 | Oceľové zábradlie so zvislou výplňou výšky 1,1m | m | 31.1
"vr. PKO, kotevné dosky a kotiev
|  |  | 13,5+1,5+12,5+2*1,8 |  | 31.1
|  | 4 | Vodorovné konštrukcie
23 |  | 451475121 | Podkladová vrstva plastbetónová samonivelačná - prvá vrstva hr. 10 mm | m2 | 1.152
"pod kotevné dosky stlpikov zábradlia
|  |  | 0,036*32 |  | 1.152
24 |  | 451475122 | Podkladová vrstva plastbetónová samonivelačná - každá ďalšia vrstva hr. 10 mm | m2 | 1.152
|  |  | 0,036*32 |  | 1.152
|  | 5 | Komunikácie
25 |  | 573231111 | Postrek asfaltový spojovací bez posypu kamenivom z cestnej emulzie v množstve od 0,50 do 0,80 kg/m2 | m2 | 232.575
|  |  | 7,5*(11,01+10+10) |  | 232.575
26 |  | 579201112 | Emulzný mikrokoberec dvojvrstvový EM 5 + EM 8 s rozprestretím pre plochu do 10 000 m2 | m2 | 232.575
|  |  | 7,5*(11,01+10+10) |  | 232.575
|  | 6 | Úpravy povrchov, podlahy, osadenie
27 |  | 622211111 | Čistenie muriva podpier, pilierov, krídiel od machu a inej vegetácie | m2 | 54.888
"vr. manipulácie s odstraněným materiálom, likvidácie
"rímsy lokálne 15%
|  |  | (1,25*12,5+1,75*13,5)*0,15 |  | 5.8875
"kamenné múry na vtoku
|  |  | 2*7*3,5 |  | 49
|  |  | Súčet |  | 54.8875
28 |  | 6226613.x | Náter betónu mosta OS-C | m2 | 54.205
"ochranný náter ríms hydrofobny, proti rozmrazovacim soliam, proti UV, teplotným a poveternostným změnám
|  |  | 1,25*12,5+1,75*13,5+(0,32+0,25)*12,5+(0,32+0,26)*13,5 |  | 54.205
29 |  | 622661322 | Náter betónu mosta akrylátový 2x ochranný elastický OS-B | m2 | 33.05
"zjednocujúci náter betónu
"zvisla plocha NK
|  |  | 0,5*11,01*2 |  | 11.01
"vodorovna plocha NK
|  |  | 1,0*11,02*2 |  | 22.04
|  |  | Súčet |  | 33.05
30 |  | 627455131 | Škárovanie starého muriva kvádrového, so škárovaním do hĺbky 100 mm | m2 | 11
"vr. odpratanie materiálu po škárování, likvidácie
"opor
|  |  | 2*11*0,5 |  | 11
31 |  | 627471133 | Reprofilácia podhľadov sanačnou maltou, 2 vrstvy hr.30 mm | m2 | 20
"vodorovná plocha NK
|  |  | 1*10*2 |  | 20
32 |  | 627471153 | Reprofilácia stien sanačnou maltou, 2 vrstvy hr.30 mm | m2 | 19.1
"svislé plochy ríms a svislé plochy NK
|  |  | 0,35*12,5+0,35*13,5+0,5*2*10 |  | 19.1
33 |  | 627471172 | Reprofilácia spojenia mostíka stien a podhľadov sanačnou maltou, 2 vrstvy hr.2 mm | m2 | 39.1
"svíslé plochy ríms, NK a vodorovné plochy NK
|  |  | 9,1+10,0+20,0 |  | 39.1
34 |  | 627471431 | Ochrana výstuže podhľadu zo sanačnej malty, 1 vrstva hr.1 mm | m2 | 61.27
"vodorovna plocha ríms
|  |  | 1,25*12,5+1,75*13,5 |  | 39.25
"vodorovna plocha NK
|  |  | 1,0*11,01*2 |  | 22.02
|  |  | Súčet |  | 61.27
35 |  | 627471451 | Ochrana výstuže stien zo sanačnej malty, 1 vrstva hr.1 mm | m2 | 19.33
"zvisla plocha ríms
|  |  | 0,32*12,5+0,32*13,5 |  | 8.32
"zvisla plocha NK
|  |  | 0,5*11,01*2 |  | 11.01
|  |  | Súčet |  | 19.33
|  | 8 | Rúrové vedenie
36 |  | 899911111 | Osadenie oceľ. súčastí pre potrubia na mostoch, konštrukciách a pod. hmotnosti do 5 kg | ks | 1
Pripnutie na rímsu mosta
držiak pre zavesenie cháničky -miestny kábel
|  |  | 1,0 |  | 1
37 |  | 286710021000 | Držiak so strmeňom D 50 mm pre PP-R, medené rúrky a káblové rozvody, plastový | ks | 1
38 |  | 899911113 | Osadenie oceľ. súčastí pre potrubia na mostoch, konštrukciách a pod. hmotnosti nad 10 kg | ks | 1
Pripnutie na rímsu mosta
držiak pre zavesenie cháničky - plynové potrubie
|  |  | 1,0 |  | 1
39 |  | 133310001300 | Tyč oceľová prierezu L rovnoramenný uholník 80x80x10 mm, ozn. 10 000, podľa EN ISO S185 | t | 0.03
príl.04 - pohlad J-J - úchyt L80x80x10
11,86 kg/m
|  |  | (0,4+1,18+0,7+0,28)*11,86/1000 |  | 0.030362
|  | 9 | Ostatné konštrukcie a práce-búranie
40 |  | 914112111 | Tabuľka s označením evidenčného čísla mostu | ks | 1
41 |  | 919726142 | Rezanie priečnych alebo pozdĺžnych dilatačných škár bet. plôch pre vytvor. komôrky pre zálievku, š. 15 mm, hĺ. 20 mm | m | 9.48
"rezaná škára v rímsach - pracovné a dilatačné
|  |  | 1,85*3+1,31*3 |  | 9.48
42 |  | 919726564 | Tesnenie dilatačných škár zálievkou za studena pre komôrku bez tesniaceho profilu š. 20 mm hl. 40 mm | m | 48.02
"priečna rezaná škára v mieste mostného záveru š. 5mm
|  |  | 11,01*2 |  | 22.02
"rezaná škára medzi rímsou a vozovkou š. 5mm
|  |  | 12,5+13,5 |  | 26
|  |  | Súčet |  | 48.02
43 |  | 919733111 | Úprava povrchu asfaltového krytu brúsením hr. do 2 mm | m2 | 232.575
"vyrovnanie lokálnych nerovností pred realizáciou postreku a mikrokobercom
|  |  | 7,5*(11,01+10+10) |  | 232.575
44 |  | 919735111 | Rezanie existujúceho asfaltového krytu alebo podkladu hĺbky do 50 mm | m | 48.02
"priečna rezaná škára v mieste mostného záveru
|  |  | 11,01*2 |  | 22.02
"rezaná škára medzi rímsou a vozovkou
|  |  | 12,5+13,5 |  | 26
|  |  | Súčet |  | 48.02
45 |  | 931992111 | Výplň dilatačných škár z penového polystyrénu hr. 20 mm | m2 | 4.108
"dilatačné škáry ríms
|  |  | (1,85+1,31)*(0,3+0,35)*2 |  | 4.108
46 |  | 931994132 | Tesnenie dilatačnej škáry betónovej konštrukcia silikónovým tmelom do pl. 4,0 cm2 | m | 9.48
"pracovné a dilatačné škáry ríms
|  |  | 1,85*3+1,31*3 |  | 9.48
47 |  | 931995111 | Náter v pracovnej škáre betonárskej výstuže 2x ochranný | m2 | 2.273
"náter výstuže po otryskaní
|  |  | "svislé plochy ríms - 3%plochy "0,03*9,1 |  | 0.273
|  |  | "svislé plochy NK - 10% plochy "0,1*10 |  | 1
|  |  | "vodorovné plochy NK - 5%plochy "0,05*20 |  | 1
|  |  | Súčet |  | 2.273
48 |  | 938902031 | Otryskanie degradovaného betónu vodou do 20 mm | m2 | 80.6
"vr. manipulácie s odstraněným materiálom, likvidácie
"ríms + NK
|  |  | 1,25*12,5+1,75*13,5+0,32*12,5+0,32*13,5+0,5*11,01*2+1*11,01*2 |  | 80.6
49 |  | 938909311 | Odstránenie blata, prachu alebo hlineného nánosu, z povrchu podkladu alebo krytu bet. alebo asfalt. | m2 | 232.575
"očistenie po brúsení vr. odpratanie
|  |  | 7,5*(11,01+10+10) |  | 232.575
50 |  | 938909502 | Čistenie rigolov komunikácií od nánosu ručne hrúbky nad 50 do 100 mm, -0,08800 t | m2 | 12
|  |  | 10*0,6*2 |  | 12
51 |  | 938909671 | Odstránenie buriny z krajníc alebo obrubníkov mechanické ručne vytrhávaním | m | 20
"vr. odpratanie
|  |  | 10*1*2 |  | 20
52 |  | 941955002 | Lešenie ľahké pracovné pomocné s výškou lešeňovej podlahy nad 1,20 do 1,90 m | m2 | 114
|  |  | 6*9,5*2 |  | 114
53 |  | 941955002.1 | Odstránenie - lešenie ľahké pracovné pomocné s výškou lešeňovej podlahy nad 1,20 do 1,90 m | m2 | 114
54 |  | 944944101 | Záchytná sieť umiestnená max. 6 m pod chránenou úrovňou zo sietí z umelých vlákien alebo oceľ. drôtov | m2 | 40
"vr. nosnej konštrukcie
|  |  | 2*10*2 |  | 40
55 |  | 944944101.1 | Odstránenie - záchytná sieť umiestnená max. 6 m pod chránenou úrovňou zo sietí z umelých vlákien alebo oceľ. drôtov | m2 | 40
"vr. nosnej konštrukcie
|  |  | 2*10*2 |  | 40
56 |  | 945953111 | Montáž zaveseného lešenia pracovného a podporného pod debnenie mostných ríms s vyložením do 0,90 m | m | 26
|  |  | 12,5+13,5 |  | 26
57 |  | 945953811 | Demontáž zaveseného lešenia pracovného a podperného pod debnenie mostných ríms s vyložením do 0,90 m | m | 26
58 |  | 966075141 | Odstránenie konštrukcií na mostoch kamenných alebo betónových kovového zábradlia v celku, -0,01800t | m | 29.3
|  |  | 13,5+1,5+12,5+1*1,8 |  | 29.3
59 |  | 966077111 | Odstránenie doplnkových oceľov. konštrukcií hmotnosti jednotlivo do 20 kg, -0,08000t | ks | 1
"oceľový úchyt plynového potrubia
|  |  | 1,0 |  | 1
60 |  | 977141118.x | Vrty pre kotvy do betónu priemeru 18 mm hĺbky 160 mm s vyplnením epoxidovým tmelom | ks | 66
"kotvenie zábradlia
|  |  | 17*2+16*2 |  | 66
61 |  | 977141128.x | Vrty pre kotvy do betónu priemeru 28 mm hĺbky 220 mm s vyplnením epoxidovým tmelom | ks | 32
"pre kotvy ríms
|  |  | 32,0 |  | 32
62 |  | 979082113 | Vodorovná doprava sutiny, so zložením a hrubým urovnaním, na vzdialenosť do 1000 m | t | 1.511
murivo opory
|  |  | 2*11*0,5*0,04 |  | 0.44
rigoly
|  |  | 10*0,6*2*0,088 |  | 1.056
vrty
|  |  | 66*0,018/2*0,018/2*3,14*0,16*2,2 |  | 0.0059088
|  |  | 32*0,028/2*0,028/2*3,14*0,22*2,2 |  | 0.0095319
|  | sutina | Súčet |  | 1.5114
63 |  | 979082119 | Príplatok k cene za každých ďalších i začatých 1000 m nad 1000 m pre vodorovnú dopravu sutiny | t | 36.275
"do 25km
|  |  | sutina*(25-1) |  | 36.2746
64 |  | 979084113 | Vodorovná doprava po suchu so zložením alebo preloženie na iný dopravný prostriedok okrem lode, do 1000 m | t | 0.607
úchyt
|  |  | 1*0,08 |  | 0.08
zábradlie
|  |  | 29,3*0,018 |  | 0.5274
|  | hmoty | Súčet |  | 0.6074
65 |  | 979084119 | Príplatok k cene vodorovnej dopravy častí rozobratých konštrukcií podvalov, za každých ďalších i začatých 1000 m nad 1000 m | t | 6.074
do 11 km
|  |  | hmoty*10 |  | 6.074
66 |  | 979087112 | Nakladanie na dopravný prostriedok pre vodorovnú dopravu sutiny | t | 1.511
|  |  | sutina |  | 1.5114
67 |  | 979087113 | Nakladanie na dopravný prostriedok pre vodorovnú dopravu vybúraných hmôt | t | 0.607
|  |  | hmoty |  | 0.6074
68 |  | 979089012 | Poplatok za skladovanie - betón, tehly, dlaždice (17 01 ), ostatné | t | 0.455
murivo opory
|  |  | 2*11*0,5*0,04 |  | 0.44
vrty
|  |  | 66*0,018/2*0,018/2*3,14*0,16*2,2 |  | 0.0059088
|  |  | 32*0,028/2*0,028/2*3,14*0,22*2,2 |  | 0.0095319
|  |  | Súčet |  | 0.45544
69 |  | 979089312 | Poplatok za skladovanie - kovy (meď, bronz, mosadz atď.) (17 04 ), ostatné | t | 0.607
úchyt
|  |  | 1*0,08 |  | 0.08
zábradlie
|  |  | 29,3*0,018 |  | 0.5274
|  |  | Súčet |  | 0.6074
|  | M | Práce a dodávky M
|  | 25-M | Povrchová úprava strojov a zariadení
70 |  | 250040301 | Otryskávanie kremičitým pieskom tr.I.spotreba piesku 138 kg/m2, výška do 1,9 m | m2 | 2.273
"otryskanie výstuže
|  |  | "svislé plochy ríms - 3% plochy "0,03*9,1 |  | 0.273
|  |  | "svislé plochy NK - 10% plochy "0,1*10 |  | 1
|  |  | "vodorovné plochy NK - 5% "0,05*20 |  | 1
|  |  | Súčet |  | 2.273
71 |  | 581530000700 | Piesok kremičitý ST 10/40, frakcia 1,0-4,0 mm, balenie 50 kg | t | 0.314
|  |  | 2,273 * 0,138 |  | 0.314
Celkom

## SO 209-00
VÝKAZ VÝMER
Stavba: Rekonštrukcia cesty a mostov na ceste II/529 a III/2724- I.etapa
Objekt: 209-00 Most ev. č. 2724 - 02 v km 5,593
Objednávateľ:
Zhotoviteľ: |  |  |  |  | Spracoval:
Miesto: |  |  |  |  | Dátum: 13. 2. 2019
Č. | KP | Kód položky | Popis | MJ | Množstvo celkom | Cena jednotková | Cena celkom
1 | 2 | 3 | 4 | 5 | 6 | 7 | 8
|  | HSV | Práce a dodávky HSV
|  | 1 | Zemné práce
1 |  | 111101101 | Odstránenie travín a tŕstia s príp. premiestnením a uložením na hromady do 50 m, pri celkovej ploche do 1000m2 | m2 | 2
"vr. prípadného spálenie alebo odvozu
"trávnatý porast vr. zeminy pri parapete
|  |  | 2,0 "m2 |  | 2
2 |  | 113106612 | Rozoberanie zámkovej dlažby všetkých druhov v ploche nad 20 m2, -0,26000t | m2 | 39.192
"ručné rozobratie zámkovej dlažby a znovupoužitie
|  |  | (5+5+4,2)*2,3*1,2 |  | 39.192
|  | dlažba | Súčet |  | 39.192
3 |  | 113152120 | Frézovanie asf. podkladu alebo krytu bez prek., plochy do 500 m2, pruh š. do 0,5 m, hr. 40 mm 0,102 t | m2 | 156.768
"hr. 40 mm
"vr. naloženie
|  | asfalt91 | (4,2+5+5)*9,2*1,2 |  | 156.768
4 |  | 113206111 | Vytrhanie obrúb betónových, s vybúraním lôžka, z krajníkov alebo obrubníkov stojatých, -0,14500t | m | 17.04
"vr. naloženie
|  | obruby9 | (5+5+4,2)*1,2 |  | 17.04
5 |  | 113307122 | Odstránenie podkladu v ploche do 200 m2 z kameniva hrubého drveného, hr.100 do 200 mm, -0,23500t | m2 | 39.192
"vr. naloženie
"odstránenie podkladu pod zámkovou dlažbou
|  | kamenivo9 | (5+5+4,2)*2,3*1,2 |  | 39.192
6 |  | 113307141 | Odstránenie podkladu asfaltového v ploche do 200 m2, hr. vrstvy do 50 mm, -0,03800t | m2 | 156.768
"odstranenie podkl. vrstev ve vozovke
"vr. naloženie
|  | asfalt92 | (4,2+5+5)*9,2*1,2 |  | 156.768
7 |  | 114203103 | Rozobratie dlažby z lomového kameňa alebo betónových tvárnic do cementovej malty | m3 | 43.2
"odhad hr. dlažby 200mm + hr. lôžka 100mm
|  | dlažbaLK | (87,0+57,0 "m2")*0,3 |  | 43.2
8 |  | 115001103 | Odvedenie vody potrubím pri priemere potrubia DN nad 150 do 250 | m | 150
|  |  | 150,0 |  | 150
9 |  | 115101200 | Čerpanie vody na dopravnú výšku do 10 m s priemerným prítokom litrov za minútu do 100 l | hod | 336
"2týždne
|  |  | 14*24 |  | 336
10 |  | 115101300 | Pohotovosť záložnej čerpacej súpravy pre výšku do 10 m, s prítokom litrov za minútu do 100 l | deň | 14
11 |  | 119001411 | Dočasné zaistenie podzemného potrubia DN do 200 | m | 6
vtoková strana
plyn
|  |  | 6 |  | 6
12 |  | 119001422 | Dočasné zaistenie káblov a káblových tratí do 6 káblov | m | 21
predpoklad miestny kábel NN, VO
vtoková strana
|  |  | 6 |  | 6
pod mostom
|  |  | 15 |  | 15
|  |  | Súčet |  | 21
13 |  | 120001101 | Príplatok k cenám výkopov za sťaženie výkopu v blízkosti podzemného vedenia alebo výbušnín | m3 | 46.35
|  |  | ryha*0,5 |  | 2.25
|  |  | jama*0,5 |  | 44.1
|  |  | Súčet |  | 46.35
14 |  | 122201101 | Odkopávka a prekopávka nezapažená v hornine 3, do 100 m3 | m3 | 10
"odstránenie zemný hrádzky
|  | hrádzka | 10,0 "m3 |  | 10
15 |  | 122201109 | Odkopávky a prekopávky nezapažené. Príplatok k cenám za lepivosť horniny 3 | m3 | 5
"odstránenie zemný hrádzky
|  |  | 0,5*10,0 "m3 |  | 5
16 |  | 122201401 | Výkop v zemníku na suchu v hornine 3, do 100 m3 | m3 | 38.6
"pre zemný hrádzu
|  |  | 10 "m3 |  | 10
"pre zhutnený zásyp za OP
|  |  | 1*11*2*1,3 |  | 28.6
|  | zemník | Súčet |  | 38.6
17 |  | 122201409 | Príplatok k cenám za lepivosť výkopu v zemníkoch na suchu v hornine 3 | m3 | 19.3
"pre zemný hrádzu
|  |  | 0,5*10 "m3 |  | 5
"pre zhutnený zásyp za OP
|  |  | 0,5*1*11*2*1,3 |  | 14.3
|  |  | Súčet |  | 19.3
18 |  | 124203101 | Výkop vodotoku do 3 m horn. 3 do 1000 m3 | m3 | 63
"výkop koryta pod mostom
|  | koryto | 63,0 "m3 |  | 63
19 |  | 124203109 | Vykopávky pre korytá vodotokov. Príplatok za lepivosť horniny 3 | m3 | 31.5
|  |  | 63,0*0,5 |  | 31.5
20 |  | 127101401 | Výkop ryhy pod vodou hĺbky do 5m do 1000 m3 hornina 1-4 | m3 | 4.5
"pre betónový prah
|  | ryha | 4,5 "m3 |  | 4.5
21 |  | 131201202 | Výkop zapaženej jamy v hornine 3, nad 100 do 1000 m3 | m3 | 88.2
"výkopy pred a za mostom
|  | jama | 3*2*10,5*1,4 |  | 88.2
22 |  | 131201209 | Príplatok za lepivosť pri hĺbení zapažených jám a zárezov s urovnaním dna v hornine 3 | m3 | 44.1
"výkopy pred a za mostom
|  |  | 88,2*0,5 |  | 44.1
23 |  | 151730011 | Paženie do ocelových zápor s odstranením paženia, hĺbky výkopku do 4 m | m2 | 50.4
|  |  | 5*4*2+2,6*4 |  | 50.4
24 |  | 162501102 | Vodorovné premiestnenie výkopku po spevnenej ceste z horniny tr.1-4, do 100 m3 na vzdialenosť do 3000 m | m3 | 204.3
dovoz do 30 km
|  |  | zemník |  | 38.6
odvoz do 25 km
|  |  | hrádzka |  | 10
|  |  | koryto |  | 63
|  |  | ryha |  | 4.5
|  |  | jama |  | 88.2
|  | premiestnenie | Súčet |  | 204.3
25 |  | 162501105 | Vodorovné premiestnenie výkopku po spevnenej ceste z horniny tr.1-4, do 100 m3, príplatok k cene za každých ďalšich a začatých 1000 m | m3 | 4687.6
dovoz do 30 km
|  |  | zemník*(30-3) |  | 1042.2
odvoz do 25 km
|  |  | hrádzka*(25-3) |  | 220
|  |  | koryto*22 |  | 1386
|  |  | ryha*22 |  | 99
|  |  | jama*22 |  | 1940.4
|  |  | Súčet |  | 4687.6
26 |  | 171103101 | Zemné hrádze prívodných a odpadných melioračných kanálov, z horniny 1-4 | m3 | 10
"zemný hrádzky
|  |  | 10 "m3 |  | 10
27 |  | 171201202 | Uloženie sypaniny na skládky nad 100 do 1000 m3 | m3 | 208.9
"zemina z odstránenej zemný hrádzky
|  |  | 10,0 "m3 |  | 10
"z pol. 124203101
|  |  | 63,0 "m3 |  | 63
"z pol. 131201202
|  |  | 88,2"m3 |  | 88.2
"z pol. 127101401
|  |  | 4,5 "m3 |  | 4.5
"z pol. č. 114203103
|  |  | 43,2 |  | 43.2
|  |  | Súčet |  | 208.9
28 |  | 171209002 | Poplatok za skladovanie - zemina a kamenivo (17 05) ostatné | t | 248.55
z výkopov
|  |  | hrádzka*1,5 |  | 15
|  |  | koryto*1,5 |  | 94.5
|  |  | ryha*1,5 |  | 6.75
|  |  | jama*1,5 |  | 132.3
|  |  | Súčet |  | 248.55
29 |  | 174101001 | Zásyp sypaninou so zhutnením jám, šachiet, rýh, zárezov alebo okolo objektov do 100 m3 | m3 | 28.6
"pre zhutnený zásyp za OP
|  |  | 1*11*2*1,3 |  | 28.6
|  | 2 | Zakladanie
30 |  | 212341111 | Obetónovanie drenážnych rúr medzerovitým betónom | m3 | 1.2
|  |  | 1,2 "m3 |  | 1.2
31 |  | 212792212 | Odvodnenie mostnej opory - drenážne flexibilné zvislé plastové potrubie DN 160 | m | 33
|  |  | 10,5*2+3*4 |  | 33
32 |  | 212971113 | Opláštenie drenážnych rúr filtračnou textíliou DN 160 | m | 33
|  |  | 10,5*2+3*4 |  | 33
33 |  | 215901101 | Zhutnenie podložia z rastlej horniny 1 až 4 pod násypy, z hornina súdržných do 92 % PS a nesúdržných | m2 | 26.368
"úprava základovej škáry
|  |  | 10,3*2,56 |  | 26.368
34 |  | 271571111 | Vankúše zhutnené pod základy zo štrkopiesku | m3 | 11.693
Zhutnené lôžko zo ŠP 0-8mm hr. 300 mm; miera zhutnenie Id= 0,98
|  |  | 0,3*10,5*2,56*1,2+0,08*2*10,5*1,2 |  | 11.6928
35 |  | 273362512 | Dodatočné vystužovanie betónových konštrukcií betonárskou oceľou chemickou injektážnou kotvou VME, D 12 mm -0.00001t | cm | 840
|  |  | 42*20 |  | 840
36 |  | 273362514 | Dodatočné vystužovanie betónových konštrukcií betonárskou oceľou chemickou injektážnou kotvou VME, D 14 mm -0.00001t | cm | 420
"vrty do obrubníka
|  |  | 10*42 |  | 420
37 |  | 274311118 | Základové pásy, prahy, vence mostných konštrukcií z betónu prostého tr. C 30/37 | m3 | 12.737
"betónový prah v koryte
|  |  | 6,37*3,35*0,5-1,79*1,56*0,5-1,04*1,56*0,5-1,5*1,5*0,5 |  | 7.3373
betónové zaisťovacie pätky
|  |  | 0,5*0,8*4,5*3 |  | 5.4
|  |  | Súčet |  | 12.7373
38 |  | 274354111 | Debnenie základových pásov mostných konštrukcií - zhotovenie | m2 | 36
"debnenie betónového prahu v koryte
|  |  | 15,0*2+12*0,5 |  | 36
39 |  | 274354211 | Debnenie základových pásov mostných konštrukcií - odstránenie | m2 | 36
|  |  | 15,0*2+12*0,5 |  | 36
40 |  | 274362212 | Výstuž základových pásov, prahov, vencov a ostruh zo zváraných sietí nad 3,5 do 6 kg/m2 mostných konštrukcií | t | 0.093
"betónového prahu - kari sieť oka 100/100-6x6
|  |  | 0,093 |  | 0.093
41 |  | 281604121 | Injektovanie nízkotlakové alebo vysokotlakové aktivovanými zmesami zostupné tlakom do 0, 6 MPa (hod) | hod | 1.4
"výplň okolo tubosideru
|  |  | 0,8*2*10,5/12 |  | 1.4
42 |  | 589340000700 | Betón STN EN 206-1-C30/37-XC3 (SK)-Cl 0,4-Dmax 22 - S2, priesak 50 mm, z cementu portlandského, vodostavebný | m3 | 16.8
"výplň okolo tubosideru
|  |  | 0,8*2*10,5 |  | 16.8
43 |  | 285947111 | Tŕň z betonár. ocele pri priem. ocele 16-20 mm, dľžky 0,4-3,0m | ks | 10
|  |  | 10,0 |  | 10
44 |  | 289971211 | Zhotovenie vrstvy z geotextílie na upravenom povrchu sklon do 1 : 5 , šírky od 0 do 3 m | m2 | 68.88
|  |  | 10,5*2,56+2*10,5*2 |  | 68.88
45 |  | 693110000.x | Geotextília polypropylénová 400g/m2 | m2 | 70.258
|  |  | 68,8803921568627 * 1,02 |  | 70.258
|  | 3 | Zvislé a kompletné konštrukcie
46 |  | 317171121 | Kotvenie monolitického betónu rímsy do mostovky kotvou do vývrtu | ks | 20
|  |  | 20,0 "ks |  | 20
47 |  | 314.x | Kotva ríms | kg | 46
48 |  | 317321119 | Mostové rímsy z betónu železového triedy C 35/45 | m3 | 1.5
"nová rímsa
|  |  | 1,5 "m3 |  | 1.5
49 |  | 317353121 | Debnenie mostných ríms všetkých tvarov - zhotovenie | m2 | 1.804
|  |  | 0,2*4,62+0,2*2,2*2 |  | 1.804
50 |  | 317353221 | Debnenie mostových ríms všetkých tvarov - odstránenie | m2 | 1.804
|  |  | 0,2*4,62+0,2*2,2*2 |  | 1.804
51 |  | 317361216 | Výstuž mostných ríms z betonárskej ocele 10 505 | t | 0.38
|  |  | 0,38 |  | 0.38
52 |  | 321212345 | Oprava muriva nadzákladného obkladového z lom. kameňa objemu opr. miest do 3 m3 s vyškár. cemen. maltou | m3 | 1
"opora z kamenn.muriva opory 2
|  |  | 1,0 "m3 |  | 1
53 |  | 334213345 | Murivo nadz. pilierov štvorhranných, podpôr a krídiel obklad., lícov., hr. 250-450mm z lom. kameňa s vyškárovaním | m3 | 7.496
"obklad čela tubosideru a parapetu hr. 150 mm
|  |  | ((7,2*4+4,2*0,91*2)*1,2+2,6*2*1,2)*0,15 |  | 7.4959
54 |  | 334323128 | Mostné opory a úložné prahy z betónu železového tr. C 30/37 | m3 | 7
"nadbetonávka opôr
|  |  | 7,0 "m3 |  | 7
55 |  | 334351112 | Debnenie mostných konštrukcií-opôr výšky do 20 m, zhotovenie | m2 | 31
"nadbetonávku opôr
|  |  | (3,5*2+1*0,5+0,2*1)*2 |  | 15.4
"debnenie u výplne okolo tubosideru
|  |  | 2,6*2*3 |  | 15.6
|  |  | Súčet |  | 31
56 |  | 334351212 | Debnenie mostných konštrukcií-opôr výšky do 20 m, odstránenie | m2 | 31
"nadbetonávka opôr
|  |  | (3,5*2+1*0,5+0,2*1)*2 |  | 15.4
"debnenie u výplne okolo tubosideru
|  |  | 2,6*2*3 |  | 15.6
|  |  | Súčet |  | 31
57 |  | 334362116 | Výstuž drieku opôr z betonárskej ocele 10 505 mostných konštrukcií | t | 0.011
58 |  | 334362212 | Výstuž opôr, prahov, krídel, pilierov, stĺpov zo zváraných sietí od 3,5 do 6 kg/m2 mostných konštrukcií | t | 0.489
"Kari sieť - oka 100/100-6x6
|  |  | 0,489 |  | 0.489
|  | 4 | Vodorovné konštrukcie
59 |  | 411354177 | Podporná konštrukcia stropov výšky do 4 m pre zaťaženie do 30 kPa zhotovenie | m2 | 19.673
"pomocná konštrukcia v oceľovej rúre
|  |  | 10,3*1,91 |  | 19.673
60 |  | 411354178 | Podporná konštrukcia stropov výšky do 4 m pre zaťaženie do 30 kPa odstránenie | m2 | 19.673
"pomocná konštrukcia v oceľovej rúre
|  |  | 10,3*1,91 |  | 19.673
61 |  | 421321239 | Mostné nosné konštrukcie doskové z betónu železového tr. C 35/45 | m3 | 21.853
"železobetónová doska + parapety
|  |  | (1,4+0,326+2+0,61)*4,2*1,2 |  | 21.8534
62 |  | 421351221 | Debnenie bočnej steny konštrukcie mostov výšky do 350 mm - zhotovenie | m2 | 45.264
"debnenie železobetónovej dosky + parapety
|  |  | (1,7+1,5+1,5+1,9)*4,2*1,2+0,61*4*1,2+10,5*0,36*2*1,2 |  | 45.264
63 |  | 421351321 | Debnenie bočnej steny konštrukcie mostov výšky do 350 mm - odstránenie | m2 | 45.264
"debnenie železobetónovej dosky + parapety
|  |  | (1,7+1,5+1,5+1,9)*4,2*1,2+0,61*4*1,2+10,5*0,36*2*1,2 |  | 45.264
64 |  | 421362126 | Výstuž doskového mosta z betonárskej ocele 10 505 mostných konštrukcií | t | 0.322
65 |  | 421362312 | Výstuž mostných dosiek zo zváraných sietí nad 4 kg/m2 | t | 1.519
|  |  | 1,519 |  | 1.519
66 |  | 421952121 | Drevená lávka mostu z mäkkých fošní | m3 | 2.5
"provizórne drevená lávka vr. zabradlia
|  |  | 2,5 |  | 2.5
67 |  | 421952121.1 | Drevená lávka mostu z mäkkých fošní-odstránenie | m3 | 2.5
"provizórne drevená lávka
|  |  | 2,5 |  | 2.5
68 |  | 451311311 | Podklad pod dlažbu z betónu prostého tr. C 12/15 hr. do 100 mm | m2 | 222.75
"dlažba v koryte - dno
|  |  | 2,6*12+2,6*10 |  | 57.2
"dlažba v koryte - svahy
|  |  | 3,5*2*(10+11,5)*1,1 |  | 165.55
|  |  | Súčet |  | 222.75
69 |  | 451478011 | Podkladová vrstva plastbetónová drenážna na moste | m3 | 0.032
|  |  | 0,1*0,06*4,5*1,2 |  | 0.0324
70 |  | 429171111 | Montáž oceľ. konštrukcií typu IS Tubosider, profilov kruhového pr. 0,73-2,04m | m | 12
|  |  | 12,0 |  | 12
71 |  | 553.x | Oceĺová rúra | m | 12
"korugovaná oceľová rúra (HCPA 11) 1,91m/1,46m vr. povrchové úpravy (zinc. + polymer. film), páskové spojky, celková hmotnosť 1805 kg
|  |  | 12,0 |  | 12
72 |  | 451475111.x | Podkladná vrstva zo živice prvá vrstva hr. 10 mm | m2 | 1.26
"vr. úpravy úložnej plochy
"plastmalta pod obrubníkom v celkovej hr. 40 mm
|  |  | 4,2*0,3 |  | 1.26
73 |  | 451475112.x | Podkladná vrstva zo živice každá ďalšia vrstva hr. 10 mm | m2 | 3.78
"vr. úpravy úložnej plochy
"plastmalta pod obrubníkom v celkovej hr. 40 mm
|  |  | 4,2*0,3*3 |  | 3.78
74 |  | 457311124 | Vyrovnávací alebo spádový betón C 12/15 vrátane úpravy povrchu | m3 | 0.315
"vyrovnávaci betón za oporami hr. 10 mm
|  |  | 1,5*10,5*2*0,01 |  | 0.315
75 |  | 458501111 | Výplňové kliny za oporou z kameniva ťaženého hutneného po vrstvách | m3 | 37.44
"vr. dodanie vhodného kameniva štrkopiesok fr. 0/32
"ochranný zásyp za OP
|  |  | 0,4*11*2*1,3 |  | 11.44
"prechodový klin
|  |  | 26,0 "m3 |  | 26
|  |  | Súčet |  | 37.44
76 |  | 458591111 | Zhotovenie výplne tesniacej vrstvy za oporou z ílu | m3 | 5.72
"tesniaca vrstva hr.150mm
|  |  | 0,2*2*11*1,3 |  | 5.72
77 |  | 581250000100 | Zemina špeciálna a upravená surová ílová | t | 11.44
tesniaca vrstva hr.150mm - 2t/m3
|  |  | 0,2*2*11*1,3*2 |  | 11.44
78 |  | 465513127 | Dlažba z lomového kameňa, na cementovú maltu, s vyškárovaním cementovou maltou, hr. kameňa 200 mm | m2 | 222.75
"dlažba v koryte - dno hr. 200 mm
|  |  | 2,6*12+2,6*10 |  | 57.2
"dlažba v koryte - svahy hr. 150 mm
|  |  | 3,5*2*(10+11,5)*1,1 |  | 165.55
|  |  | Súčet |  | 222.75
|  | 5 | Komunikácie
79 |  | 564861111 | Podklad zo štrkodrviny s rozprestretím a zhutnením, po zhutnení hr. 200 mm | m2 | 49.5
|  |  | 49,5 "m2 |  | 49.5
80 |  | 567132115 | Podklad z kameniva stmeleného cementom s rozprestretím a zhutnením, CBGM C 8/10 (C 6/8), po zhutnení hr. 200 mm | m2 | 52.5
|  |  | 52,5 "m2 |  | 52.5
81 |  | 573231111 | Postrek asfaltový spojovací bez posypu kamenivom z cestnej emulzie v množstve od 0,50 do 0,80 kg/m2 | m2 | 137
|  |  | 137,0 "m2, |  | 137
82 |  | 577134261 | Asfaltový betón vrstva obrusná AC 11 O v pruhu š. nad 3 m z modifik. asfaltu tr. I, po zhutnení hr. 40 mm | m2 | 87
"mimo most
|  |  | 52,0 "m2 |  | 52
"na moste
|  |  | 35,0 "m2 |  | 35
|  |  | Súčet |  | 87
83 |  | 577144361 | Asfaltový betón vrstva obrusná alebo ložná AC 16 v pruhu š. nad 3 m z modifik. asfaltu tr. I, po zhutnení hr. 50 mm | m2 | 87
"mimo most
|  |  | 52,0 "m2 |  | 52
"na moste hr. 45mm
|  |  | 35,0 "m2 |  | 35
|  |  | Súčet |  | 87
84 |  | 596811330 | Kladenie betónovej dlažby komunikacií pre peších do lôžka z cementovej malty, veľ. do 0,09 m2 plochy do 50 m2 | m2 | 11.592
na rímse
|  |  | (2,3*4,2)*1,2 |  | 11.592
85 |  | 596911112 | Kladenie zámkovej dlažby hr. 6 cm pre peších nad 20 m2 so zriadením lôžka z kameniva hr. 4 cm | m2 | 27.6
mimo mosta
|  |  | (5+5+4,2)*2,3*1,2 |  | 39.192
|  |  | -(2,3*4,2)*1,2 |  | -11.592
|  |  | Súčet |  | 27.6
86 |  | 592460016700.x | Dlažba betónová | m2 | 1.96
|  |  | 0.05*((5+5+4.2)*2.3*1.2) |  | 1.96
5% novej dlažby, 95% použitia pôvodnej dlažby
|  | 6 | Úpravy povrchov, podlahy, osadenie
87 |  | 6226613.x | Náter betónu mosta OS-C | m2 | 1.89
"ochranný náter ríms hydrofobny, proti rozmrazovacim soliam, proti UV, teplotným a poveternostným změnám
|  |  | (0,2+0,15)*4,5*1,2 |  | 1.89
|  | 9 | Ostatné konštrukcie a práce-búranie
88 |  | 911381002 | Osadenie zvodidla betónového jednostranného výšky 800 mm, spájanie pomocou voľného zámku | m | 30
"osadenie + odstránenie
|  |  | 15,0*2 |  | 30
89 |  | 592160000100 | Betónové zvodidlo jednostranné BZV-J-080, výška 800 mm | ks | 4
"vr. 2 koncových dielcov
|  |  | 4,0 |  | 4
90 |  | 911381002.1 | Odstránenie zvodidla betónového jednostranného výšky 800 mm, spájanie pomocou voľného zámku | m | 30
91 |  | 916242112 | Montáž chodníkového obrubníka žulového kotveného do mostnej rímsy s lôžkom z plastbetónu | m | 4.2
"kotvené do ríms
|  |  | 4,2 |  | 4.2
92 |  | 916361111 | Osadenie cestného obrubníka betónového ležatého do lôžka z betónu prostého tr. C 12/15 s bočnou oporou | m | 57.84
|  |  | (5+5+4,2)*1,2+10+10+4*2+(17,0-4,2) |  | 57.84
93 |  | 592170002100.1 | Obrubník cestný, lxšxv 1000x100x200 mm, skosenie 15/15 mm | ks | 62
"nové betónové obrubníky
|  |  | 17,0 "ks" + 41 "ks"+4 |  | 62
94 |  | 918101111 | Lôžko pod obrubníky, krajníky alebo obruby z dlažobných kociek z betónu prostého tr. C 12/15 | m3 | 2.2
|  |  | 0,06*28+0,52 "m3" |  | 2.2
95 |  | 919726132 | Rezanie priečnych alebo pozdĺžnych dilatačných škár bet. plôch pre vytvor. komôrky pre zálievku, š. 10 mm, hĺ. 20 mm | m | 4.2
"škára obrubník-rímsa
|  |  | 4,2 |  | 4.2
96 |  | 919726172 | Rezanie priečnych alebo pozdĺžnych dilatačných škár živič. plôch pre vytvor. komôrky pre zálievku, š. 10 mm, hĺ. 20 mm | m | 4.2
"škára obrubník - vozovka
|  |  | 4,2 |  | 4.2
97 |  | 919726564 | Tesnenie dilatačných škár zálievkou za studena pre komôrku bez tesniaceho profilu š. 20 mm hl. 40 mm | m | 13.4
"priečna rezaná škára v mieste mostného záveru
|  |  | 6,7*2 |  | 13.4
98 |  | 919726732 | Tesnenie dilatačných škár zálievkou za tepla pre komôrku s tesniacim profilom š. 20 mm hl. 40 mm | m | 8.4
"škára obrubník-rímsa
|  |  | 4,2 |  | 4.2
"škára obrubník - vozovka
|  |  | 4,2 |  | 4.2
|  |  | Súčet |  | 8.4
99 |  | 919735111 | Rezanie existujúceho asfaltového krytu alebo podkladu hĺbky do 50 mm | m | 13.4
"priečna rezaná škára v mieste mostného záveru
|  |  | 6,7*2 |  | 13.4
100 |  | 931992121 | Výplň dilatačných škár z extrudovaného polystyrénu hr. 20 mm | m2 | 57.2
"u prechodového klinu
|  |  | 2*11*2*1,3 |  | 57.2
101 |  | 931994131 | Tesnenie pracovnej škáry betónovej konštrukcia silikónovým tmelom do pl. 1,5 cm2 | m | 10
"ukončenie izolácie (fabion)
|  |  | 10,0 |  | 10
102 |  | 931994151 | Tesnenie škáry betónovej konštrukcia škárovým profilom prierezu 20/20 mm | m | 10
"ukončenie izolácie
|  |  | 10,0 |  | 10
103 |  | 938902051 | Očistenie povrchu betónových konštrukcií otryskaním - pod izoláciu | m2 | 90.72
"vr. manipulácie s odstraněným materiálom, likvidácie
|  |  | (10,5*4,2+2*10,5*1,5)*1,2 |  | 90.72
104 |  | 938909311 | Odstránenie blata, prachu alebo hlineného nánosu, z povrchu podkladu alebo krytu bet. alebo asfalt. | m2 | 90.72
"očistenie povrchu mostovky po obrokování
|  |  | (10,5*4,2+2*10,5*1,5)*1,2 |  | 90.72
105 |  | 945953111 | Montáž zaveseného lešenia pracovného a podporného pod debnenie mostných ríms s vyložením do 0,90 m | m | 4.62
106 |  | 945953811 | Demontáž zaveseného lešenia pracovného a podperného pod debnenie mostných ríms s vyložením do 0,90 m | m | 4.62
107 |  | 961021112 | Búranie mostných základov, muriva a pilierov alebo nosných konštrukcií z kameňa -2,49000t | m3 | 7.778
"búranie kamenných parapetov
|  |  | 1*0,56*4,2*1,2*2 |  | 5.6448
"búranie časti kamenných opôr
|  |  | 0,35*2,54*1,2*2 |  | 2.1336
|  | základyLK | Súčet |  | 7.7784
108 |  | 961051111 | Búranie mostných základov, muriva a pilierov alebo nosných konštrukcií zo železobetónu, -2,40000t | m3 | 25.654
"búranie ríms
|  |  | (0,21*4,2+0,13*4,2)*1,2 |  | 1.7136
"búranie NK a lavky
|  |  | (7,6*0,35*4,2+(10,3-7,6)*0,2*4,2)*1,2 |  | 16.128
"búranie spádovej vrstvy
|  |  | 1,86*4,2 |  | 7.812
|  | žbeton9 | Súčet |  | 25.6536
109 |  | 977141114 | Vrty pre kotvy do betónu priemeru 14 mm hĺbky 110 mm s vyplnením epoxidovým tmelom | ks | 10
"pre skrutky
|  |  | 10,0 |  | 10
110 |  | 977141128.x | Vrty pre kotvy do betónu priemeru 28 mm hĺbky 220 mm s vyplnením epoxidovým tmelom | ks | 20
"pre kotvy ríms
|  |  | 20,0 |  | 20
111 |  | 979071131 | Očistenie vybúraných dlažbových kociek mozaikových, s pôvodným vyplnením škár kamenivom ťaženým | m2 | 39.192
"ručné rozobratie zámkovej dlažby a znovupoužitie
|  |  | (5+5+4,2)*2,3*1,2 |  | 39.192
|  |  | Súčet |  | 39.192
112 |  | 979082113 | Vodorovná doprava sutiny, so zložením a hrubým urovnaním, na vzdialenosť do 1000 m | t | 219.669
|  |  | asfalt91*0,102 |  | 15.9903
|  |  | asfalt92*0,038 |  | 5.9572
|  |  | kamenivo9*0,235 |  | 9.2101
|  |  | žbeton9*2,4 |  | 61.5686
|  |  | dlažbaLK*2,49 |  | 107.568
|  |  | základyLK*2,49 |  | 19.3682
vrty
|  |  | 10*0,014/2*0,014/2*3,14*0,11*2,2 |  | 0.00037234
|  |  | 20*0,028/2*0,028/2*3,14*0,22*2,2 |  | 0.0059575
|  | sutina | Súčet |  | 219.6688
113 |  | 979082119 | Príplatok k cene za každých ďalších i začatých 1000 m nad 1000 m pre vodorovnú dopravu sutiny | t | 4964.787
do 11 km
|  |  | asfalt91*0,102*10 |  | 159.9034
|  |  | asfalt92*0,038*10 |  | 59.5718
|  |  | Medzisúčet |  | 219.4752
do 25km
|  |  | kamenivo9*0,235*24 |  | 221.0429
|  |  | žbeton9*2,4*24 |  | 1477.6474
|  |  | dlažbaLK*2,49*24 |  | 2581.632
|  |  | základyLK*2,49*24 |  | 464.8372
vrty
|  |  | 10*0,014/2*0,014/2*3,14*0,11*2,2*24 |  | 0.0089362
|  |  | 20*0,028/2*0,028/2*3,14*0,22*2,2*24 |  | 0.14298
|  |  | Medzisúčet |  | 4745.3113
|  |  | Súčet |  | 4964.7865
114 |  | 979084113 | Vodorovná doprava po suchu so zložením alebo preloženie na iný dopravný prostriedok okrem lode, do 1000 m | t | 71.545
bet,zvodidlo
|  |  | 30*2,2542 |  | 67.626
|  |  | obruby9*0,23 |  | 3.9192
|  | hmoty9 | Súčet |  | 71.5452
115 |  | 979084119 | Príplatok k cene vodorovnej dopravy častí rozobratých konštrukcií podvalov, za každých ďalších i začatých 1000 m nad 1000 m | t | 715.452
do 11km
|  |  | hmoty9*(11-1) |  | 715.452
116 |  | 979087112 | Nakladanie na dopravný prostriedok pre vodorovnú dopravu sutiny | t | 0.006
vrty
|  |  | 10*0,014/2*0,014/2*3,14*0,11*2,2 |  | 0.00037234
|  |  | 20*0,028/2*0,028/2*3,14*0,22*2,2 |  | 0.0059575
|  |  | Súčet |  | 0.0063298
117 |  | 979089012 | Poplatok za skladovanie - betón, tehly, dlaždice (17 01 ), ostatné | t | 133.12
bet,zvodidlo
|  |  | 30*2,2542 |  | 67.626
|  |  | žbeton9*2,4 |  | 61.5686
vrty
|  |  | 10*0,014/2*0,014/2*3,14*0,11*2,2 |  | 0.00037234
|  |  | 20*0,028/2*0,028/2*3,14*0,22*2,2 |  | 0.0059575
|  |  | obruby9*0,23 |  | 3.9192
|  |  | Súčet |  | 133.1202
118 |  | 979089212 | Poplatok za skladovanie - bitúmenové zmesi, uholný decht, dechtové výrobky (17 03 ), ostatné | t | 21.948
|  |  | asfalt91*0,102 |  | 15.9903
|  |  | asfalt92*0,038 |  | 5.9572
|  |  | Súčet |  | 21.9475
|  | PSV | Práce a dodávky PSV
|  | 711 | Izolácie proti vode a vlhkosti
119 |  | 711112001 | Zhotovenie izolácie proti zemnej vlhkosti zvislá penetračným náterom za studena | m2 | 28
"betónový prah v koryte 1x Alp + 2x Na
|  |  | 14,0*2 |  | 28
120 |  | 246170000900.1 | Lak asfaltový penetračný | t | 0.01
|  |  | 28 * 0,00035 |  | 0.01
121 |  | 711112002 | Zhotovenie izolácie proti zemnej vlhkosti zvislá asfaltovým lakom za studena | m2 | 14
"betónový prah v koryte 1x Alp + 2x Na
|  |  | 14,0 |  | 14
122 |  | 246170001000.1 | Lak asfaltový | t | 0.005
|  |  | 14 * 0,00035 |  | 0.005
123 |  | 711341111 | Zhotovenie izolácie NAIP pritavením cestných mostoviek | m2 | 94.24
"NK vr. pretiahnutia na rub opory
|  |  | 4,2*(0,2+10,3+0,5)+1,7*10,3*2 |  | 81.22
"ochrana izolácie pod rímsami
|  |  | 4,2*(0,5+2,6) |  | 13.02
|  |  | Súčet |  | 94.24
124 |  | 628420001300.1 | Pás ťažký asfaltový | m2 | 93.403
125 |  | 628420000.x | Pás ťažký asfaltový s AL fóliou | m2 | 14.973
|  |  | 13,02 * 1,15 |  | 14.973
126 |  | 711471053 | Zhotovenie izolácie proti tlakovej vode termoplastami vodorovne fóliou z ľahčeného polyetylénu položenou voľne | m2 | 42.9
"HDPE fólie
|  |  | 1,5*11*2*1,3 |  | 42.9
127 |  | 283230000400.1 | Hydroizolačná fólia | m2 | 49.335
"HDPE fólia
|  |  | 1,5*11*2*1,3*1,15 |  | 49.335
128 |  | 711491172 | Zhotovenie ochrannej vrstvy izolácie z textílie na ploche vodorovnej, pre izolácie proti zemnej vlhkosti, podpovrchovej a tlakovej vode | m2 | 114.64
"geotextílie u HDPE fólie
|  |  | 1,5*11*2*1,3*2 "vrstvy |  | 85.8
"rub opory
|  |  | 1,4*10,3*2 |  | 28.84
|  |  | Súčet |  | 114.64
129 |  | 693110001100.x | Geotextília polypropylénová | m2 | 114.64
"geotextílie u HDPE fólie
|  |  | 1,5*11*2*1,3*2 "vrstvy |  | 85.8
"rub opor
|  |  | 1,4*10,3*2 |  | 28.84
|  |  | Súčet |  | 114.64
130 |  | 711790100.x | Zhotovenie detailov k fóliam - prítlačná lišta | m | 10
131 |  | 311970001500.x | Vrut M10 dl. 70mm | ks | 36
132 |  | 55343.x | Prítlačná lišta P5x40 | m | 10
|  | 777 | Podlahy syntetické
133 |  | 777610.x | Epoxidový uzatvárací náter, pečatiaca vrstva štrukturovaný povrch | m2 | 90.72
|  |  | (10,5*4,2+2*10,5*1,5)*1,2 |  | 90.72
Celkom

## SO 210-00
VÝKAZ VÝMER
Stavba: Rekonštrukcia cesty a mostov na ceste II/529 a III/2724- I.etapa
Objekt: 210-00 Most ev. č. 2724 - 03 v km 6,484
Objednávateľ:
Zhotoviteľ: |  |  |  |  | Spracoval:
Miesto: |  |  |  |  | Dátum: 13. 2. 2019
Č. | KP | Kód položky | Popis | MJ | Množstvo celkom | Cena jednotková | Cena celkom
1 | 2 | 3 | 4 | 5 | 6 | 7 | 8
|  | HSV | Práce a dodávky HSV
|  | 1 | Zemné práce
1 |  | 111101101 | Odstránenie travín a tŕstia s príp. premiestnením a uložením na hromady do 50 m, pri celkovej ploche do 1000m2 | m2 | 32.2
|  |  | 7*2*2,3 |  | 32.2
2 |  | 119001411 | Dočasné zaistenie podzemného potrubia DN do 200 | m | 6
pri vtoku - plyn
|  |  | 6 |  | 6
3 |  | 119001422 | Dočasné zaistenie káblov a káblových tratí do 6 káblov | m | 12
predpoklad pri výtoku NN a VO
|  |  | 6*2 |  | 12
4 |  | 129203101 | Čistenie koryta vodotoku šírky dna 5m hĺbka do 2, 5m hornina3 | m3 | 14.063
|  | koryto | (8,5*2,5+7*2*2,5)*0,25 |  | 14.0625
5 |  | 129203109 | Výkopy pod vodou na hĺbku do 5 m pod projektom stanovenou hladinou vody. Príplatok za lepivosť horniny 3 | m3 | 7.031
|  |  | koryto*0,5 |  | 7.0312
6 |  | 162501102 | Vodorovné premiestnenie výkopku po spevnenej ceste z horniny tr.1-4, do 100 m3 na vzdialenosť do 3000 m | m3 | 14.063
|  |  | koryto |  | 14.0625
7 |  | 162501105 | Vodorovné premiestnenie výkopku po spevnenej ceste z horniny tr.1-4, do 100 m3, príplatok k cene za každých ďalšich a začatých 1000 m | m3 | 309.375
"do 25km
|  |  | koryto*22 |  | 309.375
8 |  | 171201201 | Uloženie sypaniny na skládky do 100 m3 | m3 | 14.063
|  |  | koryto |  | 14.0625
9 |  | 171209002 | Poplatok za skladovanie - zemina a kamenivo (17 05) ostatné | t | 21.094
|  |  | koryto*1,5 "t/m3 |  | 21.0938
|  | 2 | Zakladanie
10 |  | 289903121 | Vysekanie spoj. hmoty hĺbky nad 30mm z lomového kameňa hrubého, -0,08200t | m2 | 12.5
"opory
|  |  | 2*1 |  | 2
"múrov na vtoku
|  |  | 2,5*7*2*0,3 |  | 10.5
|  |  | Súčet |  | 12.5
11 |  | 289905213 | Úprava škár po škárovaní muriva z lomového kameňa alebo tehál hrubého uhladením | m2 | 12.5
"opory
|  |  | 2*1 |  | 2
"múrov na vtoku
|  |  | 2,5*7*2*0,3 |  | 10.5
|  |  | Súčet |  | 12.5
|  | 6 | Úpravy povrchov, podlahy, osadenie
12 |  | 622211111 | Čistenie muriva podpier, pilierov, krídiel od machu a inej vegetácie | m2 | 36.44
"vr. manipulácie s odstraněným materiálom, likvidácie
"očistenie ríms od štrku a vegetácie - lokálne - 20%
|  |  | (0,6*6*2)*0,2 |  | 1.44
"kamenné múry na vtoku
|  |  | 7*2,5*2 |  | 35
|  |  | Súčet |  | 36.44
13 |  | 622661322 | Náter betónu mosta akrylátový 2x ochranný elastický OS-B | m2 | 13.8
"zjednocujúci náter betónu NK
|  |  | 4*0,5+4*0,5 |  | 4
"rímsy múrov na vtoku
|  |  | 7*0,7*2 |  | 9.8
|  |  | Súčet |  | 13.8
14 |  | 627455111 | Škárovanie starého muriva z lomového kameňa, so škárovaním do hĺbky 80 mm | m2 | 12.5
"vr. odpratanie materiálu po škárování, likvidácie
"opory
|  |  | 2*1 |  | 2
"múrov na vtoku
|  |  | 2,5*7*2*0,3 |  | 10.5
|  |  | Súčet |  | 12.5
15 |  | 627471133 | Reprofilácia podhľadov sanačnou maltou, 2 vrstvy hr.30 mm | m2 | 9.8
"rímsy múrov na vtoku
|  |  | 7*0,7*2 |  | 9.8
16 |  | 627471134 | Reprofilácia podhľadov sanačnou maltou, 2 vrstvy hr.50 mm | m2 | 2
"vodorovné plochy NK
|  |  | 4*0,5 |  | 2
17 |  | 627471154 | Reprofilácia stien sanačnou maltou, 2 vrstvy hr.50 mm | m2 | 2
"svislé plochy NK
|  |  | 4*0,5 |  | 2
18 |  | 627471172 | Reprofilácia spojenia mostíka stien a podhľadov sanačnou maltou, 2 vrstvy hr.2 mm | m2 | 13.8
"svislé plochy NK
|  |  | 4*0,5 |  | 2
"vodorovné plochy NK
|  |  | 4*0,5 |  | 2
"rímsy múrov na vtoku
|  |  | 7*0,7*2 |  | 9.8
|  |  | Súčet |  | 13.8
19 |  | 627471431 | Ochrana výstuže podhľadu zo sanačnej malty, 1 vrstva hr.1 mm | m2 | 11.8
"rímsy múrov na vtoku
|  |  | 7*0,7*2 |  | 9.8
"vodorovné plochy NK
|  |  | 4*0,5 |  | 2
|  |  | Súčet |  | 11.8
20 |  | 627471451 | Ochrana výstuže stien zo sanačnej malty, 1 vrstva hr.1 mm | m2 | 2
"svislé plochy NK
|  |  | 4*0,5 |  | 2
|  | 9 | Ostatné konštrukcie a práce-búranie
21 |  | 914112111 | Tabuľka s označením evidenčného čísla mostu | ks | 1
22 |  | 919726564 | Tesnenie dilatačných škár zálievkou za studena pre komôrku bez tesniaceho profilu š. 20 mm hl. 40 mm | m | 26
"priečna rezaná škára v mieste mostného záveru š. 5mm
|  |  | 7,0*2 |  | 14
"rezaná škára medzi rímsou a vozovkou š. 5mm
|  |  | 6,0*2 |  | 12
|  |  | Súčet |  | 26
23 |  | 919735111 | Rezanie existujúceho asfaltového krytu alebo podkladu hĺbky do 50 mm | m | 26
"priečna rezaná skára v miestě mostného záveru
|  |  | 7,0*2 |  | 14
"rezaná škára medzi rímsou a vozovkou
|  |  | 6,0*2 |  | 12
|  |  | Súčet |  | 26
24 |  | 931995111 | Náter v pracovnej škáre betonárskej výstuže 2x ochranný | m2 | 2
"náter výstuže po otryskanie
"svislé plochy NK - 50% plochy
|  |  | 0,5*4*0,5 |  | 1
"vodorovné plochy NK - 50% plochy
|  |  | 0,5*4*0,5 |  | 1
|  |  | Súčet |  | 2
25 |  | 938902032 | Otryskanie degradovaného betónu vodou do 50 mm | m2 | 13.8
"vr. manipulácie s odstraněným materiálom, likvidácie
"na zvislej ploche NK-pref.nosníka a spodnej ploche NK-pref.nosníka hr. 50 mm
|  |  | 4*0,5+4*0,5 |  | 4
"reprofilácia rims múrov na vtoku hr. 30 mm
|  |  | 7*0,7*2 |  | 9.8
|  |  | Súčet |  | 13.8
26 |  | 938909615 | Odstránenie blata, prachu alebo hlineného nánosu, z povrchu krajníc betónových alebo asfaltových | m2 | 32
"vr. odpratanie
"za mostom
|  |  | 20,0*1,0 |  | 20
"pri rímsách
|  |  | 12,0*1,0 |  | 12
|  |  | Súčet |  | 32
27 |  | 938909671 | Odstránenie buriny z krajníc alebo obrubníkov mechanické ručne vytrhávaním | m | 12
"vr. odpratanie
"oblast pri rímsách
|  |  | 6,0+6,0 |  | 12
28 |  | 944944101 | Záchytná sieť umiestnená max. 6 m pod chránenou úrovňou zo sietí z umelých vlákien alebo oceľ. drôtov | m2 | 12
"vr. nosnej konštrukcie
"na vtoku
|  |  | 4*3 |  | 12
29 |  | 944944101.1 | Odstránenie - záchytná sieť umiestnená max. 6 m pod chránenou úrovňou zo sietí z umelých vlákien alebo oceľ. drôtov | m2 | 12
"vr. nosnej konštrukcie
"na vtoku
|  |  | 4*3 |  | 12
30 |  | 979082113 | Vodorovná doprava sutiny, so zložením a hrubým urovnaním, na vzdialenosť do 1000 m | t | 1.025
"opory
|  |  | 2*1*0,082 |  | 0.164
"múrov na vtoku
|  |  | 2,5*7*2*0,3*0,082 |  | 0.861
|  | sutina | Súčet |  | 1.025
31 |  | 979082119 | Príplatok k cene za každých ďalších i začatých 1000 m nad 1000 m pre vodorovnú dopravu sutiny | t | 24.6
do 25 km
|  |  | sutina*24 |  | 24.6
32 |  | 979087112 | Nakladanie na dopravný prostriedok pre vodorovnú dopravu sutiny | t | 1.025
|  |  | sutina |  | 1.025
33 |  | 979089012 | Poplatok za skladovanie - betón, tehly, dlaždice (17 01 ), ostatné | t | 1.025
|  |  | sutina |  | 1.025
|  | M | Práce a dodávky M
|  | 25-M | Povrchová úprava strojov a zariadení
34 |  | 250040301 | Otryskávanie kremičitým pieskom tr.I.spotreba piesku 138 kg/m2, výška do 1,9 m | m2 | 2
"otryskanie výztuže
"svislé plochy NK - 50% plochy
|  |  | 0,5*4*0,5 |  | 1
"vodorovné plochy NK - 50% plochy
|  |  | 0,5*4*0,5 |  | 1
|  |  | Súčet |  | 2
35 |  | 581530000700 | Piesok kremičitý ST 10/40, frakcia 1,0-4,0 mm, balenie 50 kg | t | 0.276
|  |  | 2 * 0,138 |  | 0.276
Celkom

## SO 211-00
VÝKAZ VÝMER
Stavba: Rekonštrukcia cesty a mostov na ceste II/529 a III/2724- I.etapa
Objekt: 211-00 Most ev. č. 2724 - 04 v km 9,018
Objednávateľ:
Zhotoviteľ: |  |  |  |  | Spracoval:
Miesto: |  |  |  |  | Dátum: 13. 2. 2019
Č. | KP | Kód položky | Popis | MJ | Množstvo celkom | Cena jednotková | Cena celkom
1 | 2 | 3 | 4 | 5 | 6 | 7 | 8
|  | HSV | Práce a dodávky HSV
|  | 1 | Zemné práce
1 |  | 111101101 | Odstránenie travín a tŕstia s príp. premiestnením a uložením na hromady do 50 m, pri celkovej ploche do 1000m2 | m2 | 85
|  |  | 85,0 "m2 |  | 85
2 |  | 111201101 | Odstránenie krovín a stromov s koreňom s priemerom kmeňa do 100 mm, do 1000 m2 | m2 | 8.5
|  | kroviny | 8,5 "m2 |  | 8.5
3 |  | 113152110 | Frézovanie asf. podkladu alebo krytu bez prek., plochy do 500 m2, pruh š. do 0,5 m, hr. do 30 mm 0,076 t | m2 | 123.3
"medzi dilataciami
|  |  | 48,0 "m2"*2 |  | 96
"na rímsách
|  |  | (0,5*14,1+0,5*13,2)*2 |  | 27.3
|  | asfalt1 | Súčet |  | 123.3
4 |  | 113152130 | Frézovanie asf. podkladu alebo krytu bez prek., plochy do 500 m2, pruh š. do 0,5 m, hr. 50 mm 0,127 t | m2 | 88.95
"medzi dilataciami
|  |  | 48,0 "m2"+0,5*14,1+0,5*13,2 |  | 61.65
"na rímsach
|  |  | (0,5*14,1+0,5*13,2)*2 |  | 27.3
|  | asfalt2 | Súčet |  | 88.95
5 |  | 115001103 | Odvedenie vody potrubím pri priemere potrubia DN nad 150 do 250 | m | 50
6 |  | 115101200 | Čerpanie vody na dopravnú výšku do 10 m s priemerným prítokom litrov za minútu do 100 l | hod | 120
7 |  | 115101300 | Pohotovosť záložnej čerpacej súpravy pre výšku do 10 m, s prítokom litrov za minútu do 100 l | deň | 5
8 |  | 119001411 | Dočasné zaistenie podzemného potrubia DN do 200 | m | 15
predpoklad plyn
z TS
Zvýšenú pozornosť pri rekonštrukcii treba venovať inžinierskym objektom a sieťam.
|  |  | 15 |  | 15
9 |  | 119001422 | Dočasné zaistenie káblov a káblových tratí do 6 káblov | m | 15
z TS
Zvýšenú pozornosť pri rekonštrukcii treba venovať inžinierskym objektom a sieťam.
V blízkosti mostného objektu sa nachádza stĺp NN
predpoklad NN
|  |  | 15 |  | 15
10 |  | 122201101 | Odkopávka a prekopávka nezapažená v hornine 3, do 100 m3 | m3 | 25
"odstránenie zemný hrádzky
|  |  | 25,0 "m3 |  | 25
11 |  | 122201109 | Odkopávky a prekopávky nezapažené. Príplatok k cenám za lepivosť horniny 3 | m3 | 12.5
|  |  | 25,0*0,5 |  | 12.5
12 |  | 122201401 | Výkop v zemníku na suchu v hornine 3, do 100 m3 | m3 | 25
"zemina pro hrádzku
|  | zemník | 25,0 "m3 |  | 25
13 |  | 122201409 | Príplatok k cenám za lepivosť výkopu v zemníkoch na suchu v hornine 3 | m3 | 12.5
|  |  | 25,0*0,5 |  | 12.5
14 |  | 162301500 | Vodorovné premiestnenie vyklčovaných krovín do priemeru kmeňa 100 mm na vzdialenosť 3000 m | m2 | 8.5
|  |  | kroviny |  | 8.5
15 |  | 129203201 | Čistenie koryta vodotoku šírky dna 5m hĺbka dna do 5m hornina3 | m3 | 47.475
|  | koryto | ((7+7+7,1)*7,5)*0,3 |  | 47.475
16 |  | 129203109 | Výkopy pod vodou na hĺbku do 5 m pod projektom stanovenou hladinou vody. Príplatok za lepivosť horniny 3 | m3 | 23.738
|  |  | koryto*0,5 |  | 23.7375
17 |  | 162501102 | Vodorovné premiestnenie výkopku po spevnenej ceste z horniny tr.1-4, do 100 m3 na vzdialenosť do 3000 m | m3 | 97.475
|  |  | koryto |  | 47.475
"zemina pro hrádzku a odstránenie hrádzky
|  |  | 25,0 "m3"*2 |  | 50
|  |  | Súčet |  | 97.475
18 |  | 162501105 | Vodorovné premiestnenie výkopku po spevnenej ceste z horniny tr.1-4, do 100 m3, príplatok k cene za každých ďalšich a začatých 1000 m | m3 | 2269.45
"do 25
|  |  | koryto*22 |  | 1044.45
odstránenie hrádzky
|  |  | 25*22 |  | 550
"zemina pro hrádzku - zemník do 30km
|  |  | 25*(30-3) |  | 675
|  |  | Súčet |  | 2269.45
19 |  | 171103101 | Zemné hrádze prívodných a odpadných melioračných kanálov, z horniny 1-4 | m3 | 25
20 |  | 171201202 | Uloženie sypaniny na skládky nad 100 do 1000 m3 | m3 | 72.475
|  |  | koryto |  | 47.475
"zemina z odstránenej zemný hrádzky
|  |  | 25,0 "m3 |  | 25
|  |  | Súčet |  | 72.475
21 |  | 171209002 | Poplatok za skladovanie - zemina a kamenivo (17 05) ostatné | t | 108.713
|  |  | koryto*1,5 |  | 71.2125
"zemina z odstránenej zemný hrádzky
|  |  | 25,0*1,5 |  | 37.5
|  |  | Súčet |  | 108.7125
|  | 2 | Zakladanie
22 |  | 289903111 | Vysekanie spoj. hmoty hĺbky nad 30mm z muriva 0-100mm, -0,04000t | m2 | 10.65
|  |  | 7,1*0,25*6 |  | 10.65
23 |  | 289905211 | Úprava škár po škárovaní muriva riadkového alebo kvádrového uhladením | m2 | 10.65
|  |  | 7,1*0,25*6 |  | 10.65
|  | 3 | Zvislé a kompletné konštrukcie
24 |  | 317171121 | Kotvenie monolitického betónu rímsy do mostovky kotvou do vývrtu | ks | 35
25 |  | 314.x | Kotva ríms | kg | 383.285
|  |  | 35*10,951 |  | 383.285
26 |  | 317321119 | Mostové rímsy z betónu železového triedy C 35/45 | m3 | 8
|  |  | 8,0 "m3 |  | 8
27 |  | 317353121 | Debnenie mostných ríms všetkých tvarov - zhotovenie | m2 | 14.687
|  |  | 0,253*(13,2+14,1)+0,285*(13,2+14,1) |  | 14.6874
28 |  | 317353221 | Debnenie mostových ríms všetkých tvarov - odstránenie | m2 | 14.687
|  |  | 0,253*(13,2+14,1)+0,285*(13,2+14,1) |  | 14.6874
29 |  | 317361216 | Výstuž mostných ríms z betonárskej ocele 10 505 | t | 1.064
|  |  | 1,0644 |  | 1.0644
|  | 4 | Vodorovné konštrukcie
30 |  | 451475121 | Podkladová vrstva plastbetónová samonivelačná - prvá vrstva hr. 10 mm | m2 | 1.68
"pod kotevné dosky stlpikov zvodidlá
|  |  | 0,12*14 |  | 1.68
31 |  | 451475122 | Podkladová vrstva plastbetónová samonivelačná - každá ďalšia vrstva hr. 10 mm | m2 | 1.68
|  |  | 0,12*14 |  | 1.68
32 |  | 462512270 | Zahádzka z lomového kameňa s preštrkovaním z terénu, hmotnosti jednotlivých kameňov do 200 kg | m3 | 15
33 |  | 463211111 | Rovnanina z lomového kameňa neopracovaného tried. s vyklínovaním škár a dutín úlomkami z kameňa | m3 | 40
|  | 5 | Komunikácie
34 |  | 573231111 | Postrek asfaltový spojovací bez posypu kamenivom z cestnej emulzie v množstve od 0,50 do 0,80 kg/m2 | m2 | 96
|  |  | 48,0 "m2" *2 |  | 96
35 |  | 577144261 | Asfaltový betón vrstva obrusná AC 11 O v pruhu š. nad 3 m z modifik. asfaltu tr. I, po zhutnení hr. 50 mm | m2 | 48
|  |  | 48,0 "m2 |  | 48
36 |  | 577154461 | Asfaltový betón vrstva ložná AC 22 L v pruhu š. nad 3 m z modifik. asfaltu tr. I, po zhutnení hr. 60 mm | m2 | 48
|  |  | 48,0 "m2 |  | 48
|  | 6 | Úpravy povrchov, podlahy, osadenie
37 |  | 622211111 | Čistenie muriva podpier, pilierov, krídiel od machu a inej vegetácie | m2 | 52.76
"vr. manipulácie s odstraněným materiálom, likvidácie
"rímsy
|  |  | (1,2*14,1+1,2*13,2) |  | 32.76
"kamenný múr
|  |  | 10*2 |  | 20
|  |  | Súčet |  | 52.76
38 |  | 6226613.x | Náter betónu mosta OS-C | m2 | 49.413
"ochranný náter ríms hydrofobny, proti rozmrazovacim soliam, proti UV, teplotným a poveternostným změnám
|  |  | 1,81*13,2+1,81*14,1 |  | 49.413
39 |  | 622661322 | Náter betónu mosta akrylátový 2x ochranný elastický OS-B | m2 | 20.42
"zjednocujúci náter betónu
"ríms
|  |  | 0,4*13,2+0,4*14,1 |  | 10.92
"NK
|  |  | 0,5*9,5*2 |  | 9.5
|  |  | Súčet |  | 20.42
40 |  | 627455131 | Škárovanie starého muriva kvádrového, so škárovaním do hĺbky 100 mm | m2 | 10.65
"vr. odpratanie materiálu po škárování, likvidácie
|  |  | 7,1*0,25*6 |  | 10.65
41 |  | 627471152 | Reprofilácia stien sanačnou maltou, 1 vrstva hr.20 mm | m2 | 20.42
"svislé plochy ríms
|  |  | 0,4*13,2+0,4*14,1 |  | 10.92
"svislé plochy NK
|  |  | 0,5*9,5*2 |  | 9.5
|  |  | Súčet |  | 20.42
42 |  | 627471172 | Reprofilácia spojenia mostíka stien a podhľadov sanačnou maltou, 2 vrstvy hr.2 mm | m2 | 20.42
"svislé plochy ríms
|  |  | 0,4*13,2+0,4*14,1 |  | 10.92
"svislé plochy NK
|  |  | 0,5*9,5*2 |  | 9.5
|  |  | Súčet |  | 20.42
43 |  | 627471451 | Ochrana výstuže stien zo sanačnej malty, 1 vrstva hr.1 mm | m2 | 20.42
"svislé plochy ríms
|  |  | 0,4*13,2+0,4*14,1 |  | 10.92
"svislé plochy NK
|  |  | 0,5*9,5*2 |  | 9.5
|  |  | Súčet |  | 20.42
|  | 9 | Ostatné konštrukcie a práce-búranie
44 |  | 911332111 | Osadenie a montáž zvodidla oceľového so zabaranením stĺpikov pri vz. 2m | m | 72
|  |  | (12+6)*4 |  | 72
45 |  | 5534695300.1 | Cestné zvodidlo úroveń zachytenia N2, komplet | m | 72
46 |  | 911339211 | Príplatok za ukončenie zvodidla so zapustením pásnice pod úroveň krajnice, príp. deliaceho pása | ks | 4
47 |  | 911334122 | Zvodidlo oceľové zábradlové ZSNH4/H2 kotvené do rímsy s výplňou zo zvislých tyčí | m | 27.3
"vr. PKO súvrstvia, kotevné dosky a kotiev
|  |  | 13,2+14,1 |  | 27.3
48 |  | 911334411 | Ukončenie oceľového zábradlové madla | ks | 4
49 |  | 911334513 | Dilatácie zábradlové výplne zo zvislých tyčí s elektricky izolovaným stykom | ks | 4
50 |  | 914112111 | Tabuľka s označením evidenčného čísla mostu | ks | 1
51 |  | 919726142 | Rezanie priečnych alebo pozdĺžnych dilatačných škár bet. plôch pre vytvor. komôrky pre zálievku, š. 15 mm, hĺ. 20 mm | m | 4.95
"rezaná škára v rímsach - pracovné a dilatačné
|  |  | 0,775*2+0,85*4 |  | 4.95
52 |  | 919726532 | Tesnenie dilatačných škár zálievkou za studena pre komôrku s tesniacim profilom š. 20 mm hl. 40 mm | m | 27.3
"rezaná škára medzi rímsou a vozovkou
|  |  | 13,1+14,2 |  | 27.3
53 |  | 919726564 | Tesnenie dilatačných škár zálievkou za studena pre komôrku bez tesniaceho profilu š. 20 mm hl. 40 mm | m | 65.4
"priečna rezaná škára v mieste mostného záveru
|  |  | 5,4*2 |  | 10.8
"rezaná škára medzi rímsou a vozovkou
|  |  | (13,1+14,2)*2 |  | 54.6
|  |  | Súčet |  | 65.4
54 |  | 919735111 | Rezanie existujúceho asfaltového krytu alebo podkladu hĺbky do 50 mm | m | 10.8
"priečna rezaná škára v mieste mostného záveru
|  |  | 5,4*2 |  | 10.8
55 |  | 919735114 | Rezanie existujúceho asfaltového krytu alebo podkladu hĺbky nad 150 do 200 mm | m | 27.3
"rezaná škára medzi rímsou a vozovkou
|  |  | 13,2+14,1 |  | 27.3
56 |  | 931992111 | Výplň dilatačných škár z penového polystyrénu hr. 20 mm | m2 | 2.8
|  |  | 0,7 "m2"*4 |  | 2.8
57 |  | 931994132 | Tesnenie dilatačnej škáry betónovej konštrukcia silikónovým tmelom do pl. 4,0 cm2 | m | 4.95
"škára v rímsach - pracovné a dilatačné
|  |  | 0,775*2+0,85*4 |  | 4.95
58 |  | 938902031 | Otryskanie degradovaného betónu vodou do 20 mm | m2 | 42.26
"vr. manipulácie s odstraněným materiálom, likvidácie
"pred nadbetonávku ríms
|  |  | (1,2*14,1+1,2*13,2) |  | 32.76
"NK
|  |  | 0,5*9,5*2 |  | 9.5
|  |  | Súčet |  | 42.26
59 |  | 938909671 | Odstránenie buriny z krajníc alebo obrubníkov mechanické ručne vytrhávaním | m | 20
"vr. odpratanie
|  |  | 10*1*2 |  | 20
60 |  | 941955002 | Lešenie ľahké pracovné pomocné s výškou lešeňovej podlahy nad 1,20 do 1,90 m | m2 | 24.3
|  |  | 8,1*1,5*2 |  | 24.3
61 |  | 941955002.1 | Odstránenie - lešenie ľahké pracovné pomocné s výškou lešeňovej podlahy nad 1,20 do 1,90 m | m2 | 24.3
|  |  | 8,1*1,5*2 |  | 24.3
62 |  | 944944101 | Záchytná sieť umiestnená max. 6 m pod chránenou úrovňou zo sietí z umelých vlákien alebo oceľ. drôtov | m2 | 40.5
"vr. nosnej konštrukcie
|  |  | 8,1*2,5*2 |  | 40.5
63 |  | 944944101.1 | Odstránenie - záchytná sieť umiestnená max. 6 m pod chránenou úrovňou zo sietí z umelých vlákien alebo oceľ. drôtov | m2 | 40.5
"vr. nosnej konštrukcie
|  |  | 8,1*2,5*2 |  | 40.5
64 |  | 945953111 | Montáž zaveseného lešenia pracovného a podporného pod debnenie mostných ríms s vyložením do 0,90 m | m | 27.3
|  |  | 14,1+13,2 |  | 27.3
65 |  | 945953811 | Demontáž zaveseného lešenia pracovného a podperného pod debnenie mostných ríms s vyložením do 0,90 m | m | 27.3
|  |  | 14,1+13,2 |  | 27.3
66 |  | 966075141 | Odstránenie konštrukcií na mostoch kamenných alebo betónových kovového zábradlia v celku, -0,01800t | m | 27.3
|  |  | 13,2+14,1 |  | 27.3
67 |  | 977141128.x | Vrty pre kotvy do betónu priemeru 28 mm hĺbky 220 mm s vyplnením epoxidovým tmelom | ks | 35
"pre kotvy ríms
|  |  | 35,0 |  | 35
68 |  | 977141132 | Vrty pre kotvy do betónu priemeru 32 mm hĺbky 220 mm s vyplnením epoxidovým tmelom | ks | 56
"pre zvodidlo
|  |  | 14*4 |  | 56
69 |  | 979082113 | Vodorovná doprava sutiny, so zložením a hrubým urovnaním, na vzdialenosť do 1000 m | t | 21.126
|  |  | asfalt1*0,076 |  | 9.3708
|  |  | asfalt2*0,127 |  | 11.2966
vysekanie muriva
|  |  | 7,1*0,25*6*0,04 |  | 0.426
vrty
|  |  | 35*0,028/2*0,028/2*3,14*0,22*2,2 |  | 0.010426
|  |  | 56*0,032/2*0,032/2*3,14*0,22*2,2 |  | 0.021787
|  | sutina | Súčet |  | 21.1257
70 |  | 979082119 | Príplatok k cene za každých ďalších i začatých 1000 m nad 1000 m pre vodorovnú dopravu sutiny | t | 217.672
do 11km
|  |  | asfalt1*0,076*10 |  | 93.708
|  |  | asfalt2*0,127*10 |  | 112.9665
|  |  | Medzisúčet |  | 206.6745
"do 25
vysekanie muriva
|  |  | 7,1*0,25*6*0,04*24 |  | 10.224
vrty
|  |  | 35*0,028/2*0,028/2*3,14*0,22*2,2*24 |  | 0.25021
|  |  | 56*0,032/2*0,032/2*3,14*0,22*2,2*24 |  | 0.52289
|  |  | Medzisúčet |  | 10.9971
|  |  | Súčet |  | 217.6716
71 |  | 979084113 | Vodorovná doprava po suchu so zložením alebo preloženie na iný dopravný prostriedok okrem lode, do 1000 m | t | 0.491
zábradlie
|  |  | 27,3*0,018 |  | 0.4914
72 |  | 979084119 | Príplatok k cene vodorovnej dopravy častí rozobratých konštrukcií podvalov, za každých ďalších i začatých 1000 m nad 1000 m | t | 4.914
do 11km
zábradlie
|  |  | 27,3*0,018*10 |  | 4.914
73 |  | 979087112 | Nakladanie na dopravný prostriedok pre vodorovnú dopravu sutiny | t | 0.458
vysekanie muriva
|  |  | 7,1*0,25*6*0,04 |  | 0.426
vrty
|  |  | 35*0,028/2*0,028/2*3,14*0,22*2,2 |  | 0.010426
|  |  | 56*0,032/2*0,032/2*3,14*0,22*2,2 |  | 0.021787
|  |  | Súčet |  | 0.45821
74 |  | 979089012 | Poplatok za skladovanie - betón, tehly, dlaždice (17 01 ), ostatné | t | 0.458
vysekanie muriva
|  |  | 7,1*0,25*6*0,04 |  | 0.426
vrty
|  |  | 35*0,028/2*0,028/2*3,14*0,22*2,2 |  | 0.010426
|  |  | 56*0,032/2*0,032/2*3,14*0,22*2,2 |  | 0.021787
|  |  | Súčet |  | 0.45821
75 |  | 979089212 | Poplatok za skladovanie - bitúmenové zmesi, uholný decht, dechtové výrobky (17 03 ), ostatné | t | 20.667
|  |  | asfalt1*0,076 |  | 9.3708
|  |  | asfalt2*0,127 |  | 11.2966
|  |  | Súčet |  | 20.6674
76 |  | 979089312 | Poplatok za skladovanie - kovy (meď, bronz, mosadz atď.) (17 04 ), ostatné | t | 0.491
zábradlie
|  |  | 27,3*0,018 |  | 0.4914
Celkom

## SO 212-00
VÝKAZ VÝMER
Stavba: Rekonštrukcia cesty a mostov na ceste II/529 a III/2724- I.etapa
Objekt: 212-00 Most ev. č. 2724 - 05 v km 10,626
Objednávateľ:
Zhotoviteľ: |  |  |  |  | Spracoval:
Miesto: |  |  |  |  | Dátum: 13. 2. 2019
Č. | KP | Kód položky | Popis | MJ | Množstvo celkom | Cena jednotková | Cena celkom
1 | 2 | 3 | 4 | 5 | 6 | 7 | 8
|  | HSV | Práce a dodávky HSV
|  | 1 | Zemné práce
1 |  | 111101101 | Odstránenie travín a tŕstia s príp. premiestnením a uložením na hromady do 50 m, pri celkovej ploche do 1000m2 | m2 | 49
|  |  | 7*2*2,5+7*1*2 |  | 49
2 |  | 111201101 | Odstránenie krovín a stromov s koreňom s priemerom kmeňa do 100 mm, do 1000 m2 | m2 | 24.5
|  | kroviny | 0,5*(7*2*2,5+7*1*2) |  | 24.5
3 |  | 112101101 | Odstránenie listnatých stromov do priemeru 300 mm, motorovou pílou | ks | 6
"vr. odvozu
|  |  | 6,0 |  | 6
4 |  | 113152130 | Frézovanie asf. podkladu alebo krytu bez prek., plochy do 500 m2, pruh š. do 0,5 m, hr. 50 mm 0,127 t | m2 | 180
"celková hr. frézovanie 110mm
|  | asfalt | 90,0"m2"*2 |  | 180
5 |  | 115001103 | Odvedenie vody potrubím pri priemere potrubia DN nad 150 do 250 | m | 50
6 |  | 115101200 | Čerpanie vody na dopravnú výšku do 10 m s priemerným prítokom litrov za minútu do 100 l | hod | 120
7 |  | 115101300 | Pohotovosť záložnej čerpacej súpravy pre výšku do 10 m, s prítokom litrov za minútu do 100 l | deň | 5
8 |  | 119001411 | Dočasné zaistenie podzemného potrubia DN do 200 | m | 15
predpoklad plyn
z TS
Zvýšenú pozornosť pri rekonštrukcii treba venovať inžinierskym objektom a sieťam.
|  |  | 15 |  | 15
9 |  | 122101101 | Odkopávka a prekopávka nezapažená v horninách 1-2 do 100 m3 | m3 | 22.5
"vr. naloženie
"odstránenie zemný hrádzky
|  |  | 15,0*1,0*1,5 |  | 22.5
10 |  | 122201109 | Odkopávky a prekopávky nezapažené. Príplatok k cenám za lepivosť horniny 3 | m3 | 11.25
|  |  | 22,5*0,5 |  | 11.25
11 |  | 122101401 | Výkop v zemníku na suchu v horninách 1-2, do 100 m3 | m3 | 22.5
"vr. naloženie
"zemina pro hrádzku z pol. 171103101
|  |  | 15,0*1,0*1,5 |  | 22.5
12 |  | 129203201 | Čistenie koryta vodotoku šírky dna 5m hĺbka dna do 5m hornina3 | m3 | 59.28
|  | koryto | 148,2 "m2"*0,4 |  | 59.28
13 |  | 129203109 | Výkopy pod vodou na hĺbku do 5 m pod projektom stanovenou hladinou vody. Príplatok za lepivosť horniny 3 | m3 | 29.64
|  |  | koryto*0,5 |  | 29.64
14 |  | 162301500 | Vodorovné premiestnenie vyklčovaných krovín do priemeru kmeňa 100 mm na vzdialenosť 3000 m | m2 | 24.5
|  |  | kroviny |  | 24.5
15 |  | 162501102 | Vodorovné premiestnenie výkopku po spevnenej ceste z horniny tr.1-4, do 100 m3 na vzdialenosť do 3000 m | m3 | 104.28
|  |  | koryto |  | 59.28
"zemina pre hrádzu a odstránenie hrádzky z pol. 171103101
|  |  | 15,0*1,0*1,5*2 |  | 45
|  |  | Súčet |  | 104.28
16 |  | 162501105 | Vodorovné premiestnenie výkopku po spevnenej ceste z horniny tr.1-4, do 100 m3, príplatok k cene za každých ďalšich a začatých 1000 m | m3 | 2406.66
"do 25
|  |  | koryto*22 |  | 1304.16
odstránenie hrádzky
|  |  | 22,5*22 |  | 495
do 30km
"zemina pre hrádzu - zemník
|  |  | 22,5*27 |  | 607.5
|  |  | Súčet |  | 2406.66
17 |  | 171103101 | Zemné hrádze prívodných a odpadných melioračných kanálov, z horniny 1-4 | m3 | 22.5
"hrádzky pre usmernenie vody v koryte počas budovaní rovnaniny
|  |  | 15,0*1,0*1,5 |  | 22.5
18 |  | 171201201 | Uloženie sypaniny na skládky do 100 m3 | m3 | 81.78
|  |  | koryto |  | 59.28
"zemina z odstránenej zemný hrádzky
|  |  | 22,5 |  | 22.5
|  |  | Súčet |  | 81.78
19 |  | 171209002 | Poplatok za skladovanie - zemina a kamenivo (17 05) ostatné | t | 122.67
|  |  | koryto*1,5 |  | 88.92
"zemina z odstránenej zemný hrádzky
|  |  | 22,5*1,5 |  | 33.75
|  |  | Súčet |  | 122.67
|  | 3 | Zvislé a kompletné konštrukcie
20 |  | 317171121 | Kotvenie monolitického betónu rímsy do mostovky kotvou do vývrtu | ks | 20
|  |  | 20,0 |  | 20
21 |  | 314.x | Kotva ríms | kg | 82.2
|  |  | 20*4,11 |  | 82.2
22 |  | 317321119 | Mostové rímsy z betónu železového triedy C 35/45 | m3 | 3.733
|  |  | 0,2*0,8*(14,57+7,41+1,35) |  | 3.7328
23 |  | 317353121 | Debnenie mostných ríms všetkých tvarov - zhotovenie | m2 | 10.525
|  |  | (14,57+7,41+1,35)*0,2+(14,57+7,41+1,35)*0,235+0,8*0,235*2 |  | 10.5245
24 |  | 317353221 | Debnenie mostových ríms všetkých tvarov - odstránenie | m2 | 10.525
|  |  | (14,57+7,41+1,35)*0,2+(14,57+7,41+1,35)*0,235+0,8*0,235*2 |  | 10.5245
25 |  | 317361216 | Výstuž mostných ríms z betonárskej ocele 10 505 | t | 0.851
|  |  | 0,8506 |  | 0.8506
26 |  | 348171211 | Osadzovanie zábradlia oceľového na múroch a valoch, vrátane spojenia dielcov, hmotnosti do 100 kg/m | m | 17.5
|  |  | 10+7,5 |  | 17.5
27 |  | 553550001700.1 | Oceľové zábradlie so zvislou výplňou výšky 1,1m | m | 17.5
"vr. PKO a kotevné dosky a kotiev
|  |  | 10+7,5 |  | 17.5
|  | 4 | Vodorovné konštrukcie
28 |  | 451475121 | Podkladová vrstva plastbetónová samonivelačná - prvá vrstva hr. 10 mm | m2 | 3.024
"pod kotevné dosky stlpikov zábradlia a zvodidlá
"zvodidiel
|  |  | 0,12*1,2*17 |  | 2.448
"zábradlia
|  |  | 0,036*16 |  | 0.576
|  |  | Súčet |  | 3.024
29 |  | 451475122 | Podkladová vrstva plastbetónová samonivelačná - každá ďalšia vrstva hr. 10 mm | m2 | 3.024
"pod kotevné dosky stlpikov zábradlia a zvodidlá
"zvodidiel
|  |  | 0,12*1,2*17 |  | 2.448
"zábradlia
|  |  | 0,036*16 |  | 0.576
|  |  | Súčet |  | 3.024
30 |  | 462512270 | Zahádzka z lomového kameňa s preštrkovaním z terénu, hmotnosti jednotlivých kameňov do 200 kg | m3 | 12.3
|  |  | 8,2*1*1,5 |  | 12.3
31 |  | 463211111 | Rovnanina z lomového kameňa neopracovaného tried. s vyklínovaním škár a dutín úlomkami z kameňa | m3 | 50
|  |  | 50,0 "m3 |  | 50
|  | 5 | Komunikácie
32 |  | 573231111 | Postrek asfaltový spojovací bez posypu kamenivom z cestnej emulzie v množstve od 0,50 do 0,80 kg/m2 | m2 | 180
|  |  | 90,0 "m2"*2 |  | 180
33 |  | 577144261 | Asfaltový betón vrstva obrusná AC 11 O v pruhu š. nad 3 m z modifik. asfaltu tr. I, po zhutnení hr. 50 mm | m2 | 90
|  |  | 90,0 "m2 |  | 90
34 |  | 577154461 | Asfaltový betón vrstva ložná AC 22 L v pruhu š. nad 3 m z modifik. asfaltu tr. I, po zhutnení hr. 60 mm | m2 | 90
|  |  | 90,0 "m2 |  | 90
35 |  | 584921121 | Zhotovenie spevnenej plochy z cestných panelov osadených do lôžka z kameniva hr. 50 mm | m2 | 156
"narovnanie panelov pod mostom
|  |  | 30,0*5,2 |  | 156
|  | 6 | Úpravy povrchov, podlahy, osadenie
36 |  | 622211111 | Čistenie muriva podpier, pilierov, krídiel od machu a inej vegetácie | m2 | 93.62
"vr. manipulácie s odstraněným materiálom, likvidácie
"zvisle aj vodorovné plochy oboch ríms
|  |  | (12,33+5,6)*0,75+14,57*0,77+7,41*0,6+1,35*0,42+ (12,33+5,6)*0,35+(14,57+7,41+1,35)*0,35 |  | 44.1204
"krídlo+múr na vtoku a opora na výtoku
|  |  | 10*2,5 +2,5*7,4+3*2 |  | 49.5
|  |  | Súčet |  | 93.6204
37 |  | 6226613.x | Náter betónu mosta OS-C | m2 | 65.1
"ochranný náter ríms hydrofobny, proti rozmrazovacim soliam, proti UV, teplotným a poveternostným změnám
|  |  | 25,1+40,0 "m2 |  | 65.1
38 |  | 622661322 | Náter betónu mosta akrylátový 2x ochranný elastický OS-B | m2 | 108
"zjednocujúci náter betónu NK
|  |  | 98,0+10,0 "m2" |  | 108
39 |  | 627471134 | Reprofilácia podhľadov sanačnou maltou, 2 vrstvy hr.50 mm | m2 | 144.428
"svislé plochy ríms (pravostranná rímsa celá; lavostranná rímsa iba zvisle strany)
|  |  | (5,6+12,33)*0,35+(5,6+12,33)*0,2+0,35*(14,57+7,41+0,135) |  | 17.6017
"vodorovné plochy ríms (pravostranná rímsa celá; lavostranná rímsa iba zvisle strany)
|  |  | (5,6+12,33)*0,75+(5,6+12,33)*0,3 |  | 18.8265
"svislé plochy NK
|  |  | 0,5*10*2 |  | 10
"vodorovné plochy NK
|  |  | 7*14 |  | 98
|  |  | Súčet |  | 144.4282
40 |  | 627471172 | Reprofilácia spojenia mostíka stien a podhľadov sanačnou maltou, 2 vrstvy hr.2 mm | m2 | 144.428
"svislé plochy ríms (pravostranná rímsa celá; lavostranná rímsa iba zvisle strany)
|  |  | (5,6+12,33)*0,35+(5,6+12,33)*0,2+0,35*(14,57+7,41+0,135) |  | 17.6017
"vodorovné plochy ríms (pravostranná rímsa celá; lavostranná rímsa iba zvisle strany)
|  |  | (5,6+12,33)*0,75+(5,6+12,33)*0,3 |  | 18.8265
"svislé plochy NK
|  |  | 0,5*10*2 |  | 10
"vodorovné plochy NK
|  |  | 7*14 |  | 98
|  |  | Súčet |  | 144.4282
41 |  | 627471431 | Ochrana výstuže podhľadu zo sanačnej malty, 1 vrstva hr.1 mm | m2 | 152.265
"spodná plocha NK
|  |  | 7*14 |  | 98
"cele rímsy
|  |  | 1,25*(14,57+7,41+1,35) +1,4*(5,6+12,33) |  | 54.2645
|  |  | Súčet |  | 152.2645
42 |  | 627471451 | Ochrana výstuže stien zo sanačnej malty, 1 vrstva hr.1 mm | m2 | 10
"NK zvisla
|  |  | 10*0,5+0,5*10 |  | 10
|  | 9 | Ostatné konštrukcie a práce-búranie
43 |  | 911332111 | Osadenie a montáž zvodidla oceľového so zabaranením stĺpikov pri vz. 2m | m | 52
|  |  | 12*2+10+6+6+6 |  | 52
44 |  | 5534695300.1 | Cestné zvodidlo úroveń zachytenia N2, komplet | m | 52
45 |  | 911339211 | Príplatok za ukončenie zvodidla so zapustením pásnice pod úroveň krajnice, príp. deliaceho pása | ks | 3
46 |  | 911334122 | Zvodidlo oceľové zábradlové ZSNH4/H2 kotvené do rímsy s výplňou zo zvislých tyčí | m | 32.5
"vr. PKO súvrstvia, kotevné dosky a kotiev
|  |  | 14,57+5,6+12,33 |  | 32.5
47 |  | 911334411 | Ukončenie oceľového zábradlové madla | ks | 4
48 |  | 911334513 | Dilatácie zábradlové výplne zo zvislých tyčí s elektricky izolovaným stykom | ks | 4
49 |  | 914112111 | Tabuľka s označením evidenčného čísla mostu | ks | 1
50 |  | 919726142 | Rezanie priečnych alebo pozdĺžnych dilatačných škár bet. plôch pre vytvor. komôrky pre zálievku, š. 15 mm, hĺ. 20 mm | m | 3.8
"rezaná škára v rímsách - pracovné a dilatačné
|  |  | 4*0,95 |  | 3.8
51 |  | 919726532 | Tesnenie dilatačných škár zálievkou za studena pre komôrku s tesniacim profilom š. 20 mm hl. 40 mm | m | 41.26
"rezaná škára medzi rímsou a vozovkou
|  |  | 14,57+5,6+12,33+7,41+1,35 |  | 41.26
52 |  | 919726564 | Tesnenie dilatačných škár zálievkou za studena pre komôrku bez tesniaceho profilu š. 20 mm hl. 40 mm | m | 70.26
"priecna rezaná škára v miséste mostného záveru
|  |  | 14,5*2 |  | 29
"rezaná škára medzi rímsou a vozovkou
|  |  | 14,57+5,6+12,33+7,41+1,35 |  | 41.26
|  |  | Súčet |  | 70.26
53 |  | 919735111 | Rezanie existujúceho asfaltového krytu alebo podkladu hĺbky do 50 mm | m | 29
"priečna rezaná škára v mieste mostného záveru
|  |  | 14,5*2 |  | 29
54 |  | 919735112 | Rezanie existujúceho asfaltového krytu alebo podkladu hĺbky nad 50 do 100 mm | m | 41.26
"rezaná škára medzi rímsou a vozovkou
|  |  | 14,57+5,6+12,33+7,41+1,35 |  | 41.26
55 |  | 931992111 | Výplň dilatačných škár z penového polystyrénu hr. 20 mm | m2 | 0.437
"ríms
|  |  | 2*0,95*0,23 |  | 0.437
56 |  | 931994132 | Tesnenie dilatačnej škáry betónovej konštrukcia silikónovým tmelom do pl. 4,0 cm2 | m | 3.8
"pracovné a dilatačné škáry ríms
|  |  | 4*0,95 |  | 3.8
57 |  | 931995111 | Náter v pracovnej škáre betonárskej výstuže 2x ochranný | m2 | 100.5
"svislé plochy NK - 25% plochy
|  |  | 0,25*0,5*10*2 |  | 2.5
"vodorovné plochy NK - 100% plochy
|  |  | 7*14 |  | 98
|  |  | Súčet |  | 100.5
58 |  | 935112111.2 | Osadenie priekop. žľabu z betón. priekopových tvárnic šírky do 500 mm do betónu C 25/30 | m | 18.5
príl.03
|  |  | 10,5+8,0 |  | 18.5
59 |  | 592270001900.1 | Žľabovka plytká, lxšxv 500x200x80(55) mm | ks | 38.38
60 |  | 938902031 | Otryskanie degradovaného betónu vodou do 20 mm | m2 | 10
"vr. manipulácie s odstraněným materiálom, likvidácie
"NK zvisla
|  |  | 10*0,5+0,5*10 |  | 10
61 |  | 938902032 | Otryskanie degradovaného betónu vodou do 50 mm | m2 | 152.265
"vr. manipulácie s odstraněným materiálom, likvidácie
"celé rímsy
|  |  | 1,25*(14,57+7,41+1,35) +1,4*(5,6+12,33) |  | 54.2645
"spodná plocha NK
|  |  | 7*14 |  | 98
|  |  | Súčet |  | 152.2645
62 |  | 938909615 | Odstránenie blata, prachu alebo hlineného nánosu, z povrchu krajníc betónových alebo asfaltových | m2 | 102.6
"vr. odpratanie
"pri rímsách
|  |  | 41,3*2 |  | 82.6
"za mostom
|  |  | 20,0*1,0 |  | 20
|  |  | Súčet |  | 102.6
63 |  | 938909671 | Odstránenie buriny z krajníc alebo obrubníkov mechanické ručne vytrhávaním | m | 41.3
"vr. odpratanie
"pri rímsách
|  |  | 12,3+5,6+14,6+7,4+1,4 |  | 41.3
64 |  | 941955002 | Lešenie ľahké pracovné pomocné s výškou lešeňovej podlahy nad 1,20 do 1,90 m | m2 | 89.44
|  |  | (14,2+1,5+1,5)*5,2 |  | 89.44
65 |  | 941955002.1 | Odstránenie - lešenie ľahké pracovné pomocné s výškou lešeňovej podlahy nad 1,20 do 1,90 m | m2 | 89.44
|  |  | (14,2+1,5+1,5)*5,2 |  | 89.44
66 |  | 944944101 | Záchytná sieť umiestnená max. 6 m pod chránenou úrovňou zo sietí z umelých vlákien alebo oceľ. drôtov | m2 | 90
"vr. nosnej konštrukcie
|  |  | 90,0 "m2 |  | 90
67 |  | 944944101.1 | Odstránenie - záchytná sieť umiestnená max. 6 m pod chránenou úrovňou zo sietí z umelých vlákien alebo oceľ. drôtov | m2 | 90
"vr. nosnej konštrukcie
|  |  | 90,0 "m2 |  | 90
68 |  | 945953111 | Montáž zaveseného lešenia pracovného a podporného pod debnenie mostných ríms s vyložením do 0,90 m | m | 23.33
|  |  | 14,57+7,41+1,35 |  | 23.33
69 |  | 945953811 | Demontáž zaveseného lešenia pracovného a podperného pod debnenie mostných ríms s vyložením do 0,90 m | m | 23.33
|  |  | 14,57+7,41+1,35 |  | 23.33
70 |  | 961051111 | Búranie mostných základov, muriva a pilierov alebo nosných konštrukcií zo železobetónu, -2,40000t | m3 | 0.3
"odbúranie části krídla
|  | žbeton | 0,3 |  | 0.3
71 |  | 966075141 | Odstránenie konštrukcií na mostoch kamenných alebo betónových kovového zábradlia v celku, -0,01800t | m | 39.91
|  |  | 14,57+7,41+5,6+12,33 |  | 39.91
72 |  | 971055041 | Rezanie konštrukcií zo železobetónu hr. panelu 450 mm stenovou pílou -0,05400t | m | 1.5
"rezanie krídla
|  |  | 0,5*3 |  | 1.5
73 |  | 977141118.x | Vrty pre kotvy do betónu priemeru 18 mm hĺbky 160 mm s vyplnením epoxidovým tmelom | ks | 36
"pre zábradlia
|  |  | 5*4+4*4 |  | 36
74 |  | 977141118.x1 | Vrty pre kotvy do betónu priemeru 18 mm hĺbky 220 mm s vyplnením epoxidovým tmelom | ks | 112
"vŕtana výstuz v rímsach krídel a oporného múra
|  |  | 112 "ks |  | 112
75 |  | 977141128.x | Vrty pre kotvy do betónu priemeru 28 mm hĺbky 220 mm s vyplnením epoxidovým tmelom | ks | 20
"pre kotvy ríms
|  |  | 20,0 |  | 20
76 |  | 977141132 | Vrty pre kotvy do betónu priemeru 32 mm hĺbky 220 mm s vyplnením epoxidovým tmelom | ks | 68
"pre zvodidlo
|  |  | 17*4 |  | 68
77 |  | 979082113 | Vodorovná doprava sutiny, so zložením a hrubým urovnaním, na vzdialenosť do 1000 m | t | 23.629
|  |  | asfalt*0,127 |  | 22.86
|  |  | žbeton*2,4 |  | 0.72
vrty
|  |  | 36*0,018/2*0,018/2*3,14*0,16*2,2 |  | 0.003223
|  |  | 112*0,018/2*0,018/2*3,14*0,22*2,2 |  | 0.013787
|  |  | 20*0,028/2*0,028/2*3,14*0,22*2,2 |  | 0.0059575
|  |  | 68*0,032/2*0,032/2*3,14*0,22*2,2 |  | 0.026456
|  | sutina | Súčet |  | 23.6294
78 |  | 979082119 | Príplatok k cene za každých ďalších i začatých 1000 m nad 1000 m pre vodorovnú dopravu sutiny | t | 247.066
do 11 km
|  |  | asfalt*0,127*10 |  | 228.6
|  |  | Medzisúčet |  | 228.6
do 25km
|  |  | žbeton*2,4*24 |  | 17.28
vrty
|  |  | 36*0,018/2*0,018/2*3,14*0,16*2,2*24 |  | 0.077352
|  |  | 112*0,018/2*0,018/2*3,14*0,22*2,2*24 |  | 0.33089
|  |  | 20*0,028/2*0,028/2*3,14*0,22*2,2*24 |  | 0.14298
|  |  | 68*0,032/2*0,032/2*3,14*0,22*2,2*24 |  | 0.63494
|  |  | Medzisúčet |  | 18.4662
|  |  | Súčet |  | 247.0662
79 |  | 979084113 | Vodorovná doprava po suchu so zložením alebo preloženie na iný dopravný prostriedok okrem lode, do 1000 m | t | 0.718
zábradlie
|  | hmoty | 39,91*0,018 |  | 0.71838
80 |  | 979084119 | Príplatok k cene vodorovnej dopravy častí rozobratých konštrukcií podvalov, za každých ďalších i začatých 1000 m nad 1000 m | t | 7.184
do 11km
|  |  | hmoty*10 |  | 7.1838
81 |  | 979087112 | Nakladanie na dopravný prostriedok pre vodorovnú dopravu sutiny | t | 0.049
vrty
|  |  | 36*0,018/2*0,018/2*3,14*0,16*2,2 |  | 0.003223
|  |  | 112*0,018/2*0,018/2*3,14*0,22*2,2 |  | 0.013787
|  |  | 20*0,028/2*0,028/2*3,14*0,22*2,2 |  | 0.0059575
|  |  | 68*0,032/2*0,032/2*3,14*0,22*2,2 |  | 0.026456
|  |  | Súčet |  | 0.049424
82 |  | 979089012 | Poplatok za skladovanie - betón, tehly, dlaždice (17 01 ), ostatné | t | 0.769
|  |  | žbeton*2,4 |  | 0.72
vrty
|  |  | 36*0,018/2*0,018/2*3,14*0,16*2,2 |  | 0.003223
|  |  | 112*0,018/2*0,018/2*3,14*0,22*2,2 |  | 0.013787
|  |  | 20*0,028/2*0,028/2*3,14*0,22*2,2 |  | 0.0059575
|  |  | 68*0,032/2*0,032/2*3,14*0,22*2,2 |  | 0.026456
|  |  | Súčet |  | 0.76942
83 |  | 979089212 | Poplatok za skladovanie - bitúmenové zmesi, uholný decht, dechtové výrobky (17 03 ), ostatné | t | 22.86
|  |  | asfalt*0,127 |  | 22.86
84 |  | 979089312 | Poplatok za skladovanie - kovy (meď, bronz, mosadz atď.) (17 04 ), ostatné | t | 0.718
zábradlie
|  |  | 39,91*0,018 |  | 0.71838
|  | M | Práce a dodávky M
|  | 25-M | Povrchová úprava strojov a zariadení
85 |  | 250040301 | Otryskávanie kremičitým pieskom tr.I.spotreba piesku 138 kg/m2, výška do 1,9 m | m2 | 100.5
"otryskanie výstuže
"svislé plochy NK - 25% plochy
|  |  | 0,25*0,5*10*2 |  | 2.5
"vodorovné plochy NK - 100% plochy
|  |  | 7*14 |  | 98
|  |  | Súčet |  | 100.5
86 |  | 581530000700 | Piesok kremičitý ST 10/40, frakcia 1,0-4,0 mm, balenie 50 kg | t | 13.869
|  |  | 100,5 * 0,138 |  | 13.869
Celkom

## SO 213-00
VÝKAZ VÝMER
Stavba: Rekonštrukcia cesty a mostov na ceste II/529 a III/2724- I.etapa
Objekt: 213-00 Most ev. č. 2724 - 06 v km 15,193
Objednávateľ:
Zhotoviteľ: |  |  |  |  | Spracoval:
Miesto: |  |  |  |  | Dátum: 13. 2. 2019
Č. | KP | Kód položky | Popis | MJ | Množstvo celkom | Cena jednotková | Cena celkom
1 | 2 | 3 | 4 | 5 | 6 | 7 | 8
|  | HSV | Práce a dodávky HSV
|  | 1 | Zemné práce
1 |  | 111101101 | Odstránenie travín a tŕstia s príp. premiestnením a uložením na hromady do 50 m, pri celkovej ploche do 1000m2 | m2 | 115.5
|  |  | 7*7*2+7*2,5 |  | 115.5
2 |  | 111201101 | Odstránenie krovín a stromov s koreňom s priemerom kmeňa do 100 mm, do 1000 m2 | m2 | 11.55
|  | kroviny | 0,1*(7*7*2+7*2,5) |  | 11.55
3 |  | 119001411 | Dočasné zaistenie podzemného potrubia DN do 200 | m | 15
z TS
Zvýšenú pozornosť pri rekonštrukcii treba venovať inžinierskym objektom a sieťam.
V blízkosti mosta na výtokovej strane sa nachádza vedenie inž. siete – neznáme potrubie.
predpoklad - plyn
|  |  | 15 |  | 15
4 |  | 119001422 | Dočasné zaistenie káblov a káblových tratí do 6 káblov | m | 15
Zvýšenú pozornosť pri rekonštrukcii treba venovať inžinierskym objektom a sieťam.
V blízkosti mosta na výtokovej strane sa nachádza vedenie inž. siete – neznáme potrubie. Pod
nosnou konštrukciou je vedený kábel neznámej inžinierskej siete - miestny rozvod
predpoklad
|  |  | 15 |  | 15
5 |  | 129203101 | Čistenie koryta vodotoku šírky dna 5m hĺbka do 2, 5m hornina3 | m3 | 26.76
|  | koryto | 89,2 "m2"*0,3 |  | 26.76
6 |  | 129203109 | Výkopy pod vodou na hĺbku do 5 m pod projektom stanovenou hladinou vody. Príplatok za lepivosť horniny 3 | m3 | 13.38
|  |  | koryto*0,5 |  | 13.38
7 |  | 162301500 | Vodorovné premiestnenie vyklčovaných krovín do priemeru kmeňa 100 mm na vzdialenosť 3000 m | m2 | 11.55
|  |  | kroviny |  | 11.55
8 |  | 162501102 | Vodorovné premiestnenie výkopku po spevnenej ceste z horniny tr.1-4, do 100 m3 na vzdialenosť do 3000 m | m3 | 26.76
|  |  | koryto |  | 26.76
9 |  | 162501105 | Vodorovné premiestnenie výkopku po spevnenej ceste z horniny tr.1-4, do 100 m3, príplatok k cene za každých ďalšich a začatých 1000 m | m3 | 615.48
"do 26km
|  |  | koryto*23 "km |  | 615.48
10 |  | 171201201 | Uloženie sypaniny na skládky do 100 m3 | m3 | 26.76
|  |  | koryto |  | 26.76
11 |  | 171209002 | Poplatok za skladovanie - zemina a kamenivo (17 05) ostatné | t | 40.14
|  |  | koryto*1,5 "t/m3 |  | 40.14
|  | 6 | Úpravy povrchov, podlahy, osadenie
12 |  | 622211111 | Čistenie muriva podpier, pilierov, krídiel od machu a inej vegetácie | m2 | 103.462
"vr. manipulácie s odstraněným materiálom, likvidácie
"zvisle aj vodorovné plochy oboch ríms
|  |  | 1,82*2*7,53+1,47*5,1*2+1,47*4,6*2+0,2*4+0,58*2*7,53 |  | 65.462
"múr na vtoku
|  |  | 10*3+0,8*10 |  | 38
|  |  | Súčet |  | 103.462
13 |  | 6226613.x | Náter betónu mosta OS-C | m2 | 65.462
"ochranný náter ríms hydrofobny, proti rozmrazovacim soliam, proti UV, teplotným a poveternostným změnám
|  |  | 1,82*2*7,53+1,47*5,1*2+1,47*4,6*2+0,2*4+0,58*2*7,53 |  | 65.462
14 |  | 622661322 | Náter betónu mosta akrylátový 2x ochranný elastický OS-B | m2 | 77.058
"zjednocujúci náter
"rímsa múra na vtoku
|  |  | 0,8*10 |  | 8
"rímsa + NK
|  |  | (1,32*8+0,2*16+0,61*2)*4,61 |  | 69.0578
|  |  | Súčet |  | 77.0578
15 |  | 625661111 | Náter mostného zábradlia polyuretánový 1x vrchný | m2 | 48.848
|  |  | 0,37*(15,2*2+1,1*10)+0,104*90+0,37*(16,2*2+1,1*10)+0,104*78 |  | 48.848
16 |  | 625907111 | Očistenie oceľových konštrukcií od usadenín, hrdze a starého náteru | m2 | 48.848
|  |  | 0,37*(15,2*2+1,1*10)+0,104*90+0,37*(16,2*2+1,1*10)+0,104*78 |  | 48.848
17 |  | 627471133 | Reprofilácia podhľadov sanačnou maltou, 2 vrstvy hr.30 mm | m2 | 8
"rímsa múra na vtoku
|  |  | 0,8*10 |  | 8
18 |  | 627471134 | Reprofilácia podhľadov sanačnou maltou, 2 vrstvy hr.50 mm | m2 | 65.921
"vodorovné plochy ríms
|  |  | 0,75*(15,2+16,2)+0,125*(7,53*2)+0,275*5,1*2+0,275*2*4,6+3,4 |  | 34.1675
"vodorovné plochy NK
|  |  | 0,461*8*4,61+0,2*2*8*4,61 |  | 31.7537
|  |  | Súčet |  | 65.9212
19 |  | 627471154 | Reprofilácia stien sanačnou maltou, 2 vrstvy hr.50 mm | m2 | 68.627
"svislé plochy ríms
|  |  | 0,16*(15,2+16,2)+0,28*5,1*2+0,28*4,6*2 +0,87*2*7,53+0,46*2*7,53+0,2*4 |  | 31.2858
"svislé plochy NK
|  |  | 0,43*2*4,61*8+0,61*2*4,61 |  | 37.341
|  |  | Súčet |  | 68.6268
20 |  | 627471172 | Reprofilácia spojenia mostíka stien a podhľadov sanačnou maltou, 2 vrstvy hr.2 mm | m2 | 142.548
"svislé plochy ríms
|  |  | 0,16*(15,2+16,2)+0,28*5,1*2+0,28*4,6*2 +0,87*2*7,53+0,46*2*7,53+0,2*4 |  | 31.2858
"vodorovné plochy ríms
|  |  | 0,75*(15,2+16,2)+0,125*(7,53*2)+0,275*5,1*2+0,275*2*4,6+3,4 |  | 34.1675
"svislé plochy NK
|  |  | 0,43*2*4,61*8+0,61*2*4,61 |  | 37.341
"vodorovné plochy NK
|  |  | 0,461*8*4,61+0,2*2*8*4,61 |  | 31.7537
"rímsa múra na vtoku
|  |  | 0,8*10 |  | 8
|  |  | Súčet |  | 142.548
21 |  | 627471431 | Ochrana výstuže podhľadu zo sanačnej malty, 1 vrstva hr.1 mm | m2 | 73.921
"vodorovné plochy ríms
|  |  | 0,75*(15,2+16,2)+0,125*(7,53*2)+0,275*5,1*2+0,275*2*4,6+3,4 |  | 34.1675
"vodorovné plochy NK
|  |  | 0,461*8*4,61+0,2*2*8*4,61 |  | 31.7537
"rímsa múra na vtoku
|  |  | 0,8*10 |  | 8
|  |  | Súčet |  | 73.9212
22 |  | 627471451 | Ochrana výstuže stien zo sanačnej malty, 1 vrstva hr.1 mm | m2 | 68.627
"svislé plochy ríms
|  |  | 0,16*(15,2+16,2)+0,28*5,1*2+0,28*4,6*2 +0,87*2*7,53+0,46*2*7,53+0,2*4 |  | 31.2858
svislé plochy NK
|  |  | 0,43*2*4,61*8+0,61*2*4,61 |  | 37.341
|  |  | Súčet |  | 68.6268
|  | 9 | Ostatné konštrukcie a práce-búranie
23 |  | 914112111 | Tabuľka s označením evidenčného čísla mostu | ks | 1
24 |  | 919726564 | Tesnenie dilatačných škár zálievkou za studena pre komôrku bez tesniaceho profilu š. 20 mm hl. 40 mm | m | 49.4
"priečna rezaná škára v mieste mostného záveru
|  |  | 9,0*2 |  | 18
"rezaná škára medzi rímsou a vozovkou
|  |  | 16,2+15,2 |  | 31.4
|  |  | Súčet |  | 49.4
25 |  | 919735111 | Rezanie existujúceho asfaltového krytu alebo podkladu hĺbky do 50 mm | m | 49.4
"priečna rezaná škára v mieste mostného záveru
|  |  | 9,0*2 |  | 18
"rezaná škára medzi rímsou a vozovkou
|  |  | 16,2+15,2 |  | 31.4
|  |  | Súčet |  | 49.4
26 |  | 931995111 | Náter v pracovnej škáre betonárskej výstuže 2x ochranný | m2 | 34.547
"svislé plochy NK - 50% plochy
|  |  | 0,5*(0,43*2*4,61*8+0,61*2*4,61) |  | 18.6705
"vodorovné plochy NK - 50% plochy
|  |  | 0,5*(0,461*8*4,61+0,2*2*8*4,61) |  | 15.8768
|  |  | Súčet |  | 34.5473
27 |  | 938902032 | Otryskanie degradovaného betónu vodou do 50 mm | m2 | 142.52
"vr. manipulácie s odstraněným materiálom, likvidácie
"zvisle aj vodorovné plochy oboch ríms
|  |  | 1,82*2*7,53+1,47*5,1*2+1,47*4,6*2+0,2*4+0,58*2*7,53 |  | 65.462
"nosná konštrukcia
|  |  | (1,32*8+0,2*16+0,61*2)*4,61 |  | 69.0578
"rímsa múra na vtoku
|  |  | 0,8*10 |  | 8
|  |  | Súčet |  | 142.5198
28 |  | 938909615 | Odstránenie blata, prachu alebo hlineného nánosu, z povrchu krajníc betónových alebo asfaltových | m2 | 51.4
"vr. odpratanie
"pri rímsách
|  |  | 31,4*1,0 |  | 31.4
"za mostom
|  |  | 20,0*1,0 |  | 20
|  |  | Súčet |  | 51.4
29 |  | 938909671 | Odstránenie buriny z krajníc alebo obrubníkov mechanické ručne vytrhávaním | m | 31.4
"vr. odpratanie
"pri rímsách
|  |  | 16,2+15,2 |  | 31.4
30 |  | 941955002 | Lešenie ľahké pracovné pomocné s výškou lešeňovej podlahy nad 1,20 do 1,90 m | m2 | 50.69
|  |  | (1,5+10,7+1,5)*3,7 |  | 50.69
31 |  | 941955002.1 | Odstránenie - lešenie ľahké pracovné pomocné s výškou lešeňovej podlahy nad 1,20 do 1,90 m | m2 | 50.69
|  |  | (1,5+10,7+1,5)*3,7 |  | 50.69
32 |  | 944944101 | Záchytná sieť umiestnená max. 6 m pod chránenou úrovňou zo sietí z umelých vlákien alebo oceľ. drôtov | m2 | 50.69
"vr. nosnej konštrukcie
|  |  | (1,5+10,7+1,5)*3,7 |  | 50.69
33 |  | 944944101.1 | Odstránenie - záchytná sieť umiestnená max. 6 m pod chránenou úrovňou zo sietí z umelých vlákien alebo oceľ. drôtov | m2 | 50.69
"vr. nosnej konštrukcie
|  |  | (1,5+10,7+1,5)*3,7 |  | 50.69
|  | PSV | Práce a dodávky PSV
|  | 783 | Nátery
34 |  | 783151315 | Nátery oceľ.konštr. epoxidové ľah. C, veľmi ľah. CC jednonás. 2x email - 105µm | m2 | 97.696
"náter zábradlia
|  |  | (0,37*(15,2*2+1,1*10)+0,104*90+0,37*(16,2*2+1,1*10)+0,104*78)*2 |  | 97.696
|  | M | Práce a dodávky M
|  | 25-M | Povrchová úprava strojov a zariadení
35 |  | 250040301 | Otryskávanie kremičitým pieskom tr.I.spotreba piesku 138 kg/m2, výška do 1,9 m | m2 | 34.547
"otryskanie výstuže
"svislé plochy NK - 50% plochy
|  |  | 0,5*(0,43*2*4,61*8+0,61*2*4,61) |  | 18.6705
"vodorovné plochy NK - 50% plochy
|  |  | 0,5*(0,461*8*4,61+0,2*2*8*4,61) |  | 15.8768
|  |  | Súčet |  | 34.5473
36 |  | 581530000700 | Piesok kremičitý ST 10/40, frakcia 1,0-4,0 mm, balenie 50 kg | t | 4.768
|  |  | 34,54734 * 0,138 |  | 4.768
37 |  | 250040421 | Otryskávanie kovovou drvinou tr.III.spotreba drviny 34, 5 kg/m2,výška do 1,9 m | m2 | 48.848
"otryskanie existujúceho zábradlia
|  |  | 0,37*(15,2*2+1,1*10)+0,104*90+0,37*(16,2*2+1,1*10)+0,104*78 |  | 48.848
38 |  | 159310000200 | Drva oceľová G 40, 25 kg | kg | 1685.256
G - Oceľová ostrohranná drť sa vyrába drvením špeciálne tepelne upravených zŕn granulátu väčšieho priemeru. Využíva sa pre čistenie a úpravu povrchu. Vyrába sa v troch rôznych tvrdostiach: GP - Oceľová ostrohranná drť s najnižšou tvrdosťou. Zrná se pri používaní rýchlo zaguľacujú. Tento materiál je vhodný predovšetkým na čistenie od okují.
|  |  | 48,848 * 34,5 |  | 1685.256
Celkom

## SO 214-00
VÝKAZ VÝMER
Stavba: Rekonštrukcia cesty a mostov na ceste II/529 a III/2724- I.etapa
Objekt: 214-00 Most ev. č. 2724 - 07 v km 17,182
Objednávateľ:
Zhotoviteľ: |  |  |  |  | Spracoval:
Miesto: |  |  |  |  | Dátum: 13. 2. 2019
Č. | KP | Kód položky | Popis | MJ | Množstvo celkom | Cena jednotková | Cena celkom
1 | 2 | 3 | 4 | 5 | 6 | 7 | 8
|  | HSV | Práce a dodávky HSV
|  | 1 | Zemné práce
1 |  | 111101104 | Odstránenie tŕstia vo vode s uložením na vzdialenosť do 50m, pre akúkoľvek plochu | m2 | 24
|  |  | 6*4 |  | 24
2 |  | 111201101 | Odstránenie krovín a stromov s koreňom s priemerom kmeňa do 100 mm, do 1000 m2 | m2 | 80
"čistenie kuželov
|  | kroviny | 4*5*4 |  | 80
3 |  | 112101121 | Odstránenie ihličnatých stromov do priemeru 300 mm, motorovou pílou | ks | 2
"vr. odvozu
|  | stromy | 2,0 |  | 2
4 |  | 113107121 | Odstránenie krytu v ploche do 200 m2 z kameniva hrubého drveného, hr. do 100 mm, -0,13000t | m2 | 41.4
"mimo vozovky za závermi
|  | krytkamenivo | 6,9*1*3*2 |  | 41.4
5 |  | 113107131 | Odstránenie krytu v ploche do 200 m2 z betónu prostého, hr. vrstvy do 150 mm, -0,22500t | m2 | 37.12
|  | krytbetón | 37,12 |  | 37.12
6 |  | 113152130 | Frézovanie asf. podkladu alebo krytu bez prek., plochy do 500 m2, pruh š. do 0,5 m, hr. 50 mm 0,127 t | m2 | 45
|  | krytasfalt | 6,0*7,5 |  | 45
7 |  | 113307121 | Odstránenie podkladu v ploche do 200 m2 z kameniva hrubého drveného, hr. do 100 mm, -0,13000t | m2 | 45
"odstránenie podkladových vrstiev
|  | podkladkamenivo | 6,0*7,5 |  | 45
8 |  | 115001103 | Odvedenie vody potrubím pri priemere potrubia DN nad 150 do 250 | m | 20
|  |  | 2*10 |  | 20
9 |  | 115101200 | Čerpanie vody na dopravnú výšku do 10 m s priemerným prítokom litrov za minútu do 100 l | hod | 504
|  |  | 24*21 |  | 504
10 |  | 115101300 | Pohotovosť záložnej čerpacej súpravy pre výšku do 10 m, s prítokom litrov za minútu do 100 l | deň | 21
11 |  | 119001411 | Dočasné zaistenie podzemného potrubia DN do 200 | m | 10
z TS
Zvýšenú pozornosť pri rekonštrukcii treba venovať inžinierskym objektom a sieťam.
Pred samotnou rekonštrukciou potrebné overiť existenciu inžiniersky sieti a prípadne
zabezpečiť ochranu alebo prekládku týchto inžinierskych sietí
predpoklad - plyn
|  |  | 10 |  | 10
12 |  | 122201101 | Odkopávka a prekopávka nezapažená v hornine 3, do 100 m3 | m3 | 13.44
"odstránenie zemný hrádzky
|  |  | 13,44 "m3 |  | 13.44
13 |  | 122201109 | Odkopávky a prekopávky nezapažené. Príplatok k cenám za lepivosť horniny 3 | m3 | 6.72
"odstránenie zemný hrádzky
|  |  | 13,44*0,5 |  | 6.72
14 |  | 122201401 | Výkop v zemníku na suchu v hornine 3, do 100 m3 | m3 | 51.39
|  |  | zásyp |  | 37.95
"pre zemný hrádzu
|  |  | 13,44 "m3 |  | 13.44
|  |  | Súčet |  | 51.39
15 |  | 122201409 | Príplatok k cenám za lepivosť výkopu v zemníkoch na suchu v hornine 3 | m3 | 25.695
|  |  | zásyp*0,5 |  | 18.975
"pre zemný hrádzu
|  |  | 13,44*0,5 |  | 6.72
|  |  | Súčet |  | 25.695
16 |  | 122202201 | Odkopávka a prekopávka nezapažená pre cesty, v hornine 3 do 100 m3 | m3 | 15.267
|  | odkopávka | 101,78*0,15 |  | 15.267
17 |  | 122202209 | Odkopávky a prekopávky nezapažené pre cesty. Príplatok za lepivosť horniny 3 | m3 | 7.634
|  |  | 101,78*0,15*0,5 |  | 7.6335
18 |  | 124203101 | Výkop vodotoku do 3 m horn. 3 do 1000 m3 | m3 | 14.72
|  | vodotoku | 16*4,6*0,2 |  | 14.72
19 |  | 124203109 | Vykopávky pre korytá vodotokov. Príplatok za lepivosť horniny 3 | m3 | 7.36
|  |  | vodotoku*0,5 |  | 7.36
20 |  | 129203101 | Čistenie koryta vodotoku šírky dna 5m hĺbka do 2, 5m hornina3 | m3 | 2
|  | koryto | 2*5*0,2 |  | 2
21 |  | 129203109 | Výkopy pod vodou na hĺbku do 5 m pod projektom stanovenou hladinou vody. Príplatok za lepivosť horniny 3 | m3 | 1
|  |  | koryto*0,5 |  | 1
22 |  | 131201201 | Výkop zapaženej jamy v hornine 3, do 100 m3 | m3 | 46.632
"za závernými múrikmi
|  |  | 0,5*1*10*2 |  | 10
"nové základy
|  |  | 2,7*2,7*3+2,7*2*1,15/2*3+(2*1,15*1,15*2)/3*2 |  | 34.7117
"priečny prah
|  |  | (2,5+2,5+3)*0,4*0,6 |  | 1.92
|  | výkop | Súčet |  | 46.6317
23 |  | 131201209 | Príplatok za lepivosť pri hĺbení zapažených jám a zárezov s urovnaním dna v hornine 3 | m3 | 23.316
|  |  | výkop*0,5 |  | 23.3158
24 |  | 162201401 | Vodorovné premiestnenie konárov nad 100 do 300 mm do 1000 m | ks | 104
25 |  | 162301500 | Vodorovné premiestnenie vyklčovaných krovín do priemeru kmeňa 100 mm na vzdialenosť 3000 m | m2 | 80
|  |  | kroviny |  | 80
26 |  | 162501102 | Vodorovné premiestnenie výkopku po spevnenej ceste z horniny tr.1-4, do 100 m3 na vzdialenosť do 3000 m | m3 | 143.449
|  |  | koryto |  | 2
|  |  | vodotoku |  | 14.72
|  |  | výkop |  | 46.6317
"zemina pre zemný hrádzu zo zemníka
|  |  | 13,44 "m3 |  | 13.44
"zemina z odstránenie zemný hrádzky
|  |  | 13,44 "m3 |  | 13.44
"násyp kuželov
|  |  | zásyp |  | 37.95
|  |  | odkopávka |  | 15.267
|  |  | Súčet |  | 143.4487
27 |  | 162501105 | Vodorovné premiestnenie výkopku po spevnenej ceste z horniny tr.1-4, do 100 m3, príplatok k cene za každých ďalšich a začatých 1000 m | m3 | 3412.821
prebytok do 25km
|  |  | koryto*22 |  | 44
|  |  | vodotoku*22 |  | 323.84
|  |  | výkop*22 |  | 1025.8967
"zemina pre zemný hrádzu zo zemníka do 30km
|  |  | 13,44*27 |  | 362.88
"zemina z odstránenie zemný hrádzky do 25km
|  |  | 13,44*22 |  | 295.68
"násyp kuželov zo zemníka do 30km
|  |  | zásyp*27 |  | 1024.65
do 25km
|  |  | odkopávka*22 |  | 335.874
|  |  | Súčet |  | 3412.8207
28 |  | 171103101 | Zemné hrádze prívodných a odpadných melioračných kanálov, z horniny 1-4 | m3 | 13.44
|  |  | (3+5+9+2+2)*0,8*2*0,4 |  | 13.44
29 |  | 171151101 | Hutnenie bokov násypov z hornín súdržných a sypkých | m2 | 30
"svahové kužele
|  |  | 30,0 |  | 30
30 |  | 171201201 | Uloženie sypaniny na skládky do 100 m3 | m3 | 92.059
|  |  | koryto |  | 2
|  |  | vodotoku |  | 14.72
|  |  | výkop |  | 46.6317
"zemina z odstránenej zemný hrádzky
|  |  | 13,44 "m3 |  | 13.44
|  |  | odkopávka |  | 15.267
|  | výkopy | Súčet |  | 92.0587
31 |  | 171209002 | Poplatok za skladovanie - zemina a kamenivo (17 05) ostatné | t | 149.32
|  |  | výkopy*1,5 |  | 138.088
|  |  | krytkamenivo*0,13 |  | 5.382
|  |  | podkladkamenivo*0,13 |  | 5.85
|  |  | Súčet |  | 149.32
32 |  | 174101001 | Zásyp sypaninou so zhutnením jám, šachiet, rýh, zárezov alebo okolo objektov do 100 m3 | m3 | 37.95
"dosypanie svahu pri krídlach
|  | zásyp | 44,7-1,5*1,5*3 |  | 37.95
33 |  | 182201101 | Svahovanie trvalých svahov v násype | m2 | 30
"svahovanie kuželov mosta
|  |  | 30,0 |  | 30
34 |  | 183405212 | Výsev trávniku hydroosevom na hlušinu | m2 | 64
"plochy porušené pri krídlach
|  |  | 16*4 |  | 64
35 |  | 005720001300 | Osivá tráv - trávové semeno | kg | 1.978
|  |  | 64 * 0,0309 |  | 1.978
|  | 2 | Zakladanie
36 |  | 212312111 | Lôžko pre trativod z betónu prostého | m3 | 1.32
|  |  | (11,0+11,0)*0,6*0,1 |  | 1.32
37 |  | 212341111 | Obetónovanie drenážnych rúr medzerovitým betónom | m3 | 0.405
|  |  | 0,15*0,15*9,0*2 |  | 0.405
38 |  | 212791111.x | Odvodnenie mostnej opory - žľab úložného prahu z plastových rúr DN 50 | m | 9
39 |  | 212792212 | Odvodnenie mostnej opory - drenážne flexibilné zvislé plastové potrubie DN 160 | m | 22
|  |  | 11+11 |  | 22
40 |  | 212971113 | Opláštenie drenážnych rúr filtračnou textíliou DN 160 | m | 22
|  |  | 22,0 |  | 22
41 |  | 262502172 | Rýchlostné diamantové vŕtanie zvislé povrchové D do 56 mm, v hĺbke 0-25 m, v hornine V | m | 11.7
"tŕň pre vrubový kĺb
|  |  | 18*0,65 |  | 11.7
42 |  | 270948221 | Zvárané spoje (silové) výstuže s presahom do 200 mm priemeru do 32 mm | ks | 64
43 |  | 271571111 | Vankúše zhutnené pod základy zo štrkopiesku | m3 | 1
44 |  | 273311116 | Základové dosky mostných konštrukcií z betónu prostého tr. C 16/20 | m3 | 0.56
|  |  | 2*1,4*0,1*2 |  | 0.56
45 |  | 274311118 | Základové pásy, prahy, vence mostných konštrukcií z betónu prostého tr. C 30/37 | m3 | 5.04
|  |  | 2*1,4*0,9*2 |  | 5.04
46 |  | 274354111 | Debnenie základových pásov mostných konštrukcií - zhotovenie | m2 | 8.64
|  |  | (2*0,9+1,4*0,9*2)*2 |  | 8.64
47 |  | 274354211 | Debnenie základových pásov mostných konštrukcií - odstránenie | m2 | 8.64
48 |  | 274316242 | Základové pásy z betónu prostého vodostavebného C 30/37 | m3 | 1.92
"priečny prah na konci úprav spevnania - príl.02
|  |  | (2,5+2,5+3)*0,4*0,6 |  | 1.92
49 |  | 285947121 | Tŕň z betonár. ocele pri priem. ocele 20-26 mm, dľžky 0,4-3,0m | ks | 18
50 |  | 289362311 | Výstuž torkret. plášťa priečna a pozdľžna z ocele 10505 stien L do 8mm | t | 0.209
|  |  | (7,5+7,5+1,5+0,9)*2*0,003*2 |  | 0.2088
51 |  | 289363212 | Kotvička pre výst., torkr. plášťa do tmelu epoxi, na hĺbku 0-200mm, ocele 10216,priem. nad 8 do 10m | ks | 168
52 |  | 289475111 | Torkretový plášť z aktivovanej malty stien L hr. 30 mm | m2 | 34.8
|  |  | (7,5+7,5+1,5+0,9)*2 |  | 34.8
53 |  | 289475391 | Príplatok k cene za každých ďalších i začatých 10 mm hr., torkretového plášťa | m2 | 69.6
|  |  | 34,8*2 |  | 69.6
|  | 3 | Zvislé a kompletné konštrukcie
54 |  | 317171121 | Kotvenie monolitického betónu rímsy do mostovky kotvou do vývrtu | ks | 14
|  |  | 14,0 |  | 14
55 |  | 314.x | Kotva ríms | kg | 91
56 |  | 317321119 | Mostové rímsy z betónu železového triedy C 35/45 | m3 | 5.3
|  |  | 5,3 "m3 |  | 5.3
57 |  | 317353121 | Debnenie mostných ríms všetkých tvarov - zhotovenie | m2 | 15.95
|  |  | 0,35*4+0,77*7,5*2+0,2*7,5*2 |  | 15.95
58 |  | 317353221 | Debnenie mostových ríms všetkých tvarov - odstránenie | m2 | 15.95
|  |  | 0,35*4+0,77*7,5*2+0,2*7,5*2 |  | 15.95
59 |  | 317361216 | Výstuž mostných ríms z betonárskej ocele 10 505 | t | 1.35
|  |  | 1,35 |  | 1.35
60 |  | 327501111 | Výplň za oporami a protimrazové kliny so zhutnením z kameniva drveného alebo ťaženého pre múry a valy | m3 | 10
|  |  | 1*0,5*10*2 |  | 10
61 |  | 334323128 | Mostné opory a úložné prahy z betónu železového tr. C 30/37 | m3 | 10.496
"krídla a opory
|  |  | 1*1,4*2,2+(1,5*0,6+0,9*0,7)*2,3 |  | 6.599
"záverný múrik
|  |  | 1,5*0,3*8,66 |  | 3.897
|  |  | Súčet |  | 10.496
62 |  | 334351112 | Debnenie mostných konštrukcií-opôr výšky do 20 m, zhotovenie | m2 | 32.885
"krídla a opory
|  |  | (2*1,4+1+1,4+1,5+0,6*2+0,75)*2,3 |  | 19.895
"záverný múrik
|  |  | 1,5*8,06+0,3*1,5*2 |  | 12.99
|  |  | Súčet |  | 32.885
63 |  | 334351212 | Debnenie mostných konštrukcií-opôr výšky do 20 m, odstránenie | m2 | 32.885
64 |  | 334362116 | Výstuž drieku opôr z betonárskej ocele 10 505 mostných konštrukcií | t | 0.476
|  | 4 | Vodorovné konštrukcie
65 |  | 411354177 | Podporná konštrukcia stropov výšky do 4 m pre zaťaženie do 30 kPa zhotovenie | m2 | 55
|  |  | 55,0 "m2 |  | 55
66 |  | 411354178 | Podporná konštrukcia stropov výšky do 4 m pre zaťaženie do 30 kPa odstránenie | m2 | 55
|  |  | 55,0 "m2 |  | 55
67 |  | 421321239 | Mostné nosné konštrukcie doskové z betónu železového tr. C 35/45 | m3 | 22.533
|  |  | 0,4*5,8*8,66+(0,6*0,47)/2*8,66*2 |  | 22.5333
68 |  | 421351221 | Debnenie bočnej steny konštrukcie mostov výšky do 350 mm - zhotovenie | m2 | 66.338
|  |  | 4,7*8,66+(0,47/2)*8,66*2+(0,4+0,47/2)*8,66*2 |  | 55.7704
|  |  | 0,4*5,9*2*2+0,47*0,6*2*2 |  | 10.568
|  |  | Súčet |  | 66.3384
69 |  | 421351321 | Debnenie bočnej steny konštrukcie mostov výšky do 350 mm - odstránenie | m2 | 66.338
70 |  | 421362126 | Výstuž doskového mosta z betonárskej ocele 10 505 mostných konštrukcií | t | 3.4
71 |  | 428381313 | Perový kĺb mostnej dosky z betónu železového | m | 8.66
72 |  | 451312311.1 | Podklad pod dlažbu z betónu prostého tr. C 16/20 hr. nad 100 do 150 mm | m2 | 104.4
|  |  | 4,6*9+(5+2)*2,5*2+(5+2)*4 |  | 104.4
73 |  | 451475121 | Podkladová vrstva plastbetónová samonivelačná - prvá vrstva hr. 10 mm | m2 | 0.96
"pod kotevné dosky stlpikov zvodidla
|  |  | 0,12*8 |  | 0.96
74 |  | 451475122 | Podkladová vrstva plastbetónová samonivelačná - každá ďalšia vrstva hr. 10 mm | m2 | 0.96
75 |  | 451478011 | Podkladová vrstva plastbetónová drenážna na moste | m3 | 0.635
|  |  | 15,8*0,1*0,06+0,6*9*2*0,05 |  | 0.6348
76 |  | 465513127 | Dlažba z lomového kameňa, na cementovú maltu, s vyškárovaním cementovou maltou, hr. kameňa 200 mm | m2 | 104.4
|  |  | 4,6*9+(5+2)*2,5*2+(5+2)*4 |  | 104.4
|  | 5 | Komunikácie
77 |  | 564751111 | Podklad alebo kryt z kameniva hrubého drveného veľ. 32-63 mm s rozprestretím a zhutn.hr. 150 mm | m2 | 102
78 |  | 573231111 | Postrek asfaltový spojovací bez posypu kamenivom z cestnej emulzie v množstve od 0,50 do 0,80 kg/m2 | m2 | 90
|  |  | 6,0*7,5*2 |  | 90
79 |  | 577144261 | Asfaltový betón vrstva obrusná AC 11 O v pruhu š. nad 3 m z modifik. asfaltu tr. I, po zhutnení hr. 50 mm | m2 | 45
|  |  | 6,0*7,5 |  | 45
80 |  | 577154441 | Asfaltový betón vrstva ložná AC 22 L v pruhu š. nad 3 m z nemodifik. asfaltu tr. II, po zhutnení hr. 60 mm | m2 | 45
|  |  | 6,0*7,5 |  | 45
|  | 6 | Úpravy povrchov, podlahy, osadenie
81 |  | 622211111 | Čistenie muriva podpier, pilierov, krídiel od machu a inej vegetácie | m2 | 10
"vr. manipulácie s odstraněným materiálom, likvidácie
"krídla na výtoku
|  |  | 2*2,5*2 |  | 10
82 |  | 6226613.x | Náter betónu mosta OS-C | m2 | 29.1
"ochranný náter ríms hydrofobny, proti rozmrazovacim soliam, proti UV, teplotným a poveternostným změnám
|  |  | (1,92+1,96)*7,5 |  | 29.1
|  | 9 | Ostatné konštrukcie a práce-búranie
83 |  | 911332111 | Osadenie a montáž zvodidla oceľového so zabaranením stĺpikov pri vz. 2m | m | 72
|  |  | 12*4+6*4 |  | 72
84 |  | 5534695300.1 | Cestné zvodidlo úroveń zachytenia N2, komplet | m | 72
85 |  | 911334122 | Zvodidlo oceľové zábradlové ZSNH4/H2 kotvené do rímsy s výplňou zo zvislých tyčí | m | 20
"vr. PKO súvrstvia, kotevné dosky a kotiev
|  |  | 10,0*2 |  | 20
86 |  | 911334411 | Ukončenie oceľového zábradlové madla | ks | 4
87 |  | 911339211 | Príplatok za ukončenie zvodidla so zapustením pásnice pod úroveň krajnice, príp. deliaceho pása | ks | 4
88 |  | 911381002 | Osadenie zvodidla betónového jednostranného výšky 800 mm, spájanie pomocou voľného zámku | m | 36
"osadenie + odsránenie
|  |  | 18,0*2 |  | 36
89 |  | 592160000100 | Betónové zvodidlo jednostranné BZV-J-080, výška 800 mm | ks | 5
"vr. 2 koncových dielcov
|  |  | 5,0 |  | 5
90 |  | 911381002.1 | Odstránenie zvodidla betónového jednostranného výšky 800 mm, spájanie pomocou voľného zámku | m | 36
91 |  | 912371111 | Ochranné zariadenia odrazové fólie na stĺpiky | ks | 6
92 |  | 914112111 | Tabuľka s označením evidenčného čísla mostu | ks | 2
93 |  | 919726532 | Tesnenie dilatačných škár zálievkou za studena pre komôrku s tesniacim profilom š. 20 mm hl. 40 mm | m | 25.54
"rezaná škára medzi rímsou a vozovkou
|  |  | 7,5*2 |  | 15
"v mieste mostného záveru
|  |  | 9,0+0,77*2 |  | 10.54
|  |  | Súčet |  | 25.54
94 |  | 919726564 | Tesnenie dilatačných škár zálievkou za studena pre komôrku bez tesniaceho profilu š. 20 mm hl. 40 mm | m | 15
|  |  | 7,5*2 |  | 15
95 |  | 919735111 | Rezanie existujúceho asfaltového krytu alebo podkladu hĺbky do 50 mm | m | 22.5
"rezaná škára medzi rímsou a vozovkou
|  |  | 7,5*2 |  | 15
"v mieste mostného záveru
|  |  | 7,5 |  | 7.5
|  |  | Súčet |  | 22.5
96 |  | 931941142 | Osadenie dilatačného mostného záveru podpovrchového - posun do 20 mm | m | 9
|  |  | 9,0 |  | 9
97 |  | 931971111 | Vložky do dilatačných škár zvislé, z lepenky jednoduchej | m2 | 16.2
|  |  | 9,0*0,6*3 |  | 16.2
98 |  | 931992111 | Výplň dilatačných škár z penového polystyrénu hr. 20 mm | m2 | 9.925
"vo vozovkovej časti a v časti rimsy
|  |  | 9,0*0,2+2*0,35 |  | 2.5
"okolo vrubového klbu
|  |  | 0,6*9 |  | 5.4
"pod mostným záverom
|  |  | 0,5*9*0,45 |  | 2.025
|  |  | Súčet |  | 9.925
99 |  | 931994132 | Tesnenie dilatačnej škáry betónovej konštrukcia silikónovým tmelom do pl. 4,0 cm2 | m | 4
|  |  | 2,0*2 |  | 4
100 |  | 936941221 | Osadenie nerezového odvodňovača mostovky do plastbetónu | ks | 1
z príl.09 -drenážna vpust
|  |  | 1 |  | 1
101 |  | 552410006000.1 | trubička na odvodnenie izolácie, zvislá, DN 50, dĺ. 500 mm pre mostný odvodňovač | ks | 1
102 |  | 936941231 | Chránička odvodňovača D 63 mm | m | 0.55
|  |  | 0,4+0,15 |  | 0.55
103 |  | 938902032 | Otryskanie degradovaného betónu vodou do 50 mm | m2 | 45.3
|  |  | 2*7,325*2+2*2*4 |  | 45.3
104 |  | 938902051 | Očistenie povrchu betónových konštrukcií otryskaním - pod izoláciu | m2 | 45
"vr. manipulácie s odstraněným materiálom, likvidácie
|  |  | 6,0*7,5 |  | 45
105 |  | 938909311 | Odstránenie blata, prachu alebo hlineného nánosu, z povrchu podkladu alebo krytu bet. alebo asfalt. | m2 | 45
|  |  | 6,0*7,5 |  | 45
106 |  | 944944101 | Záchytná sieť umiestnená max. 6 m pod chránenou úrovňou zo sietí z umelých vlákien alebo oceľ. drôtov | m2 | 60
|  |  | 60,0 "m2 |  | 60
107 |  | 944944101.1 | Odstránenie - záchytná sieť umiestnená max. 6 m pod chránenou úrovňou zo sietí z umelých vlákien alebo oceľ. drôtov | m2 | 60
|  |  | 60,0 "m2 |  | 60
108 |  | 945953111 | Montáž zaveseného lešenia pracovného a podporného pod debnenie mostných ríms s vyložením do 0,90 m | m | 15
|  |  | 7,5*2 |  | 15
109 |  | 945953811 | Demontáž zaveseného lešenia pracovného a podperného pod debnenie mostných ríms s vyložením do 0,90 m | m | 15
|  |  | 7,5*2 |  | 15
110 |  | 961051111 | Búranie mostných základov, muriva a pilierov alebo nosných konštrukcií zo železobetónu, -2,40000t | m3 | 18.56
|  |  | 2,0 "m3 |  | 2
"búranie ríms
|  |  | 7,43*0,6*0,28*2 |  | 2.4965
"vybúranie nosnej konštrukcie
|  |  | 7,325*0,32*6 |  | 14.064
|  | žbeton | Súčet |  | 18.5605
111 |  | 966075141 | Odstránenie konštrukcií na mostoch kamenných alebo betónových kovového zábradlia v celku, -0,01800t | m | 14.86
|  | zábradlie | 7,43*2 |  | 14.86
112 |  | 967041111 | Úprava úložnej škáry pod úložný prah alebo ukončujúci múrik odsekaním hr. do 100 mm, -0,17600t | m2 | 1
"uvoľnenie dilatačných škár
|  | škára | 1,0 |  | 1
113 |  | 977141128.x | Vrty pre kotvy do betónu priemeru 28 mm hĺbky 220 mm s vyplnením epoxidovým tmelom | ks | 14
"pre kotvy ríms
|  |  | 14,0 |  | 14
114 |  | 977141132 | Vrty pre kotvy do betónu priemeru 32 mm hĺbky 220 mm s vyplnením epoxidovým tmelom | ks | 32
"pre zvodidlo
|  |  | 8*4 |  | 32
115 |  | 978071251 | Odsekanie a odstránenie izolácie lepenkovej vodorovnej, -0,07300t | m2 | 43.98
"predpoklad existencie
|  | lepenka | 7,33*6,0 |  | 43.98
116 |  | 979082113 | Vodorovná doprava sutiny, so zložením a hrubým urovnaním, na vzdialenosť do 1000 m | t | 70.028
|  |  | krytkamenivo*0,13 |  | 5.382
|  |  | krytbetón*0,225 |  | 8.352
|  |  | krytasfalt*0,127 |  | 5.715
|  |  | podkladkamenivo*0,13 |  | 5.85
|  |  | žbeton*2,4 |  | 44.5452
|  |  | škára*0,176 |  | 0.176
vrty
|  |  | 14*0,028/2*0,028/2*3,14*0,22 |  | 0.0018956
|  |  | 32*0,032/2*0,032/2*3,14*0,22 |  | 0.005659
|  | sutina | Súčet |  | 70.0277
117 |  | 979082119 | Príplatok k cene za každých ďalších i začatých 1000 m nad 1000 m pre vodorovnú dopravu sutiny | t | 1600.655
do 11 km
|  |  | krytasfalt*0,127*10 |  | 57.15
"do 25
|  |  | krytkamenivo*0,13*24 |  | 129.168
|  |  | krytbetón*0,225*24 |  | 200.448
|  |  | podkladkamenivo*0,13*24 |  | 140.4
|  |  | žbeton*2,4*24 |  | 1069.0836
|  |  | škára*0,176*24 |  | 4.224
vrty
|  |  | 14*0,028/2*0,028/2*3,14*0,22*24 |  | 0.045493
|  |  | 32*0,032/2*0,032/2*3,14*0,22*24 |  | 0.13582
|  |  | Medzisúčet |  | 1600.655
|  |  | Súčet |  | 1600.655
118 |  | 979084113 | Vodorovná doprava po suchu so zložením alebo preloženie na iný dopravný prostriedok okrem lode, do 1000 m | t | 15.738
|  |  | zábradlie*0,018 |  | 0.26748
zvodidlo betonové
|  |  | 5*2,452 |  | 12.26
|  |  | lepenka*0,073 |  | 3.2105
|  | hmoty | Súčet |  | 15.738
119 |  | 979084119 | Príplatok k cene vodorovnej dopravy častí rozobratých konštrukcií podvalov, za každých ďalších i začatých 1000 m nad 1000 m | t | 157.38
do 11km
|  |  | hmoty*10 |  | 157.3802
120 |  | 979087112 | Nakladanie na dopravný prostriedok pre vodorovnú dopravu sutiny | t | 0.184
|  |  | škára*0,176 |  | 0.176
vrty
|  |  | 14*0,028/2*0,028/2*3,14*0,22 |  | 0.0018956
|  |  | 32*0,032/2*0,032/2*3,14*0,22 |  | 0.005659
|  |  | Súčet |  | 0.18355
121 |  | 979087113 | Nakladanie na dopravný prostriedok pre vodorovnú dopravu vybúraných hmôt | t | 3.211
|  |  | lepenka*0,073 |  | 3.2105
|  |  | Súčet |  | 3.2105
122 |  | 979089012 | Poplatok za skladovanie - betón, tehly, dlaždice (17 01 ), ostatné | t | 65.341
|  |  | krytbetón*0,225 |  | 8.352
|  |  | žbeton*2,4 |  | 44.5452
|  |  | škára*0,176 |  | 0.176
vrty
|  |  | 14*0,028/2*0,028/2*3,14*0,22 |  | 0.0018956
|  |  | 32*0,032/2*0,032/2*3,14*0,22 |  | 0.005659
zvodidlo betonové
|  |  | 5*2,452 |  | 12.26
|  |  | Súčet |  | 65.3407
123 |  | 979089212 | Poplatok za skladovanie - bitúmenové zmesi, uholný decht, dechtové výrobky (17 03 ), ostatné | t | 5.715
|  |  | krytasfalt*0,127 |  | 5.715
|  |  | Súčet |  | 5.715
124 |  | 979089312 | Poplatok za skladovanie - kovy (meď, bronz, mosadz atď.) (17 04 ), ostatné | t | 0.267
|  |  | zábradlie*0,018 |  | 0.26748
125 |  | 979089412 | Poplatok za skladovanie - izolačné materiály a materiály obsahujúce azbest (17 06), ostatné | t | 3.211
|  |  | lepenka*0,073 |  | 3.2105
|  | PSV | Práce a dodávky PSV
|  | 711 | Izolácie proti vode a vlhkosti
126 |  | 711112001 | Zhotovenie izolácie proti zemnej vlhkosti zvislá penetračným náterom za studena | m2 | 27.99
"krídla opory
|  |  | (1+1,5)*2,5+(0,7+0,7+0,6+1,5)*2,5 |  | 15
"záverný múrik
|  |  | 1,5*8,66 |  | 12.99
|  |  | Súčet |  | 27.99
127 |  | 246170000900.1 | Lak asfaltový penetračný | t | 0.01
|  |  | 27,99 * 0,00035 |  | 0.01
128 |  | 711112002 | Zhotovenie izolácie proti zemnej vlhkosti zvislá asfaltovým lakom za studena | m2 | 55.98
|  |  | 27,99*2 |  | 55.98
129 |  | 246170001000.1 | Lak asfaltový | t | 0.048
|  |  | 55,98 * 0,00085 |  | 0.048
130 |  | 711341111 | Zhotovenie izolácie NAIP pritavením cestných mostoviek | m2 | 95.25
"NK + pretiahnutia na opory
|  |  | 9,0*(7,5+1,5) |  | 81
"ochrana izolácie pod rímsami
|  |  | (0,75+0,2)*2*7,5 |  | 14.25
|  |  | Súčet |  | 95.25
131 |  | 628420001300.1 | Pás ťažký asfaltový | m2 | 93.15
132 |  | 628420000.x | Pás ťažký asfaltový s AL fóliou | m2 | 16.388
|  |  | 14,25 * 1,15 |  | 16.388
|  | 777 | Podlahy syntetické
133 |  | 777610.x | Epoxidový uzatvárací náter, pečatiaca vrstva štrukturovaný povrch | m2 | 45
|  |  | 6,0*7,5 |  | 45
|  | 783 | Nátery
134 |  | 783903811 | Ostatné práce odmastenie chemickými rozpúšťadlami | m2 | 12.5
|  | M | Práce a dodávky M
|  | 25-M | Povrchová úprava strojov a zariadení
135 |  | 250040111 | Metalizácia zinkom /Zn/ 100 mikrometrov tr.II.spotreba kovu 1.56 kg/m2, výška do 1,9 m | m2 | 12.5
"tŕne vrubového kĺbu
|  |  | 2,5 |  | 2.5
"podpovrchový záver
|  |  | 10,0 |  | 10
|  |  | Súčet |  | 12.5
136 |  | 156140003100 | Drôt viazací Zn D 1,4 mm | kg | 23.125
Balenie. 15 kg.
|  |  | 12,5 * 1,85 |  | 23.125
Celkom

## SO 301-00
VÝKAZ VÝMER
Stavba: Rekonštrukcia cesty a mostov na ceste II/529 a III/2724- I.etapa
Objekt: 301-00 Sanácia zosuvného územia na ceste III/2724 v km 15,537 - 15,599
Objednávateľ:
Zhotoviteľ: |  |  |  |  | Spracoval:
Miesto: |  |  |  |  | Dátum: 13. 2. 2019
Č. | KP | Kód položky | Popis | MJ | Množstvo celkom | Cena jednotková | Cena celkom
1 | 2 | 3 | 4 | 5 | 6 | 7 | 8
|  | HSV | Práce a dodávky HSV
|  | 1 | Zemné práce
1 |  | 112101101 | Odstránenie listnatých stromov do priemeru 300 mm, motorovou pílou | ks | 5
2 |  | 112101102 | Odstránenie listnatých stromov do priemeru 500 mm, motorovou pílou | ks | 1
3 |  | 112101121 | Odstránenie ihličnatých stromov do priemeru 300 mm, motorovou pílou | ks | 10
4 |  | 112101122 | Odstránenie ihličnatých stromov do priemeru 500 mm, motorovou pílou | ks | 2
5 |  | 112101123 | Odstránenie ihličnatých stromov do priemeru 700 mm, motorovou pílou | ks | 1
6 |  | 112101124 | Odstránenie ihličnatých stromov do priemeru 900 mm, motorovou pílou | ks | 1
7 |  | 112201101 | Odstránenie pňov na vzdial. 50 m priemeru nad 100 do 300 mm | ks | 15
8 |  | 112201102 | Odstránenie pňov na vzdial. 50 m priemeru nad 300 do 500 mm | ks | 3
9 |  | 112201103 | Odstránenie pňov na vzdial. 50 m priemeru nad 500 do 700 mm | ks | 1
10 |  | 112201104 | Odstránenie pňov na vzdial. 50 m priemeru nad 700 do 900 mm | ks | 1
11 |  | 115001103 | Odvedenie vody potrubím pri priemere potrubia DN nad 150 do 250 | m | 6
|  |  | 6,0 |  | 6
12 |  | 115101201 | Čerpanie vody na dopravnú výšku do 10 m s priemerným prítokom litrov za minútu nad 100 do 500 l | hod | 250
odhad
|  |  | 5*5*10 |  | 250
13 |  | 115101301 | Pohotovosť záložnej čerpacej súpravy pre výšku do 10 m, s prítokom litrov za minútu nad 100 do 500 l | deň | 25
14 |  | 122201101 | Odkopávka a prekopávka nezapažená v hornine 3, do 100 m3 | m3 | 77.4
odstránenie zemný hrádzky
|  |  | hrádz |  | 77.4
15 |  | 122201109 | Odkopávky a prekopávky nezapažené. Príplatok k cenám za lepivosť horniny 3 | m3 | 38.7
|  |  | hrádz*0,5 |  | 38.7
16 |  | 122201402 | Výkop v zemníku na suchu v hornine 3, nad 100 do 1000 m3 | m3 | 551.328
|  |  | hrádz |  | 77.4
|  |  | zásyp |  | 473.928
|  | zemník | Súčet |  | 551.328
17 |  | 122201409 | Príplatok k cenám za lepivosť výkopu v zemníkoch na suchu v hornine 3 | m3 | 275.664
|  |  | hrádz*0,5 |  | 38.7
|  |  | zásyp*0,5 |  | 236.964
|  |  | Súčet |  | 275.664
18 |  | 124203101 | Výkop vodotoku do 3 m horn. 3 do 1000 m3 | m3 | 84.77
|  | výkop1 | 113,027 "m2"*0,75 |  | 84.7703
19 |  | 124203109 | Vykopávky pre korytá vodotokov. Príplatok za lepivosť horniny 3 | m3 | 42.385
|  |  | výkop1*0,5 |  | 42.3851
20 |  | 129203201 | Čistenie koryta vodotoku šírky dna 5m hĺbka dna do 5m hornina3 | m3 | 122.434
|  | koryto | 408,113 "m2"*0,3 |  | 122.4339
21 |  | 129203109 | Výkopy pod vodou na hĺbku do 5 m pod projektom stanovenou hladinou vody. Príplatok za lepivosť horniny 3 | m3 | 61.217
|  |  | koryto*0,5 |  | 61.2169
22 |  | 131201102 | Výkop nezapaženej jamy v hornine 3, nad 100 do 1000 m3 | m3 | 1105.69
dilat celok 1
|  |  | 18,85*(9,63+1,98) |  | 218.8485
dilat celok 2
|  |  | 15,645*12,0 |  | 187.74
dilat celok 3
|  |  | 15,89*12,0 |  | 190.68
dilat celok 4
|  |  | 16,95*12,0 |  | 203.4
dilat celok 5
|  |  | 15,89*12,0 |  | 190.68
dilat celok 6
|  |  | 20,98*(4,4+1,05) |  | 114.341
|  | výkop2 | Súčet |  | 1105.6895
23 |  | 131201109 | Hĺbenie nezapažených jám a zárezov. Príplatok za lepivosť horniny 3 | m3 | 552.845
|  |  | výkop2*0,5 |  | 552.8447
24 |  | 162401411 | Vodorovné premiestnenie konárov stromov nad 100 do 300 mm do 3000 m | ks | 15
25 |  | 162401412 | Vodorovné premiestnenie konárov stromov nad 300 do 500 mm do 3000 m | ks | 3
26 |  | 162401413 | Vodorovné premiestnenie konárov stromov nad 500 do 700 mm do 3000 m | ks | 1
27 |  | 162401414 | Vodorovné premiestnenie konárov stromov nad 700 do 900 mm do 3000 m | ks | 1
28 |  | 162501122 | Vodorovné premiestnenie výkopku po spevnenej ceste z horniny tr.1-4, nad 100 do 1000 m3 na vzdialenosť do 3000 m | m3 | 1942.043
|  |  | koryto |  | 122.4339
|  |  | výkop1 |  | 84.7703
|  |  | výkop2 |  | 1105.6895
|  |  | hrádz*2 |  | 154.8
|  |  | zásyp |  | 473.928
|  |  | vrtyzklincov |  | 0.42121
|  |  | Súčet |  | 1942.0429
29 |  | 162501123 | Vodorovné premiestnenie výkopku po spevnenej ceste z horniny tr.1-4, nad 100 do 1000 m3, príplatok k cene za každých ďalšich a začatých 1000 m | m3 | 45481.583
do 25km
|  |  | koryto*(25-3) |  | 2693.5458
|  |  | výkop1*(25-3) |  | 1864.9455
|  |  | výkop2x*(25-3) |  | 24325.169
|  |  | hrádz*(25-3) |  | 1702.8
|  |  | vrtyzklincov*22 |  | 9.2667
|  |  | Medzisúčet |  | 30595.727
do 30km - zemina zo zemníkov
|  |  | hrádz*(30-3) |  | 2089.8
|  |  | zásyp*(30-3) |  | 12796.056
|  |  | Medzisúčet |  | 14885.856
|  |  | Súčet |  | 45481.583
30 |  | 162501411 | Vodorovné premiestnenie kmeňov nad 100 do 300 mm do 3000 m | ks | 15
31 |  | 162501412 | Vodorovné premiestnenie kmeňov nad 300 do 500 mm do 3000 m | ks | 3
32 |  | 162501413 | Vodorovné premiestnenie kmeňov nad 500 do 700 mm do 3000 m | ks | 1
33 |  | 162501414 | Vodorovné premiestnenie kmeňov nad 700 do 900 mm do 3000 m | ks | 1
34 |  | 162601411 | Vodorovné premiestnenie pňov nad 100 do 300 mm do 3000 m | ks | 15
35 |  | 162601412 | Vodorovné premiestnenie pňov nad 300 do 500 mm do 3000 m | ks | 3
36 |  | 162601413 | Vodorovné premiestnenie pňov nad 500 do 700 mm do 3000 m | ks | 1
37 |  | 162601414 | Vodorovné premiestnenie pňov nad 700 do 900 mm do 3000 m | ks | 1
38 |  | 167101101 | Nakladanie neuľahnutého výkopku z hornín tr.1-4 do 100 m3 | m3 | 0.421
vrty pre klince
|  | vrtyzklincov | 4,0*131*0,032/2*0,032/2*3,14 |  | 0.42121
39 |  | 171103101 | Zemné hrádze prívodných a odpadných melioračných kanálov, z horniny 1-4 | m3 | 77.4
|  | hrádz | 1,075"m2"*72,0 |  | 77.4
40 |  | 171201202 | Uloženie sypaniny na skládky nad 100 do 1000 m3 | m3 | 1390.715
|  |  | koryto |  | 122.4339
|  |  | výkop1 |  | 84.7703
|  |  | výkop2 |  | 1105.6895
|  |  | hrádz |  | 77.4
|  |  | vrtyzklincov |  | 0.42121
|  | výkopy | Súčet |  | 1390.7149
41 |  | 171209002 | Poplatok za skladovanie - zemina a kamenivo (17 05) ostatné | t | 2100.033
|  |  | výkopy*1,5 |  | 2086.0723
|  |  | zkrajníc*0,252 |  | 13.9608
|  |  | Súčet |  | 2100.0331
42 |  | 174101002 | Zásyp sypaninou so zhutnením jám, šachiet, rýh, zárezov alebo okolo objektov nad 100 do 1000 m3 | m3 | 473.928
zásyp múra
|  |  | 3,191 "m2"*62,0 |  | 197.842
spätný zásyp
|  |  | 4,453 "m2"*62,0 |  | 276.086
|  | zásyp | Súčet |  | 473.928
|  | 2 | Zakladanie
43 |  | 212312111 | Lôžko pre trativod z betónu prostého | m3 | 13.008
podkladový betón pod drenáž C12/15
|  |  | (14,197+16,68*3+22,482 "m2")*0,15 |  | 13.0078
44 |  | 212341111 | Obetónovanie drenážnych rúr medzerovitým betónom | m3 | 1.922
|  |  | 0,031 "m2"*62,0 |  | 1.922
45 |  | 212792312.1 | Odvodneniej opory - drenážne plastové potrubie HDPE DN 160 | m | 65.056
|  |  | 9,634+12,005*3+16,407+0,6*5 |  | 65.056
46 |  | 212971113 | Opláštenie drenážnych rúr filtračnou textíliou DN 160 | m | 62.056
|  |  | 9,634+12,005*3+16,407 |  | 62.056
47 |  | 215901101 | Zhutnenie podložia z rastlej horniny 1 až 4 pod násypy, z hornina súdržných do 92 % PS a nesúdržných | m2 | 135.739
úprava základovej škáry
|  |  | 135,739 "m2 |  | 135.739
48 |  | 216341112.1 | Striekaný betón tr. C 30/37 plôch stien z cementu troskoport. priem. hr. nad 50 do 100 mm | m2 | 315.14
|  |  | 315,14 "m2 |  | 315.14
49 |  | 216341119.1 | Príplatok k cene striekaného betónu tr. C 30/37, za každých ďalších i začatých 50 mm hr. nad 100 mm plôch stien z cementu troskoport. | m2 | 315.14
|  |  | 315,14 "m2 |  | 315.14
50 |  | 262403172 | Vrty pre injektáž zvislé, povrchové D do 56 mm, v hĺbke 0 - 25 m v hornine IV | m | 524
vrty pre klince
|  |  | 4,0*131 |  | 524
51 |  | 262408112 | Príplatok za vrty pre injektovanie šikmé, povrchové,D do 56 mm, pri úklone do 48st., hĺbky do 25m, v hornine IV | m | 524
vrty pre klince
|  |  | 4,0*131 |  | 524
52 |  | 271571111 | Vankúše zhutnené pod základy zo štrkopiesku | m3 | 96.995
frakcie 16/32
|  |  | 1,492 "m2"*65,01 |  | 96.9949
53 |  | 273313521 | Betón základových dosiek, prostý tr. C 12/15 | m3 | 27.762
podkladny betón pod múr
|  |  | (1,5+1,835*4+0,687 "m2")*2,914 |  | 27.7617
54 |  | 273351217 | Debnenie stien základových dosiek, zhotovenie-tradičné | m2 | 126.578
podkladný beton múra
|  |  | (1,5+1,835*4+0,687)*2+7*0,435 |  | 22.099
podkladný beton drenáže
|  |  | (14,197+16,68*3+22,482)+1,48*12 |  | 104.479
|  |  | Súčet |  | 126.578
55 |  | 273351218 | Debnenie stien základových dosiek, odstránenie-tradičné | m2 | 126.578
podkladný beton múra
|  |  | (1,5+1,835*4+0,687)*2+7*0,435 |  | 22.099
podkladný beton drenáže
|  |  | (14,197+16,68*3+22,482)+1,48*12 |  | 104.479
|  |  | Súčet |  | 126.578
56 |  | 281601221 | Injektovanie s jednoduchým obturátorom, alebo bez obturátora zostupné tlakom do 0,60 MPa (m) | m | 524
|  |  | 4,0*131 |  | 524
57 |  | 589130003900 | Malta cementová injektážna z cementu portlandského, hmotnostný pomer cementu k vode 2,5:1 | m3 | 70.609
|  |  | 0,539 "m2"*131 |  | 70.609
58 |  | 285947132 | Tŕň z betonár. ocele pri priem. ocele 26-32 mm, dľžky 3,0-5,0m | ks | 131
"klince
|  |  | 131 |  | 131
59 |  | 285947211 | Oporná doska z ocele, veľk. nad 200/200 mm do 300/300 mm, hr. nad 15 do 30 mm | ks | 131
|  |  | 131 |  | 131
60 |  | 289361112.1 | Výstuž torkret. plášťa plochy skalné a poloskalné L 5,5 mm | m2 | 409.682
|  |  | 315,14*1,3 |  | 409.682
|  | 3 | Zvislé a kompletné konštrukcie
61 |  | 317321018.1 | Rímsy múrov a valov z betónu železového tr. C 35/45 | m3 | 11.598
|  |  | 0,187 "m2"*62,02 |  | 11.5977
62 |  | 317353111 | Debnenie ríms múrov a valov akéhokoľvek tvaru, priamych, zaoblených alebo zakrivených-zhotovenie | m2 | 46.088
|  |  | 2*0,187 "m2"+(61,996*0,25)+(62,044*0,487) |  | 46.0884
63 |  | 317353112 | Debnenie ríms múrov a valov akéhokoľvek tvaru, priamych, zaoblených alebo zakrivených-odstránenie | m2 | 46.088
|  |  | 2*0,187 "m2"+(61,996*0,25)+(62,044*0,487) |  | 46.0884
64 |  | 317361016 | Výstuž ríms murív a valov z ocele 10 505 | t | 2.313
|  |  | 2,313 |  | 2.313
65 |  | 327323128 | Múry a valy z betónu železového tr. C 30/37 | m3 | 242.797
základ
|  |  | 2,236 "m2"*(9,63+12,0*4+4,4) |  | 138.6991
driek
|  |  | (34,095+40,067+38,055+38,03+41,836+16,112 "m2")*0,5 |  | 104.0975
|  |  | Súčet |  | 242.7966
66 |  | 327351211 | Debnenie múrov a valov zvislých aj sklonených, výšky do 20 m zhotovenie | m2 | 539.884
základy
|  |  | (0.95+0.75)*(9.63+12+12+12+12+4.4)+2*2,236 "m2" |  | 109.923
steny
|  |  | 2*(34.095+40.067+38.055+38.03+41.836+16.112)+0.5*3.312+0.5*3.877 |  | 419.9845
dilatácie
|  |  | (3.127+2.951+2.819+2.974+3.477)*0.65 |  | 9.9762
|  |  | Súčet |  | 539.8837
67 |  | 327351221 | Debnenie múrov a valov zvislých aj sklonených, výšky do 20 m odstránenie | m2 | 539.884
základy
|  |  | (0.95+0.75)*(9.63+12+12+12+12+4.4)+2*2,236 "m2ů |  | 109.923
steny
|  |  | 2*(34.095+40.067+38.055+38.03+41.836+16.112)+0.5*3.312+0.5*3.877 |  | 419.9845
dilatácie
|  |  | (3.127+2.951+2.819+2.974+3.477)*0.65 |  | 9.9762
|  |  | Súčet |  | 539.8837
68 |  | 327361016 | Výstuž múrov a valov priemeru nad 12 mm, z ocele 10 505 | t | 16.995
základ
|  |  | 11,064 |  | 11.064
driek
|  |  | 5,931 |  | 5.931
|  |  | Súčet |  | 16.995
69 |  | 327361040 | Výstuž múrov a valov zo zváraných sietí | t | 0.044
kari sieť v mieste drenáže
|  |  | 0,0443 |  | 0.0443
70 |  | 334791114 | Prestup v betónových múroch z plastových rúr nad DN 160 do DN 200 | m | 2.5
rúra HDPE DN 200 s prírubou 350x350
|  |  | 0,5*5 |  | 2.5
|  | 4 | Vodorovné konštrukcie
71 |  | 451312311.2 | Podklad pod dlažbu z betónu prostého tr. C 30/37 hr. nad 100 do 150 mm | m2 | 2.52
|  |  | 1,26 "m2"*2 |  | 2.52
72 |  | 451475121 | Podkladová vrstva plastbetónová samonivelačná - prvá vrstva hr. 10 mm | m2 | 3.646
pod kotevné dosky stlpikov zvodidlá
|  |  | 0,28*0,42*31 |  | 3.6456
73 |  | 458501112 | Výplňové kliny za oporou z kameniva drveného hutneného po vrstvách | m3 | 55.118
zásyp drenáže š. 600mm
|  |  | 0,889 "m2"*62,0 |  | 55.118
74 |  | 462512270 | Zahádzka z lomového kameňa s preštrkovaním z terénu, hmotnosti jednotlivých kameňov do 200 kg | m3 | 103.602
|  |  | 1,671 "m2"*62,0 |  | 103.602
75 |  | 465513127 | Dlažba z lomového kameňa, na cementovú maltu, s vyškárovaním cementovou maltou, hr. kameňa 200 mm | m2 | 2.52
|  |  | 1,26 "m2"*2 |  | 2.52
|  | 6 | Úpravy povrchov, podlahy, osadenie
76 |  | 6226613.x | Náter betónu mosta OS-C | m2 | 83.115
"ochranný náter ríms hydrofobny, proti rozmrazovacim soliam, proti UV, teplotným a poveternostným změnám
|  |  | 43,414 "m2"+(61,996*0,153)+(62,044*0,487) |  | 83.1148
|  | 9 | Ostatné konštrukcie a práce-búranie
77 |  | 911332111 | Osadenie a montáž zvodidla oceľového so zabaranením stĺpikov pri vz. 2m | m | 39.18
|  |  | 19,59+19,59 |  | 39.18
78 |  | 5534695300.1 | Cestné zvodidlo úroveń zachytenia N2, komplet | m | 39.18
79 |  | 911334122 | Zvodidlo oceľové zábradlové ZSNH4/H2 kotvené do rímsy s výplňou zo zvislých tyčí | m | 64
vr. PKO súvrstvia, kotevné dosky a kotiev
|  |  | 64,0 |  | 64
80 |  | 911334411 | Ukončenie oceľového zábradlové madla | ks | 2
81 |  | 911339211 | Príplatok za ukončenie zvodidla so zapustením pásnice pod úroveň krajnice, príp. deliaceho pása | ks | 2
82 |  | 911381002 | Osadenie zvodidla betónového jednostranného výšky 800 mm, spájanie pomocou voľného zámku | m | 80
83 |  | 592160000100 | Betónové zvodidlo jednostranné BZV-J-080, výška 800 mm | ks | 20
84 |  | 911381002.1 | Odstránenie zvodidla betónového jednostranného výšky 800 mm, spájanie pomocou voľného zámku | m | 80
85 |  | 916361112 | Osadenie cestného obrubníka betónového ležatého do lôžka z betónu prostého tr. C 16/20 s bočnou oporou | m | 9.2
|  |  | 4,6*2 |  | 9.2
86 |  | 592170002100.1 | Obrubník cestný, lxšxv 1000x100x200 mm, skosenie 15/15 mm | ks | 10.1
|  |  | 10 * 1,01 |  | 10.1
87 |  | 919726142 | Rezanie priečnych alebo pozdĺžnych dilatačných škár bet. plôch pre vytvor. komôrky pre zálievku, š. 15 mm, hĺ. 20 mm | m | 10.224
dilatačné a pracovné škáry ríms
|  |  | 1,136*9 |  | 10.224
88 |  | 919726532 | Tesnenie dilatačných škár zálievkou za studena pre komôrku s tesniacim profilom š. 20 mm hl. 40 mm | m | 62
medzi rímsou a vozovkou
|  |  | 62,0 |  | 62
89 |  | 919735112 | Rezanie existujúceho asfaltového krytu alebo podkladu hĺbky nad 50 do 100 mm | m | 62
rezaná škára medzi rímsou a vozovkou
|  |  | 62,0 |  | 62
90 |  | 931971111 | Vložky do dilatačných škár zvislé, z lepenky jednoduchej | m2 | 5.974
dilatačná škára v drieku - lepenka
|  |  | (3,127+2,951+2,819+2,974+3,447)*0,21 |  | 3.2168
dilatačná škára v drieku - separačná vrstva š. 150mm
|  |  | 18,381*0,15 |  | 2.7572
|  |  | Súčet |  | 5.9739
91 |  | 931992111 | Výplň dilatačných škár z penového polystyrénu hr. 20 mm | m2 | 20.641
dilatační škára v dříku
|  |  | (3,127+2,951+2,819+2,974+3,447)*0,38 |  | 5.8208
dilatačná škára v rímse
|  |  | 2,236 "m2"*5 |  | 11.18
dilatačná škára v základe
|  |  | 0,728 "m2"*5 |  | 3.64
|  |  | Súčet |  | 20.6408
92 |  | 931994121.1 | Tesnenie škáry profilom | m | 15.318
dilatační škára v drieku - tesniaci profil
|  |  | 3,127+2,951+2,819+2,974+3,447 |  | 15.318
93 |  | 931994131 | Tesnenie pracovnej škáry betónovej konštrukcia silikónovým tmelom do pl. 1,5 cm2 | m | 124.06
pracovná škára (základ-driek) - fabion zo sanacnej hmoty
|  |  | (9,63+12,0*4+4,4)*2 |  | 124.06
94 |  | 931994132 | Tesnenie dilatačnej škáry betónovej konštrukcia silikónovým tmelom do pl. 4,0 cm2 | m | 37.797
dilatačná škára v drieku
|  |  | 3,127+2,951+2,819+2,974+3,447+2,451*5 |  | 27.573
dilatačné a pracovné škáry ríms
|  |  | 1,136*9 |  | 10.224
|  |  | Súčet |  | 37.797
95 |  | 931994171 | Tesnenie pracovnej škáry betónovej konštrukcie asfaltovým izolačným pásom š. do 500 mm | m | 179.707
pracovná škára (základ-driek) š. 330mm
|  |  | (9,63+12,0*4+4,4)*2 |  | 124.06
dilatačná škára v drieku š. 330mm
|  |  | 3,127+2,951+2,819+2,974+3,447+0,676+0,5+0,368+0,523+0,996 |  | 18.381
dilatačná škára v drieku š. 500mm
|  |  | 3,127+2,951+2,819+2,974+3,447+0,676+0,5+0,368+0,523+0,996 |  | 18.381
na základe š. 600mm
|  |  | (1,326+2,451)*5 |  | 18.885
|  |  | Súčet |  | 179.707
96 |  | 938909612 | Odstránenie nánosu na krajniciach priem. hr. nad 100 do 200 mm, -0,25200t | m2 | 55.4
|  | zkrajníc | 27,7 "m2"*2 |  | 55.4
97 |  | 941941031 | Montáž lešenia ľahkého pracovného radového s podlahami šírky od 0,80 do 1,00 m, výšky do 10 m | m2 | 208.195
steny
|  |  | 34.095+40.067+38.055+38.03+41.836+16.112 |  | 208.195
98 |  | 941941831 | Demontáž lešenia ľahkého pracovného radového s podlahami šírky nad 0,80 do 1,00 m, výšky do 10 m | m2 | 208.195
|  |  | 34.095+40.067+38.055+38.03+41.836+16.112 |  | 208.195
99 |  | 945953111 | Montáž zaveseného lešenia pracovného a podporného pod debnenie mostných ríms s vyložením do 0,90 m | m | 62.044
|  |  | 62,044 |  | 62.044
100 |  | 945953811 | Demontáž zaveseného lešenia pracovného a podperného pod debnenie mostných ríms s vyložením do 0,90 m | m | 62.044
|  |  | 62,044 |  | 62.044
101 |  | 961051111 | Búranie mostných základov, muriva a pilierov alebo nosných konštrukcií zo železobetónu, -2,40000t | m3 | 4.216
odstránenie časti striekaného betónu v mieste budúcej vozovky
|  | žbeton | 70,26*0,4*0,15 |  | 4.2156
102 |  | 977141132 | Vrty pre kotvy do betónu priemeru 32 mm hĺbky 220 mm s vyplnením epoxidovým tmelom | ks | 124
pre kotevné dosky zábradlového zvodidla
|  |  | 31*4 |  | 124
103 |  | 979082113 | Vodorovná doprava sutiny, so zložením a hrubým urovnaním, na vzdialenosť do 1000 m | t | 24.085
|  |  | zkrajníc*0,252 |  | 13.9608
|  |  | žbeton*2,4 |  | 10.1174
vrty
|  |  | 124*0,032/2*0,032/2*0,22 |  | 0.0069837
|  | sutina | Súčet |  | 24.0852
104 |  | 979082119 | Príplatok k cene za každých ďalších i začatých 1000 m nad 1000 m pre vodorovnú dopravu sutiny | t | 578.045
do 25km
|  |  | sutina*24 |  | 578.0454
105 |  | 979084113 | Vodorovná doprava po suchu so zložením alebo preloženie na iný dopravný prostriedok okrem lode, do 1000 m | t | 45.084
bet.zvodidlo
|  | hmoty | 20*2,2542 |  | 45.084
106 |  | 979084119 | Príplatok k cene vodorovnej dopravy častí rozobratých konštrukcií podvalov, za každých ďalších i začatých 1000 m nad 1000 m | t | 450.84
do 11 km
|  |  | hmoty*10 |  | 450.84
107 |  | 979087112 | Nakladanie na dopravný prostriedok pre vodorovnú dopravu sutiny | t | 13.968
|  |  | zkrajníc*0,252 |  | 13.9608
vrty
|  |  | 124*0,032/2*0,032/2*0,22 |  | 0.0069837
|  |  | Súčet |  | 13.9678
108 |  | 979089012 | Poplatok za skladovanie - betón, tehly, dlaždice (17 01 ), ostatné | t | 55.208
bet.zvodidlo
|  |  | 20*2,2542 |  | 45.084
|  |  | žbeton*2,4 |  | 10.1174
vrty
|  |  | 124*0,032/2*0,032/2*0,22 |  | 0.0069837
|  |  | Súčet |  | 55.2084
|  | PSV | Práce a dodávky PSV
|  | 711 | Izolácie proti vode a vlhkosti
109 |  | 711112001 | Zhotovenie izolácie proti zemnej vlhkosti zvislá penetračným náterom za studena | m2 | 514.429
dilatácie
|  |  | (3.127+2.951+2.819+2.974+3.477)*0.45 |  | 6.9066
základy
|  |  | (2.541+1,326)*(9.63+12*4+4.4) |  | 239.87
rub múra
|  |  | 32.169+37.667+35.655+35.63+39.436+15.232 |  | 195.789
líc múra
|  |  | 3.892+13.826+10.657+8.645+8.62+12.426+9.623+4.174 |  | 71.863
|  |  | Súčet |  | 514.4286
110 |  | 246170000900.1 | Lak asfaltový penetračný | t | 0.18
|  |  | 514,429*0,00035 |  | 0.18005
111 |  | 711112002 | Zhotovenie izolácie proti zemnej vlhkosti zvislá asfaltovým lakom za studena | m2 | 514.429
dilatácie
|  |  | (3.127+2.951+2.819+2.974+3.477)*0.45 |  | 6.9066
základy
|  |  | (2.541+1,326)*(9.63+12*4+4.4) |  | 239.87
rub múra
|  |  | 32.169+37.667+35.655+35.63+39.436+15.232 |  | 195.789
líc múra
|  |  | 3.892+13.826+10.657+8.645+8.62+12.426+9.623+4.174 |  | 71.863
|  |  | Súčet |  | 514.4286
112 |  | 246170001000.1 | Lak asfaltový | t | 0.875
|  |  | 514,429*0,00085*2 |  | 0.87453
113 |  | 711471053 | Zhotovenie izolácie proti tlakovej vode termoplastami vodorovne fóliou z ľahčeného polyetylénu položenou voľne | m2 | 152.52
tesniace fólie v prechodovej oblasti
|  |  | 2,46*62,0 |  | 152.52
114 |  | 283230000400.1 | Hydroizolačná fólia | m2 | 175.398
Samolepiaca zvislá a vodorovná hydroizolácia proti zemnej vlhkosti. Kombinácia krížom laminovanej HDPE fólie a bitumenkaučukovej lepiacej hmoty. Pokladá sa na rovný penetrovaný povrch. Hrúbka 1,5 mm, hmotnosť 1,6 kg /m2
|  |  | 152,52 * 1,15 |  | 175.398
115 |  | 711491172 | Zhotovenie ochrannej vrstvy izolácie z textílie na ploche vodorovnej, pre izolácie proti zemnej vlhkosti, podpovrchovej a tlakovej vode | m2 | 152.52
u tesniace fólie v prechodovej oblasti
|  |  | 2,46*62,0 |  | 152.52
116 |  | 711491272 | Zhotovenie ochrannej vrstvy izolácie z textílie na ploche zvislej, pre izolácie proti zemnej vlhkosti, podpovrchovej a tlakovej vode | m2 | 255.118
driek - lic
|  |  | 13.826+10.657+8.645+8.62+12.426+9.623 "m2 |  | 63.797
driek - rub
|  |  | 17.972+20.987+18.975+18.95+21.556+10.629 "m2 |  | 109.069
základ
|  |  | 1,326*(9,63+12*4+4,4) |  | 82.2518
|  |  | Súčet |  | 255.1178
117 |  | 693110001500.1 | Geotextília polypropylénová 600g/m2 | m2 | 468.784
|  |  | (152,52+255,118)*1,15 |  | 468.7837
Celkom