## Rekapitulácia
Rekapitulácia objektov stavby
Stavba: | Rekonštrukcia cesty a mostov na ceste II/529 a III/2724- II.etapa |  | Dátum:
Objednávateľ: |  |  | Projektant:
Zhotoviteľ: |  |  | Spracoval:
Kód | Zákazka | Cena bez DPH | DPH | Cena s DPH
Rekonštrukcia cesty a mostov na ceste II/529 a III/2724- II.etapa
000-00 | Všeobecné položky
SO 101-02 | 101-02 II/529 Sihla - Čierny Balog, km 17.727 - km 28.951
SO 101-02 časť | Prístupová panelová komunikácia
SO 101-03 | 101-03 II/529 Intravilán Čierny Balog, km 28.951- km 31.508
SO 101-04 | 101-04 II/529 Čierny Balog - Brezno, km 32,380 - km 34,800
SO 201-00 | 201-00 Most ev. č. 529 - 08 v km 27,973
SO 202-00 | 202-00 Most ev. č. 529 - 09 v km 28,880
SO 202-00 časť | Most ev. č. 529 - 09 v km 28,880_gabión
SO 203-00 | 203-00 Most ev. č. 529 - 010 v km 31,447
SO 204-00 | 204-00 Most ev. č. 529 - 011 v km 31,500
SO 205-00 | 205-00 Most ev. č. 529 - 013 v km 34,074
SO 206-00 | 206-00 Most ev. č. 529 - 014 v km 36,921
SO 207-00 | 207-00 Most ev. č. 529 - 015 v km 37,606
Celkom

## Všeobecné položky
VÝKAZ VÝMER
Stavba: Rekonštrukcia cesty a mostov na ceste II/529 a III/2724- II.etapa
Objekt: Všeobecné položky
Objednávateľ:
Zhotoviteľ: |  |  |  |  | Spracoval:
Miesto: |  |  |  |  | Dátum: 28. 10. 2019
Č. | KP | Kód položky | Popis | MJ | Množstvo celkom | Cena jednotková | Cena celkom
1 | 2 | 3 | 4 | 5 | 6 | 7 | 8
|  | VRN | Vedľajšie rozpočtové náklady
1 |  | 000100021.1 | Zmluvné požiadavky - poistenie stavby a zariadení zhotoviteľa | ks | 1
2 |  | 000200031.1 | Prieskumné práce - archeologická činnosť archeologický prieskum | ks | 1
3 |  | 000300013.1 | Geodetické práce - vykonávané pred výstavbou vytýčenie existujúcich inžinierskych sietí | ks | 1
podzemné
|  |  | 1 |  | 1
4 |  | 000300014.1 | Geodetické práce - vykonávané pred výstavbou zameranie existujúceho objektu | ks | 1
5 |  | 000300021.1 | Geodetické práce - vykonávané v priebehu výstavby | ks | 1
6 |  | 000300031.1 | Geodetické práce - vykonávané po výstavbe zameranie skutočného vyhotovenia stavby | ks | 1
7 |  | 000400021.1 | Projektové práce -DSRS, DVP/VTD - cestné objekty | ks | 1
8 |  | 000400021.2 | Projektové práce -DSRS, DVP/VTD - mostné objekty | ks | 1
9 |  | 000400021.21 | Mostný zošit | ks | 14
10 |  | 000600011.1 | Zariadenie staveniska | ks | 1
11 |  | 000600024.1 | Dočasné dopravné značenie | mes | 4.5
Jedna sada prenosného dopravného značenia (á 250m) pozostáva
IP30 -2ks
A12 -2ks
B29a -4ks
Z4B + blikač -4ks
B31a /70/ -2ks
B39 -2ks
C6b -1ks
CSS -2ks
Z2b + blikač - 1ks
Z4a (á15m) -17ks
B31a /50/ -3ks
doba stavby v mesiacoch
|  |  | 4,5 |  | 4.5
12 |  | 000900022.1 | Územné a prevádzkové vplyvy | ks | 1
Celkom

## SO 101-02
VÝKAZ VÝMER
Stavba: Rekonštrukcia cesty a mostov na ceste II/529 a III/2724- II.etapa
Objekt: 101-02 II/529 Sihla - Čierny Balog, km 17.727 - km 28.951
Objednávateľ:
Zhotoviteľ: |  |  |  |  | Spracoval:
Miesto: |  |  |  |  | Dátum: 13. 2. 2019
Č. | KP | Kód položky | Popis | MJ | Množstvo celkom | Cena jednotková | Cena celkom
1 | 2 | 3 | 4 | 5 | 6 | 7 | 8
|  | HSV | Práce a dodávky HSV
|  | 1 | Zemné práce
1 |  | 111201102 | Odstránenie krovín a stromov s koreňom s priemerom kmeňa do 100 mm, nad 1000 do 10000 m2 | m2 | 16836
|  | kroviny | 2*(11224*0,75) |  | 16836
2 |  | 113152220 | Frézovanie asf. podkladu alebo krytu bez prek., plochy do 500 m2, pruh š. cez 0,5 m do 1 m, hr. 40 mm 0,102 t | m2 | 354.75
napojenie
|  | frézovanie4cm | (10*7,5)+((6,65+6,65+24)*7,5) |  | 354.75
3 |  | 113152230 | Frézovanie asf. podkladu alebo krytu bez prek., plochy do 500 m2, pruh š. cez 0,5 m do 1 m, hr. 50 mm 0,127 t | m2 | 5133.125
napojenie
|  |  | (7,65*7,5)+((6,65+24+6,65)*7,5) |  | 337.125
prepadnuté krajnice
|  |  | (20+30+40+112+65+40+45+160+100+180+96+80+55+75+30+30+50+70+115+35+115+60+85+60+90+75+60+70+60+60+75+60+100)*2 |  | 4796
|  | frézovanie5cm | Súčet |  | 5133.125
4 |  | 162301500 | Vodorovné premiestnenie vyklčovaných krovín do priemeru kmeňa 100 mm na vzdialenosť 3000 m | m2 | 16836
|  |  | kroviny |  | 16836
5 |  | 162503102 | Vodorovné premiestnenie výkopku pre cesty po spevnenej ceste z horniny tr.1-4 do 1000 m3 na vzdialenosť do 3000 m | m3 | 269.91
|  |  | jamky |  | 269.91
6 |  | 162503103 | Vodorovné premiestnenie výkopku pre cesty po spevnenej ceste z horniny tr.1-4 do 1000 m3, príplatok k cene za každých ďalšich a začatých 1000 m | m3 | 5938.02
do 25km
|  |  | jamky*(25-3) |  | 5938.02
7 |  | 167101101 | Nakladanie neuľahnutého výkopku z hornín tr.1-4 do 100 m3 | m3 | 269.91
z výkopov jamiek
zvodidlové stlpiky
|  |  | 7710/2*0,2*0,2*0,9 |  | 138.78
ZDZ
|  |  | 164*0,1+11*0,07 |  | 17.17
smerový stlpik
|  |  | 1628*0,07 |  | 113.96
|  | jamky | Súčet |  | 269.91
8 |  | 171201201 | Uloženie sypaniny na skládky do 100 m3 | m3 | 269.91
|  |  | jamky |  | 269.91
9 |  | 171209002 | Poplatok za skladovanie - zemina a kamenivo (17 05) ostatné | t | 5316.122
|  |  | čisteniepriekopy*0,325 |  | 3801.525
|  |  | nánoskrajníc*0,252 |  | 1391.8968
|  |  | čisteniepriepust*0,2355 |  | 109.0601
|  |  | čisteniepriepust2*0,0779 |  | 13.6403
|  |  | Súčet |  | 5316.1221
|  | 2 | Zakladanie
10 |  | 275352111 | Debnenie stien základových pätiek, zabudované | m2 | 2178.846
osadenie zvodidlového stlpika do rúry PVC DN200 vyplnenej betónom
|  |  | 7710/2*(0,2*3,14*0,9) |  | 2178.846
11 |  | 286110002800.1 | Rúra, hladká DN 200 dl.1m | ks | 3855
|  |  | 7710/2 |  | 3855
|  | 5 | Komunikácie
12 |  | 569831111 | Spevnenie krajníc alebo komun. pre peších s rozpr. a zhutnením, štrkodrvinou hr. 100 mm | m2 | 16659
|  |  | 22212*0,75 |  | 16659
13 |  | 572741122 | Vyspravenie výtlkov tryskovou metódou pod tlakom kamenivom a asfaltovou emulziou nad 10 cm | m3 | 129.667
oprava lokálnych výtlkov, nerovností a sadnutých okrajov pneumotryskom 20 t/km dĺžky so spoj. postrekom
dl. Úseku v km x 20t(na 1m3 sa použije 1,4 t kameniva +0,3312tasfaltovej emulzie)
|  |  | 11,224*20/1,7312 |  | 129.6673
14 |  | 573211111 | Postrek asfaltový spojovací bez posypu kamenivom z asfaltu cestného v množstve od 0,50 do 0,70 kg/m2 | m2 | 175400.8
|  |  | skladbaA*2 |  | 168360
|  |  | skladbaC |  | 4796
Ošetrenie voľného okraja vozoviek asfaltovým spojivom (horúcim asfaltom, zálievkovou hmotou) 4 kg/m2
|  |  | 11224*2*0,1 |  | 2244.8
|  |  | Súčet |  | 175400.8
15 |  | 577134221 | Asfaltový betón vrstva obrusná AC 11 O v pruhu š. nad 3 m z nemodifik. asfaltu tr. I, po zhutnení hr. 40 mm | m2 | 84180
|  | skladbaA | 11224*7,5 |  | 84180
16 |  | 577144321 | Asfaltový betón vrstva obrusná alebo ložná AC 16 v pruhu š. nad 3 m z nemodifik. asfaltu tr. I, po zhutnení hr. 50 mm | m2 | 84180
|  |  | skladbaA |  | 84180
17 |  | 577144421 | Asfaltový betón vrstva ložná AC 22 L v pruhu š. nad 3 m z nemodifik. asfaltu tr. I, po zhutnení hr. 50 mm | m2 | 4796
prepadnuté krajnice
|  | skladbaC | 2398*2 |  | 4796
18 |  | 599141111.1 | Vyplnenie škár akejkoľvek hrúbky asfaltovou zálievkou | m | 14135.67
Trvalopružná zálievka v napojení na cestu
napojenie vozoviek
|  |  | 7,65+6,65+24+6,65 |  | 44.95
frezovanie spadnutých krajníc
|  |  | 20+4+30+4+40+4+112+4+65+4+40+4+45+4+160+4+100+4+180+4+96+4+80+4+55+4+75+4+30+4+30 |  | 1218
|  |  | 4+50+4+70+4+115+4+35+4+115+4+60+4+85+4+60+4+90+4+75+4+60+4+70+4+60+4+60+4+75+4+60+4+100+4 |  | 1312
|  | prinapojení | Medzisúčet |  | 2574.95
pozdlžna pri pokladke
|  |  | 11224 |  | 11224
frezovanie spadnutých krajníc
|  |  | 11224/250*7,5 |  | 336.72
|  |  | Medzisúčet |  | 11560.72
|  |  | Súčet |  | 14135.67
|  | 6 | Úpravy povrchov, podlahy, osadenie
19 |  | 622211111 | Čistenie muriva podpier, pilierov, krídiel od machu a inej vegetácie | m2 | 396
PRIEPUSTY - úprava čela
|  | čelápriepustov | 33*2*(3*2) |  | 396
20 |  | 627471131 | Reprofilácia podhľadov sanačnou maltou, 1 vrstva hr.10 mm | m2 | 396
|  |  | čelápriepustov |  | 396
21 |  | 627471352 | Vyrovnanie zvisých plôch stierkou zo sanačnej malty, 1 vrstva hr.4 mm | m2 | 396
|  |  | čelápriepustov |  | 396
|  | 9 | Ostatné konštrukcie a práce-búranie
22 |  | 911332211 | Osadenie a montáž zvodidla s vykopaním jamôk a s obetónovaním stĺpikov pri vz. 2m | m | 7710
VPRAVO
|  |  | 24+82+120+56+88+96+145+8+8+8+100+65+98+42+67+43+43+74+8+49+8+29+8+49+28+75 |  | 1421
VĽAVO
|  |  | 96+112+52+96+677+10+351+564+269+430+145+536+128+110+60+43+68+1537+132+839+34 |  | 6289
|  |  | Súčet |  | 7710
23 |  | 5534695300.1 | Cestné zvodidlo úroveń zachytenia N2, komplet | m | 7710
24 |  | 911339211 | Príplatok za ukončenie zvodidla so zapustením pásnice pod úroveň krajnice, príp. deliaceho pása | ks | 94
Nábeh zvodidla dĺ.4m
VPRAVO
|  |  | 26*2 |  | 52
VĽAVO
|  |  | 21*2 |  | 42
|  |  | Súčet |  | 94
25 |  | 912291111 | Osadenie smerového stĺpika plastového s vykopaním a odhodom výkopku do 3 m | ks | 1628
smerovy stĺpik-biely
|  |  | 1553 |  | 1553
smerovy stĺpik-modrý
|  |  | 45 |  | 45
smerovy stĺpik-červený
|  |  | 30 |  | 30
|  |  | Súčet |  | 1628
26 |  | 404490000100 | Cestný stĺpik CS - 1200 mm, fólia II. triedy | ks | 1628
27 |  | 912293111 | Osadenie a montáž smerového stĺpika z plastických hmôt na cestné zvodidlo | ks | 608
zvodidlový stĺpik-biely
|  |  | 560 |  | 560
zvodidlový stĺpik-modrý
|  |  | 48 |  | 48
|  |  | Súčet |  | 608
28 |  | 404490000300 | Zvodidlový stĺpik ZS - 300 mm, s kovovým držiakom, fólia II. triedy, so spojovacím materiálom | ks | 608
29 |  | 913151111 | Osadenie alebo montáž kovovej značky pre staničenie z plechu | ks | 11
30 |  | 404410191700 | Informatívna smerová značka IS32a (Kilometrovník), rozmer 300x200 mm, Zn plech so zahnutým lisovaným okrajom II. trieda, HIP, 10 rokov | ks | 22
obojstranná
|  |  | 11*2 |  | 22
31 |  | 914001111 | Osadenie a montáž cestnej zvislej dopravnej značky na stĺpik, stĺp, konzolu alebo objekt | ks | 164
32 |  | 404410011900 | Výstražná značka A2b (Dvojitá zákruta, prvá vľavo), rozmer 900 mm, fólia RA2, pozinkovaná | ks | 4
33 |  | 404410203500 | Dodatková tabuľka E4 (Dĺžka úseku alebo platnosti), rozmer 500x150 mm, Zn plech so zahnutým lisovaným okrajom II. trieda, HIP, 10 rokov | ks | 4
34 |  | 404410066400 | Zákazová značka B29a (Zákaz predchádzania), rozmer 700 mm, fólia RA2, pozinkovaná | ks | 2
35 |  | 404410037500 | Značka upravujúca prednosť P2 (Stoj daj prednosť v jazde!), rozmer 700 mm, fólia RA2, pozinkovaná | ks | 11
36 |  | 404410124000 | Informatívna prevádzková značka IP11 (Núdzová odstavná plocha), rozmer 500x500 mm, fólia RA2, pozinkovaná | ks | 1
37 |  | 404450004600 | Zariadenie dopravné Z3b (Vodiaca tabuľa), rozmer 500x500 mm, Zn plech so zahnutým lisovaným okrajom II. trieda, HIP, 10 rokov | ks | 292
38 |  | 404440000100 | Úchyt na stĺpik, d 60 mm, križový, Zn | ks | 672
|  |  | 314*2+11*2*2 |  | 672
39 |  | 404490008400 | Stĺpik Zn, d 60 mm/1 bm, pre dopravné značky | ks | 175
|  |  | 164+11 |  | 175
40 |  | 404490008600 | Krytka stĺpika, d 60 mm, plastová | ks | 175
41 |  | 915709111 | Príplatok k cene za reflexnú úpravu balotinovú - vodiace pruhy | m2 | 5612
|  |  | vodiacesúvislé*0,25 |  | 5565.5
|  |  | vodiaceprerušované*0,25 |  | 46.5
|  |  | Súčet |  | 5612
42 |  | 915709112 | Príplatok k cene za reflexnú úpravu balotinovú - deliace čiary | m2 | 1403
|  |  | deliacesúvislé*0,125 |  | 1396.75
|  |  | deliaceprerušované*0,125 |  | 6.25
|  |  | Súčet |  | 1403
43 |  | 915711211 | Vodorovné dopravné značenie striekané farbou deliacich čiar súvislých šírky 125 mm biela základná | m | 11174
V 1a (h=0.125)
|  |  | 11174 |  | 11174
|  | deliacesúvislé | Súčet |  | 11174
44 |  | 915711212 | Vodorovné dopravné značenie striekané farbou deliacich čiar súvislých šírky 125 mm biela retroreflexná | m | 11174
|  |  | deliacesúvislé |  | 11174
45 |  | 915711311 | Vodorovné dopravné značenie striekané farbou deliacich čiar prerušovaných šírky 125 mm biela základná | m | 50
V 2b, 3/1.5 (h=0.125)
|  |  | 50 |  | 50
|  | deliaceprerušované | Súčet |  | 50
46 |  | 915711312 | Vodorovné dopravné značenie striekané farbou deliacich čiar prerušovaných šírky 125 mm biela retroreflexná | m | 50
|  |  | deliaceprerušované |  | 50
47 |  | 915711411 | Vodorovné dopravné značenie striekané farbou vodiacich čiar súvislých šírky 250 mm biela základná | m | 22262
V 4 (h=0.25)
|  |  | 22262 |  | 22262
|  | vodiacesúvislé | Súčet |  | 22262
48 |  | 915711412 | Vodorovné dopravné značenie striekané farbou vodiacich čiar súvislých šírky 250 mm biela retroreflexná | m | 22262
|  |  | vodiacesúvislé |  | 22262
49 |  | 915711511 | Vodorovné dopravné značenie striekané farbou vodiacich čiar prerušovaných šírky 250 mm biela základná | m | 186
V 4, 0.5/0.5 (h=0.25)
|  |  | 186 |  | 186
|  | vodiaceprerušované | Súčet |  | 186
50 |  | 915711512 | Vodorovné dopravné značenie striekané farbou vodiacich čiar prerušovaných šírky 250 mm biela retroreflexná | m | 186
|  |  | vodiaceprerušované |  | 186
51 |  | 915791111 | Predznačenie pre značenie striekané farbou z náterových hmôt deliace čiary, vodiace prúžky | m | 33672
|  |  | deliacesúvislé |  | 11174
|  |  | deliaceprerušované |  | 50
|  |  | vodiacesúvislé |  | 22262
|  |  | vodiaceprerušované |  | 186
|  |  | Súčet |  | 33672
52 |  | 919720121 | Geomreža pre vystuženie asfaltových vrstiev komunikácií zo sklenných vlákien, pozdĺžna pevnosť v ťahu do 50 kN/m | m2 | 4796
|  |  | skladbaC |  | 4796
53 |  | 919731122 | Zarovnanie styčnej plochy pozdĺž vybúranej časti komunikácie asfaltovej hr. nad 50 do 100 mm | m | 2574.95
|  |  | prinapojení |  | 2574.95
54 |  | 919735112 | Rezanie existujúceho asfaltového krytu alebo podkladu hĺbky nad 50 do 100 mm | m | 2574.95
|  |  | prinapojení |  | 2574.95
55 |  | 938909311 | Odstránenie blata, prachu alebo hlineného nánosu, z povrchu podkladu alebo krytu bet. alebo asfalt. | m2 | 168360
|  |  | 2*(11224*7,5) |  | 168360
56 |  | 938909423 | Čistenie priekop komunikácií strojne priekopovým rýpadlom o objeme nánosu nad 0,30 do 0,50 m3/m, -0,32500 t | m | 11697
VPRAVO
|  |  | 100+527+1228+140+184+1200+1280+330+300+200+236+231+124+935+635+435+749 |  | 8834
VĽAVO
|  |  | 315+100+118+175+150+210+90+215+295+550+210+235+200 |  | 2863
|  | čisteniepriekopy | Súčet |  | 11697
57 |  | 938909612 | Odstránenie nánosu na krajniciach priem. hr. nad 100 do 200 mm, -0,25200t | m2 | 5523.4
|  | nánoskrajníc | 3,9+117,5+117,5+89,25+89,25+5106 |  | 5523.4
58 |  | 938909782 | Čistenie priepustov strojne tlakovou vodou priemeru nad 0,5 do 1,0 m, hrúbka nánosu nad 75%, -0,23550 t | m | 463.1
|  |  | 11,5+12,8+16,2+9,1+13,8+9,8+10,2+8,1+9,2+12,3+12,2+18,4+15,1+16,8+19,4+20,8+10,3+16,2+10,4+17,2+10,4+17,2+10,4+14,2+14,1+9*13 |  | 453.1
pri vjazdoch
|  |  | 10 |  | 10
|  | čisteniepriepust | Súčet |  | 463.1
59 |  | 938909789 | Príplatok k cene čistenia priepustov tlakovou vodou za každý ďalší 1 m dĺžky nad 8 m, -0,07790 t | m | 175.1
|  |  | (11,5+12,8+16,2+9,1+13,8+9,8+10,2+8,1+9,2+12,3+12,2+18,4+15,1+16,8+19,4+20,8+10,3+16,2+10,4+17,2+10,4+17,2+10,4+14,2+14,1+9*13)-8*35 |  | 173.1
pri vjazdoch
|  |  | 10-8 |  | 2
|  | čisteniepriepust2 | Súčet |  | 175.1
60 |  | 966005211 | Rozobranie cestného zábradlia so stĺpikmi osadenými do ríms alebo krycích dosiek, -0,02500t | m | 50
|  | starézábradlie | 50 |  | 50
61 |  | 966005311 | Rozobranie cestného zábradlia a zvodidiel s jednou pásnicou, -0,04200t | m | 7710
VPRAVO
|  |  | 24+82+120+56+88+96+145+8+8+8+100+65+98+42+67+43+43+74+8+49+8+29+8+49+28+75 |  | 1421
VĽAVO
|  |  | 96+112+52+96+677+10+351+564+269+430+145+536+128+110+60+43+68+1537+132+839+34 |  | 6289
|  | starézvodidlo | Súčet |  | 7710
62 |  | 979082213 | Vodorovná doprava sutiny so zložením a hrubým urovnaním na vzdialenosť do 1 km | t | 6004.214
|  |  | frézovanie4cm*0,102 |  | 36.1845
|  |  | frézovanie5cm*0,127 |  | 651.9069
|  |  | čisteniepriekopy*0,325 |  | 3801.525
|  |  | nánoskrajníc*0,252 |  | 1391.8968
|  |  | čisteniepriepust*0,2355 |  | 109.0601
|  |  | čisteniepriepust2*0,0779 |  | 13.6403
|  | suť | Súčet |  | 6004.2135
63 |  | 979082219 | Príplatok k cene za každý ďalší aj začatý 1 km nad 1 km pre vodorovnú dopravu sutiny | t | 130339.297
do 25 km
|  |  | čisteniepriekopy*0,325*24 |  | 91236.6
|  |  | nánoskrajníc*0,252*24 |  | 33405.5232
|  |  | čisteniepriepust*0,2355*24 |  | 2617.4412
|  |  | čisteniepriepust2*0,0779*24 |  | 327.367
|  |  | Medzisúčet |  | 127586.9314
do 5 km
|  |  | frézovanie4cm*0,102*4 |  | 144.738
|  |  | frézovanie5cm*0,127*4 |  | 2607.6275
|  |  | Medzisúčet |  | 2752.3655
|  |  | Súčet |  | 130339.2969
64 |  | 979084216 | Vodorovná doprava vybúraných hmôt po suchu bez naloženia, ale so zložením na vzdialenosť do 5 km | t | 325.07
|  |  | starézábradlie*0,025 |  | 1.25
|  |  | starézvodidlo*0,042 |  | 323.82
|  | hmoty | Súčet |  | 325.07
65 |  | 979089212 | Poplatok za skladovanie - bitúmenové zmesi, uholný decht, dechtové výrobky (17 03 ), ostatné | t | 688.091
|  |  | frézovanie4cm*0,102 |  | 36.1845
|  |  | frézovanie5cm*0,127 |  | 651.9069
|  |  | Súčet |  | 688.0914
66 |  | 979089312 | Poplatok za skladovanie - kovy (meď, bronz, mosadz atď.) (17 04 ), ostatné | t | 325.07
|  |  | starézábradlie*0,025 |  | 1.25
|  |  | starézvodidlo*0,042 |  | 323.82
|  |  | Súčet |  | 325.07
Celkom

## SO 101-02 časť
VÝKAZ VÝMER
Stavba: Rekonštrukcia cesty a mostov na ceste II/529 a III/2724- II.etapa
Objekt: 101-02 II/529 Sihla - Čierny Balog, km 17.727 - km 28.951
Časť: |  |  | Prístupová panelová komunikácia
Objednávateľ:
Zhotoviteľ: |  |  |  |  | Spracoval:
Miesto: |  |  |  |  | Dátum: 13. 2. 2019
Č. | KP | Kód položky | Popis | MJ | Množstvo celkom | Cena jednotková | Cena celkom
1 | 2 | 3 | 4 | 5 | 6 | 7 | 8
|  | HSV | Práce a dodávky HSV
|  | 1 | Zemné práce
1 |  | 111201101 | Odstránenie krovín a stromov s koreňom s priemerom kmeňa do 100 mm, do 1000 m2 | m2 | 165
|  | kroviny | 150+15 |  | 165
2 |  | 112101102 | Odstránenie listnatých stromov do priemeru 500 mm, motorovou pílou | ks | 12
3 |  | 112201202 | Odrezanie pňov s odprataním na vzdialenosť 50 m, priemer nad 300 do 500 mm | ks | 12
4 |  | 113106241 | Rozoberanie vozovky a plochy z panelov so škárami zaliatymi asfaltovou alebo cementovou maltou, -0,40800t | m2 | 421
|  | panely | 421 |  | 421
5 |  | 113307123 | Odstránenie podkladu v ploche do 200 m2 z kameniva hrubého drveného, hr.200 do 300 mm, -0,40000t | m2 | 510.682
|  | štrkodrva | 421,0+(113,5+102,6)*0,415 |  | 510.6815
6 |  | 121101112 | Odstránenie ornice s premiestn. na hromady, so zložením na vzdialenosť do 100 m a do 1000 m3 | m3 | 161.308
hr.30cm
|  | ornica | (421+(113,5+102,6)*0,54)*0,3 |  | 161.3082
7 |  | 122201101 | Odkopávka a prekopávka nezapažená v hornine 3, do 100 m3 | m3 | 53.123
odstránenie cesty
|  |  | krajnice |  | 53.1232
8 |  | 122201109 | Odkopávky a prekopávky nezapažené. Príplatok k cenám za lepivosť horniny 3 | m3 | 26.562
|  |  | krajnice*0,5 |  | 26.5616
9 |  | 122202202 | Odkopávka a prekopávka nezapažená pre cesty, v hornine 3 nad 100 do 1000 m3 | m3 | 107.539
vyrovnanie terénu
|  | odkopávka | (421+(113,5+102,6)*0,54)*0,2 |  | 107.5388
10 |  | 122202209 | Odkopávky a prekopávky nezapažené pre cesty. Príplatok za lepivosť horniny 3 | m3 | 53.769
|  |  | odkopávka*0,5 |  | 53.7694
11 |  | 162301500 | Vodorovné premiestnenie vyklčovaných krovín do priemeru kmeňa 100 mm na vzdialenosť 3000 m | m2 | 165
|  |  | kroviny |  | 165
12 |  | 162401412 | Vodorovné premiestnenie konárov stromov nad 300 do 500 mm do 3000 m | ks | 12
13 |  | 162501412 | Vodorovné premiestnenie kmeňov nad 300 do 500 mm do 3000 m | ks | 12
14 |  | 162601412 | Vodorovné premiestnenie pňov nad 300 do 500 mm do 3000 m | ks | 12
15 |  | 166101102 | Prehodenie neuľahnutého výkopku z horniny 1 až 4 nad 100 do 1000 m3 | m3 | 268.847
spätný násyp
|  |  | odkopávka |  | 107.5388
na spätné zahumusovanie
|  |  | ornica |  | 161.3082
|  |  | Súčet |  | 268.847
16 |  | 171201101 | Uloženie sypaniny do násypov s rozprestretím sypaniny vo vrstvách a s hrubým urovnaním nezhutnených | m3 | 107.539
vyrovnanie terénu -spätný násyp
|  |  | (421+(113,5+102,6)*0,54)*0,2 |  | 107.5388
17 |  | 171209002 | Poplatok za skladovanie - zemina a kamenivo (17 05) ostatné | t | 204.273
|  |  | suť |  | 204.2726
|  |  | Súčet |  | 204.2726
18 |  | 181101101 | Úprava pláne v zárezoch v hornine 1-4 bez zhutnenia | m2 | 537.694
po odstránení cesty
|  |  | (421+(113,5+102,6)*0,54) |  | 537.694
19 |  | 181101102 | Úprava pláne v zárezoch v hornine 1-4 so zhutnením | m2 | 537.694
pod podkladnú vrstvu vozovky
|  |  | (421+(113,5+102,6)*0,54) |  | 537.694
20 |  | 181301105 | Rozprestretie ornice v rovine, plocha do 500 m2, hr. do 300 mm | m2 | 537.694
hr.30cm
|  |  | (421+(113,5+102,6)*0,54) |  | 537.694
21 |  | 183405211 | Výsev trávniku hydroosevom na ornicu | m2 | 537.694
po odstránení cesty
|  |  | (421+(113,5+102,6)*0,54) |  | 537.694
22 |  | 005720001300 | Osivá tráv - trávové semeno | kg | 16.131
|  |  | (421+(113,5+102,6)*0,54)*0,03 |  | 16.1308
|  | 5 | Komunikácie
23 |  | 564811111 | Podklad zo štrkodrviny s rozprestretím a zhutnením, po zhutnení hr. 50 mm | m2 | 478.267
|  |  | 421,0+(113,5+102,6)*0,265 |  | 478.2665
24 |  | 564871111 | Podklad zo štrkodrviny s rozprestretím a zhutnením, po zhutnení hr. 250 mm | m2 | 510.682
|  |  | 421,0+(113,5+102,6)*0,415 |  | 510.6815
25 |  | 569903311 | Zhotovenie zemných krajníc z hornín akejkoľvek triedy so zhutnením | m3 | 53.123
použitie zeminy z odkopávky cesty
|  | krajnice | 102,16*0,5*(0,3+0,04+0,18)*2 |  | 53.1232
26 |  | 584121111 | Osadenie cestných panelov zo železového betónu, so zhotovením podkladu z kam. ťaženého do hr. 40 mm | m2 | 421
|  |  | 421 |  | 421
27 |  | 5938100100 | Cestný panel IZD 300/200/18 JP 20 ton, lxšxv 3000x2000x180 mm | ks | 70.868
|  |  | 421/6*1,01 |  | 70.8683
28 |  | 599441111 | Vyplnenie škár medzi cestnými panelmi akejkoľvek hrúbky kamenivom ťaženým | m | 210
|  |  | 70*3 |  | 210
|  | 9 | Ostatné konštrukcie a práce-búranie
29 |  | 979082213 | Vodorovná doprava sutiny so zložením a hrubým urovnaním na vzdialenosť do 1 km | t | 204.273
|  |  | štrkodrva*0,4 |  | 204.2726
|  | suť | Súčet |  | 204.2726
30 |  | 979082219 | Príplatok k cene za každý ďalší aj začatý 1 km nad 1 km pre vodorovnú dopravu sutiny | t | 4902.542
do 25 km
|  |  | suť*(25-1) |  | 4902.5424
31 |  | 979084216 | Vodorovná doprava vybúraných hmôt po suchu bez naloženia, ale so zložením na vzdialenosť do 5 km | t | 171.768
|  |  | panely*0,408 |  | 171.768
|  | hmoty | Súčet |  | 171.768
32 |  | 979089012 | Poplatok za skladovanie - betón, tehly, dlaždice (17 01 ), ostatné | t | 171.768
|  |  | hmoty |  | 171.768
33 |  | 979094441 | Očistenie vybúraných obrubníkov, krajníkov, dosiek a panelov s pôvodným vypl. škár kamenivom ťaženým | m2 | 421
|  |  | panely |  | 421
Celkom

## SO 101-03
VÝKAZ VÝMER
Stavba: Rekonštrukcia cesty a mostov na ceste II/529 a III/2724- II.etapa
Objekt: 101-03 II/529 Intravilán Čierny Balog, km 28.951- km 31.508
Objednávateľ:
Zhotoviteľ: |  |  |  |  | Spracoval:
Miesto: |  |  |  |  | Dátum: 13. 2. 2019
Č. | KP | Kód položky | Popis | MJ | Množstvo celkom | Cena jednotková | Cena celkom
1 | 2 | 3 | 4 | 5 | 6 | 7 | 8
|  | HSV | Práce a dodávky HSV
|  | 1 | Zemné práce
1 |  | 111201102 | Odstránenie krovín a stromov s koreňom s priemerom kmeňa do 100 mm, nad 1000 do 10000 m2 | m2 | 3835.5
|  | kroviny | 2*(2557*0,75) |  | 3835.5
2 |  | 113152220 | Frézovanie asf. podkladu alebo krytu bez prek., plochy do 500 m2, pruh š. cez 0,5 m do 1 m, hr. 40 mm 0,102 t | m2 | 19177.5
|  | frézovanie4cm | 2557*7,5 |  | 19177.5
3 |  | 162301500 | Vodorovné premiestnenie vyklčovaných krovín do priemeru kmeňa 100 mm na vzdialenosť 3000 m | m2 | 3835.5
|  |  | kroviny |  | 3835.5
4 |  | 162503102 | Vodorovné premiestnenie výkopku pre cesty po spevnenej ceste z horniny tr.1-4 do 1000 m3 na vzdialenosť do 3000 m | m3 | 20.472
|  |  | zjamiek |  | 20.472
5 |  | 162503103 | Vodorovné premiestnenie výkopku pre cesty po spevnenej ceste z horniny tr.1-4 do 1000 m3, príplatok k cene za každých ďalšich a začatých 1000 m | m3 | 450.384
do 25km
|  |  | zjamiek*(25-3) |  | 450.384
6 |  | 167101101 | Nakladanie neuľahnutého výkopku z hornín tr.1-4 do 100 m3 | m3 | 20.472
z výkopov jamiek
zvodidlové stlpiky
|  |  | 824/2*0,2*0,2*0,9 |  | 14.832
ZDZ
|  |  | 20*0,1+3*0,07 |  | 2.21
smerový stlpik
|  |  | 49*0,07 |  | 3.43
|  | zjamiek | Súčet |  | 20.472
7 |  | 171201201 | Uloženie sypaniny na skládky do 100 m3 | m3 | 20.472
|  |  | zjamiek |  | 20.472
8 |  | 171209002 | Poplatok za skladovanie - zemina a kamenivo (17 05) ostatné | t | 771.081
|  |  | čisteniepriekopy*0,325 |  | 480.675
|  |  | nánoskrajníc*0,252 |  | 251.181
|  |  | čisteniepriepust*0,2355 |  | 36.0315
|  |  | čisteniepriepust2*0,0779 |  | 3.1939
|  |  | Súčet |  | 771.0814
|  | 2 | Zakladanie
9 |  | 275352111 | Debnenie stien základových pätiek, zabudované | m2 | 232.862
osadenie zvodidlového stlpika do rúry PVC DN200 vyplnenej betónom
|  |  | 824/2*(0,2*3,14*0,9) |  | 232.8624
10 |  | 286110002800.1 | Rúra, hladká DN 200 dl.1m | ks | 412
|  |  | 824/2 |  | 412
|  | 5 | Komunikácie
11 |  | 569831111 | Spevnenie krajníc alebo komun. pre peších s rozpr. a zhutnením, štrkodrvinou hr. 100 mm | m2 | 1993.5
|  |  | 3987*0,5 |  | 1993.5
12 |  | 572741122 | Vyspravenie výtlkov tryskovou metódou pod tlakom kamenivom a asfaltovou emulziou nad 10 cm | m3 | 29.54
oprava lokálnych výtlkov, nerovností a sadnutých okrajov pneumotryskom 20 t/km dĺžky so spoj. postrekom
dl. Úseku v km x 20t(na 1m3 sa použije 1,4 t kameniva +0,3312tasfaltovej emulzie)
|  |  | 2,557*20/1,7312 |  | 29.5402
13 |  | 573211111 | Postrek asfaltový spojovací bez posypu kamenivom z asfaltu cestného v množstve od 0,50 do 0,70 kg/m2 | m2 | 38355
|  |  | skladbaB*2 |  | 38355
|  |  | Súčet |  | 38355
14 |  | 577144321 | Asfaltový betón vrstva obrusná alebo ložná AC 16 v pruhu š. nad 3 m z nemodifik. asfaltu tr. I, po zhutnení hr. 50 mm | m2 | 19177.5
|  |  | skladbaB |  | 19177.5
15 |  | 579201112 | Emulzný mikrokoberec dvojvrstvový EM 5 + EM 8 s rozprestretím pre plochu do 10 000 m2 | m2 | 19177.5
|  | skladbaB | 2557*7,5 |  | 19177.5
16 |  | 599141111.1 | Vyplnenie škár akejkoľvek hrúbky asfaltovou zálievkou | m | 5161.72
Trvalopružná zálievka v napojení na cestu
napojenie vozoviek
|  |  | 7,65*2 |  | 15.3
frezovanie spadnutých krajníc
|  |  | 2557 |  | 2557
|  | prinapojení | Medzisúčet |  | 2572.3
pozdlžna pri pokladke
|  |  | 2514 |  | 2514
frezovanie spadnutých krajníc
|  |  | 2514/250*7,5 |  | 75.42
|  |  | Medzisúčet |  | 2589.42
|  |  | Súčet |  | 5161.72
|  | 6 | Úpravy povrchov, podlahy, osadenie
17 |  | 622211111 | Čistenie muriva podpier, pilierov, krídiel od machu a inej vegetácie | m2 | 84
PRIEPUSTY - úprava čela
|  | čelápriepustov | 7*2*(3*2) |  | 84
18 |  | 627471131 | Reprofilácia podhľadov sanačnou maltou, 1 vrstva hr.10 mm | m2 | 84
|  |  | čelápriepustov |  | 84
19 |  | 627471352 | Vyrovnanie zvisých plôch stierkou zo sanačnej malty, 1 vrstva hr.4 mm | m2 | 84
|  |  | čelápriepustov |  | 84
|  | 8 | Rúrové vedenie
20 |  | 899331111 | Výšková úprava uličného vstupu alebo vpuste do 200 mm zvýšením poklopu | ks | 13
|  | 9 | Ostatné konštrukcie a práce-búranie
21 |  | 911332211 | Osadenie a montáž zvodidla s vykopaním jamôk a s obetónovaním stĺpikov pri vz. 2m | m | 824
VPRAVO
|  |  | 450+52+212+110 |  | 824
|  |  | Súčet |  | 824
22 |  | 5534695300.1 | Cestné zvodidlo úroveń zachytenia N2, komplet | m | 824
23 |  | 911339211 | Príplatok za ukončenie zvodidla so zapustením pásnice pod úroveň krajnice, príp. deliaceho pása | ks | 8
Nábeh zvodidla dĺ.4m
VPRAVO
|  |  | 4*2 |  | 8
|  |  | Súčet |  | 8
24 |  | 912291111 | Osadenie smerového stĺpika plastového s vykopaním a odhodom výkopku do 3 m | ks | 49
smerovy stĺpik-biely
|  |  | 32 |  | 32
smerovy stĺpik-modrý
|  |  | 17 |  | 17
|  |  | Súčet |  | 49
25 |  | 404490000100 | Cestný stĺpik CS - 1200 mm, fólia II. triedy | ks | 49
26 |  | 912293111 | Osadenie a montáž smerového stĺpika z plastických hmôt na cestné zvodidlo | ks | 60
zvodidlový stĺpik-biely
|  |  | 30 |  | 30
zvodidlový stĺpik-modrý
|  |  | 30 |  | 30
|  |  | Súčet |  | 60
27 |  | 404490000300 | Zvodidlový stĺpik ZS - 300 mm, s kovovým držiakom, fólia II. triedy, so spojovacím materiálom | ks | 60
28 |  | 913151111 | Osadenie alebo montáž kovovej značky pre staničenie z plechu | ks | 3
29 |  | 404410191700 | Informatívna smerová značka IS32a (Kilometrovník), rozmer 300x200 mm, Zn plech so zahnutým lisovaným okrajom II. trieda, HIP, 10 rokov | ks | 6
obojstranná
|  |  | 3*2 |  | 6
30 |  | 914001111 | Osadenie a montáž cestnej zvislej dopravnej značky na stĺpik, stĺp, konzolu alebo objekt | ks | 20
31 |  | 404410066700 | Zákazová značka B29b (Koniec zákazu predchádzania), rozmer 700 mm, fólia RA2, pozinkovaná | ks | 7
32 |  | 404410066400 | Zákazová značka B29a (Zákaz predchádzania), rozmer 700 mm, fólia RA2, pozinkovaná | ks | 8
33 |  | 404410037500 | Značka upravujúca prednosť P2 (Stoj daj prednosť v jazde!), rozmer 700 mm, fólia RA2, pozinkovaná | ks | 2
34 |  | 404410039100 | Značka upravujúca prednosť P8 (Hlavná cesta), rozmer 500x500 mm, fólia RA2, pozinkovaná | ks | 1
35 |  | 404410040200 | Značka upravujúca prednosť P13 (Tvar križovatky), rozmer 500x500 mm, fólia RA2, pozinkovaná | ks | 1
36 |  | 404410123000 | Informatívna prevádzková značka IP6 (Priechod pre chodcov), rozmer 500x500 mm, fólia RA2, pozinkovaná | ks | 1
37 |  | 404410149900 | Informatívna značka II7a (Zastávka autobusu), rozmer 500x500 mm, fólia RA2, pozinkovaná | ks | 1
38 |  | 404440000100 | Úchyt na stĺpik, d 60 mm, križový, Zn | ks | 54
|  |  | 21*2+3*2*2 |  | 54
39 |  | 404490008400 | Stĺpik Zn, d 60 mm/1 bm, pre dopravné značky | ks | 23
|  |  | 20+3 |  | 23
40 |  | 404490008600 | Krytka stĺpika, d 60 mm, plastová | ks | 23
41 |  | 915709111 | Príplatok k cene za reflexnú úpravu balotinovú - vodiace pruhy | m2 | 1328.5
|  |  | vodiacesúvislé*0,25 |  | 1279.5
|  |  | vodiaceprerušované*0,25 |  | 49
|  |  | Súčet |  | 1328.5
42 |  | 915709112 | Príplatok k cene za reflexnú úpravu balotinovú - deliace čiary | m2 | 357.25
|  |  | deliacesúvislé*0,125 |  | 221.5
|  |  | deliaceprerušované*0,125 |  | 135.625
|  |  | žltá*0,125 |  | 0.125
|  |  | Súčet |  | 357.25
43 |  | 915709113 | Príplatok k cene za reflexnú úpravu balotinovú - stopčiary, zebry, šipky a pod. | m2 | 9
|  |  | plocha |  | 9
44 |  | 915711211 | Vodorovné dopravné značenie striekané farbou deliacich čiar súvislých šírky 125 mm biela základná | m | 1772
V 1a (h=0.125)
|  |  | 1532 |  | 1532
V 3 (2xh=0.125)
|  |  | 240 |  | 240
|  | deliacesúvislé | Súčet |  | 1772
45 |  | 915711212 | Vodorovné dopravné značenie striekané farbou deliacich čiar súvislých šírky 125 mm biela retroreflexná | m | 1772
|  |  | deliacesúvislé |  | 1772
46 |  | 915711221 | Vodorovné dopravné značenie striekané farbou deliacich čiar súvislých šírky 125 mm žltá základná | m | 1
V11a (h=0.125), dĺ.25m
|  |  | 1 |  | 1
|  | žltá | Súčet |  | 1
47 |  | 915711222 | Vodorovné dopravné značenie striekané farbou deliacich čiar súvislých šírky 125 mm žltá retroreflexná | m | 1
|  |  | žltá |  | 1
48 |  | 915711311 | Vodorovné dopravné značenie striekané farbou deliacich čiar prerušovaných šírky 125 mm biela základná | m | 1085
V 2b, 3/1.5 (h=0.125)
|  |  | 1085 |  | 1085
|  | deliaceprerušované | Súčet |  | 1085
49 |  | 915711312 | Vodorovné dopravné značenie striekané farbou deliacich čiar prerušovaných šírky 125 mm biela retroreflexná | m | 1085
|  |  | deliaceprerušované |  | 1085
50 |  | 915711411 | Vodorovné dopravné značenie striekané farbou vodiacich čiar súvislých šírky 250 mm biela základná | m | 5118
V 4 (h=0.25)
|  |  | 5118 |  | 5118
|  | vodiacesúvislé | Súčet |  | 5118
51 |  | 915711412 | Vodorovné dopravné značenie striekané farbou vodiacich čiar súvislých šírky 250 mm biela retroreflexná | m | 5118
|  |  | vodiacesúvislé |  | 5118
52 |  | 915711511 | Vodorovné dopravné značenie striekané farbou vodiacich čiar prerušovaných šírky 250 mm biela základná | m | 196
V 4, 0.5/0.5 (h=0.25)
|  |  | 196 |  | 196
|  | vodiaceprerušované | Súčet |  | 196
53 |  | 915711512 | Vodorovné dopravné značenie striekané farbou vodiacich čiar prerušovaných šírky 250 mm biela retroreflexná | m | 196
|  |  | vodiaceprerušované |  | 196
54 |  | 915721211 | Vodorovné dopravné značenie striekané farbou prechodov pre chodcov, šípky, symboly a pod., biela základná | m2 | 9
V5b(h=0,5)
|  |  | 18*0,5 |  | 9
|  | plocha | Súčet |  | 9
55 |  | 915721212 | Vodorovné dopravné značenie striekané farbou prechodov pre chodcov, šípky, symboly a pod., biela retroreflexná | m2 | 9
|  |  | plocha |  | 9
56 |  | 915791111 | Predznačenie pre značenie striekané farbou z náterových hmôt deliace čiary, vodiace prúžky | m | 8172
|  |  | deliacesúvislé |  | 1772
|  |  | deliaceprerušované |  | 1085
|  |  | vodiacesúvislé |  | 5118
|  |  | vodiaceprerušované |  | 196
|  |  | žltá |  | 1
|  |  | Súčet |  | 8172
57 |  | 915791112 | Predznačenie pre vodorovné značenie striekané farbou alebo vykonávané z náterových hmôt | m2 | 9
|  |  | plocha |  | 9
58 |  | 919731122 | Zarovnanie styčnej plochy pozdĺž vybúranej časti komunikácie asfaltovej hr. nad 50 do 100 mm | m | 2572.3
|  |  | prinapojení |  | 2572.3
59 |  | 919735112 | Rezanie existujúceho asfaltového krytu alebo podkladu hĺbky nad 50 do 100 mm | m | 2572.3
|  |  | prinapojení |  | 2572.3
60 |  | 938909311 | Odstránenie blata, prachu alebo hlineného nánosu, z povrchu podkladu alebo krytu bet. alebo asfalt. | m2 | 38355
|  |  | 2*(2557*7,5) |  | 38355
61 |  | 938909423 | Čistenie priekop komunikácií strojne priekopovým rýpadlom o objeme nánosu nad 0,30 do 0,50 m3/m, -0,32500 t | m | 1479
VPRAVO
|  |  | 360 |  | 360
VĽAVO
|  |  | 550+569 |  | 1119
|  | čisteniepriekopy | Súčet |  | 1479
62 |  | 938909511 | Čistenie rigolov komunikácií od nánosu strojne hrúbky do 100 mm, -0,08800 t | m2 | 122
|  | čistenierigolu | 122 |  | 122
63 |  | 938909612 | Odstránenie nánosu na krajniciach priem. hr. nad 100 do 200 mm, -0,25200t | m2 | 996.75
|  | nánoskrajníc | 260,25+24,25+24,25+64,25+64,25+18,25+18,25+60+60+201,5+201,5 |  | 996.75
64 |  | 938909782 | Čistenie priepustov strojne tlakovou vodou priemeru nad 0,5 do 1,0 m, hrúbka nánosu nad 75%, -0,23550 t | m | 153
|  |  | 8,4+12,4+12,2+10,3+9,3+10,9+13 |  | 76.5
pri vjazdoch
|  |  | 63,5+13 |  | 76.5
|  | čisteniepriepust | Súčet |  | 153
65 |  | 938909789 | Príplatok k cene čistenia priepustov tlakovou vodou za každý ďalší 1 m dĺžky nad 8 m, -0,07790 t | m | 41
|  |  | (8,4+12,4+12,2+10,3+9,3+10,9+13)-8*7 |  | 20.5
pri vjazdoch
|  |  | (8,4+12,4+12,2+10,3+9,3+10,9+13)-8*7 |  | 20.5
|  | čisteniepriepust2 | Súčet |  | 41
66 |  | 966005211 | Rozobranie cestného zábradlia so stĺpikmi osadenými do ríms alebo krycích dosiek, -0,02500t | m | 50
|  | starézábradlie | 50 |  | 50
67 |  | 966005311 | Rozobranie cestného zábradlia a zvodidiel s jednou pásnicou, -0,04200t | m | 824
VPRAVO
|  |  | 450+52+212+110 |  | 824
|  | starézvodidlo | Súčet |  | 824
68 |  | 979082213 | Vodorovná doprava sutiny so zložením a hrubým urovnaním na vzdialenosť do 1 km | t | 2737.922
|  |  | frézovanie4cm*0,102 |  | 1956.105
|  |  | čisteniepriekopy*0,325 |  | 480.675
|  |  | nánoskrajníc*0,252 |  | 251.181
|  |  | čisteniepriepust*0,2355 |  | 36.0315
|  |  | čisteniepriepust2*0,0779 |  | 3.1939
|  |  | čistenierigolu*0,088 |  | 10.736
|  | suť | Súčet |  | 2737.9224
69 |  | 979082219 | Príplatok k cene za každý ďalší aj začatý 1 km nad 1 km pre vodorovnú dopravu sutiny | t | 26588.038
do 25 km
|  |  | čisteniepriekopy*0,325*24 |  | 11536.2
|  |  | nánoskrajníc*0,252*24 |  | 6028.344
|  |  | čisteniepriepust*0,2355*24 |  | 864.756
|  |  | čisteniepriepust2*0,0779*24 |  | 76.6536
|  |  | čistenierigolu*0,088*24 |  | 257.664
|  |  | Medzisúčet |  | 18763.6176
do 5 km
|  |  | frézovanie4cm*0,102*4 |  | 7824.42
|  |  | Medzisúčet |  | 7824.42
|  |  | Súčet |  | 26588.0376
70 |  | 979084216 | Vodorovná doprava vybúraných hmôt po suchu bez naloženia, ale so zložením na vzdialenosť do 5 km | t | 35.858
|  |  | starézábradlie*0,025 |  | 1.25
|  |  | starézvodidlo*0,042 |  | 34.608
|  | hmoty | Súčet |  | 35.858
71 |  | 979089212 | Poplatok za skladovanie - bitúmenové zmesi, uholný decht, dechtové výrobky (17 03 ), ostatné | t | 1956.105
|  |  | frézovanie4cm*0,102 |  | 1956.105
|  |  | Súčet |  | 1956.105
72 |  | 979089312 | Poplatok za skladovanie - kovy (meď, bronz, mosadz atď.) (17 04 ), ostatné | t | 35.858
|  |  | starézábradlie*0,025 |  | 1.25
|  |  | starézvodidlo*0,042 |  | 34.608
|  |  | Súčet |  | 35.858
|  | M | Práce a dodávky M
|  | 22-M | Montáže oznamovacích a zabezpečovacích zariadení
73 |  | 220960601 | Montáž merača rýchlosti cestných vozidiel s napájaním na sieťový zdroj 230/12V | ks | 2
74 |  | 404450001800 | Merač rýchlosti vozidiel BX-1 (800x660 mm) | ks | 2
Celkom

## SO 101-04
VÝKAZ VÝMER
Stavba: Rekonštrukcia cesty a mostov na ceste II/529 a III/2724- II.etapa
Objekt: 101-04 II/529 Čierny Balog - Brezno, km 32,380 - km 34,800
Objednávateľ:
Zhotoviteľ: |  |  |  |  | Spracoval:
Miesto: |  |  |  |  | Dátum: 13. 2. 2019
Č. | KP | Kód položky | Popis | MJ | Množstvo celkom | Cena jednotková | Cena celkom
1 | 2 | 3 | 4 | 5 | 6 | 7 | 8
|  | HSV | Práce a dodávky HSV
|  | 1 | Zemné práce
1 |  | 111201102 | Odstránenie krovín a stromov s koreňom s priemerom kmeňa do 100 mm, nad 1000 do 10000 m2 | m2 | 3630
|  | kroviny | 2*(2420*0,75) |  | 3630
2 |  | 113152220 | Frézovanie asf. podkladu alebo krytu bez prek., plochy do 500 m2, pruh š. cez 0,5 m do 1 m, hr. 40 mm 0,102 t | m2 | 150
napojenie
|  | frézovanie4cm | 2*(10*7,5) |  | 150
3 |  | 113152230 | Frézovanie asf. podkladu alebo krytu bez prek., plochy do 500 m2, pruh š. cez 0,5 m do 1 m, hr. 50 mm 0,127 t | m2 | 3310.75
napojenie
|  |  | 2*(7,65*7,5) |  | 114.75
prepadnuté krajnice
|  |  | (40+20+100+240+65+390+100+100+80+193+10+40+220)*2 |  | 3196
|  | frézovanie5cm | Súčet |  | 3310.75
4 |  | 162301500 | Vodorovné premiestnenie vyklčovaných krovín do priemeru kmeňa 100 mm na vzdialenosť 3000 m | m2 | 3630
|  |  | kroviny |  | 3630
5 |  | 162503102 | Vodorovné premiestnenie výkopku pre cesty po spevnenej ceste z horniny tr.1-4 do 1000 m3 na vzdialenosť do 3000 m | m3 | 43.918
|  |  | jamky |  | 43.918
6 |  | 162503103 | Vodorovné premiestnenie výkopku pre cesty po spevnenej ceste z horniny tr.1-4 do 1000 m3, príplatok k cene za každých ďalšich a začatých 1000 m | m3 | 966.196
do 25km
|  |  | jamky*(25-3) |  | 966.196
7 |  | 167101101 | Nakladanie neuľahnutého výkopku z hornín tr.1-4 do 100 m3 | m3 | 43.918
z výkopov jamiek
zvodidlové stlpiky
|  |  | 1576/2*0,2*0,2*0,9 |  | 28.368
ZDZ
|  |  | 19*0,1+2*0,07 |  | 2.04
smerový stlpik
|  |  | 193*0,07 |  | 13.51
|  | jamky | Súčet |  | 43.918
8 |  | 171201201 | Uloženie sypaniny na skládky do 100 m3 | m3 | 43.918
|  |  | jamky |  | 43.918
9 |  | 171209002 | Poplatok za skladovanie - zemina a kamenivo (17 05) ostatné | t | 2203.554
|  |  | čisteniepriekop*0,1946 |  | 973.3892
|  |  | nánoskrajníc*0,252 |  | 1188.432
|  |  | čisteniepriepust*0,2355 |  | 37.9155
|  |  | čisteniepriepust2*0,0779 |  | 3.8171
|  |  | Súčet |  | 2203.5538
|  | 2 | Zakladanie
10 |  | 275352111 | Debnenie stien základových pätiek, zabudované | m2 | 445.378
osadenie zvodidlového stlpika do rúry PVC DN200 vyplnenej betónom
|  |  | 1576/2*(0,2*3,14*0,9) |  | 445.3776
11 |  | 286110002800.1 | Rúra, hladká DN 200 dl.1m | ks | 788
|  |  | 1576/2 |  | 788
|  | 5 | Komunikácie
12 |  | 569831111 | Spevnenie krajníc alebo komun. pre peších s rozpr. a zhutnením, štrkodrvinou hr. 100 mm | m2 | 3537
|  |  | 4716*0,75 |  | 3537
13 |  | 572741122 | Vyspravenie výtlkov tryskovou metódou pod tlakom kamenivom a asfaltovou emulziou nad 10 cm | m3 | 27.957
prava lokálnych výtlkov, nerovností a sadnutých okrajov pneumotryskom 20 t/km dĺžky so spoj. postrekom
dl. Úseku v km x 20t(na 1m3 sa použije 1,4 t kameniva +0,3312tasfaltovej emulzie)
|  |  | 2,42*20/1,7312 |  | 27.9575
14 |  | 573211111 | Postrek asfaltový spojovací bez posypu kamenivom z asfaltu cestného v množstve od 0,50 do 0,70 kg/m2 | m2 | 37085
|  |  | skladbaA*2 |  | 33405
|  |  | skladbaC |  | 3196
Ošetrenie voľného okraja vozoviek asfaltovým spojivom (horúcim asfaltom, zálievkovou hmotou) 4 kg/m2
|  |  | 2420*2*0,1 |  | 484
|  |  | Súčet |  | 37085
15 |  | 577134221 | Asfaltový betón vrstva obrusná AC 11 O v pruhu š. nad 3 m z nemodifik. asfaltu tr. I, po zhutnení hr. 40 mm | m2 | 16702.5
|  | skladbaA | (2420-193)*7,5 |  | 16702.5
16 |  | 577144321 | Asfaltový betón vrstva obrusná alebo ložná AC 16 v pruhu š. nad 3 m z nemodifik. asfaltu tr. I, po zhutnení hr. 50 mm | m2 | 16702.5
|  |  | skladbaA |  | 16702.5
17 |  | 577144421 | Asfaltový betón vrstva ložná AC 22 L v pruhu š. nad 3 m z nemodifik. asfaltu tr. I, po zhutnení hr. 50 mm | m2 | 3196
prepadnuté krajnice
|  | skladbaC | (40+20+100+240+65+390+100+100+80+193+10+40+220)*2 |  | 3196
18 |  | 599141111.1 | Vyplnenie škár akejkoľvek hrúbky asfaltovou zálievkou | m | 4157.9
Trvalopružná zálievka v napojení na cestu
napojenie vozoviek
|  |  | 7,65*2 |  | 15.3
frezovanie spadnutých krajníc
|  |  | 40+4+20+4+100+4+240+4+65+4+390+4+100+4+100+4+80+4+193+4+10+4+40+4+220+4 |  | 1650
|  | prinapojení | Medzisúčet |  | 1665.3
pozdlžna pri pokladke
|  |  | 2420 |  | 2420
priečna pri pokladke (úseky po 250 m)
|  |  | 2420/250*7,5 |  | 72.6
|  |  | Medzisúčet |  | 2492.6
|  |  | Súčet |  | 4157.9
|  | 6 | Úpravy povrchov, podlahy, osadenie
19 |  | 622211111 | Čistenie muriva podpier, pilierov, krídiel od machu a inej vegetácie | m2 | 96
PRIEPUSTY - úprava čela
|  | čelápriepustov | 8*2*(3*2) |  | 96
20 |  | 627471131 | Reprofilácia podhľadov sanačnou maltou, 1 vrstva hr.10 mm | m2 | 96
|  |  | čelápriepustov |  | 96
21 |  | 627471352 | Vyrovnanie zvisých plôch stierkou zo sanačnej malty, 1 vrstva hr.4 mm | m2 | 96
|  |  | čelápriepustov |  | 96
|  | 9 | Ostatné konštrukcie a práce-búranie
22 |  | 911332211 | Osadenie a montáž zvodidla s vykopaním jamôk a s obetónovaním stĺpikov pri vz. 2m | m | 1576
VPRAVO
|  |  | 41+71+32 |  | 144
VĽAVO
|  |  | 814+185+41+141+47+204 |  | 1432
|  |  | Súčet |  | 1576
23 |  | 5534695300.1 | Cestné zvodidlo úroveń zachytenia N2, komplet | m | 1576
24 |  | 911339211 | Príplatok za ukončenie zvodidla so zapustením pásnice pod úroveň krajnice, príp. deliaceho pása | ks | 18
Nábeh zvodidla dĺ.4m
VPRAVO
|  |  | 3*2 |  | 6
VĽAVO
|  |  | 6*2 |  | 12
|  |  | Súčet |  | 18
25 |  | 912291111 | Osadenie smerového stĺpika plastového s vykopaním a odhodom výkopku do 3 m | ks | 193
smerovy stĺpik-biely
|  |  | 185 |  | 185
smerovy stĺpik-červený
|  |  | 8 |  | 8
|  |  | Súčet |  | 193
26 |  | 404490000100 | Cestný stĺpik CS - 1200 mm, fólia II. triedy | ks | 193
27 |  | 912293111 | Osadenie a montáž smerového stĺpika z plastických hmôt na cestné zvodidlo | ks | 112
zvodidlový stĺpik-biely
|  |  | 112 |  | 112
28 |  | 404490000300 | Zvodidlový stĺpik ZS - 300 mm, s kovovým držiakom, fólia II. triedy, so spojovacím materiálom | ks | 112
29 |  | 913151111 | Osadenie alebo montáž kovovej značky pre staničenie z plechu | ks | 2
30 |  | 404410191700 | Informatívna smerová značka IS32a (Kilometrovník), rozmer 300x200 mm, Zn plech so zahnutým lisovaným okrajom II. trieda, HIP, 10 rokov | ks | 4
obojstranná
|  |  | 2*2 |  | 4
31 |  | 914001111 | Osadenie a montáž cestnej zvislej dopravnej značky na stĺpik, stĺp, konzolu alebo objekt | ks | 19
32 |  | 404410066700 | Zákazová značka B29b (Koniec zákazu predchádzania), rozmer 700 mm, fólia RA2, pozinkovaná | ks | 5
33 |  | 404410066400 | Zákazová značka B29a (Zákaz predchádzania), rozmer 700 mm, fólia RA2, pozinkovaná | ks | 6
34 |  | 404410037500 | Značka upravujúca prednosť P2 (Stoj daj prednosť v jazde!), rozmer 700 mm, fólia RA2, pozinkovaná | ks | 4
35 |  | 404410149900 | Informatívna značka II7a (Zastávka autobusu), rozmer 500x500 mm, fólia RA2, pozinkovaná | ks | 4
36 |  | 404440000100 | Úchyt na stĺpik, d 60 mm, križový, Zn | ks | 46
|  |  | 19*2+2*2*2 |  | 46
37 |  | 404490008400 | Stĺpik Zn, d 60 mm/1 bm, pre dopravné značky | ks | 21
|  |  | 19+2 |  | 21
38 |  | 404490008600 | Krytka stĺpika, d 60 mm, plastová | ks | 21
39 |  | 915709111 | Príplatok k cene za reflexnú úpravu balotinovú - vodiace pruhy | m2 | 1210
|  |  | vodiacesúvislé*0,25 |  | 1135.75
|  |  | vodiaceprerušované*0,25 |  | 74.25
|  |  | Súčet |  | 1210
40 |  | 915709112 | Príplatok k cene za reflexnú úpravu balotinovú - deliace čiary | m2 | 303
|  |  | deliacesúvislé*0,125 |  | 262.5
|  |  | deliaceprerušované*0,125 |  | 40
|  |  | žlté*0,125 |  | 0.5
|  |  | Súčet |  | 303
41 |  | 915711211 | Vodorovné dopravné značenie striekané farbou deliacich čiar súvislých šírky 125 mm biela základná | m | 2100
V 1a (h=0.125)
|  |  | 1575 |  | 1575
V 3 (2xh=0.125)
|  |  | 525 |  | 525
|  | deliacesúvislé | Súčet |  | 2100
42 |  | 915711212 | Vodorovné dopravné značenie striekané farbou deliacich čiar súvislých šírky 125 mm biela retroreflexná | m | 2100
|  |  | deliacesúvislé |  | 2100
43 |  | 915711221 | Vodorovné dopravné značenie striekané farbou deliacich čiar súvislých šírky 125 mm žltá základná | m | 4
V11a (h=0.125), dĺ.25m
|  |  | 4 |  | 4
|  | žlté | Súčet |  | 4
44 |  | 915711222 | Vodorovné dopravné značenie striekané farbou deliacich čiar súvislých šírky 125 mm žltá retroreflexná | m | 4
|  |  | žlté |  | 4
45 |  | 915711311 | Vodorovné dopravné značenie striekané farbou deliacich čiar prerušovaných šírky 125 mm biela základná | m | 320
V 2b, 3/1.5 (h=0.125)
|  |  | 320 |  | 320
|  | deliaceprerušované | Súčet |  | 320
46 |  | 915711312 | Vodorovné dopravné značenie striekané farbou deliacich čiar prerušovaných šírky 125 mm biela retroreflexná | m | 320
|  |  | deliaceprerušované |  | 320
47 |  | 915711411 | Vodorovné dopravné značenie striekané farbou vodiacich čiar súvislých šírky 250 mm biela základná | m | 4543
V 4 (h=0.25)
|  |  | 4543 |  | 4543
|  | vodiacesúvislé | Súčet |  | 4543
48 |  | 915711412 | Vodorovné dopravné značenie striekané farbou vodiacich čiar súvislých šírky 250 mm biela retroreflexná | m | 4543
|  |  | vodiacesúvislé |  | 4543
49 |  | 915711511 | Vodorovné dopravné značenie striekané farbou vodiacich čiar prerušovaných šírky 250 mm biela základná | m | 297
V 4, 0.5/0.5 (h=0.25)
|  |  | 297 |  | 297
|  | vodiaceprerušované | Súčet |  | 297
50 |  | 915711512 | Vodorovné dopravné značenie striekané farbou vodiacich čiar prerušovaných šírky 250 mm biela retroreflexná | m | 297
|  |  | vodiaceprerušované |  | 297
51 |  | 915791111 | Predznačenie pre značenie striekané farbou z náterových hmôt deliace čiary, vodiace prúžky | m | 7264
|  |  | deliacesúvislé |  | 2100
|  |  | deliaceprerušované |  | 320
|  |  | žlté |  | 4
|  |  | vodiacesúvislé |  | 4543
|  |  | vodiaceprerušované |  | 297
|  |  | Súčet |  | 7264
52 |  | 919720121 | Geomreža pre vystuženie asfaltových vrstiev komunikácií zo sklenných vlákien, pozdĺžna pevnosť v ťahu do 50 kN/m | m2 | 3196
|  |  | skladbaC |  | 3196
53 |  | 919731122 | Zarovnanie styčnej plochy pozdĺž vybúranej časti komunikácie asfaltovej hr. nad 50 do 100 mm | m | 1665.3
|  |  | prinapojení |  | 1665.3
54 |  | 919735112 | Rezanie existujúceho asfaltového krytu alebo podkladu hĺbky nad 50 do 100 mm | m | 1665.3
|  |  | prinapojení |  | 1665.3
55 |  | 938909311 | Odstránenie blata, prachu alebo hlineného nánosu, z povrchu podkladu alebo krytu bet. alebo asfalt. | m2 | 36300
|  |  | 2*(2420*7,5) |  | 36300
56 |  | 938909423 | Čistenie priekop komunikácií strojne priekopovým rýpadlom o objeme nánosu nad 0,30 do 0,50 m3/m, -0,32500 t | m | 2420
VPRAVO
|  | čisteniepriekopy | 2420 |  | 2420
57 |  | 938909612 | Odstránenie nánosu na krajniciach priem. hr. nad 100 do 200 mm, -0,25200t | m2 | 4716
|  | nánoskrajníc | 1128,5+1148+81,5+2358 |  | 4716
58 |  | 938909782 | Čistenie priepustov strojne tlakovou vodou priemeru nad 0,5 do 1,0 m, hrúbka nánosu nad 75%, -0,23550 t | m | 161
|  |  | 7*13 |  | 91
pri vjazdoch
|  |  | 7*10 |  | 70
|  | čisteniepriepust | Súčet |  | 161
59 |  | 938909789 | Príplatok k cene čistenia priepustov tlakovou vodou za každý ďalší 1 m dĺžky nad 8 m, -0,07790 t | m | 49
|  |  | 7*13-7*8 |  | 35
pri vjazdoch
|  |  | 7*10-7*8 |  | 14
|  | čisteniepriepust2 | Súčet |  | 49
60 |  | 966005211 | Rozobranie cestného zábradlia so stĺpikmi osadenými do ríms alebo krycích dosiek, -0,02500t | m | 50
|  | starézábradlie | 50 |  | 50
61 |  | 966005311 | Rozobranie cestného zábradlia a zvodidiel s jednou pásnicou, -0,04200t | m | 1576
VPRAVO
|  |  | 41+71+32 |  | 144
VĽAVO
|  |  | 814+185+41+141+47+204 |  | 1432
|  | starézvodidlo | Súčet |  | 1576
62 |  | 979082213 | Vodorovná doprava sutiny so zložením a hrubým urovnaním na vzdialenosť do 1 km | t | 2452.43
|  |  | frézovanie4cm*0,102 |  | 15.3
|  |  | frézovanie5cm*0,127 |  | 420.4653
|  |  | čisteniepriekopy*0,325 |  | 786.5
|  |  | nánoskrajníc*0,252 |  | 1188.432
|  |  | čisteniepriepust*0,2355 |  | 37.9155
|  |  | čisteniepriepust2*0,0779 |  | 3.8171
|  | suť | Súčet |  | 2452.4298
63 |  | 979082219 | Príplatok k cene za každý ďalší aj začatý 1 km nad 1 km pre vodorovnú dopravu sutiny | t | 50143.011
do 25 km
|  |  | čisteniepriekopy*0,325*24 |  | 18876
|  |  | nánoskrajníc*0,252*24 |  | 28522.368
|  |  | čisteniepriepust*0,2355*24 |  | 909.972
|  |  | čisteniepriepust2*0,0779*24 |  | 91.6104
|  |  | Medzisúčet |  | 48399.9504
do 5 km
|  |  | frézovanie4cm*0,102*4 |  | 61.2
|  |  | frézovanie5cm*0,127*4 |  | 1681.861
|  |  | Medzisúčet |  | 1743.061
|  |  | Súčet |  | 50143.0114
64 |  | 979084216 | Vodorovná doprava vybúraných hmôt po suchu bez naloženia, ale so zložením na vzdialenosť do 5 km | t | 67.442
|  |  | starézábradlie*0,025 |  | 1.25
|  |  | starézvodidlo*0,042 |  | 66.192
|  | hmoty | Súčet |  | 67.442
65 |  | 979089212 | Poplatok za skladovanie - bitúmenové zmesi, uholný decht, dechtové výrobky (17 03 ), ostatné | t | 435.765
|  |  | frézovanie4cm*0,102 |  | 15.3
|  |  | frézovanie5cm*0,127 |  | 420.4653
|  |  | Súčet |  | 435.7652
66 |  | 979089312 | Poplatok za skladovanie - kovy (meď, bronz, mosadz atď.) (17 04 ), ostatné | t | 67.442
|  |  | starézábradlie*0,025 |  | 1.25
|  |  | starézvodidlo*0,042 |  | 66.192
|  |  | Súčet |  | 67.442
Celkom

## SO 201-00
VÝKAZ VÝMER
Stavba: Rekonštrukcia cesty a mostov na ceste II/529 a III/2724- II.etapa
Objekt: 201-00 Most ev. č. 529 - 08 v km 27,973
Objednávateľ:
Zhotoviteľ: |  |  |  |  | Spracoval:
Miesto: |  |  |  |  | Dátum: 13. 2. 2019
Č. | KP | Kód položky | Popis | MJ | Množstvo celkom | Cena jednotková | Cena celkom
1 | 2 | 3 | 4 | 5 | 6 | 7 | 8
|  | HSV | Práce a dodávky HSV
|  | 1 | Zemné práce
1 |  | 111101101 | Odstránenie travín a tŕstia s príp. premiestnením a uložením na hromady do 50 m, pri celkovej ploche do 1000m2 | m2 | 193.043
|  |  | 151,289+41,754 "m2 |  | 193.043
2 |  | 115001105 | Odvedenie vody potrubím pri priemere potrubia DN nad 300 do 600 | m | 30
"DN 350
|  |  | 30,0 |  | 30
3 |  | 115101201 | Čerpanie vody na dopravnú výšku do 10 m s priemerným prítokom litrov za minútu nad 100 do 500 l | hod | 160
4 |  | 115101301 | Pohotovosť záložnej čerpacej súpravy pre výšku do 10 m, s prítokom litrov za minútu nad 100 do 500 l | deň | 7
5 |  | 122201101 | Odkopávka a prekopávka nezapažená v hornine 3, do 100 m3 | m3 | 4.49
"odstránenie zemný hrádzky
|  |  | 1*4,49 |  | 4.49
6 |  | 122201109 | Odkopávky a prekopávky nezapažené. Príplatok k cenám za lepivosť horniny 3 | m3 | 2.245
"odstranenie zemný hrádzky
|  |  | 1*4,49*0,5 |  | 2.245
7 |  | 122201401 | Výkop v zemníku na suchu v hornine 3, do 100 m3 | m3 | 4.49
"pre zemný hrádzu
|  |  | 1*4,49 |  | 4.49
8 |  | 122201409 | Príplatok k cenám za lepivosť výkopu v zemníkoch na suchu v hornine 3 | m3 | 2.245
"pre zemný hrádzu
|  |  | 1*4,49*0,5 |  | 2.245
9 |  | 129203101 | Čistenie koryta vodotoku šírky dna 5m hĺbka do 2, 5m hornina3 | m3 | 41.085
|  | koryto | 136,95"m2"*0,3 |  | 41.085
10 |  | 129203109 | Výkopy pod vodou na hĺbku do 5 m pod projektom stanovenou hladinou vody. Príplatok za lepivosť horniny 3 | m3 | 20.543
|  |  | koryto*0,5 |  | 20.5425
11 |  | 162501102 | Vodorovné premiestnenie výkopku po spevnenej ceste z horniny tr.1-4, do 100 m3 na vzdialenosť do 3000 m | m3 | 50.065
"zemina z čistenia koryta
|  |  | koryto |  | 41.085
" zemina pre zemný hrádzu zo zemníka
|  |  | 1*4,49 |  | 4.49
"zemina z odstránenia zemný hrádzky
|  |  | 1*4,49 |  | 4.49
|  |  | Súčet |  | 50.065
12 |  | 162501105 | Vodorovné premiestnenie výkopku po spevnenej ceste z horniny tr.1-4, do 100 m3, príplatok k cene za každých ďalšich a začatých 1000 m | m3 | 1101.43
do 25km
|  |  | 50,065*(25-3) |  | 1101.43
13 |  | 171103101 | Zemné hrádze prívodných a odpadných melioračných kanálov, z horniny 1-4 | m3 | 4.49
"zemné hrádzky pre prehradenie koryta
|  |  | 1*4,49 |  | 4.49
14 |  | 171201201 | Uloženie sypaniny na skládky do 100 m3 | m3 | 45.575
"zemina z odstránenej zemný hrádzky
|  |  | 4,49 |  | 4.49
|  |  | koryto |  | 41.085
|  |  | Súčet |  | 45.575
15 |  | 171209002 | Poplatok za skladovanie - zemina a kamenivo (17 05) ostatné | t | 61.628
|  |  | koryto*1,5 "t/m3 |  | 61.6275
16 |  | 180405113 | Založenie trávnika vo vegetačných prefabrikátoch výsevom semena na svahu nad 1:2-1:1 | m2 | 90.188
|  |  | 4,22*7,65+3,13*18,5 |  | 90.188
17 |  | 005720001300 | Osivá tráv - trávové semeno | kg | 2.787
|  |  | 90,1941747572815 * 0,0309 |  | 2.787
|  | 2 | Zakladanie
18 |  | 215901101 | Zhutnenie podložia z rastlej horniny 1 až 4 pod násypy, z hornina súdržných do 92 % PS a nesúdržných | m2 | 118.6
"zhutnenie pod spevneným korytom
|  |  | 118,6 "m2 |  | 118.6
19 |  | 275313612 | Betón základových pätiek, prostý tr. C 20/25 | m3 | 3.44
príl.201
opretie tvárnic do bet. pätky
|  |  | 4,3*0,5*0,8+4,3*0,5*0,8 |  | 3.44
20 |  | 275316242 | Základové pätky z betónu prostého vodostavebného C 30/37 | m3 | 4.28
príl.201
bet.prah spevnenia koryta
|  |  | 4,3*0,5*0,8+0,9*0,4*0,5+5,5*0,5*0,8+0,9*0,4*0,5 |  | 4.28
21 |  | 281604221 | Injektovanie nízkotlakové alebo vysokotlakové aktivovanými zmesami zostupné tlakom do 0, 6 MPa (m) | m | 50.4
|  |  | 24*2,1 |  | 50.4
22 |  | 589130004000 | Malta cementová injektážna z cementu troskoportlandského, hmotnostný pomer cementu k vode 1:1 | m3 | 0.07
|  |  | 24*2,1*0,04*0,04*3,14/4*1,1 |  | 0.069633
23 |  | 289901611 | Vycistenie trhlin alebo dutín nad 400mm hĺbky do 1000mm | m | 10
|  |  | 10,0 |  | 10
|  | 3 | Zvislé a kompletné konštrukcie
24 |  | 341121121 | Oprava panelu s výstužou s pevnostným mostíkom pri hĺbke poškodeného miesta nad 50 mm | ks | 24
"výplň sanačnou hmotou
|  |  | 24 |  | 24
25 |  | 348171211 | Osadzovanie zábradlia oceľového na múroch a valoch, vrátane spojenia dielcov, hmotnosti do 100 kg/m | m | 36.52
|  |  | 5,92+18,2+6,2*2 |  | 36.52
26 |  | 553550001600.1 | Oceĺové zábradlie dvojmadlové výšky 1,1m | m | 36.52
"vr. PKO a kotevné desky a kotiev
|  |  | 5,92+18,2+6,2*2 |  | 36.52
|  | 4 | Vodorovné konštrukcie
27 |  | 451312311.3 | Podklad pod dlažbu z betónu prostého tr. C 20/25 hr. nad 100 do 150 mm | m2 | 140.905
|  |  | 4,51*26,3*1,15+(1,5*1,5*2) |  | 140.905
28 |  | 451475121 | Podkladová vrstva plastbetónová samonivelačná - prvá vrstva hr. 10 mm | m2 | 1.088
"pod kotevné dosky stlpikov zábradlia
|  |  | 0,032*34 |  | 1.088
29 |  | 451475122 | Podkladová vrstva plastbetónová samonivelačná - každá ďalšia vrstva hr. 10 mm | m2 | 1.088
"pod kotevné dosky stlpikov zábradlia
|  |  | 0,032*34 |  | 1.088
30 |  | 465513127 | Dlažba z lomového kameňa, na cementovú maltu, s vyškárovaním cementovou maltou, hr. kameňa 200 mm | m2 | 140.905
|  |  | 4,51*26,3*1,15+(1,5*1,5*2) |  | 140.905
|  | 5 | Komunikácie
31 |  | 596912312 | Kladenie betónovej dlažby z vegetačných tvárnic hr. 100 mm, do lôžka z kameniva ťaženého, veľkosti do 0,25 m2, plochy nad 50 do 100 m2 | m2 | 90.188
"protierozne betónové tvarnice
|  |  | 4,22*7,65+3,13*18,5 |  | 90.188
32 |  | 592460020200.1 | Dlažba betónová zatrávňovacia, rozmer 600x400x100 mm | m2 | 90.188
|  | 6 | Úpravy povrchov, podlahy, osadenie
33 |  | 622211111 | Čistenie muriva podpier, pilierov, krídiel od machu a inej vegetácie | m2 | 298.191
"vr. manipulácie s odstraněným materiálom, likvidácie
"rímsy
|  |  | 11,1+9,25+3,768+3,16 |  | 27.278
"krídla a NK
|  |  | 11,691*16,3+2*16,582+47,186 |  | 270.9133
|  |  | Súčet |  | 298.1913
34 |  | 622661322 | Náter betónu mosta akrylátový 2x ochranný elastický OS-B | m2 | 281.413
"zjednocujúci náter
"na rímse vodorovná a zvislá plocha
|  |  | 0,4*5*2+0,65*5*2 |  | 10.5
"krídla + NK
|  |  | 11,691*16,3+2*16,582+47,186 |  | 270.9133
|  |  | Súčet |  | 281.4133
35 |  | 627471133 | Reprofilácia podhľadov sanačnou maltou, 2 vrstvy hr.30 mm | m2 | 2.481
"vodorovné plochy ríms 20%
|  |  | (18,5*0,5+6,31*0,5)*0,2 |  | 2.481
36 |  | 627471153 | Reprofilácia stien sanačnou maltou, 2 vrstvy hr.30 mm | m2 | 2.974
"zvislé plochy ríms 20%
|  |  | (11,1+3,768)*0,2 |  | 2.9736
37 |  | 627471172 | Reprofilácia spojenia mostíka stien a podhľadov sanačnou maltou, 2 vrstvy hr.2 mm | m2 | 27.278
"ríms
|  |  | 11,1+9,25+3,768+3,16 |  | 27.278
38 |  | 627471431 | Ochrana výstuže podhľadu zo sanačnej malty, 1 vrstva hr.1 mm | m2 | 14.868
"vodorovné plochy ríms
|  |  | 11,1+3,768 "m2 |  | 14.868
39 |  | 627471451 | Ochrana výstuže stien zo sanačnej malty, 1 vrstva hr.1 mm | m2 | 12.41
"zvislé plochy ríms
|  |  | 9,25+3,16 "m2 |  | 12.41
|  | 9 | Ostatné konštrukcie a práce-búranie
40 |  | 914112111 | Tabuľka s označením evidenčného čísla mostu | ks | 2
41 |  | 916362113 | Osadenie cestného obrubníka betónového stojatého do lôžka z betónu prostého tr. C 20/25 s bočnou oporou | m | 8
príl.04
|  |  | 2*1+2*1+2*1+2*1 |  | 8
42 |  | 592170002100.1 | Obrubník cestný, lxšxv 1000x100x200 mm, skosenie 15/15 mm | ks | 8.08
|  |  | 8*1,01 |  | 8.08
43 |  | 935112111.1 | Osadenie priekop. žľabu z betón. priekopových tvárnic šírky do 500 mm do betónu C 20/25 | m | 38.02
príl.04
|  |  | 5,75+6,65+5,75+0,65+18,46+0,76 |  | 38.02
44 |  | 592270001800.2 | Tvárnica priekopová 300x500x75 | ks | 128.001
|  |  | 126,733663366337 * 1,01 |  | 128.001
45 |  | 938902032 | Otryskanie degradovaného betónu vodou do 50 mm | m2 | 27.278
"vr. manipulácie s odstraněným materiálom, likvidácie
"ríms
|  |  | 11,1+9,25+3,768+3,16 |  | 27.278
46 |  | 941955002 | Lešenie ľahké pracovné pomocné s výškou lešeňovej podlahy nad 1,20 do 1,90 m | m2 | 94
|  |  | 94,0 "m2 |  | 94
47 |  | 941955002.1 | Odstránenie - lešenie ľahké pracovné pomocné s výškou lešeňovej podlahy nad 1,20 do 1,90 m | m2 | 94
|  |  | 94,0 "m2 |  | 94
48 |  | 944944101 | Záchytná sieť umiestnená max. 6 m pod chránenou úrovňou zo sietí z umelých vlákien alebo oceľ. drôtov | m2 | 94
|  |  | 94,0 "m2 |  | 94
49 |  | 944944101.1 | Odstránenie - záchytná sieť umiestnená max. 6 m pod chránenou úrovňou zo sietí z umelých vlákien alebo oceľ. drôtov | m2 | 94
|  |  | 94,0 "m2 |  | 94
50 |  | 959947111 | Osadenie oceľ. kotevných a montážnych prvkov do 20 kg | kg | 155
|  |  | 155,0 "kg |  | 155
51 |  | 959.x | Antikorová výstuž | kg | 155
52 |  | 961051111 | Búranie mostných základov, muriva a pilierov alebo nosných konštrukcií zo železobetónu, -2,40000t | m3 | 0.048
|  |  | 24*0,01*0,2 |  | 0.048
53 |  | 971056004 | Jadrové vrty diamantovými korunkami do D 50 mm do stien - železobetónových -0,00005t | cm | 5040
|  |  | 24*210 |  | 5040
54 |  | 977141118.x | Vrty pre kotvy do betónu priemeru 18 mm hĺbky 160 mm s vyplnením epoxidovým tmelom | ks | 136
"kotvenie zábradlia
|  |  | 18*4+16*4 |  | 136
55 |  | 979082213 | Vodorovná doprava sutiny so zložením a hrubým urovnaním na vzdialenosť do 1 km | t | 0.367
"z pol. č. 961051111
|  |  | 0,048*2,4 |  | 0.1152
"z pol. č. 971056004
|  |  | 5040,0*0,00005 |  | 0.252
|  |  | Súčet |  | 0.3672
56 |  | 979082219 | Príplatok k cene za každý ďalší aj začatý 1 km nad 1 km pre vodorovnú dopravu sutiny | t | 8.813
do 25km
"z pol. č. 961051111
|  |  | 0,048*2,4*(25-1) |  | 2.7648
"z pol. č. 971056004
|  |  | 5040,0*0,00005*(25-1) |  | 6.048
|  |  | Súčet |  | 8.8128
57 |  | 979087112 | Nakladanie na dopravný prostriedok pre vodorovnú dopravu sutiny | t | 0.252
"z pol. č. 971056004
|  |  | 5040,0*0,00005 |  | 0.252
58 |  | 979089012 | Poplatok za skladovanie - betón, tehly, dlaždice (17 01 ), ostatné | t | 0.367
"z pol. č. 979084216
|  |  | 0,367 |  | 0.367
Celkom

## SO 202-00
VÝKAZ VÝMER
Stavba: Rekonštrukcia cesty a mostov na ceste II/529 a III/2724- II.etapa
Objekt: 202-00 Most ev. č. 529 - 09 v km 28,880
Objednávateľ:
Zhotoviteľ: |  |  |  |  | Spracoval:
Miesto: |  |  |  |  | Dátum: 13. 2. 2019
Č. | KP | Kód položky | Popis | MJ | Množstvo celkom | Cena jednotková | Cena celkom
1 | 2 | 3 | 4 | 5 | 6 | 7 | 8
|  | HSV | Práce a dodávky HSV
|  | 1 | Zemné práce
1 |  | 111101101 | Odstránenie travín a tŕstia s príp. premiestnením a uložením na hromady do 50 m, pri celkovej ploche do 1000m2 | m2 | 166.763
"svahy
|  |  | ((39,683+23,798+32,562+15,132)*1,5) |  | 166.7625
2 |  | 113152140 | Frézovanie asf. podkladu alebo krytu bez prek., plochy do 500 m2, pruh š. do 0,5 m, hr. 100 mm 0,254 t | m2 | 873.564
"celková hr. frézovanie 310mm
|  | asfalt | 291,188 "m2"*3 |  | 873.564
3 |  | 113201111 | Vytrhanie obrúb kamenných, chodníkových ležatých, -0,23000t | m | 63.263
|  | obruby | 33,131+30,132 |  | 63.263
4 |  | 115001103 | Odvedenie vody potrubím pri priemere potrubia DN nad 150 do 250 | m | 30
"DN 160
|  |  | 30,0 |  | 30
5 |  | 115101201 | Čerpanie vody na dopravnú výšku do 10 m s priemerným prítokom litrov za minútu nad 100 do 500 l | hod | 160
6 |  | 115101301 | Pohotovosť záložnej čerpacej súpravy pre výšku do 10 m, s prítokom litrov za minútu nad 100 do 500 l | deň | 7
7 |  | 122201101 | Odkopávka a prekopávka nezapažená v hornine 3, do 100 m3 | m3 | 34.54
"odstranenie zemný hrádzky
|  |  | 22,0*1,57 "m2 |  | 34.54
8 |  | 122201109 | Odkopávky a prekopávky nezapažené. Príplatok k cenám za lepivosť horniny 3 | m3 | 17.27
|  |  | 22,0*1,57 "m2"*0,5 |  | 17.27
9 |  | 122201402 | Výkop v zemníku na suchu v hornine 3, nad 100 do 1000 m3 | m3 | 413.494
|  |  | zásyp |  | 378.9542
"pre zemný hrádzku
|  |  | 22,0*1,57 "m2 |  | 34.54
|  |  | Súčet |  | 413.4942
10 |  | 122201409 | Príplatok k cenám za lepivosť výkopu v zemníkoch na suchu v hornine 3 | m3 | 206.747
|  |  | zásyp*0,5 |  | 189.4771
"pre zemný hrádzu
|  |  | 22,0*1,57 "m2"*0,5 |  | 17.27
|  |  | Súčet |  | 206.7471
11 |  | 129203201 | Čistenie koryta vodotoku šírky dna 5m hĺbka dna do 5m hornina3 | m3 | 81.61
|  |  | koryto |  | 81.6099
12 |  | 129203109 | Výkopy pod vodou na hĺbku do 5 m pod projektom stanovenou hladinou vody. Príplatok za lepivosť horniny 3 | m3 | 81.61
|  | koryto | 272,033 "m2"*0,3 |  | 81.6099
13 |  | 131201202 | Výkop zapaženej jamy v hornine 3, nad 100 do 1000 m3 | m3 | 716.767
"odkopávka pri krídle
|  |  | 7,2*9*6 |  | 388.8
"odkopávka u záverné stienky
|  |  | 2*7,764*(10,556+10,565) |  | 327.9669
|  | výkop | Súčet |  | 716.7669
14 |  | 131201209 | Príplatok za lepivosť pri hĺbení zapažených jám a zárezov s urovnaním dna v hornine 3 | m3 | 358.383
|  |  | výkop*0,5 |  | 358.3834
15 |  | 162501122 | Vodorovné premiestnenie výkopku po spevnenej ceste z horniny tr.1-4, nad 100 do 1000 m3 na vzdialenosť do 3000 m | m3 | 1246.411
|  |  | koryto |  | 81.6099
|  |  | výkop |  | 716.7669
|  |  | zásyp |  | 378.9542
"zemina pre zemný hrádzu ze zemníka
|  |  | 22,0*1,57 "m2 |  | 34.54
"zemina z odstránenia zemný hrádzky
|  |  | 22,0*1,57 "m2 |  | 34.54
|  |  | Súčet |  | 1246.411
16 |  | 162501123 | Vodorovné premiestnenie výkopku po spevnenej ceste z horniny tr.1-4, nad 100 do 1000 m3, príplatok k cene za každých ďalšich a začatých 1000 m | m3 | 27421.042
" do 25km
|  |  | 1246,411 *(25-3) |  | 27421.042
17 |  | 171103101 | Zemné hrádze prívodných a odpadných melioračných kanálov, z horniny 1-4 | m3 | 34.54
|  |  | 22,0*1,57 "m2 |  | 34.54
18 |  | 171201202 | Uloženie sypaniny na skládky nad 100 do 1000 m3 | m3 | 832.917
|  |  | výkop |  | 716.7669
|  |  | koryto |  | 81.6099
"zemina z odstránenej zemný hrádzky
|  |  | 22,0*1,57 "m2 |  | 34.54
|  |  | Súčet |  | 832.9168
19 |  | 171209002 | Poplatok za skladovanie - zemina a kamenivo (17 05) ostatné | t | 1197.565
|  |  | výkop *1,5 "t/m3 |  | 1075.1503
|  |  | koryto *1,5 "t/m3 |  | 122.4149
|  |  | Súčet |  | 1197.5652
20 |  | 174101002 | Zásyp sypaninou so zhutnením jám, šachiet, rýh, zárezov alebo okolo objektov nad 100 do 1000 m3 | m3 | 378.954
"spätný zásyp
|  |  | 34,475*7,255 |  | 250.1161
"zásyp u záverné stienky
|  |  | 2*3,05*(10,556+10,565) |  | 128.8381
|  | zásyp | Súčet |  | 378.9542
|  | 2 | Zakladanie
21 |  | 212312111 | Lôžko pre trativod z betónu prostého | m3 | 0.925
|  |  | (1,068*4,695*0,15)+(1*1,15*0,15) |  | 0.92464
22 |  | 212341111 | Obetónovanie drenážnych rúr medzerovitým betónom | m3 | 0.663
|  |  | 18,94*0,035 |  | 0.6629
23 |  | 212792212 | Odvodnenie mostnej opory - drenážne flexibilné zvislé plastové potrubie DN 160 | m | 18.94
|  |  | 18,94 |  | 18.94
24 |  | 212971113 | Opláštenie drenážnych rúr filtračnou textíliou DN 160 | m | 18.94
25 |  | 215901101 | Zhutnenie podložia z rastlej horniny 1 až 4 pod násypy, z hornina súdržných do 92 % PS a nesúdržných | m2 | 9.695
"pod podkladovom betónom krídla
|  |  | 5,045+4,65 |  | 9.695
26 |  | 231943211 | Steny baranené z oceľových štetovníc z terénu zabaranenie na dľžku do 10 m | m2 | 300
|  |  | 274+26 "m2 |  | 300
27 |  | 134600000200 | Profil oceľový hrubý na štetovnice (neopracovaný) LARSEN S235JRG1 (11 373) 3n | t | 46.5
|  |  | 300 * 0,155 |  | 46.5
28 |  | 237941111 | Vytiahnutie štetovnicových stien z oceľových štetovníc zabaranených do 2 rokov, do 10m | m2 | 202.905
29 |  | 242321110 | Plášť vodárenskej studne, akéhokoľvek tvaru, z betónu vodostavebného V 4-C25/30 | m3 | 2.08
vsakovacia jama
|  |  | (1,5*1,5*1-1,1*1,1*1)*2 |  | 2.08
30 |  | 242351111 | Debnenie plášťa vodárenskej studne kopanej štvoruholníkovej | m2 | 20.8
vsakovacia jama
|  |  | (4*1,5*1+4*1,1*1)*2 |  | 20.8
31 |  | 243571112 | Výplň na dne vodárenskej studne z kameniva hrubého ťaženého frakcie 16-32 mm | m3 | 0.484
vsakovacia jama
|  |  | 1,1*1,1*0,2*2 |  | 0.484
32 |  | 273362512 | Dodatočné vystužovanie betónových konštrukcií betonárskou oceľou chemickou injektážnou kotvou VME, D 12 mm -0.00001t | cm | 3840
"pre rímsy a parapety
|  |  | 128 "ks"*30 |  | 3840
33 |  | 273362516 | Dodatočné vystužovanie betónových konštrukcií betonárskou oceľou chemickou injektážnou kotvou VME, D 16 mm -0.00001t | cm | 32140
"pre krídla
|  |  | 522 "ks"*40 |  | 20880
"pre dosku NK
|  |  | 563 "ks"*20 |  | 11260
|  |  | Súčet |  | 32140
34 |  | 273362518 | Dodatočné vystužovanie betónových konštrukcií betonárskou oceľou chemickou injektážnou kotvou VME, D 18 mm -0.00001t | cm | 1560
"pre rímsy a parapety
|  |  | 4 "ks"*70 |  | 280
"dobetonávka závernej stienky
|  |  | 32*40 |  | 1280
|  |  | Súčet |  | 1560
35 |  | 273362520 | Dodatočné vystužovanie betónových konštrukcií betonárskou oceľou chemickou injektážnou kotvou VME, D 20 mm -0.00001t | cm | 8000
"dobetonávka závernej stienky
|  |  | 200*40 |  | 8000
36 |  | 274321118 | Základové pásy, prahy, vence mostných konštrukcií z betónu železového tr. C 30/37 | m3 | 25.552
"základ pod krídlo
|  |  | 25,552 "m3 |  | 25.552
37 |  | 274354111 | Debnenie základových pásov mostných konštrukcií - zhotovenie | m2 | 22.188
|  |  | 5,874*2+5,22*2 |  | 22.188
38 |  | 274354211 | Debnenie základových pásov mostných konštrukcií - odstránenie | m2 | 22.188
|  |  | 5,874*2+5,22*2 |  | 22.188
39 |  | 273362111 | Výstuž základových dosiek z betonárskej ocele 10 505 mostných konštrukcií | t | 3.6
|  |  | 3,6 |  | 3.6
|  | 3 | Zvislé a kompletné konštrukcie
40 |  | 317321119 | Mostové rímsy z betónu železového triedy C 35/45 | m3 | 2.187
|  |  | 0,09*6,895+0,18*(4,71+1,475+1,47+1,05) |  | 2.1875
41 |  | 317353121 | Debnenie mostných ríms všetkých tvarov - zhotovenie | m2 | 5.707
|  |  | 0,22*6,895+0,09+0,409*(4,71+1,475+1,47+1,05)+0,18*3 |  | 5.7072
42 |  | 317353221 | Debnenie mostových ríms všetkých tvarov - odstránenie | m2 | 5.707
|  |  | 0,22*6,895+0,09+0,409*(4,71+1,475+1,47+1,05)+0,18*3 |  | 5.7072
43 |  | 317361216 | Výstuž mostných ríms z betonárskej ocele 10 505 | t | 0.393
44 |  | 334323128 | Mostné opory a úložné prahy z betónu železového tr. C 30/37 | m3 | 3.059
"nový parapet
|  |  | 7,51*0,385+0,127*1,32 |  | 3.059
45 |  | 334323138 | Mostné krídla a záverné stienky z betónu železového tr. C 30/37 | m3 | 40.405
|  |  | 40,405 "m3 |  | 40.405
46 |  | 334323139 | Mostné krídla a záverné stienky z betónu železového tr. C 35/45 | m3 | 4.947
"obetonovanie krídel
|  |  | 34,939*0,075 |  | 2.6204
"dobetonávka závernej stienky
|  |  | 0,096*(12,153+12,086) |  | 2.3269
|  |  | Súčet |  | 4.9474
47 |  | 334351113 | Debnenie mostných konštrukcií-krídiel, stien výšky do 20 m, zhotovenie | m2 | 135.337
"nového krídla
|  |  | 35,135*2+8,044*1,15 |  | 79.5206
"obetónovaní krídel
|  |  | 14,761+20,718+0,075*(5,675+5,35) |  | 36.3059
"záverné stienky
|  |  | (11,92+12,386+11,846+12,325)*0,4+0,3*0,4 |  | 19.5108
|  |  | Súčet |  | 135.3373
48 |  | 334351115 | Debnenie mostných konštrukcií-úložných prahov výšky do 20 m, zhotovenie | m2 | 17.076
"nový parapet
|  |  | (6,895*1,09)*2+(1,3*0,385)+1,17*1,32 |  | 17.076
49 |  | 334351212 | Debnenie mostných konštrukcií-opôr výšky do 20 m, odstránenie | m2 | 20.8
50 |  | 334351213 | Debnenie mostných konštrukcií-krídiel, stien výšky do 20 m, odstránenie | m2 | 135.337
|  |  | 135,337 |  | 135.337
51 |  | 334351215 | Debnenie mostných konštrukcií-úložných prahov výšky do 20 m, odstránenie | m2 | 17.076
"nový parapet
|  |  | (6,895*1,09)*2+(1,3*0,385)+1,17*1,32 |  | 17.076
52 |  | 334362126 | Výstuž krídel a záverných stienok z betonárskej ocele 10 505 mostných konštrukcií | t | 4.795
"krídla
|  |  | 4,192 |  | 4.192
"obetonovanie krídel
|  |  | 0,185 |  | 0.185
"dobetonávka závernej stienky
|  |  | 0,418 |  | 0.418
|  |  | Súčet |  | 4.795
53 |  | 334362166 | Výstuž úložných prahov ložísk z betonárskej ocele 10 505 mostných konštrukcií | t | 0.507
"nový parapet
|  |  | 0,507 |  | 0.507
54 |  | 334362211 | Výstuž opôr, prahov, krídel, pilierov, stĺpov zo zváraných sietí do 3,5 kg/m2 mostných konštrukcií | t | 0.58
"obetónovaní krídel
|  |  | 0,5799 |  | 0.5799
|  | 4 | Vodorovné konštrukcie
55 |  | 421321239 | Mostné nosné konštrukcie doskové z betónu železového tr. C 35/45 | m3 | 33.313
"spádová doska
|  |  | 1,564*21,3 |  | 33.3132
56 |  | 421351221 | Debnenie bočnej steny konštrukcie mostov výšky do 350 mm - zhotovenie | m2 | 4
"debnenie spádové dosky
|  |  | 4,0 "m2 |  | 4
57 |  | 421351321 | Debnenie bočnej steny konštrukcie mostov výšky do 350 mm - odstránenie | m2 | 4
|  |  | 4,0 "m2 |  | 4
58 |  | 421362136 | Výstuž spriahnutej dosky z betonárskej ocele 10 505 mostných konštrukcií | t | 0.785
"spádové dosky
|  |  | 0,785 |  | 0.785
59 |  | 421362311 | Výstuž mostných dosiek zo zváraných sietí do 4 kg/m2 | t | 6.219
"spádové dosky
|  |  | 6,219 |  | 6.219
60 |  | 451313521.1 | Podkladová vrstva z betónu prostého vodostavebného C 30/37 pod dlažbu hr.nad 100 do 150 mm | m2 | 12.978
príl.407 a 102
|  |  | 2*1,075+1,5*1,5*2+2*1,075+2*1,014+2*1,075 |  | 12.978
61 |  | 451315124 | Podkladová alebo výplňová vrstva z betónu tr. C 12/15 hr. do 150 mm | m2 | 55.141
"pod krídlom
|  |  | 5,045*4,65 |  | 23.4593
"ochrana izolácie
|  |  | 1,5*(10,556+10,565) |  | 31.6815
|  |  | Súčet |  | 55.1407
62 |  | 451351111 | Debnenie podkladovej vŕtacej šablóny základov z hranolov a dosiek hĺbky do 300 mm - zhotovenie | m2 | 2.914
"debnenia podkladového betónu
|  |  | 0,757*2+0,7*2 |  | 2.914
63 |  | 451351211 | Debnenie podkladovej vŕtacej šablóny základov z hranolov a dosiek hĺbky do 300 mm - odstránenie | m2 | 2.914
64 |  | 451478011 | Podkladová vrstva plastbetónová drenážna na moste | m3 | 0.373
|  |  | (20,498+20,486)*0,2*0,045+(0,425-0,15)*0,3*0,045 |  | 0.37257
65 |  | 451577121 | Podkladová a výplňová vrstva z kameniva drveného hr. do 200 mm | m2 | 1.21
"vsakovacia jama
|  |  | 1,21 |  | 1.21
66 |  | 452471131 | Výplňová vrstva z modifikovanej malty cementovej | m3 | 0.036
"zaslepenie pôvodných odvodňovačov
|  |  | 0,09*0,2*2 |  | 0.036
67 |  | 458501111 | Výplňové kliny za oporou z kameniva ťaženého hutneného po vrstvách | m3 | 36.933
"prechodový klin
|  |  | 1,747*(10,565+10,576) |  | 36.9333
68 |  | 458501112 | Výplňové kliny za oporou z kameniva drveného hutneného po vrstvách | m3 | 26.481
"ochranný zásyp
|  |  | 3,65*7,255 |  | 26.4808
69 |  | 462512370 | Zahádzka z lomového kameňa s preštrkovaním z terénu, hmotnosti kameňov nad 200 do 500 kg | m3 | 25.568
príl.407
|  |  | 1,598*16 |  | 25.568
70 |  | 465513127 | Dlažba z lomového kameňa, na cementovú maltu, s vyškárovaním cementovou maltou, hr. kameňa 200 mm | m2 | 12.978
príl.407 a 102
|  |  | 2*1,075+1,5*1,5*2+2*1,075+2*1,014+2*1,075 |  | 12.978
|  | 5 | Komunikácie
71 |  | 573231111 | Postrek asfaltový spojovací bez posypu kamenivom z cestnej emulzie v množstve od 0,50 do 0,80 kg/m2 | m2 | 873.564
|  |  | 291,188 "m2"*3 |  | 873.564
72 |  | 577134261 | Asfaltový betón vrstva obrusná AC 11 O v pruhu š. nad 3 m z modifik. asfaltu tr. I, po zhutnení hr. 40 mm | m2 | 291.188
|  |  | 291,188 "m2 |  | 291.188
73 |  | 577144361 | Asfaltový betón vrstva obrusná alebo ložná AC 16 v pruhu š. nad 3 m z modifik. asfaltu tr. I, po zhutnení hr. 50 mm | m2 | 291.188
|  |  | 291,188 "m2 |  | 291.188
|  | 6 | Úpravy povrchov, podlahy, osadenie
74 |  | 622463264.x | Sanácia konštrukcií, ochranný náter pred koróziou | m2 | 2.56
"ložísk
|  |  | 0,64 "m2"*4 |  | 2.56
75 |  | 6226612.x | Náter betónu mosta na báze polymérov | m2 | 67.335
"nater proti zadymeniu na báze plymérov
|  |  | 67,335 |  | 67.335
76 |  | 622661322 | Náter betónu mosta akrylátový 2x ochranný elastický OS-B | m2 | 720.304
"zjednocujúci náter
|  |  | 188,199+532,105 |  | 720.304
77 |  | 627471132 | Reprofilácia podhľadov sanačnou maltou, 1 vrstva hr.20 mm | m2 | 50.236
|  |  | 50,236 |  | 50.236
78 |  | 627471134 | Reprofilácia podhľadov sanačnou maltou, 2 vrstvy hr.50 mm | m2 | 17.985
|  |  | 21,8*0,825 |  | 17.985
79 |  | 627471152 | Reprofilácia stien sanačnou maltou, 1 vrstva hr.20 mm | m2 | 227.075
|  |  | 118,726+32,994+75,3552 |  | 227.0752
80 |  | 627471154 | Reprofilácia stien sanačnou maltou, 2 vrstvy hr.50 mm | m2 | 34.73
|  |  | 3,5*2+21,8*1,272 |  | 34.7296
81 |  | 627471172 | Reprofilácia spojenia mostíka stien a podhľadov sanačnou maltou, 2 vrstvy hr.2 mm | m2 | 330.026
|  |  | 118,726+32,994+75,3552+50,236+3,5*2+21,8*1,272+21,8*0,825 |  | 330.0258
82 |  | 627471431 | Ochrana výstuže podhľadu zo sanačnej malty, 1 vrstva hr.1 mm | m2 | 52.715
|  |  | 3,5*2+21,8*1,272+21,8*0,825 |  | 52.7146
|  | 9 | Ostatné konštrukcie a práce-búranie
83 |  | 911332111 | Osadenie a montáž zvodidla oceľového so zabaranením stĺpikov pri vz. 2m | m | 43.5
z príl.404
|  |  | 20+(0,5+2+2)+(0,5+6+2+2+2)+(2+2+2+0,5) |  | 43.5
84 |  | 5534695330.1 | Cestné zvodidlo, úroveń zachytenia H2, komplet | m | 43.5
85 |  | 911339211 | Príplatok za ukončenie zvodidla so zapustením pásnice pod úroveň krajnice, príp. deliaceho pása | ks | 1
dlhý nábeh
|  |  | 1 |  | 1
86 |  | 914112111 | Tabuľka s označením evidenčného čísla mostu | ks | 2
87 |  | 916561112 | Osadenie záhonového alebo parkového obrubníka betón., do lôžka z bet. pros. tr. C 16/20 s bočnou oporou | m | 32.975
|  |  | 5.466*3+4.577+6,0*2 |  | 32.975
88 |  | 592170002100.1 | Obrubník cestný, lxšxv 1000x100x200 mm, skosenie 15/15 mm | ks | 33.33
|  |  | 33 * 1,01 |  | 33.33
89 |  | 919726532 | Tesnenie dilatačných škár zálievkou za studena pre komôrku s tesniacim profilom š. 20 mm hl. 40 mm | m | 60.4
"medzi rímsou a vozovkou
|  |  | 31,7+28,7 |  | 60.4
90 |  | 919726564 | Tesnenie dilatačných škár zálievkou za studena pre komôrku bez tesniaceho profilu š. 20 mm hl. 40 mm | m | 89.96
okolo odvodňovača
|  |  | (0,3*4)*4 |  | 4.8
"medzi rímsou a vozovkou
|  |  | 31,7+28,7 |  | 60.4
"u mostného záveru
|  |  | 12,35+12,41 |  | 24.76
|  |  | Súčet |  | 89.96
91 |  | 919735111 | Rezanie existujúceho asfaltového krytu alebo podkladu hĺbky do 50 mm | m | 29.56
okolo odvodňovača
|  |  | (0,3*4)*4 |  | 4.8
"priečna rezaná škára v mieste mostného záveru
|  |  | 12,35+12,41 |  | 24.76
|  |  | Súčet |  | 29.56
92 |  | 919735112 | Rezanie existujúceho asfaltového krytu alebo podkladu hĺbky nad 50 do 100 mm | m | 60.4
"rezanie medzi rímsou a vozovkou
|  |  | 31,7+28,7 |  | 60.4
93 |  | 931941142 | Osadenie dilatačného mostného záveru podpovrchového - posun do 20 mm | m | 24.76
|  |  | 12,35+12,41 |  | 24.76
94 |  | 931992111 | Výplň dilatačných škár z penového polystyrénu hr. 20 mm | m2 | 13.418
"u napojenie nového krídla
|  |  | 12,919 "m2 |  | 12.919
"pri napojení parapetov
|  |  | 0,385*1,295 |  | 0.49857
|  |  | Súčet |  | 13.4176
95 |  | 931992112 | Výplň dilatačných škár z penového polystyrénu hr. 30 mm | m2 | 4.356
"pri napojení parapetov
|  |  | 0,825*1,32*4 |  | 4.356
96 |  | 931994131 | Tesnenie pracovnej škáry betónovej konštrukcia silikónovým tmelom do pl. 1,5 cm2 | m | 69.975
"sanačná hmota (fabion)
|  |  | 4,695*2 |  | 9.39
"škára medzi rímsou a parapetom
|  |  | 7,965+4,71+1,47+1,475 |  | 15.62
"ukončenie izolácie pod vozovkou (fabion)
|  |  | 22,465+22,5 |  | 44.965
|  |  | Súčet |  | 69.975
97 |  | 931994132 | Tesnenie dilatačnej škáry betónovej konštrukcia silikónovým tmelom do pl. 4,0 cm2 | m | 37.091
"tesnenia dilatácie nad terénom
|  |  | 4,645 |  | 4.645
"vyrovnávací tmel
|  |  | 14,5 |  | 14.5
"pri napojení parapetov
|  |  | 3,757*4+2,918 |  | 17.946
|  |  | Súčet |  | 37.091
98 |  | 931994171 | Tesnenie pracovnej škáry betónovej konštrukcie asfaltovým izolačným pásom š. do 500 mm | m | 26.796
"pracovná škára medzi základom a driekomm š. 330mm
|  |  | 4,695*2 |  | 9.39
"tesnenia dilatácie š.330mm
|  |  | 2,029+6,674 |  | 8.703
"tesnenia dilatácie š.500mm
|  |  | 2,029+6,674 |  | 8.703
|  |  | Súčet |  | 26.796
99 |  | 935112211.1 | Osadenie priekop. žľabu z betón. priekopových tvárnic šírky 500- 800 mm do betónu C 8/10 | m | 34.5
|  |  | 8,1+8,4+8,1+9,9 |  | 34.5
100 |  | 592270001800.1 | Tvárnica priekopová 620x300x75 | ks | 217.15
|  |  | 215 * 1,01 |  | 217.15
101 |  | 936942121 | Osadenie mostnej vpusti 300/300 mm | ks | 4
z príl.401 - odvodňovač
|  |  | 4 |  | 4
102 |  | 552410004000.1 | Mostný odvodňovač 300x300 odtok DN 150 zvislý | ks | 4
103 |  | 936943131 | Montáž odvodnenia mosta z potrubia nerezového DN 150 | m | 2
|  |  | 4*0,5 |  | 2
104 |  | 552410007000.1 | odvodňovacie potrubie, DN 150, dĺ. 500 mm pre mostný odvodňovač, | ks | 4
105 |  | 938902031 | Otryskanie degradovaného betónu vodou do 20 mm | m2 | 629.314
"vr. manipulácie s odstraněným materiálom, likvidácie
"krídla, opory, NK 80%
|  |  | (68,473+118,726+599,444)*0,8 |  | 629.3144
106 |  | 938902032 | Otryskanie degradovaného betónu vodou do 50 mm | m2 | 157.329
"vr. manipulácie s odstraněným materiálom, likvidácie
"krídla, opory, NK 20%
|  |  | (68,473+118,726+599,444)*0,2 |  | 157.3286
107 |  | 938902051 | Očistenie povrchu betónových konštrukcií otryskaním - pod izoláciu | m2 | 161.973
|  |  | 161,973 "m2 |  | 161.973
108 |  | 938902071 | Očistenie povrchu betónových konštrukcií tlakovou vodou | m2 | 38.039
"vr. manipulácie s odstraněným materiálom, likvidácie
"očistenie krídel pred zhotovením obetonávky
|  |  | 14,761+20,718 "m2 |  | 35.479
"očistenie ložísk
|  |  | 0,64*4 |  | 2.56
|  |  | Súčet |  | 38.039
109 |  | 938909311 | Odstránenie blata, prachu alebo hlineného nánosu, z povrchu podkladu alebo krytu bet. alebo asfalt. | m2 | 197.452
"vr. manipulácie s odstraněným materiálom, likvidácie
"z pol. č. 938902051
|  |  | 161,973 "m2 |  | 161.973
"z pol. č. 938902071
|  |  | 35,479 "m2 |  | 35.479
|  |  | Súčet |  | 197.452
110 |  | 938909671 | Odstránenie buriny z krajníc alebo obrubníkov mechanické ručne vytrhávaním | m | 20
111 |  | 941955002 | Lešenie ľahké pracovné pomocné s výškou lešeňovej podlahy nad 1,20 do 1,90 m | m2 | 233.662
|  |  | 233,662 "m2 |  | 233.662
112 |  | 941955002.1 | Odstránenie - lešenie ľahké pracovné pomocné s výškou lešeňovej podlahy nad 1,20 do 1,90 m | m2 | 233.662
|  |  | 233,662 "m2 |  | 233.662
113 |  | 944944101 | Záchytná sieť umiestnená max. 6 m pod chránenou úrovňou zo sietí z umelých vlákien alebo oceľ. drôtov | m2 | 233.662
114 |  | 944944101.1 | Odstránenie - záchytná sieť umiestnená max. 6 m pod chránenou úrovňou zo sietí z umelých vlákien alebo oceľ. drôtov | m2 | 233.662
115 |  | 945953111 | Montáž zaveseného lešenia pracovného a podporného pod debnenie mostných ríms s vyložením do 0,90 m | m | 15.62
|  |  | 7,965+1,47+1,475+4,71 |  | 15.62
116 |  | 945953811 | Demontáž zaveseného lešenia pracovného a podperného pod debnenie mostných ríms s vyložením do 0,90 m | m | 15.62
117 |  | 961051111 | Búranie mostných základov, muriva a pilierov alebo nosných konštrukcií zo železobetónu, -2,40000t | m3 | 77.692
"odstránenie parapetu
|  |  | (1,901+2,931+0,763+0,744)*1 |  | 6.339
"odstránenie chodníka
|  |  | (11,056+13,305)*0,365 |  | 8.8918
"odstránenie krídla
|  |  | 56,783*1,1 |  | 62.4613
|  | žbetón | Súčet |  | 77.6921
118 |  | 966076141 | Odstránenie zvodidlového zábradlia alebo ich častí na mostoch betónových v celku, -0,05400t | m | 12
|  | zvodidlo | 12,0 |  | 12
119 |  | 972054241 | Vybúranie otvoru v stropoch a klenbách železob. plochy do 0,09 m2, hr. nad 120 mm, -0,03200t | ks | 4
"pre odvodňovače
|  | otvoryžb | 4,0 |  | 4
120 |  | 976092311 | Vybúranie drobných zariadení odvodňovačov, na mostoch, bez odpadového potrubia rigolových, -0,08500t | ks | 6
|  | odvodnovač | 6 |  | 6
121 |  | 977141114 | Vrty pre kotvy do betónu priemeru 14 mm hĺbky 110 mm s vyplnením epoxidovým tmelom | ks | 151
"pre skrutky
|  |  | 151,0 |  | 151
122 |  | 977141120.x | Vrty pre kotvy do betónu priemeru 20 mm hĺbky 230 mm s vyplnením epoxidovým tmelom | ks | 36
"kotvenie zvodidlá do parapetu
|  |  | 9*4 |  | 36
123 |  | 978071251 | Odsekanie a odstránenie izolácie lepenkovej vodorovnej, -0,07300t | m2 | 187
"predpoklad existencie
|  | lepenka | 187,0 "m2 |  | 187
124 |  | 979082113 | Vodorovná doprava sutiny, so zložením a hrubým urovnaním, na vzdialenosť do 1000 m | t | 408.486
|  |  | asfalt*0,254 |  | 221.8853
|  |  | žbetón*2,4 |  | 186.461
|  |  | otvoryžb*0,032 |  | 0.128
vrty
|  |  | 151*0,014/2*0,014/2*3,14*0,11*2,2 |  | 0.0056224
|  |  | 36*0,02/2*0,02/2*3,14*0,23*2,2 |  | 0.0057198
|  | sutina | Súčet |  | 408.4856
125 |  | 979082119 | Príplatok k cene za každých ďalších i začatých 1000 m nad 1000 m pre vodorovnú dopravu sutiny | t | 5365.948
do 5 km
|  |  | asfalt*0,254*4 |  | 887.541
|  |  | Medzisúčet |  | 887.541
do 25km
|  |  | žbetón*2,4*24 |  | 4475.0629
|  |  | otvoryžb*0,032*24 |  | 3.072
vrty
|  |  | 151*0,014/2*0,014/2*3,14*0,11*2,2*24 |  | 0.13494
|  |  | 36*0,02/2*0,02/2*3,14*0,23*2,2*24 |  | 0.13728
|  |  | Medzisúčet |  | 4478.4072
|  |  | Súčet |  | 5365.9482
126 |  | 979084113 | Vodorovná doprava po suchu so zložením alebo preloženie na iný dopravný prostriedok okrem lode, do 1000 m | t | 29.359
|  |  | obruby*0,23 |  | 14.5505
|  |  | zvodidlo*0,054 |  | 0.648
|  |  | odvodnovač*0,085 |  | 0.51
|  |  | lepenka*0,073 |  | 13.651
|  | hmoty2 | Súčet |  | 29.3595
127 |  | 979084119 | Príplatok k cene vodorovnej dopravy častí rozobratých konštrukcií podvalov, za každých ďalších i začatých 1000 m nad 1000 m | t | 117.438
do 5km
|  |  | hmoty2*(5-1) |  | 117.438
128 |  | 979087112 | Nakladanie na dopravný prostriedok pre vodorovnú dopravu sutiny | t | 0.133
otvory
|  |  | 4*0,032 |  | 0.128
vrty
|  |  | 151*0,014/2*0,014/2*3,14*0,11 |  | 0.0025556
|  |  | 36*0,02/2*0,02/2*3,14*0,23 |  | 0.0025999
|  |  | Súčet |  | 0.13316
129 |  | 979087113 | Nakladanie na dopravný prostriedok pre vodorovnú dopravu vybúraných hmôt | t | 14.161
|  |  | odvodnovač*0,085 |  | 0.51
|  |  | lepenka*0,073 |  | 13.651
|  |  | Súčet |  | 14.161
130 |  | 979089012 | Poplatok za skladovanie - betón, tehly, dlaždice (17 01 ), ostatné | t | 201.145
|  |  | žbetón*2,4 |  | 186.461
|  |  | otvoryžb*0,032 |  | 0.128
vrty
|  |  | 151*0,014/2*0,014/2*3,14*0,11 |  | 0.0025556
|  |  | 36*0,02/2*0,02/2*3,14*0,23 |  | 0.0025999
|  |  | obruby*0,23 |  | 14.5505
|  |  | Súčet |  | 201.1446
131 |  | 979089212 | Poplatok za skladovanie - bitúmenové zmesi, uholný decht, dechtové výrobky (17 03 ), ostatné | t | 221.885
|  |  | asfalt*0,254 |  | 221.8853
132 |  | 979089312 | Poplatok za skladovanie - kovy (meď, bronz, mosadz atď.) (17 04 ), ostatné | t | 1.158
|  |  | zvodidlo*0,054 |  | 0.648
|  |  | odvodnovač*0,085 |  | 0.51
|  |  | Súčet |  | 1.158
133 |  | 979089412 | Poplatok za skladovanie - izolačné materiály a materiály obsahujúce azbest (17 06), ostatné | t | 13.651
|  |  | lepenka*0,073 |  | 13.651
|  | PSV | Práce a dodávky PSV
|  | 711 | Izolácie proti vode a vlhkosti
134 |  | 711112001 | Zhotovenie izolácie proti zemnej vlhkosti zvislá penetračným náterom za studena | m2 | 187.159
"1xAlp
"izolacia krídla
|  |  | 35,135+19,764+(8,044*1,15) |  | 64.1496
"izolacia základu
|  |  | 5,874*2+5,22*2+5,874+9,79 |  | 37.852
"pracovné a dilatačné škáry
|  |  | 85,157 |  | 85.157
|  |  | Súčet |  | 187.1586
135 |  | 246170000900.1 | Lak asfaltový penetračný | t | 0.066
|  |  | 187,159 * 0,00035 |  | 0.066
136 |  | 711112002 | Zhotovenie izolácie proti zemnej vlhkosti zvislá asfaltovým lakom za studena | m2 | 204.003
"2xNa
"izolacia krídla
|  |  | (35,135+19,764+(8,044*1,15))*2 |  | 128.2992
"izolacia základu
|  |  | (5,874*2+5,22*2+5,874+9,79)*2 |  | 75.704
|  |  | Súčet |  | 204.0032
137 |  | 246170001000.1 | Lak asfaltový | t | 0.071
|  |  | 204,003 * 0,00035 |  | 0.071
138 |  | 711341111 | Zhotovenie izolácie NAIP pritavením cestných mostoviek | m2 | 209.801
"izolácie na NK
|  |  | 161,973+0,5*(22,465+22,5) |  | 184.4555
"izolácie na závernej stience
|  |  | 1,2*(10,556+10,565) |  | 25.3452
|  |  | Súčet |  | 209.8007
139 |  | 628420001300.1 | Pás ťažký asfaltový | m2 | 241.271
140 |  | 711790100.x | Zhotovenie detailov k fóliam - prítlačná lišta | m | 44.965
|  |  | 22,465+22,5 |  | 44.965
141 |  | 311970001500.x | Vrut M10 dl. 70mm | ks | 151
142 |  | 55343.x | Prítlačná lišta P5x40 | m | 44.965
|  | 777 | Podlahy syntetické
143 |  | 777610.x | Epoxidový uzatvárací náter, pečatiaca vrstva štrukturovaný povrch | m2 | 161.973
"pečatiaca vrstva
|  |  | 161,973 |  | 161.973
Celkom

## SO 202-00 časť
VÝKAZ VÝMER
Stavba: Rekonštrukcia cesty a mostov na ceste II/529 a III/2724- II.etapa
Objekt: 202-00 Most ev. č. 529 - 09 v km 28,880
Časť: |  |  | Most ev. č. 529 - 09 v km 28,880_gabión
Objednávateľ:
Zhotoviteľ: |  |  |  |  | Spracoval:
Miesto: |  |  |  |  | Dátum: 13. 2. 2019
Č. | KP | Kód položky | Popis | MJ | Množstvo celkom | Cena jednotková | Cena celkom
1 | 2 | 3 | 4 | 5 | 6 | 7 | 8
|  | HSV | Práce a dodávky HSV
|  | 1 | Zemné práce
1 |  | 111201101 | Odstránenie krovín a stromov s koreňom s priemerom kmeňa do 100 mm, do 1000 m2 | m2 | 50
2 |  | 111201401 | Spálenie krovín a stromov s priemerom kmeňa do 100 mm na hromadách pre plochu do 100 m2 | m2 | 50
3 |  | 115001103 | Odvedenie vody potrubím pri priemere potrubia DN nad 150 do 250 | m | 30
4 |  | 115101220 | Čerpanie vody na dopravnú výšku nad 10 do 25 m, s uvažovaným priemerným prítokom litrov za min. do 100 l | hod | 40
|  |  | 8*5 |  | 40
5 |  | 115101301 | Pohotovosť záložnej čerpacej súpravy pre výšku do 10 m, s prítokom litrov za minútu nad 100 do 500 l | deň | 5
|  |  | 5,0 |  | 5
6 |  | 121101111 | Odstránenie ornice s vodor. premiestn. na hromady, so zložením na vzdialenosť do 100 m a do 100m3 | m3 | 42.238
|  | ornice | (4,1+4,4+4,84+4,82+4,57+4,52)/6*31,0*0,3 |  | 42.2375
7 |  | 122201401 | Výkop v zemníku na suchu v hornine 3, do 100 m3 | m3 | 27.228
"výkopovou zeminou pred múrom
|  |  | zásyp |  | 23.3172
|  |  | humusovanie*0,1 |  | 3.9112
|  |  | Súčet |  | 27.2283
8 |  | 122201409 | Príplatok k cenám za lepivosť výkopu v zemníkoch na suchu v hornine 3 | m3 | 13.614
|  |  | zásyp*0,5 |  | 11.6586
|  |  | humusovanie*0,1*0,5 |  | 1.9556
|  |  | Súčet |  | 13.6142
9 |  | 131201102 | Výkop nezapaženej jamy v hornine 3, nad 100 do 1000 m3 | m3 | 187.705
"výkop pre múr
|  | výkop | (4,87+5,45+6,4+6,84+7,06+5,71)/6*31,0 |  | 187.705
10 |  | 131201109 | Hĺbenie nezapažených jám a zárezov. Príplatok za lepivosť horniny 3 | m3 | 93.853
|  |  | výkop*0,5 |  | 93.8525
11 |  | 151730011 | Paženie do ocelových zápor s odstranením paženia, hĺbky výkopku do 4 m | m2 | 44.5
|  |  | (0,94+1,37+1,86+1,8+1,49+1,44)/6*30,0 |  | 44.5
12 |  | 162301101 | Vodorovné premiestnenie výkopku po spevnenej ceste z horniny tr.1-4, do 100 m3 na vzdialenosť do 500 m | m3 | 257.171
"zemina vhodná na humusovanie na skládku
|  |  | ornice |  | 42.2375
|  |  | výkop |  | 187.705
|  |  | zásyp |  | 23.3172
|  |  | humusovanie*0,1 |  | 3.9112
|  |  | Súčet |  | 257.1708
13 |  | 162501105 | Vodorovné premiestnenie výkopku po spevnenej ceste z horniny tr.1-4, do 100 m3, príplatok k cene za každých ďalšich a začatých 1000 m | m3 | 4109.696
"výkop jamy-odpočet zásyp spatný pred múrom, do 25km
|  |  | (výkop-zásyp)*25 "km |  | 4109.6958
14 |  | 167101101 | Nakladanie neuľahnutého výkopku z hornín tr.1-4 do 100 m3 | m3 | 46.149
"zemina vhodná k zahumusovaniu na skládku
|  |  | ornice |  | 42.2375
"zahumusovanie zo skládky
|  |  | humusovanie*0,1 |  | 3.9112
|  |  | Súčet |  | 46.1487
15 |  | 171201202 | Uloženie sypaniny na skládky nad 100 do 1000 m3 | m3 | 229.943
"zemina vhodná na humusovanie
|  |  | ornice |  | 42.2375
|  |  | výkop |  | 187.705
|  |  | Súčet |  | 229.9425
16 |  | 171209002 | Poplatok za skladovanie - zemina a kamenivo (17 05) ostatné | t | 274.528
"prebytočná zemina z výkopov
|  |  | (výkop-zásyp)*1,67 |  | 274.5277
17 |  | 174101001 | Zásyp sypaninou so zhutnením jám, šachiet, rýh, zárezov alebo okolo objektov do 100 m3 | m3 | 23.317
"zásyp výkopovou zeminou pred múrom
|  | zásyp | (0,641+1,143+0,956+0,711+0,567+0,495)/6*31,0 |  | 23.3172
18 |  | 181101102 | Úprava pláne v zárezoch v hornine 1-4 so zhutnením | m2 | 90
|  |  | 30,0*3,0 |  | 90
19 |  | 181301101 | Rozprestretie ornice v rovine, plocha do 500 m2, hr.do 100 mm | m2 | 39.112
|  | humusovanie | (1,17+1,2+1,25+1,33+1,39+1,23)/6*31,0 |  | 39.1117
20 |  | 182201101 | Svahovanie trvalých svahov v násype | m2 | 39.112
|  |  | humusovanie |  | 39.1117
21 |  | 183405211 | Výsev trávniku hydroosevom na ornicu | m2 | 39.112
|  |  | humusovanie |  | 39.1117
22 |  | 005720001300 | Osivá tráv - trávové semeno | kg | 1.173
|  |  | humusovanie*0,03 |  | 1.1733
|  | 2 | Zakladanie
23 |  | 211971110 | Zhotovenie opláštenia výplne z geotextílie, v ryhe alebo v záreze so stenami šikmými o skl. do 1:2,5 | m2 | 51.337
|  |  | (2*3,14*0,1+0,27*3)*35,7 |  | 51.3366
24 |  | 69311000.x | Geotextília polypropylénová, netkaná PP 400 | m2 | 62.005
|  |  | 51,337*1,098*1,1 |  | 62.0048
25 |  | 212755118 | Trativod z drenážnych rúrok bez lôžka, vnútorného priem. rúrok 200 mm | m | 71.4
|  |  | 35,7*2 |  | 71.4
26 |  | 215901101 | Zhutnenie podložia z rastlej horniny 1 až 4 pod násypy, z hornina súdržných do 92 % PS a nesúdržných | m2 | 90
|  |  | 30,0*3,0 |  | 90
27 |  | 271521111 | Vankúše zhutnené pod základy z kameniva hrubého drveného, frakcie 16 - 125 mm | m3 | 95.7
|  |  | 3,19*30,0 |  | 95.7
28 |  | 273313311 | Betón základových dosiek, prostý tr. C 8/10 | m3 | 15.72
podkladný betón gabionu - príl501
|  |  | 2,62*0,2*30 |  | 15.72
29 |  | 275313711 | Betón základových pätiek, prostý tr. C 25/30 | m3 | 0.212
výplň osadenia stlpikov zábradlia do gabionu
|  |  | 0,15/2*0,15/2*3,14*0,4*30 |  | 0.21195
30 |  | 275352111 | Debnenie stien základových pätiek, zabudované | m2 | 5.652
osadenie zábradelného stlpika do rúry PVC DN150 vyplnenej betónom
|  |  | 30*(0,15*3,14*0,4) |  | 5.652
31 |  | 286120014600.x | Rúra PVC DN 150 | m | 12
|  |  | 30*0,4 |  | 12
32 |  | 289971212 | Zhotovenie vrstvy z geotextílie na upravenom povrchu sklon do 1 : 5 , šírky nad 3 do 6 m | m2 | 242.3
"vodorovná
|  |  | (5,15+4,23+4,5+4,29+4,29+5,0)/6*30,0 |  | 137.3
"zvislá
|  |  | (3,0+0,5)*30,0 |  | 105
|  |  | Súčet |  | 242.3
33 |  | 69311000.x | Geotextília polypropylénová, netkaná PP 400 | m2 | 126.819
"vodorovná
|  |  | 105,0*1,098*1,1 |  | 126.819
34 |  | 693310000.x | Drenážny geokompozit | m2 | 165.831
Drenážne geokompozity Interdrain sú výrobky, ktoré sú certifikované pre drenážnu, separačnú, ochrannú a filtračnú funkciu. Interdrain GMG a GXG je geosieť z vysokohustotného polyetylénu (HDPE) obojstranne laminovaná polypropylénovou (PP) geotextíliou.
"zvislá
|  |  | 137,3*1,098*1,1 |  | 165.8309
|  | 3 | Zvislé a kompletné konštrukcie
35 |  | 327210100 | Montáž oporných a zárubných múrov z drôtokamenných košov z dvojzákrutovej šesťuholníkovej siete - pletených, priemer drôtu 2,7mm, povrchová ochrana | m3 | 165
36 |  | 313920002900 | Drôtokamenné koše - pletené, typ siete 8x10, priemer drôtu 2,7 mm, povrchová ochrana Galmac (Zn+Al) | m3 | 165
|  |  | 165,0 |  | 165
37 |  | 327501111 | Výplň za oporami a protimrazové kliny so zhutnením z kameniva drveného alebo ťaženého pre múry a valy | m3 | 107.116
"zásyp za múrom štrkodrvou
|  |  | (4,36+3,69+3,29+3,2+3,57+3,69)/6*30,0-(3,14*0,1*0,1*2*30,0) |  | 107.116
38 |  | 348171211 | Osadzovanie zábradlia oceľového na múroch a valoch, vrátane spojenia dielcov, hmotnosti do 100 kg/m | m | 28.85
|  |  | 21,425+7,425 |  | 28.85
39 |  | 553550001600.1 | Oceĺové zábradlie dvojmadlové výšky 1,1m | m | 28.85
"vr. PKO a kotevné desky a kotiev
|  |  | 21,425+7,425 |  | 28.85
|  | 4 | Vodorovné konštrukcie
40 |  | 451475121 | Podkladová vrstva plastbetónová samonivelačná - prvá vrstva hr. 10 mm | m2 | 0.54
|  |  | 0,018*30 |  | 0.54
41 |  | 451475122 | Podkladová vrstva plastbetónová samonivelačná - každá ďalšia vrstva hr. 10 mm | m2 | 1.62
|  |  | 0,54*3 |  | 1.62
|  | 5 | Komunikácie
42 |  | 597961111 | Rigol dláždený do lôžka z betónu prostého tr. C 8/10 z prefabrikátov šírky rigolu do 1030 mm | m | 30.822
|  |  | 30,0+0,822 |  | 30.822
|  | 9 | Ostatné konštrukcie a práce-búranie
43 |  | 935112211.1 | Osadenie priekop. žľabu z betón. priekopových tvárnic šírky 500- 800 mm do betónu C 8/10 | m | 30.47
príl.503 - na múre
|  |  | 30,47 |  | 30.47
44 |  | 592270001800.x | Tvárnica priekopová 620x300x75 | ks | 102.582
|  |  | 101,566336633663 * 1,01 |  | 102.582
45 |  | 941941031 | Montáž lešenia ľahkého pracovného radového s podlahami šírky od 0,80 do 1,00 m, výšky do 10 m | m2 | 60
|  |  | 30,0*2,0 |  | 60
46 |  | 941941831 | Demontáž lešenia ľahkého pracovného radového s podlahami šírky nad 0,80 do 1,00 m, výšky do 10 m | m2 | 60
|  |  | 30,0*2,0 |  | 60
47 |  | 944941103 | Ochranné dvojtyčové zábradlie na lešeňových rúrkových konštrukciách | m | 30
|  |  | 30,0 |  | 30
Celkom

## SO 203-00
VÝKAZ VÝMER
Stavba: Rekonštrukcia cesty a mostov na ceste II/529 a III/2724- II.etapa
Objekt: 203-00 Most ev. č. 529 - 010 v km 31,447
Objednávateľ:
Zhotoviteľ: |  |  |  |  | Spracoval:
Miesto: |  |  |  |  | Dátum: 13. 2. 2019
Č. | KP | Kód položky | Popis | MJ | Množstvo celkom | Cena jednotková | Cena celkom
1 | 2 | 3 | 4 | 5 | 6 | 7 | 8
|  | HSV | Práce a dodávky HSV
|  | 1 | Zemné práce
1 |  | 111101101 | Odstránenie travín a tŕstia s príp. premiestnením a uložením na hromady do 50 m, pri celkovej ploche do 1000m2 | m2 | 384.833
|  |  | (58,55+71,652+56,023+70,33)*1,5 |  | 384.8325
2 |  | 113152140 | Frézovanie asf. podkladu alebo krytu bez prek., plochy do 500 m2, pruh š. do 0,5 m, hr. 100 mm 0,254 t | m2 | 740.594
"celková hr. frezovanie 200mm
|  | asfalt3 | 370,297*2 |  | 740.594
3 |  | 113201111 | Vytrhanie obrúb kamenných, chodníkových ležatých, -0,23000t | m | 71.3
|  | obruby3 | 42,2+(42,2-13,1) |  | 71.3
4 |  | 122201101 | Odkopávka a prekopávka nezapažená v hornine 3, do 100 m3 | m3 | 50
"výkop pre prechodový klin a zemný pláň
|  | odkopávka | 2*7,0 "m3"+2*30,0*0,6 |  | 50
5 |  | 122201109 | Odkopávky a prekopávky nezapažené. Príplatok k cenám za lepivosť horniny 3 | m3 | 25
|  |  | odkopávka*0,5 |  | 25
6 |  | 129203201 | Čistenie koryta vodotoku šírky dna 5m hĺbka dna do 5m hornina3 | m3 | 87.6
|  | koryto | 292,0*0,3 |  | 87.6
7 |  | 129203109 | Výkopy pod vodou na hĺbku do 5 m pod projektom stanovenou hladinou vody. Príplatok za lepivosť horniny 3 | m3 | 43.8
|  |  | koryto*0,5 |  | 43.8
8 |  | 162501122 | Vodorovné premiestnenie výkopku po spevnenej ceste z horniny tr.1-4, nad 100 do 1000 m3 na vzdialenosť do 3000 m | m3 | 137.6
|  |  | koryto |  | 87.6
|  |  | odkopávka |  | 50
|  | výkopy | Súčet |  | 137.6
9 |  | 162501123 | Vodorovné premiestnenie výkopku po spevnenej ceste z horniny tr.1-4, nad 100 do 1000 m3, príplatok k cene za každých ďalšich a začatých 1000 m | m3 | 3027.2
|  |  | výkopy*(25-3) |  | 3027.2
10 |  | 171201202 | Uloženie sypaniny na skládky nad 100 do 1000 m3 | m3 | 137.6
|  |  | koryto |  | 87.6
|  |  | odkopávka |  | 50
|  |  | Súčet |  | 137.6
11 |  | 171209002 | Poplatok za skladovanie - zemina a kamenivo (17 05) ostatné | t | 206.4
|  |  | koryto*1,5 "t/m3 |  | 131.4
|  |  | odkopávka*1,5 "t/m3 |  | 75
|  |  | Súčet |  | 206.4
|  | 2 | Zakladanie
12 |  | 273362516 | Dodatočné vystužovanie betónových konštrukcií betonárskou oceľou chemickou injektážnou kotvou VME, D 16 mm -0.00001t | cm | 13050
|  |  | 435*30 |  | 13050
13 |  | 289903111 | Vysekanie spoj. hmoty hĺbky nad 30mm z muriva 0-100mm, -0,04000t | m2 | 13.561
"5% plochy opor a křídel
|  |  | (154,19+117,024)*0,05 |  | 13.5607
14 |  | 289905211 | Úprava škár po škárovaní muriva riadkového alebo kvádrového uhladením | m2 | 13.561
"5% plochy opôr a krídel
|  |  | (154,19+117,024)*0,05 |  | 13.5607
|  | 3 | Zvislé a kompletné konštrukcie
15 |  | 317171121 | Kotvenie monolitického betónu rímsy do mostovky kotvou do vývrtu | ks | 84
16 |  | 314.x | Kotva ríms | kg | 546
|  |  | 546 |  | 546
17 |  | 317321119 | Mostové rímsy z betónu železového triedy C 35/45 | m3 | 35.448
|  |  | 0,42*(42,2+42,2) |  | 35.448
18 |  | 317353121 | Debnenie mostných ríms všetkých tvarov - zhotovenie | m2 | 109.72
|  |  | (0,7+0,3+0,3)*(42,2)*2 |  | 109.72
19 |  | 317353221 | Debnenie mostových ríms všetkých tvarov - odstránenie | m2 | 109.72
|  |  | (0,7+0,3+0,3)*(42,2)*2 |  | 109.72
20 |  | 317361216 | Výstuž mostných ríms z betonárskej ocele 10 505 | t | 4.071
|  |  | 4,071 |  | 4.071
|  | 4 | Vodorovné konštrukcie
21 |  | 421321238 | Mostné nosné konštrukcie doskové z betónu železového tr. C 30/37 | m3 | 25.887
"spádová doska
|  |  | (1,097*20,067)+(0,0875*(9,381+12,753+13,653+8,481)) |  | 25.8869
22 |  | 421351221 | Debnenie bočnej steny konštrukcie mostov výšky do 350 mm - zhotovenie | m2 | 51.15
"spádové dosky
|  |  | 155,0*0,3*1,1 |  | 51.15
23 |  | 421351321 | Debnenie bočnej steny konštrukcie mostov výšky do 350 mm - odstránenie | m2 | 51.15
"spádové dosky
|  |  | 155,0*0,3*1,1 |  | 51.15
24 |  | 421362136 | Výstuž spriahnutej dosky z betonárskej ocele 10 505 mostných konštrukcií | t | 1.098
"spádové dosky
|  |  | 1,0977 |  | 1.0977
25 |  | 421362311 | Výstuž mostných dosiek zo zváraných sietí do 4 kg/m2 | t | 3.682
"spádové dosky
|  |  | 3,682 |  | 3.682
26 |  | 451475121 | Podkladová vrstva plastbetónová samonivelačná - prvá vrstva hr. 10 mm | m2 | 3.528
"pod kotevné dosky stlpikov zvodidlá
|  |  | (0,42*0,2)*42 |  | 3.528
27 |  | 451312311.3 | Podklad pod dlažbu z betónu prostého tr. C 20/25 hr. nad 100 do 150 mm | m2 | 6
|  |  | 4*1,5 |  | 6
28 |  | 451475122 | Podkladová vrstva plastbetónová samonivelačná - každá ďalšia vrstva hr. 10 mm | m2 | 3.528
"pod kotevné dosky stlpikov zvodidlá
|  |  | (0,42*0,2)*42 |  | 3.528
29 |  | 451478011 | Podkladová vrstva plastbetónová drenážna na moste | m3 | 0.332
|  |  | 2*16,6*0,2*0,05 |  | 0.332
30 |  | 452471131 | Výplňová vrstva z modifikovanej malty cementovej | m3 | 1
"vyplnenie vybúraného otvoru
|  |  | 4*0,25 |  | 1
31 |  | 458311121.1 | Výplňové klíny za oporou z betónu prostého tr. C 16/20 hutneného po vrstvách | m3 | 5.39
"doplnenie prechodovej oblasti
|  |  | 2*0,35*7*1,1 |  | 5.39
32 |  | 458501111 | Výplňové kliny za oporou z kameniva ťaženého hutneného po vrstvách | m3 | 20.16
"prechodový klin
|  |  | 2*1,2*7,0*1,2 |  | 20.16
33 |  | 465513127 | Dlažba z lomového kameňa, na cementovú maltu, s vyškárovaním cementovou maltou, hr. kameňa 200 mm | m2 | 6
|  |  | 4*1,5 |  | 6
|  | 5 | Komunikácie
34 |  | 569903311 | Zhotovenie zemných krajníc z hornín akejkoľvek triedy so zhutnením | m3 | 2.4
dosypanie krajníc
|  |  | 1,2*1*0,5*4 |  | 2.4
35 |  | 583410004300 | Štrkodrva frakcia 0-32 mm, STN EN 13242 + A1 | t | 4.506
dosypanie krajníc
|  |  | 1,2*1*0,5*4*1,8775 |  | 4.506
36 |  | 573231111 | Postrek asfaltový spojovací bez posypu kamenivom z cestnej emulzie v množstve od 0,50 do 0,80 kg/m2 | m2 | 414
|  |  | 138,0 "m2"*3 |  | 414
37 |  | 577134261 | Asfaltový betón vrstva obrusná AC 11 O v pruhu š. nad 3 m z modifik. asfaltu tr. I, po zhutnení hr. 40 mm | m2 | 370.297
|  |  | 370,297 |  | 370.297
38 |  | 577144361 | Asfaltový betón vrstva obrusná alebo ložná AC 16 v pruhu š. nad 3 m z modifik. asfaltu tr. I, po zhutnení hr. 50 mm | m2 | 370.297
"hr. 45mm
|  |  | 370,297 |  | 370.297
|  | 6 | Úpravy povrchov, podlahy, osadenie
39 |  | 622211111 | Čistenie muriva podpier, pilierov, krídiel od machu a inej vegetácie | m2 | 690.098
"vr. manipulácie s odstraněným materiálom, likvidácie
"krídla, opory, NK
|  |  | (20,84*20,1)+(5,532*10,577*2)+(47,812*2+29,283*2) |  | 690.0979
40 |  | 6226613.x | Náter betónu mosta OS-C | m2 | 154.874
"ochranný náter ríms hydrofobny, proti rozmrazovacim soliam, proti UV, teplotným a poveternostným změnám
|  |  | 1,835*(42,2+42,2) |  | 154.874
41 |  | 622661322 | Náter betónu mosta akrylátový 2x ochranný elastický OS-B | m2 | 406.824
"zjednocujúci náter
|  |  | 20,24*20,1 |  | 406.824
42 |  | 627455131 | Škárovanie starého muriva kvádrového, so škárovaním do hĺbky 100 mm | m2 | 13.561
"5% plochy opôr a krídel
|  |  | (154,19+117,024)*0,05 |  | 13.5607
43 |  | 627471133 | Reprofilácia podhľadov sanačnou maltou, 2 vrstvy hr.30 mm | m2 | 190.87
"spod NK a čela
|  |  | (3,33*20,1*2)+(14,18*20,1*0,2) |  | 190.8696
44 |  | 627471172 | Reprofilácia spojenia mostíka stien a podhľadov sanačnou maltou, 2 vrstvy hr.2 mm | m2 | 356.37
|  |  | (3,33*20,1*2)+(14,18*20,1*0,2) |  | 190.8696
"horný povrch NK
|  |  | 165,5 |  | 165.5
|  |  | Súčet |  | 356.3696
45 |  | 627471332 | Vyrovnanie vodorovných plôch stierkou zo sanačnej malty, 1 vrstva hr.4 mm | m2 | 24.8
"horný povrch NK
|  |  | 24,8 "m2 |  | 24.8
|  | 9 | Ostatné konštrukcie a práce-búranie
46 |  | 911332111 | Osadenie a montáž zvodidla oceľového so zabaranením stĺpikov pri vz. 2m | m | 16
|  |  | 4*4,0 |  | 16
47 |  | 5534695300.1 | Cestné zvodidlo úroveń zachytenia N2, komplet | m | 16
48 |  | 911334122 | Zvodidlo oceľové zábradlové ZSNH4/H2 kotvené do rímsy s výplňou zo zvislých tyčí | m | 84.4
"vr. PKO súvrstvia, kotevné dosky a kotiev
|  |  | 42,2*2 |  | 84.4
49 |  | 911334411 | Ukončenie oceľového zábradlové madla | ks | 4
50 |  | 914112111 | Tabuľka s označením evidenčného čísla mostu | ks | 2
51 |  | 919726142 | Rezanie priečnych alebo pozdĺžnych dilatačných škár bet. plôch pre vytvor. komôrky pre zálievku, š. 15 mm, hĺ. 20 mm | m | 19.35
"rezaná škára v rímsach - pracovné a dilatačné
|  |  | 1,835*6+2,085*4 |  | 19.35
52 |  | 919726532 | Tesnenie dilatačných škár zálievkou za studena pre komôrku s tesniacim profilom š. 20 mm hl. 40 mm | m | 84.4
"rezaná škára medzi rímsou a vozovkou
|  |  | 42,2*2 |  | 84.4
53 |  | 919726564 | Tesnenie dilatačných škár zálievkou za studena pre komôrku bez tesniaceho profilu š. 20 mm hl. 40 mm | m | 105.628
okolo odvodňovača
|  |  | (0,3*3)*4 |  | 3.6
"priečna rezaná škára v mieste mostného záveru
|  |  | 8,814*2 |  | 17.628
"rezaná škára medzi rímsou a vozovkou
|  |  | 42,2*2 |  | 84.4
|  |  | Súčet |  | 105.628
54 |  | 919735111 | Rezanie existujúceho asfaltového krytu alebo podkladu hĺbky do 50 mm | m | 21.228
okolo odvodňovača
|  |  | (0,3*3)*4 |  | 3.6
"priecna rezaná škára v mieste mostného záveru
|  |  | 8,814*2 |  | 17.628
|  |  | Súčet |  | 21.228
55 |  | 919735112 | Rezanie existujúceho asfaltového krytu alebo podkladu hĺbky nad 50 do 100 mm | m | 84.4
"rezaná škára medzi rímsou a vozovkou
|  |  | 42,2*2 |  | 84.4
56 |  | 931992111 | Výplň dilatačných škár z penového polystyrénu hr. 20 mm | m2 | 2.116
"dilatačné škáry ríms
|  |  | 0,529*4 |  | 2.116
57 |  | 931992112 | Výplň dilatačných škár z penového polystyrénu hr. 30 mm | m2 | 13.72
"v prechodovej oblasti
|  |  | 2*0,7*9,8 |  | 13.72
58 |  | 931994132 | Tesnenie dilatačnej škáry betónovej konštrukcia silikónovým tmelom do pl. 4,0 cm2 | m | 19.35
"pracovné a dilatačné škáry ríms
|  |  | 1,835*6+2,085*4 |  | 19.35
59 |  | 936942121 | Osadenie mostnej vpusti 300/300 mm | ks | 4
z príl.03 - odvodňovač
|  |  | 4 |  | 4
60 |  | 552410003800,1 | Mostný odvodňovač 300x300, odtok DN 100 zvislý | ks | 4
61 |  | 936943131.1 | Montáž odvodnenia mosta z potrubia nerezového DN 100 | m | 6
|  |  | 4*1,5 |  | 6
62 |  | 552410006700.1 | odvodňovacie potrubie, DN 100, dĺ.1 500 mm pre mostný odvodňovač | ks | 4
63 |  | 938902031 | Otryskanie degradovaného betónu vodou do 20 mm | m2 | 584.384
"vr. manipulácie s odstraněným materiálom, likvidácie
"NK
|  |  | 418,884 "m2 |  | 418.884
"horný povrch NK
|  |  | 165,5 |  | 165.5
|  |  | Súčet |  | 584.384
64 |  | 938902051 | Očistenie povrchu betónových konštrukcií otryskaním - pod izoláciu | m2 | 175
"vr. manipulácie s odstraněným materiálom, likvidácie
|  |  | 175,0 "m2 |  | 175
65 |  | 938909311 | Odstránenie blata, prachu alebo hlineného nánosu, z povrchu podkladu alebo krytu bet. alebo asfalt. | m2 | 175
"vr. manipulácie s odstraněným materiálom, likvidácie
|  |  | 175,0 "m2 |  | 175
66 |  | 938909671 | Odstránenie buriny z krajníc alebo obrubníkov mechanické ručne vytrhávaním | m | 20
67 |  | 941955002 | Lešenie ľahké pracovné pomocné s výškou lešeňovej podlahy nad 1,20 do 1,90 m | m2 | 220
|  |  | 220 "m2 |  | 220
68 |  | 941955002.1 | Odstránenie - lešenie ľahké pracovné pomocné s výškou lešeňovej podlahy nad 1,20 do 1,90 m | m2 | 220
|  |  | 220 "m2 |  | 220
69 |  | 944944101 | Záchytná sieť umiestnená max. 6 m pod chránenou úrovňou zo sietí z umelých vlákien alebo oceľ. drôtov | m2 | 220
70 |  | 944944101.1 | Odstránenie - záchytná sieť umiestnená max. 6 m pod chránenou úrovňou zo sietí z umelých vlákien alebo oceľ. drôtov | m2 | 220
71 |  | 945953111 | Montáž zaveseného lešenia pracovného a podporného pod debnenie mostných ríms s vyložením do 0,90 m | m | 84.4
|  |  | 42,2+42,2 |  | 84.4
72 |  | 945953811 | Demontáž zaveseného lešenia pracovného a podperného pod debnenie mostných ríms s vyložením do 0,90 m | m | 84.4
73 |  | 961051111 | Búranie mostných základov, muriva a pilierov alebo nosných konštrukcií zo železobetónu, -2,40000t | m3 | 23.632
"búranie ríms vr. rímsových prefabrikátov
|  | žbetón3 | (0,139*(42,2+42,2))+(85*0,7*1*0,2) |  | 23.6316
74 |  | 966076141 | Odstránenie zvodidlového zábradlia alebo ich častí na mostoch betónových v celku, -0,05400t | m | 100
|  | zvodidlo3 | (42+4+4)+(42+4+4) |  | 100
75 |  | 972054241 | Vybúranie otvoru v stropoch a klenbách železob. plochy do 0,09 m2, hr. nad 120 mm, -0,03200t | ks | 4
"pre odvodňovače
|  | otvoryžb3 | 4,0 |  | 4
76 |  | 976092311 | Vybúranie drobných zariadení odvodňovačov, na mostoch, bez odpadového potrubia rigolových, -0,08500t | ks | 4
|  | odvodnovač3 | 4 |  | 4
77 |  | 977141128.x | Vrty pre kotvy do betónu priemeru 28 mm hĺbky 220 mm s vyplnením epoxidovým tmelom | ks | 84
"pre kotvy ríms
|  |  | 84 |  | 84
78 |  | 977141132 | Vrty pre kotvy do betónu priemeru 32 mm hĺbky 220 mm s vyplnením epoxidovým tmelom | ks | 168
"zábradlového zvodidlá
|  |  | 42*4 |  | 168
79 |  | 978071251 | Odsekanie a odstránenie izolácie lepenkovej vodorovnej, -0,07300t | m2 | 168
"predpoklad existencie
|  | lepenka3 | 168,0 "m2 |  | 168
80 |  | 979082113 | Vodorovná doprava sutiny, so zložením a hrubým urovnaním, na vzdialenosť do 1000 m | t | 245.045
|  |  | asfalt3*0,254 |  | 188.1109
|  |  | žbetón3*2,4 |  | 56.7158
|  |  | otvoryžb3*0,032 |  | 0.128
vrty
|  |  | 84*0,028/2*0,028/2*3,14*0,22*2,2 |  | 0.025021
|  |  | 168*0,032/2*0,032/2*3,14*0,22*2,2 |  | 0.065362
|  | sutina | Súčet |  | 245.0451
81 |  | 979082119 | Príplatok k cene za každých ďalších i začatých 1000 m nad 1000 m pre vodorovnú dopravu sutiny | t | 2306.976
do 5 km
|  |  | asfalt3*0,254*5 |  | 940.5544
|  |  | Medzisúčet |  | 940.5544
do 25km
|  |  | žbetón3*2,4*24 |  | 1361.1802
|  |  | otvoryžb3*0,032*24 |  | 3.072
vrty
|  |  | 84*0,028/2*0,028/2*3,14*0,22*2,2*24 |  | 0.60051
|  |  | 168*0,032/2*0,032/2*3,14*0,22*2,2*24 |  | 1.5687
|  |  | Medzisúčet |  | 1366.4214
|  |  | Súčet |  | 2306.9757
82 |  | 979084113 | Vodorovná doprava po suchu so zložením alebo preloženie na iný dopravný prostriedok okrem lode, do 1000 m | t | 34.403
|  |  | obruby3*0,23 |  | 16.399
|  |  | zvodidlo3*0,054 |  | 5.4
|  |  | odvodnovač3*0,085 |  | 0.34
|  |  | lepenka3*0,073 |  | 12.264
|  | hmoty3 | Súčet |  | 34.403
83 |  | 979084119 | Príplatok k cene vodorovnej dopravy častí rozobratých konštrukcií podvalov, za každých ďalších i začatých 1000 m nad 1000 m | t | 137.612
do 5km
|  |  | hmoty3*(5-1) |  | 137.612
84 |  | 979087112 | Nakladanie na dopravný prostriedok pre vodorovnú dopravu sutiny | t | 0.218
otvory
|  |  | 4*0,032 |  | 0.128
vrty
|  |  | 84*0,028/2*0,028/2*3,14*0,22*2,2 |  | 0.025021
|  |  | 168*0,032/2*0,032/2*3,14*0,22*2,2 |  | 0.065362
|  |  | Súčet |  | 0.21838
85 |  | 979087113 | Nakladanie na dopravný prostriedok pre vodorovnú dopravu vybúraných hmôt | t | 12.604
|  |  | odvodnovač3*0,085 |  | 0.34
|  |  | lepenka3*0,073 |  | 12.264
|  |  | Súčet |  | 12.604
86 |  | 979089012 | Poplatok za skladovanie - betón, tehly, dlaždice (17 01 ), ostatné | t | 73.333
|  |  | žbetón3*2,4 |  | 56.7158
|  |  | otvoryžb3*0,032 |  | 0.128
vrty
|  |  | 84*0,028/2*0,028/2*3,14*0,22*2,2 |  | 0.025021
|  |  | 168*0,032/2*0,032/2*3,14*0,22*2,2 |  | 0.065362
|  |  | obruby3*0,23 |  | 16.399
|  |  | Súčet |  | 73.3332
87 |  | 979089212 | Poplatok za skladovanie - bitúmenové zmesi, uholný decht, dechtové výrobky (17 03 ), ostatné | t | 188.111
|  |  | asfalt3*0,254 |  | 188.1109
88 |  | 979089312 | Poplatok za skladovanie - kovy (meď, bronz, mosadz atď.) (17 04 ), ostatné | t | 5.74
|  |  | zvodidlo3*0,054 |  | 5.4
|  |  | odvodnovač3*0,085 |  | 0.34
|  |  | Súčet |  | 5.74
89 |  | 979089412 | Poplatok za skladovanie - izolačné materiály a materiály obsahujúce azbest (17 06), ostatné | t | 12.264
|  |  | lepenka3*0,073 |  | 12.264
|  | PSV | Práce a dodávky PSV
|  | 711 | Izolácie proti vode a vlhkosti
90 |  | 711112001 | Zhotovenie izolácie proti zemnej vlhkosti zvislá penetračným náterom za studena | m2 | 13.72
|  |  | 2*0,7*9,8 |  | 13.72
91 |  | 246170000900.1 | Lak asfaltový penetračný | t | 0.005
|  |  | 13,72 * 0,00035 |  | 0.005
92 |  | 711341111 | Zhotovenie izolácie NAIP pritavením cestných mostoviek | m2 | 283.772
"NK + pretiahnutia na oporu
|  |  | 175,0*1,1+2*9,7*0,8*1,1 |  | 209.572
"ochrana izolácie pod rímsami
|  |  | (10,2+13,8+13,9+11,1)*0,8+(18,1+16,9)*1,0 |  | 74.2
|  |  | Súčet |  | 283.772
93 |  | 628420001300.1 | Pás ťažký asfaltový | m2 | 326.338
94 |  | 628420000.x | Pás ťažký asfaltový s AL fóliou | m2 | 85.33
|  |  | 74,2 * 1,15 |  | 85.33
|  | 777 | Podlahy syntetické
95 |  | 777610.x | Epoxidový uzatvárací náter, pečatiaca vrstva štrukturovaný povrch | m2 | 165
|  |  | 165,0 "m2 |  | 165
Celkom

## SO 204-00
VÝKAZ VÝMER
Stavba: Rekonštrukcia cesty a mostov na ceste II/529 a III/2724- II.etapa
Objekt: 204-00 Most ev. č. 529 - 011 v km 31,500
Objednávateľ:
Zhotoviteľ: |  |  |  |  | Spracoval:
Miesto: |  |  |  |  | Dátum: 13. 2. 2019
Č. | KP | Kód položky | Popis | MJ | Množstvo celkom | Cena jednotková | Cena celkom
1 | 2 | 3 | 4 | 5 | 6 | 7 | 8
|  | HSV | Práce a dodávky HSV
|  | 1 | Zemné práce
1 |  | 111101101 | Odstránenie travín a tŕstia s príp. premiestnením a uložením na hromady do 50 m, pri celkovej ploche do 1000m2 | m2 | 118.092
|  |  | 40,611+39,211+19,135+19,135 |  | 118.092
2 |  | 113152110 | Frézovanie asf. podkladu alebo krytu bez prek., plochy do 500 m2, pruh š. do 0,5 m, hr. do 30 mm 0,076 t | m2 | 244.867
"celková hr. frézovanie 165mm
|  | asfalt41 | 244,867 |  | 244.867
3 |  | 113152130 | Frézovanie asf. podkladu alebo krytu bez prek., plochy do 500 m2, pruh š. do 0,5 m, hr. 50 mm 0,127 t | m2 | 244.867
"celková hr. frézovanie 165mm
|  | asfalt42 | 244,867 |  | 244.867
4 |  | 113152140 | Frézovanie asf. podkladu alebo krytu bez prek., plochy do 500 m2, pruh š. do 0,5 m, hr. 100 mm 0,254 t | m2 | 244.867
"celková hr. frézovanie 165mm
|  | asfalt43 | 244,867 |  | 244.867
5 |  | 113201111 | Vytrhanie obrúb kamenných, chodníkových ležatých, -0,23000t | m | 47
|  | obruby4 | 24,5+22,5 |  | 47
6 |  | 122201101 | Odkopávka a prekopávka nezapažená v hornine 3, do 100 m3 | m3 | 50
"pre prechodový klin a zemný pláň
|  | Odkopávka | 2*7,0+2*30*0,6 |  | 50
7 |  | 122201109 | Odkopávky a prekopávky nezapažené. Príplatok k cenám za lepivosť horniny 3 | m3 | 25
|  |  | odkopávka*0,5 |  | 25
8 |  | 162501112 | Vodorovné premiestnenie výkopku po nespevnenej ceste z horniny tr.1-4, do 100 m3 na vzdialenosť do 3000 m | m3 | 50
|  |  | odkopávka |  | 50
9 |  | 162501113 | Vodorovné premiestnenie výkopku po nespevnenej ceste z horniny tr.1-4, do 100 m3, príplatok k cene za každých ďalšich a začatých 1000 m | m3 | 1100
"do 25km
|  |  | odkopávka*(25-3) |  | 1100
10 |  | 171201201 | Uloženie sypaniny na skládky do 100 m3 | m3 | 50
|  |  | odkopávka |  | 50
11 |  | 171209002 | Poplatok za skladovanie - zemina a kamenivo (17 05) ostatné | t | 75
|  |  | odkopávka*1,5 "t/m3 |  | 75
|  | 2 | Zakladanie
12 |  | 273362516 | Dodatočné vystužovanie betónových konštrukcií betonárskou oceľou chemickou injektážnou kotvou VME, D 16 mm -0.00001t | cm | 5610
|  |  | 187*30 |  | 5610
13 |  | 289903111 | Vysekanie spoj. hmoty hĺbky nad 30mm z muriva 0-100mm, -0,04000t | m2 | 10.861
"5% plochy opôr a krídel
|  |  | (100,925+116,299)*0,05 |  | 10.8612
14 |  | 289905211 | Úprava škár po škárovaní muriva riadkového alebo kvádrového uhladením | m2 | 10.861
"5% plochy opôr a krídel
|  |  | (100,925+116,299)*0,05 |  | 10.8612
|  | 3 | Zvislé a kompletné konštrukcie
15 |  | 317171121 | Kotvenie monolitického betónu rímsy do mostovky kotvou do vývrtu | ks | 46
16 |  | 314.x | Kotva ríms | kg | 306
|  |  | 306 |  | 306
17 |  | 317321119 | Mostové rímsy z betónu železového triedy C 35/45 | m3 | 24.534
|  |  | 0,522*(22,5+24,5) |  | 24.534
18 |  | 317353121 | Debnenie mostných ríms všetkých tvarov - zhotovenie | m2 | 63.45
|  |  | (0,7+0,25+0,4)*(22,5+24,5) |  | 63.45
19 |  | 317353221 | Debnenie mostových ríms všetkých tvarov - odstránenie | m2 | 63.45
|  |  | (0,7+0,25+0,4)*(22,5+24,5) |  | 63.45
20 |  | 317361216 | Výstuž mostných ríms z betonárskej ocele 10 505 | t | 2.802
|  |  | 2,802 |  | 2.802
|  | 4 | Vodorovné konštrukcie
21 |  | 421321238 | Mostné nosné konštrukcie doskové z betónu železového tr. C 30/37 | m3 | 14.639
"spádová doska
|  |  | 1,14*6,9+2*0,102*(11,17+6,43+7,39+8,21) |  | 14.6388
22 |  | 421351221 | Debnenie bočnej steny konštrukcie mostov výšky do 350 mm - zhotovenie | m2 | 33.66
"spádové dosky
|  |  | 102,0*0,3*1,1 |  | 33.66
23 |  | 421351321 | Debnenie bočnej steny konštrukcie mostov výšky do 350 mm - odstránenie | m2 | 33.66
24 |  | 421362136 | Výstuž spriahnutej dosky z betonárskej ocele 10 505 mostných konštrukcií | t | 0.529
"spádové dosky
|  |  | 0,529 |  | 0.529
25 |  | 421362311 | Výstuž mostných dosiek zo zváraných sietí do 4 kg/m2 | t | 1.664
"spádové dosky
|  |  | 1,664 |  | 1.664
26 |  | 451312311.3 | Podklad pod dlažbu z betónu prostého tr. C 20/25 hr. nad 100 do 150 mm | m2 | 6
|  |  | 4*1,5 |  | 6
27 |  | 451475121 | Podkladová vrstva plastbetónová samonivelačná - prvá vrstva hr. 10 mm | m2 | 2.184
"pod kotevné dosky stlpikov zvodidlá
|  |  | (0,42*0,2)*26 |  | 2.184
28 |  | 451475122 | Podkladová vrstva plastbetónová samonivelačná - každá ďalšia vrstva hr. 10 mm | m2 | 2.184
"pod kotevné dosky stlpikov zvodidlá
|  |  | (0,42*0,2)*26 |  | 2.184
29 |  | 451478011 | Podkladová vrstva plastbetónová drenážna na moste | m3 | 0.144
|  |  | 2*7,2*0,2*0,05 |  | 0.144
30 |  | 452471131 | Výplňová vrstva z modifikovanej malty cementovej | m3 | 0.4
"vyplnenie vybúraného otvoru
|  |  | 4*0,1 |  | 0.4
31 |  | 458311121.1 | Výplňové klíny za oporou z betónu prostého tr. C 16/20 hutneného po vrstvách | m3 | 5.39
"doplnenie prechodovej oblasti
|  |  | 2*0,35*7*1,1 |  | 5.39
32 |  | 458501111 | Výplňové kliny za oporou z kameniva ťaženého hutneného po vrstvách | m3 | 20.16
"prechodový klin
|  |  | 2*1,2*7,0*1,2 |  | 20.16
33 |  | 465513127 | Dlažba z lomového kameňa, na cementovú maltu, s vyškárovaním cementovou maltou, hr. kameňa 200 mm | m2 | 6
|  |  | 4*1,5 |  | 6
|  | 5 | Komunikácie
34 |  | 569903311 | Zhotovenie zemných krajníc z hornín akejkoľvek triedy so zhutnením | m3 | 2.4
dosypanie krajníc
|  |  | 1,2*1*0,5*4 |  | 2.4
35 |  | 583410004300 | Štrkodrva frakcia 0-32 mm, STN EN 13242 + A1 | t | 4.506
dosypanie krajníc
|  |  | 1,2*1*0,5*4*1,8775 |  | 4.506
36 |  | 573231111 | Postrek asfaltový spojovací bez posypu kamenivom z cestnej emulzie v množstve od 0,50 do 0,80 kg/m2 | m2 | 237.9
|  |  | 3*79,3 |  | 237.9
37 |  | 577134261 | Asfaltový betón vrstva obrusná AC 11 O v pruhu š. nad 3 m z modifik. asfaltu tr. I, po zhutnení hr. 40 mm | m2 | 244.867
|  |  | 244,867 "m2 |  | 244.867
38 |  | 577144361 | Asfaltový betón vrstva obrusná alebo ložná AC 16 v pruhu š. nad 3 m z modifik. asfaltu tr. I, po zhutnení hr. 50 mm | m2 | 244.867
|  |  | 244,867 "m2 |  | 244.867
|  | 6 | Úpravy povrchov, podlahy, osadenie
39 |  | 622211111 | Čistenie muriva podpier, pilierov, krídiel od machu a inej vegetácie | m2 | 273.399
"vr. manipulácie s odstraněným materiálom, likvidácie
"krídla, opory, NK
|  |  | 40,105+17,612+116,299+22,669+20,539+47,895+4,14*2 |  | 273.399
40 |  | 6226612.x | Náter betónu mosta OS-C | m2 | 103.964
"ochranný náter ríms hydrofobny, proti rozmrazovacim soliam, proti UV, teplotným a poveternostným změnám
|  |  | 2,212*(24,5+22,5) |  | 103.964
41 |  | 6226612.x | Náter betónu mosta na báze polymérov | m2 | 56.175
"nater proti zadymeniu na báze plymérov
|  |  | 47,895+4,14*2 |  | 56.175
42 |  | 627455131 | Škárovanie starého muriva kvádrového, so škárovaním do hĺbky 100 mm | m2 | 10.861
"5% plochy opôr a krídel
|  |  | (100,925+116,299)*0,05 |  | 10.8612
43 |  | 627471133 | Reprofilácia podhľadov sanačnou maltou, 2 vrstvy hr.30 mm | m2 | 11.235
|  |  | (0,2*4,14*2)+(0,2*47,895) |  | 11.235
44 |  | 627471172 | Reprofilácia spojenia mostíka stien a podhľadov sanačnou maltou, 2 vrstvy hr.2 mm | m2 | 90.535
"NK
|  |  | (0,2*4,14*2)+(0,2*47,895) |  | 11.235
"horný povrch NK
|  |  | 79,3 "m2 |  | 79.3
|  |  | Súčet |  | 90.535
45 |  | 627471332 | Vyrovnanie vodorovných plôch stierkou zo sanačnej malty, 1 vrstva hr.4 mm | m2 | 11.9
"horný povrch NK
|  |  | 11,9 "m2 |  | 11.9
|  | 9 | Ostatné konštrukcie a práce-búranie
46 |  | 911332113 | Osadenie a montáž zvodidla oceľového so zabaranením stĺpikov pri vz. 4m | m | 16
|  |  | 4,0*4 |  | 16
47 |  | 5534695300.1 | Cestné zvodidlo úroveń zachytenia N2, komplet | m | 16
48 |  | 911334122 | Zvodidlo oceľové zábradlové ZSNH4/H2 kotvené do rímsy s výplňou zo zvislých tyčí | m | 47
"vr. PKO súvrstvia, kotevné dosky a kotiev
|  |  | 22,5+24,5 |  | 47
49 |  | 911334411 | Ukončenie oceľového zábradlové madla | ks | 4
50 |  | 914112111 | Tabuľka s označením evidenčného čísla mostu | ks | 2
51 |  | 919726142 | Rezanie priečnych alebo pozdĺžnych dilatačných škár bet. plôch pre vytvor. komôrky pre zálievku, š. 15 mm, hĺ. 20 mm | m | 11.652
"rezaná škára v rímsách - pracovné a dilatačné
|  |  | 2,427*4+1,944 |  | 11.652
52 |  | 919726532 | Tesnenie dilatačných škár zálievkou za studena pre komôrku s tesniacim profilom š. 20 mm hl. 40 mm | m | 47
"rezaná škára medzi rímsou a vozovkou
|  |  | 24,5+22,5 |  | 47
53 |  | 919726564 | Tesnenie dilatačných škár zálievkou za studena pre komôrku bez tesniaceho profilu š. 20 mm hl. 40 mm | m | 66.8
"rezaná škára medzi rímsou a vozovkou
|  |  | 24,5+22,5 |  | 47
"priečna rezaná škára š. 5mm
|  |  | 2*9,9 |  | 19.8
|  |  | Súčet |  | 66.8
54 |  | 919735111 | Rezanie existujúceho asfaltového krytu alebo podkladu hĺbky do 50 mm | m | 19.8
"priečna rezaná škára
|  |  | 2*9,9 |  | 19.8
|  |  | Súčet |  | 19.8
55 |  | 919735112 | Rezanie existujúceho asfaltového krytu alebo podkladu hĺbky nad 50 do 100 mm | m | 47
"rezaná škára medzi rímsou a vozovkou
|  |  | 24,5+22,5 |  | 47
56 |  | 931992111 | Výplň dilatačných škár z penového polystyrénu hr. 20 mm | m2 | 3.036
"dilatačné škáry ríms
|  |  | 4*0,759 |  | 3.036
57 |  | 931992112 | Výplň dilatačných škár z penového polystyrénu hr. 30 mm | m2 | 14
"v prechodovej oblasti
|  |  | 2*0,7*10 |  | 14
58 |  | 931994132 | Tesnenie dilatačnej škáry betónovej konštrukcia silikónovým tmelom do pl. 4,0 cm2 | m | 11.652
"pracovné a dilatačné škáry ríms
|  |  | 2,427*4+1,944 |  | 11.652
59 |  | 936941221 | Osadenie nerezového odvodňovača mostovky do plastbetónu | ks | 4
z príl.03 -drenážna vpust
|  |  | 4 |  | 4
60 |  | 552410006000.1 | trubička na odvodnenie izolácie, zvislá, DN 50, dĺ. 500 mm pre mostný odvodňovač | ks | 4
61 |  | 938902031 | Otryskanie degradovaného betónu vodou do 20 mm | m2 | 135.475
"vr. manipulácie s odstraněným materiálom, likvidácie
"Nk
|  |  | 47,895+4,14*2 |  | 56.175
"horný povrch NK
|  |  | 79,3 "m2 |  | 79.3
|  |  | Súčet |  | 135.475
62 |  | 938902051 | Očistenie povrchu betónových konštrukcií otryskaním - pod izoláciu | m2 | 88.25
"vr. manipulácie s odstraněným materiálom, likvidácie
|  |  | 88,25 |  | 88.25
63 |  | 938909311 | Odstránenie blata, prachu alebo hlineného nánosu, z povrchu podkladu alebo krytu bet. alebo asfalt. | m2 | 88.25
"vr. manipulácie s odstraněným materiálom, likvidácie
|  |  | 88,25 |  | 88.25
64 |  | 938909671 | Odstránenie buriny z krajníc alebo obrubníkov mechanické ručne vytrhávaním | m | 20
65 |  | 941955002 | Lešenie ľahké pracovné pomocné s výškou lešeňovej podlahy nad 1,20 do 1,90 m | m2 | 71
|  |  | 71 |  | 71
66 |  | 941955002.1 | Odstránenie - lešenie ľahké pracovné pomocné s výškou lešeňovej podlahy nad 1,20 do 1,90 m | m2 | 71
|  |  | 71 |  | 71
67 |  | 944944101 | Záchytná sieť umiestnená max. 6 m pod chránenou úrovňou zo sietí z umelých vlákien alebo oceľ. drôtov | m2 | 71
|  |  | 71 |  | 71
68 |  | 944944101.1 | Odstránenie - záchytná sieť umiestnená max. 6 m pod chránenou úrovňou zo sietí z umelých vlákien alebo oceľ. drôtov | m2 | 71
|  |  | 71 |  | 71
69 |  | 945953111 | Montáž zaveseného lešenia pracovného a podporného pod debnenie mostných ríms s vyložením do 0,90 m | m | 47
|  |  | 22,5+24,5 |  | 47
70 |  | 945953811 | Demontáž zaveseného lešenia pracovného a podperného pod debnenie mostných ríms s vyložením do 0,90 m | m | 47
|  |  | 22,5+24,5 |  | 47
71 |  | 961051111 | Búranie mostných základov, muriva a pilierov alebo nosných konštrukcií zo železobetónu, -2,40000t | m3 | 16.45
"búranie ríms vr. rímsových prefabrikátov
|  | žbetón4 | (0,21*(24,5+22,5))+(47*0,7*1*0,2) |  | 16.45
72 |  | 966076141 | Odstránenie zvodidlového zábradlia alebo ich častí na mostoch betónových v celku, -0,05400t | m | 63
|  | zvodidlo4 | (24,5+4+4)+(22,5+4+4) |  | 63
73 |  | 976092311 | Vybúranie drobných zariadení odvodňovačov, na mostoch, bez odpadového potrubia rigolových, -0,08500t | ks | 4
|  | odvodnovač4 | 4 |  | 4
74 |  | 977141128.x | Vrty pre kotvy do betónu priemeru 28 mm hĺbky 220 mm s vyplnením epoxidovým tmelom | ks | 46
"pre kotvy ríms
|  |  | 46,0 |  | 46
75 |  | 977141132 | Vrty pre kotvy do betónu priemeru 32 mm hĺbky 220 mm s vyplnením epoxidovým tmelom | ks | 92
"pre kotevné dosky zábradlového zvodidla
|  |  | 23*4 |  | 92
76 |  | 978071251 | Odsekanie a odstránenie izolácie lepenkovej vodorovnej, -0,07300t | m2 | 62.5
"predpoklad existencie
|  | lepenka4 | 62,5 "m2 |  | 62.5
77 |  | 979082113 | Vodorovná doprava sutiny, so zložením a hrubým urovnaním, na vzdialenosť do 1000 m | t | 151.434
|  |  | asfalt41*0,076 |  | 18.6099
|  |  | asfalt42*0,127 |  | 31.0981
|  |  | asfalt43*0,254 |  | 62.1962
|  |  | žbetón4*2,4 |  | 39.48
vrty
|  |  | 46*0,028/2*0,028/2*3,14*0,22*2,2 |  | 0.013702
|  |  | 92*0,032/2*0,032/2*3,14*0,22*2,2 |  | 0.035793
|  | sutina | Súčet |  | 151.4337
78 |  | 979082119 | Príplatok k cene za každých ďalších i začatých 1000 m nad 1000 m pre vodorovnú dopravu sutiny | t | 1396.325
do 5km
|  |  | asfalt41*0,076*4 |  | 74.4396
|  |  | asfalt42*0,127*4 |  | 124.3924
|  |  | asfalt43*0,254*4 |  | 248.7849
|  |  | Medzisúčet |  | 447.6169
do 25km
|  |  | žbetón4*2,4*24 |  | 947.52
vrty
|  |  | 46*0,028/2*0,028/2*3,14*0,22*2,2*24 |  | 0.32885
|  |  | 92*0,032/2*0,032/2*3,14*0,22*2,2*24 |  | 0.85904
|  |  | Medzisúčet |  | 948.7079
|  |  | Súčet |  | 1396.3248
79 |  | 979084113 | Vodorovná doprava po suchu so zložením alebo preloženie na iný dopravný prostriedok okrem lode, do 1000 m | t | 19.115
|  |  | obruby4*0,23 |  | 10.81
|  |  | zvodidlo4*0,054 |  | 3.402
|  |  | odvodnovač4*0,085 |  | 0.34
|  |  | lepenka4*0,073 |  | 4.5625
|  | hmoty4 | Súčet |  | 19.1145
80 |  | 979084119 | Príplatok k cene vodorovnej dopravy častí rozobratých konštrukcií podvalov, za každých ďalších i začatých 1000 m nad 1000 m | t | 76.458
do 5km
|  |  | hmoty4*(5-1) |  | 76.458
81 |  | 979087112 | Nakladanie na dopravný prostriedok pre vodorovnú dopravu sutiny | t | 0.049
vrty
|  |  | 46*0,028/2*0,028/2*3,14*0,22*2,2 |  | 0.013702
|  |  | 92*0,032/2*0,032/2*3,14*0,22*2,2 |  | 0.035793
|  |  | Súčet |  | 0.049496
82 |  | 979087113 | Nakladanie na dopravný prostriedok pre vodorovnú dopravu vybúraných hmôt | t | 4.903
|  |  | odvodnovač4*0,085 |  | 0.34
|  |  | lepenka4*0,073 |  | 4.5625
|  |  | Súčet |  | 4.9025
83 |  | 979089012 | Poplatok za skladovanie - betón, tehly, dlaždice (17 01 ), ostatné | t | 50.339
|  |  | žbetón4*2,4 |  | 39.48
vrty
|  |  | 46*0,028/2*0,028/2*3,14*0,22*2,2 |  | 0.013702
|  |  | 92*0,032/2*0,032/2*3,14*0,22*2,2 |  | 0.035793
|  |  | obruby4*0,23 |  | 10.81
|  |  | Súčet |  | 50.3395
84 |  | 979089212 | Poplatok za skladovanie - bitúmenové zmesi, uholný decht, dechtové výrobky (17 03 ), ostatné | t | 111.904
|  |  | asfalt41*0,076+asfalt42*0,127+asfalt43*0,254 |  | 111.9042
85 |  | 979089312 | Poplatok za skladovanie - kovy (meď, bronz, mosadz atď.) (17 04 ), ostatné | t | 3.742
|  |  | zvodidlo4*0,054 |  | 3.402
|  |  | odvodnovač4*0,085 |  | 0.34
|  |  | Súčet |  | 3.742
86 |  | 979089412 | Poplatok za skladovanie - izolačné materiály a materiály obsahujúce azbest (17 06), ostatné | t | 4.563
|  |  | lepenka4*0,073 |  | 4.5625
|  | PSV | Práce a dodávky PSV
|  | 711 | Izolácie proti vode a vlhkosti
87 |  | 711112001 | Zhotovenie izolácie proti zemnej vlhkosti zvislá penetračným náterom za studena | m2 | 14
|  |  | 2*0,7*10 |  | 14
88 |  | 246170000900.1 | Lak asfaltový penetračný | t | 0.005
|  |  | 14 * 0,00035 |  | 0.005
89 |  | 711341111 | Zhotovenie izolácie NAIP pritavením cestných mostoviek | m2 | 148.56
"NK+pretiahnutia na opory
|  |  | 88,25 "m2"+2*10,0*0,8*1,1 |  | 105.85
"ochrana izolacie pod rímsami
|  |  | 42,71 "m2 |  | 42.71
|  |  | Súčet |  | 148.56
90 |  | 628420001300.1 | Pás ťažký asfaltový | m2 | 121.728
91 |  | 628420000.x | Pás ťažký asfaltový s AL fóliou | m2 | 49.117
|  |  | 42,71 * 1,15 |  | 49.117
|  | 777 | Podlahy syntetické
92 |  | 777610.x | Epoxidový uzatvárací náter, pečatiaca vrstva štrukturovaný povrch | m2 | 59
Celkom

## SO 205-00
VÝKAZ VÝMER
Stavba: Rekonštrukcia cesty a mostov na ceste II/529 a III/2724- II.etapa
Objekt: 205-00 Most ev. č. 529 - 013 v km 34,074
Objednávateľ:
Zhotoviteľ: |  |  |  |  | Spracoval:
Miesto: |  |  |  |  | Dátum: 13. 2. 2019
Č. | KP | Kód položky | Popis | MJ | Množstvo celkom | Cena jednotková | Cena celkom
1 | 2 | 3 | 4 | 5 | 6 | 7 | 8
|  | HSV | Práce a dodávky HSV
|  | 1 | Zemné práce
1 |  | 111101101 | Odstránenie travín a tŕstia s príp. premiestnením a uložením na hromady do 50 m, pri celkovej ploche do 1000m2 | m2 | 32.358
|  |  | 14,676+17,682 |  | 32.358
2 |  | 115001105 | Odvedenie vody potrubím pri priemere potrubia DN nad 300 do 600 | m | 36
"DN 350
|  |  | 36,0 |  | 36
3 |  | 115101201 | Čerpanie vody na dopravnú výšku do 10 m s priemerným prítokom litrov za minútu nad 100 do 500 l | hod | 160
4 |  | 115101301 | Pohotovosť záložnej čerpacej súpravy pre výšku do 10 m, s prítokom litrov za minútu nad 100 do 500 l | deň | 7
5 |  | 122201101 | Odkopávka a prekopávka nezapažená v hornine 3, do 100 m3 | m3 | 5.06
"odstránenie zemný hrádzky
|  |  | 1*5,06 |  | 5.06
6 |  | 122201109 | Odkopávky a prekopávky nezapažené. Príplatok k cenám za lepivosť horniny 3 | m3 | 2.53
"odstránenie zemný hrádzky
|  |  | 1*5,06*0,5 |  | 2.53
7 |  | 122201401 | Výkop v zemníku na suchu v hornine 3, do 100 m3 | m3 | 47.22
"pre zemný hrádzu
|  |  | 1*5,06 |  | 5.06
"zemina pre dosypanie koryta
|  |  | 7,998*4,2+2,856*3 |  | 42.1596
|  | zemník | Súčet |  | 47.2196
8 |  | 122201409 | Príplatok k cenám za lepivosť výkopu v zemníkoch na suchu v hornine 3 | m3 | 23.61
"pre zemný hrádzky
|  |  | 1*5,06*0,5 |  | 2.53
"zemina pre dosypanie koryta
|  |  | (7,998*4,2+2,856*3)*0,5 |  | 21.0798
|  |  | Súčet |  | 23.6098
9 |  | 129203101 | Čistenie koryta vodotoku šírky dna 5m hĺbka do 2, 5m hornina3 | m3 | 44.635
|  | koryto | 148,783*0,3 |  | 44.6349
10 |  | 129203109 | Výkopy pod vodou na hĺbku do 5 m pod projektom stanovenou hladinou vody. Príplatok za lepivosť horniny 3 | m3 | 22.317
|  |  | koryto*0,5 |  | 22.3175
11 |  | 131201101 | Výkop nezapaženej jamy v hornine 3, do 100 m3 | m3 | 14.139
"odstránenie zeminy pod tvarnice
|  | odstránenie | 2*4,713*6*0,25 |  | 14.139
12 |  | 131201109 | Hĺbenie nezapažených jám a zárezov. Príplatok za lepivosť horniny 3 | m3 | 7.07
|  |  | odstránenie*0,5 |  | 7.0695
13 |  | 162501102 | Vodorovné premiestnenie výkopku po spevnenej ceste z horniny tr.1-4, do 100 m3 na vzdialenosť do 3000 m | m3 | 111.054
"zemina z čistenia koryta
|  |  | koryto |  | 44.6349
"zemina pre zemný hrádzu zo zemníka
|  |  | 1*5,06 |  | 5.06
"zemina z odstránenia zemný hrádzky
|  |  | 1*5,06 |  | 5.06
"zemina pre dosypanie koryta
|  |  | 7,998*4,2+2,856*3 |  | 42.1596
|  |  | odstránenie |  | 14.139
|  |  | Súčet |  | 111.0535
14 |  | 162501105 | Vodorovné premiestnenie výkopku po spevnenej ceste z horniny tr.1-4, do 100 m3, príplatok k cene za každých ďalšich a začatých 1000 m | m3 | 2679.275
"do25km
"zemina z čistenia koryta
|  |  | koryto*22 |  | 981.9678
"zemina z odstránenej zemný hrádzky
|  |  | 1*5,06*22 |  | 111.32
|  |  | odstránenie*22 |  | 311.058
zo zemníka do 30km
|  |  | zemník*(30-3) |  | 1274.9292
|  |  | Súčet |  | 2679.275
15 |  | 171103101 | Zemné hrádze prívodných a odpadných melioračných kanálov, z horniny 1-4 | m3 | 5.06
"zemné hrádzky pre prehradenie koryta
|  |  | 1*5,06 |  | 5.06
16 |  | 171201201 | Uloženie sypaniny na skládky do 100 m3 | m3 | 63.834
"zemina z čistenia koryta
|  |  | koryto |  | 44.6349
"zemina z odstránenej zemný hrádzky
|  |  | 1*5,06 |  | 5.06
|  |  | odstránenie |  | 14.139
|  |  | Súčet |  | 63.8339
17 |  | 171209002 | Poplatok za skladovanie - zemina a kamenivo (17 05) ostatné | t | 88.161
|  |  | koryto*1,5 "t/m3 |  | 66.9523
|  |  | odstránenie*1,5"t/m3 |  | 21.2085
|  |  | Súčet |  | 88.1608
18 |  | 174101001 | Zásyp sypaninou so zhutnením jám, šachiet, rýh, zárezov alebo okolo objektov do 100 m3 | m3 | 42.16
"dosypanie koryta
|  |  | 7,998*4,2+2,856*3 |  | 42.1596
19 |  | 180405113 | Založenie trávnika vo vegetačných prefabrikátoch výsevom semena na svahu nad 1:2-1:1 | m2 | 56.556
|  |  | 2*4,713*6 |  | 56.556
20 |  | 005720001300 | Osivá tráv - trávové semeno | kg | 1.748
|  |  | 56,556 * 0,0309 |  | 1.748
|  | 2 | Zakladanie
21 |  | 215901101 | Zhutnenie podložia z rastlej horniny 1 až 4 pod násypy, z hornina súdržných do 92 % PS a nesúdržných | m2 | 148.783
"zhutnenie pod spevneným korytom
|  |  | 148,783 |  | 148.783
22 |  | 275313521 | Betón základových pätiek, prostý tr. C 12/15 | m3 | 3
príl.02
opretie tvárnic do bet. pätky
|  |  | 0,5*0,5*6*2 |  | 3
23 |  | 275316242 | Základové pätky z betónu prostého vodostavebného C 30/37 | m3 | 4.22
príl.03
bet.prah spevnenia koryta
|  |  | 4,4*0,5*0,8+1*0,5*0,5+4,9*0,5*0,8+1*0,5*0,5 |  | 4.22
24 |  | 289903111 | Vysekanie spoj. hmoty hĺbky nad 30mm z muriva 0-100mm, -0,04000t | m2 | 6.934
"5%plochy NK a krídel
|  |  | (53,6+85,081)*0,05 |  | 6.9341
25 |  | 289905211 | Úprava škár po škárovaní muriva riadkového alebo kvádrového uhladením | m2 | 6.934
"5%plochy NK a krídel
|  |  | (53,6+85,081)*0,05 |  | 6.9341
|  | 3 | Zvislé a kompletné konštrukcie
26 |  | 348171211 | Osadzovanie zábradlia oceľového na múroch a valoch, vrátane spojenia dielcov, hmotnosti do 100 kg/m | m | 28.42
|  |  | 5,36+5,36+4,35+4,35+4,5+4,5 |  | 28.42
27 |  | 553550001600.1 | Oceĺové zábradlie dvojmadlové výšky 1,1m | m | 28.42
|  | 4 | Vodorovné konštrukcie
28 |  | 451311721.1 | Podklad pod dlažbu z prostého betónu vodostavebného C 30/37 hr.nad 100 do 150 mm | m2 | 160.959
|  |  | 4,747*(11,95+10,7)+3,089*17,3 |  | 160.9592
29 |  | 451475121 | Podkladová vrstva plastbetónová samonivelačná - prvá vrstva hr. 10 mm | m2 | 0.768
"pod kotevné dosky stlpikov zábradlia
|  |  | 0,032*24 |  | 0.768
30 |  | 451475122 | Podkladová vrstva plastbetónová samonivelačná - každá ďalšia vrstva hr. 10 mm | m2 | 0.768
"pod kotevné dosky stlpikov zábradlia
|  |  | 0,032*24 |  | 0.768
31 |  | 451577877 | Podklad pod dlažbu v ploche vodorovnej alebo v sklone do 1:5 hr. od 30 do 100 mm zo štrkopiesku | m2 | 56.556
"ložná vrstva zatravňovacích tvárnic
|  |  | 4,713*6*2 |  | 56.556
32 |  | 465513127 | Dlažba z lomového kameňa, na cementovú maltu, s vyškárovaním cementovou maltou, hr. kameňa 200 mm | m2 | 160.959
|  |  | 4,747*(11,95+10,7)+3,089*17,3 |  | 160.9592
|  | 5 | Komunikácie
33 |  | 596912312 | Kladenie betónovej dlažby z vegetačných tvárnic hr. 100 mm, do lôžka z kameniva ťaženého, veľkosti do 0,25 m2, plochy nad 50 do 100 m2 | m2 | 56.556
|  |  | 2*4,713*6 |  | 56.556
34 |  | 592460020200.1 | Dlažba betónová zatrávňovacia, rozmer 600x400x100 mm | m2 | 56.556
|  | 6 | Úpravy povrchov, podlahy, osadenie
35 |  | 622211111 | Čistenie muriva podpier, pilierov, krídiel od machu a inej vegetácie | m2 | 149.467
"vr. manipulácie s odstraněným materiálom, likvidácie
"krídla a NK
|  |  | 85,081+2*10,36+4,892*0,5*2+2*16,44+5,894*0,5*2 |  | 149.467
36 |  | 622661322 | Náter betónu mosta akrylátový 2x ochranný elastický OS-B | m2 | 4.933
"zjednocujúci náter
"ríms
|  |  | 4,972*0,26+(2*4*0,4)*0,2 |  | 1.9327
"okolo potrubia
|  |  | 3,0 "m2 |  | 3
|  |  | Súčet |  | 4.9327
37 |  | 627455131 | Škárovanie starého muriva kvádrového, so škárovaním do hĺbky 100 mm | m2 | 6.934
"5% plochy NK a krídel
|  |  | (53,6+85,081)*0,05 |  | 6.9341
38 |  | 627471153 | Reprofilácia stien sanačnou maltou, 2 vrstvy hr.30 mm | m2 | 3.994
"ríms
|  |  | 4,972*0,2 |  | 0.9944
"okolo potrubia
|  |  | 3,0 "m2 |  | 3
|  |  | Súčet |  | 3.9944
39 |  | 627471172 | Reprofilácia spojenia mostíka stien a podhľadov sanačnou maltou, 2 vrstvy hr.2 mm | m2 | 4.634
" ríms
|  |  | 4,972*0,2+(2*4*0,4)*0,2 |  | 1.6344
" okolo potrubia
|  |  | 3,0 "m2 |  | 3
|  |  | Súčet |  | 4.6344
40 |  | 627471232 | Reprofilácia podláh a mostovky sanačnou maltou, 2 vrstvy hr.20 mm | m2 | 0.64
"vodorovné plochy ríms
|  |  | (2*4*0,4)*0,2 |  | 0.64
|  | 9 | Ostatné konštrukcie a práce-búranie
41 |  | 914112111 | Tabuľka s označením evidenčného čísla mostu | ks | 2
42 |  | 935112111 | Osadenie priekop. žľabu z betón. priekopových tvárnic šírky do 500 mm do betónu C 12/15 | m | 61.095
príl.02 a 03
detail 3 - v spevnení
|  |  | 0,7+0,7+5,34+6,4+6,4+5,23+0,575+5,75 |  | 31.095
detail 2 - v teréne
|  |  | 15,0+15,0 |  | 30
|  |  | Súčet |  | 61.095
43 |  | 592270001800.2 | Tvárnica priekopová 300x500x75 | ks | 104.687
|  |  | 103,650495049505 * 1,01 |  | 104.687
44 |  | 592270001900.1 | Žľabovka plytká, lxšxv 500x200x80(55) mm | ks | 60.6
príl.02 a 03
detail 2 - v teréne
|  |  | (15,0+15,0)/0,5*1,01 |  | 60.6
45 |  | 938902031 | Otryskanie degradovaného betónu vodou do 20 mm | m2 | 91.042
"vr. manipulácie s odstraněným materiálom, likvidácie
"ríms
|  |  | 2,486*2+2*4*0,4 |  | 8.172
"NK
|  |  | 82,87 |  | 82.87
|  |  | Súčet |  | 91.042
46 |  | 941955002 | Lešenie ľahké pracovné pomocné s výškou lešeňovej podlahy nad 1,20 do 1,90 m | m2 | 73
47 |  | 941955002.1 | Odstránenie - lešenie ľahké pracovné pomocné s výškou lešeňovej podlahy nad 1,20 do 1,90 m | m2 | 73
48 |  | 944944101 | Záchytná sieť umiestnená max. 6 m pod chránenou úrovňou zo sietí z umelých vlákien alebo oceľ. drôtov | m2 | 73
49 |  | 944944101.1 | Odstránenie - záchytná sieť umiestnená max. 6 m pod chránenou úrovňou zo sietí z umelých vlákien alebo oceľ. drôtov | m2 | 73
50 |  | 977141118.x | Vrty pre kotvy do betónu priemeru 18 mm hĺbky 160 mm s vyplnením epoxidovým tmelom | ks | 96
"pre kotvenie zábradlia
|  |  | 96 |  | 96
51 |  | 979082213 | Vodorovná doprava sutiny so zložením a hrubým urovnaním na vzdialenosť do 1 km | t | 0.277
52 |  | 979082219 | Príplatok k cene za každý ďalší aj začatý 1 km nad 1 km pre vodorovnú dopravu sutiny | t | 6.648
do 25km
|  |  | 0,277*(25-1) |  | 6.648
53 |  | 979087112 | Nakladanie na dopravný prostriedok pre vodorovnú dopravu sutiny | t | 0.277
54 |  | 979089012 | Poplatok za skladovanie - betón, tehly, dlaždice (17 01 ), ostatné | t | 0.277
Celkom

## SO 206-00
VÝKAZ VÝMER
Stavba: Rekonštrukcia cesty a mostov na ceste II/529 a III/2724- II.etapa
Objekt: 206-00 Most ev. č. 529 - 014 v km 36,921
Objednávateľ:
Zhotoviteľ: |  |  |  |  | Spracoval:
Miesto: |  |  |  |  | Dátum: 13. 2. 2019
Č. | KP | Kód položky | Popis | MJ | Množstvo celkom | Cena jednotková | Cena celkom
1 | 2 | 3 | 4 | 5 | 6 | 7 | 8
|  | HSV | Práce a dodávky HSV
|  | 1 | Zemné práce
1 |  | 111101101 | Odstránenie travín a tŕstia s príp. premiestnením a uložením na hromady do 50 m, pri celkovej ploche do 1000m2 | m2 | 28.581
|  |  | (1,5*4,686*2)+(1,5*4,841*2) |  | 28.581
2 |  | 115001105 | Odvedenie vody potrubím pri priemere potrubia DN nad 300 do 600 | m | 30
3 |  | 115101201 | Čerpanie vody na dopravnú výšku do 10 m s priemerným prítokom litrov za minútu nad 100 do 500 l | hod | 160
4 |  | 115101301 | Pohotovosť záložnej čerpacej súpravy pre výšku do 10 m, s prítokom litrov za minútu nad 100 do 500 l | deň | 7
5 |  | 122201101 | Odkopávka a prekopávka nezapažená v hornine 3, do 100 m3 | m3 | 4.15
"odstránenie zemný hrádzky
|  |  | 4,15 |  | 4.15
6 |  | 122201109 | Odkopávky a prekopávky nezapažené. Príplatok k cenám za lepivosť horniny 3 | m3 | 2.075
"odstránenie zemný hrádzky
|  |  | 4,15*0,5 |  | 2.075
7 |  | 122201401 | Výkop v zemníku na suchu v hornine 3, do 100 m3 | m3 | 4.15
"pre zemný hrádzu
|  | zemník | 1,0*4,15 |  | 4.15
8 |  | 122201409 | Príplatok k cenám za lepivosť výkopu v zemníkoch na suchu v hornine 3 | m3 | 2.075
|  |  | 4,15*0,5 |  | 2.075
9 |  | 129203101 | Čistenie koryta vodotoku šírky dna 5m hĺbka do 2, 5m hornina3 | m3 | 38.056
|  | koryto | 126,852*0,3 |  | 38.0556
10 |  | 129203109 | Výkopy pod vodou na hĺbku do 5 m pod projektom stanovenou hladinou vody. Príplatok za lepivosť horniny 3 | m3 | 19.028
|  |  | koryto*0,5 |  | 19.0278
11 |  | 131201101 | Výkop nezapaženej jamy v hornine 3, do 100 m3 | m3 | 9.15
"odstránenie zeminy pod tvarnice
|  | odstránenie | 2*3,05*6*0,25 |  | 9.15
12 |  | 131201109 | Hĺbenie nezapažených jám a zárezov. Príplatok za lepivosť horniny 3 | m3 | 4.575
|  |  | odstránenie*0,5 |  | 4.575
13 |  | 162501122 | Vodorovné premiestnenie výkopku po spevnenej ceste z horniny tr.1-4, nad 100 do 1000 m3 na vzdialenosť do 3000 m | m3 | 55.506
|  |  | koryto |  | 38.0556
|  |  | odstránenie |  | 9.15
"zemina pro zemní hrádzku a zemina z odstránenie zemní hrádzky
|  |  | 4,15*2 |  | 8.3
|  |  | Súčet |  | 55.5056
14 |  | 162501123 | Vodorovné premiestnenie výkopku po spevnenej ceste z horniny tr.1-4, nad 100 do 1000 m3, príplatok k cene za každých ďalšich a začatých 1000 m | m3 | 1241.873
do 25km
|  |  | koryto*22 |  | 837.2232
|  |  | odstránenie*22 |  | 201.3
"zemina z odstránenej zemný hrádzky
|  |  | 4,15*22 |  | 91.3
zo zemníka do 30km
|  |  | zemník*27 |  | 112.05
|  |  | Súčet |  | 1241.8732
15 |  | 171103101 | Zemné hrádze prívodných a odpadných melioračných kanálov, z horniny 1-4 | m3 | 4.15
|  |  | 1,0*4,15 |  | 4.15
16 |  | 171201201 | Uloženie sypaniny na skládky do 100 m3 | m3 | 51.356
|  |  | koryto |  | 38.0556
|  |  | odstránenie |  | 9.15
"zemina z odstránenej zemný hrádzky
|  |  | 4,15 |  | 4.15
|  |  | Súčet |  | 51.3556
17 |  | 171209002 | Poplatok za skladovanie - zemina a kamenivo (17 05) ostatné | t | 70.808
|  |  | koryto*1,5 "t/m3 |  | 57.0834
|  |  | odstránenie*1,5 "t/m3 |  | 13.725
|  |  | Súčet |  | 70.8084
18 |  | 180405113 | Založenie trávnika vo vegetačných prefabrikátoch výsevom semena na svahu nad 1:2-1:1 | m2 | 36.6
|  |  | (3,05+3,05)*6 |  | 36.6
19 |  | 005720001300 | Osivá tráv - trávové semeno | kg | 1.112
|  |  | 36 * 0,0309 |  | 1.112
|  | 2 | Zakladanie
20 |  | 275313612 | Betón základových pätiek, prostý tr. C 20/25 | m3 | 3
príl.02
opretie tvárnic do bet. pätky
|  |  | 0,5*0,5*6*2 |  | 3
21 |  | 289903111 | Vysekanie spoj. hmoty hĺbky nad 30mm z muriva 0-100mm, -0,04000t | m2 | 4.85
"5% plochy NK a krídel
|  |  | 97*0,05 |  | 4.85
22 |  | 289905211 | Úprava škár po škárovaní muriva riadkového alebo kvádrového uhladením | m2 | 4.85
"5% plochy NK a krídel
|  |  | 97*0,05 |  | 4.85
|  | 3 | Zvislé a kompletné konštrukcie
23 |  | 348171211 | Osadzovanie zábradlia oceľového na múroch a valoch, vrátane spojenia dielcov, hmotnosti do 100 kg/m | m | 16.8
|  |  | 4,5+4,5+3,9+3,9 |  | 16.8
24 |  | 553550001600.1 | Oceĺové zábradlie dvojmadlové výšky 1,1m | m | 16.8
|  | 4 | Vodorovné konštrukcie
25 |  | 451315116.x | Podkladová alebo výplňová vrstva z betónu tr. C 30/37 hr. do 100 mm | m2 | 45
"hr. 300mm
|  |  | 3,0*5,0*3 |  | 45
26 |  | 451475121 | Podkladová vrstva plastbetónová samonivelačná - prvá vrstva hr. 10 mm | m2 | 0.512
"pod kotevné dosky stlpikov zábradlia
|  |  | 0,032*16 |  | 0.512
27 |  | 451475122 | Podkladová vrstva plastbetónová samonivelačná - každá ďalšia vrstva hr. 10 mm | m2 | 0.512
"pod kotevné dosky stlpikov zábradlia
|  |  | 0,032*16 |  | 0.512
28 |  | 451577877 | Podklad pod dlažbu v ploche vodorovnej alebo v sklone do 1:5 hr. od 30 do 100 mm zo štrkopiesku | m2 | 36.6
"ložná vrstva zatravňovacích tvarnice
|  |  | 3,05*6*2 |  | 36.6
|  | 5 | Komunikácie
29 |  | 596912311 | Kladenie betónovej dlažby z vegetačných tvárnic hr. 100 mm, do lôžka z kameniva ťaženého, veľkosti do 0,25 m2, plochy do 50 m2 | m2 | 36.6
|  |  | (3,05+3,05)*6 |  | 36.6
30 |  | 592460020200.1 | Dlažba betónová zatrávňovacia, rozmer 600x400x100 mm | m2 | 36.6
|  | 6 | Úpravy povrchov, podlahy, osadenie
31 |  | 622211111 | Čistenie muriva podpier, pilierov, krídiel od machu a inej vegetácie | m2 | 97
"vr. manipulácie s odstraněným materiálom, likvidácie
"krídla a NK
|  |  | 58,52+2*9,36+2*9,88 |  | 97
32 |  | 622661322 | Náter betónu mosta akrylátový 2x ochranný elastický OS-B | m2 | 10.5
"zjednocujúci náter na rímse
|  |  | 0,4*5*2+0,65*5*2 |  | 10.5
33 |  | 627455131 | Škárovanie starého muriva kvádrového, so škárovaním do hĺbky 100 mm | m2 | 4.85
"5% plochy NK a krídel
|  |  | 97*0,05 |  | 4.85
34 |  | 627471153 | Reprofilácia stien sanačnou maltou, 2 vrstvy hr.30 mm | m2 | 3.64
"svislé plochy ríms
|  |  | 3,2*0,2 |  | 0.64
"okolo potrubia
|  |  | 3,0 "m2 |  | 3
|  |  | Súčet |  | 3.64
35 |  | 627471172 | Reprofilácia spojenia mostíka stien a podhľadov sanačnou maltou, 2 vrstvy hr.2 mm | m2 | 6.126
"svislé plochy ríms
|  |  | 3,2*0,2 |  | 0.64
"okolo potrubia
|  |  | 3,0 "m2 |  | 3
"vodorovné plochy ríms
|  |  | 12,43*0,2 |  | 2.486
|  |  | Súčet |  | 6.126
36 |  | 627471232 | Reprofilácia podláh a mostovky sanačnou maltou, 2 vrstvy hr.20 mm | m2 | 2.486
"vodorovné plochy ríms
|  |  | 12,43*0,2 |  | 2.486
|  | 9 | Ostatné konštrukcie a práce-búranie
37 |  | 914112111 | Tabuľka s označením evidenčného čísla mostu | ks | 2
38 |  | 935112111 | Osadenie priekop. žľabu z betón. priekopových tvárnic šírky do 500 mm do betónu C 12/15 | m | 30.25
|  |  | 6,32+2,35+2,35+1,2+1,2+5,63+5,6+5,6 |  | 30.25
39 |  | 592270001900.1 | Žľabovka plytká, lxšxv 500x200x80(55) mm | ks | 61.105
40 |  | 938902031 | Otryskanie degradovaného betónu vodou do 20 mm | m2 | 82.69
"vr. manipulácie s odstraněným materiálom, likvidácie
"rímsy
|  |  | 2,482*2+3,733*2+0,4*2*4 |  | 15.63
"NK
|  |  | 67,06 "m2 |  | 67.06
|  |  | Súčet |  | 82.69
41 |  | 941955002 | Lešenie ľahké pracovné pomocné s výškou lešeňovej podlahy nad 1,20 do 1,90 m | m2 | 45
42 |  | 941955002.1 | Odstránenie - lešenie ľahké pracovné pomocné s výškou lešeňovej podlahy nad 1,20 do 1,90 m | m2 | 45
43 |  | 944944101 | Záchytná sieť umiestnená max. 6 m pod chránenou úrovňou zo sietí z umelých vlákien alebo oceľ. drôtov | m2 | 45
44 |  | 944944101.1 | Odstránenie - záchytná sieť umiestnená max. 6 m pod chránenou úrovňou zo sietí z umelých vlákien alebo oceľ. drôtov | m2 | 45
45 |  | 977141118.x | Vrty pre kotvy do betónu priemeru 18 mm hĺbky 160 mm s vyplnením epoxidovým tmelom | ks | 64
" pre kotvenie zábradlia
|  |  | 64 |  | 64
46 |  | 979082213 | Vodorovná doprava sutiny so zložením a hrubým urovnaním na vzdialenosť do 1 km | t | 0.194
47 |  | 979082219 | Príplatok k cene za každý ďalší aj začatý 1 km nad 1 km pre vodorovnú dopravu sutiny | t | 4.656
do 25km
|  |  | 0,194*(25-1) |  | 4.656
48 |  | 979087112 | Nakladanie na dopravný prostriedok pre vodorovnú dopravu sutiny | t | 0.194
"z pol. č. 979084216
|  |  | 0,194 |  | 0.194
49 |  | 979089012 | Poplatok za skladovanie - betón, tehly, dlaždice (17 01 ), ostatné | t | 0.194
Celkom

## SO 207-00
VÝKAZ VÝMER
Stavba: Rekonštrukcia cesty a mostov na ceste II/529 a III/2724- II.etapa
Objekt: 207-00 Most ev. č. 529 - 015 v km 37,606
Objednávateľ:
Zhotoviteľ: |  |  |  |  | Spracoval:
Miesto: |  |  |  |  | Dátum: 13. 2. 2019
Č. | KP | Kód položky | Popis | MJ | Množstvo celkom | Cena jednotková | Cena celkom
1 | 2 | 3 | 4 | 5 | 6 | 7 | 8
|  | HSV | Práce a dodávky HSV
|  | 1 | Zemné práce
1 |  | 111101101 | Odstránenie travín a tŕstia s príp. premiestnením a uložením na hromady do 50 m, pri celkovej ploche do 1000m2 | m2 | 29.046
|  |  | (4,841*1,5)*4 |  | 29.046
2 |  | 113152120 | Frézovanie asf. podkladu alebo krytu bez prek., plochy do 500 m2, pruh š. do 0,5 m, hr. 40 mm 0,102 t | m2 | 112
|  | asfalt1 | 112,0 "m2 |  | 112
3 |  | 113152140 | Frézovanie asf. podkladu alebo krytu bez prek., plochy do 500 m2, pruh š. do 0,5 m, hr. 100 mm 0,254 t | m2 | 28
|  | asfalt2 | 28,0 "m2 |  | 28
4 |  | 113307122 | Odstránenie podkladu v ploche do 200 m2 z kameniva hrubého drveného, hr.100 do 200 mm, -0,23500t | m2 | 14
"celková hr. 650mm
|  | kamenivo1 | 7*2 |  | 14
5 |  | 113307125 | Odstránenie podkladu v ploche do 200 m2 z kameniva hrubého drveného, hr.400- 500mm, -0,72000t | m2 | 14
"celková hr. 650mm
|  | kamenivo2 | 7*2 |  | 14
6 |  | 115001105 | Odvedenie vody potrubím pri priemere potrubia DN nad 300 do 600 | m | 30
|  |  | 30,0 |  | 30
7 |  | 115101201 | Čerpanie vody na dopravnú výšku do 10 m s priemerným prítokom litrov za minútu nad 100 do 500 l | hod | 160
|  |  | 160 |  | 160
8 |  | 115101301 | Pohotovosť záložnej čerpacej súpravy pre výšku do 10 m, s prítokom litrov za minútu nad 100 do 500 l | deň | 7
9 |  | 119001411 | Dočasné zaistenie podzemného potrubia DN do 200 | m | 15
inžinierske siete - pravá strana -vtok- cca 15m
vodovod
|  |  | 15 |  | 15
10 |  | 119001422 | Dočasné zaistenie káblov a káblových tratí do 6 káblov | m | 45
inžinierske siete - ľavá strana - výtok - cca 15m (predpoklad 1 kábel VO+2 ďalšie IS)
|  |  | 15*3 |  | 45
11 |  | 120001101 | Príplatok k cenám výkopov za sťaženie výkopu v blízkosti podzemného vedenia alebo výbušnín | m3 | 3
|  |  | ryhy |  | 3
12 |  | 122201101 | Odkopávka a prekopávka nezapažená v hornine 3, do 100 m3 | m3 | 5.6
"odstránenie zemný hrádzky
|  |  | 5,6 "m3 |  | 5.6
13 |  | 122201109 | Odkopávky a prekopávky nezapažené. Príplatok k cenám za lepivosť horniny 3 | m3 | 2.8
|  |  | 5,6*0,5 |  | 2.8
14 |  | 122201401 | Výkop v zemníku na suchu v hornine 3, do 100 m3 | m3 | 5.6
"zemina pro hrádzku
|  | zemník | 5,6 "m3 |  | 5.6
15 |  | 122201409 | Príplatok k cenám za lepivosť výkopu v zemníkoch na suchu v hornine 3 | m3 | 2.8
"zemina pro hrádzku
|  |  | 5,6*0,5 |  | 2.8
16 |  | 129203101 | Čistenie koryta vodotoku šírky dna 5m hĺbka do 2, 5m hornina3 | m3 | 44.509
|  | koryto | 148,364*0,3 |  | 44.5092
17 |  | 129203109 | Výkopy pod vodou na hĺbku do 5 m pod projektom stanovenou hladinou vody. Príplatok za lepivosť horniny 3 | m3 | 22.255
|  |  | koryto*0,5 |  | 22.2546
18 |  | 132201101 | Výkop ryhy do šírky 600 mm v horn.3 do 100 m3 | m3 | 3
|  | ryhy | 3,0 "m3 |  | 3
19 |  | 132201109 | Príplatok k cene za lepivosť pri hĺbení rýh šírky do 600 mm zapažených i nezapažených s urovnaním dna v hornine 3 | m3 | 1.5
|  |  | ryhy*0,5 |  | 1.5
20 |  | 162501112 | Vodorovné premiestnenie výkopku po nespevnenej ceste z horniny tr.1-4, do 100 m3 na vzdialenosť do 3000 m | m3 | 58.829
|  |  | ryhy |  | 3
|  |  | koryto |  | 44.5092
"zemina pro hrádzku a odstránenie hrádzky
|  |  | 5,66 "m3" *2 |  | 11.32
|  |  | Súčet |  | 58.8292
21 |  | 162501113 | Vodorovné premiestnenie výkopku po nespevnenej ceste z horniny tr.1-4, do 100 m3, príplatok k cene za každých ďalšich a začatých 1000 m | m3 | 1319.602
do 25km
|  |  | koryto*22 |  | 979.2024
|  |  | ryhy*22 |  | 66
"zemina z odstránenej zemný hrádzky
|  |  | 5,6*22 |  | 123.2
zo zemníka do 30km
|  |  | zemník*27 |  | 151.2
|  |  | Súčet |  | 1319.6024
22 |  | 171103101 | Zemné hrádze prívodných a odpadných melioračných kanálov, z horniny 1-4 | m3 | 5.6
|  |  | 1,0*5,6 |  | 5.6
23 |  | 171201201 | Uloženie sypaniny na skládky do 100 m3 | m3 | 53.109
|  |  | koryto |  | 44.5092
|  |  | ryhy |  | 3
"zemina z odstránenej zemný hrádzky
|  |  | 5,6 |  | 5.6
|  |  | Súčet |  | 53.1092
24 |  | 171209002 | Poplatok za skladovanie - zemina a kamenivo (17 05) ostatné | t | 86.262
|  |  | koryto*1,5 "t/m3 |  | 66.7638
|  |  | ryhy*1,5 "t/m3 |  | 4.5
|  |  | rigoly*0,044 |  | 1.628
|  |  | kamenivo1*0,235 |  | 3.29
|  |  | kamenivo2*0,72 |  | 10.08
|  |  | Súčet |  | 86.2618
|  | 2 | Zakladanie
25 |  | 273362514 | Dodatočné vystužovanie betónových konštrukcií betonárskou oceľou chemickou injektážnou kotvou VME, D 14 mm -0.00001t | cm | 7020
|  |  | 156*45 |  | 7020
26 |  | 275316242 | Základové pätky z betónu prostého vodostavebného C 30/37 | m3 | 3.505
príl.03 a 02
bet.prah spevnenia koryta
|  |  | (4*0,86*0,5+0,5*0,13*0,5)*2 |  | 3.505
27 |  | 289903111 | Vysekanie spoj. hmoty hĺbky nad 30mm z muriva 0-100mm, -0,04000t | m2 | 3.698
"5%plochy NK a krídel
|  | murivo | 73,95*0,05 |  | 3.6975
28 |  | 289905213 | Úprava škár po škárovaní muriva z lomového kameňa alebo tehál hrubého uhladením | m2 | 3.698
"5%plochy NK a krídel
|  |  | 73,95*0,05 |  | 3.6975
|  | 3 | Zvislé a kompletné konštrukcie
29 |  | 317321119 | Mostové rímsy z betónu železového triedy C 35/45 | m3 | 18.256
|  |  | 1,4 "m2"*6,52*2 |  | 18.256
30 |  | 317353121 | Debnenie mostných ríms všetkých tvarov - zhotovenie | m2 | 29.854
|  |  | (1,08+0,58+0,2)*6,52*2+4*1,4 |  | 29.8544
31 |  | 317353221 | Debnenie mostových ríms všetkých tvarov - odstránenie | m2 | 29.854
|  |  | (1,08+0,58+0,2)*6,52*2+4*1,4 |  | 29.8544
32 |  | 317361216 | Výstuž mostných ríms z betonárskej ocele 10 505 | t | 1.2
|  |  | 1,2 |  | 1.2
33 |  | 321212225 | Oprava muriva nadzákladného rubového z lom. kameňa objemu opr. miest do 3 m3 s vyškárov. cemen. maltou | m3 | 0.063
|  |  | 0,5*0,5*0,25 |  | 0.0625
34 |  | 348171211 | Osadzovanie zábradlia oceľového na múroch a valoch, vrátane spojenia dielcov, hmotnosti do 100 kg/m | m | 16
|  |  | 4,0*4 |  | 16
35 |  | 553550001600.1 | Oceĺové zábradlie dvojmadlové výšky 1,1m | m | 16
|  | 4 | Vodorovné konštrukcie
36 |  | 451311721.1 | Podklad pod dlažbu z prostého betónu vodostavebného C 30/37 hr.nad 100 do 150 mm | m2 | 75.6
|  |  | 75,6 "m2 |  | 75.6
37 |  | 451475121 | Podkladová vrstva plastbetónová samonivelačná - prvá vrstva hr. 10 mm | m2 | 1.296
"pod kotevné dosky stlpikov zábradlia
|  |  | 0,032*11 |  | 0.352
"pod kotevné dosky stlpikov zvodidla
|  |  | 0,118*8 |  | 0.944
|  |  | Súčet |  | 1.296
38 |  | 451475122 | Podkladová vrstva plastbetónová samonivelačná - každá ďalšia vrstva hr. 10 mm | m2 | 1.296
"pod kotevné dosky stlpikov zábradlia
|  |  | 0,032*11 |  | 0.352
"pod kotevné dosky stlpikov zvodidla
|  |  | 0,118*8 |  | 0.944
|  |  | Súčet |  | 1.296
39 |  | 465513127 | Dlažba z lomového kameňa, na cementovú maltu, s vyškárovaním cementovou maltou, hr. kameňa 200 mm | m2 | 75.6
|  |  | 75,6 "M2 |  | 75.6
|  | 5 | Komunikácie
40 |  | 573231111 | Postrek asfaltový spojovací bez posypu kamenivom z cestnej emulzie v množstve od 0,50 do 0,80 kg/m2 | m2 | 56
|  |  | 14,0 "m2"*2*2 |  | 56
41 |  | 577134251 | Asfaltový betón vrstva obrusná AC 11 O v pruhu š. do 3 m z modifik. asfaltu tr. I, po zhutnení hr. 40 mm | m2 | 140
|  |  | 140,0 "m2 |  | 140
42 |  | 577144351 | Asfaltový betón vrstva obrusná alebo ložná AC 16 v pruhu š. do 3 m z modifik. asfaltu tr. I, po zhutnení hr. 50 mm | m2 | 28
|  |  | 7*2*2 |  | 28
|  | 6 | Úpravy povrchov, podlahy, osadenie
43 |  | 622211111 | Čistenie muriva podpier, pilierov, krídiel od machu a inej vegetácie | m2 | 99.302
"vr. manipulácie s odstraněným materiálom, likvidácie
"ríms
|  |  | 2,99*2+4,845*2 |  | 15.67
"krídla a NK
|  |  | 49,202+34,43 |  | 83.632
|  |  | Súčet |  | 99.302
44 |  | 6226613.x | Náter betónu mosta OS-C | m2 | 11.033
"ochranný náter ríms hydrofobny, proti rozmrazovacim soliam, proti UV, teplotným a poveternostným změnám
|  |  | 2*0,57*6,52+4*0,9 |  | 11.0328
45 |  | 627455131 | Škárovanie starého muriva kvádrového, so škárovaním do hĺbky 100 mm | m2 | 3.698
"5% plochy NK a krídel
|  |  | 73,95*0,05 |  | 3.6975
46 |  | 627471153 | Reprofilácia stien sanačnou maltou, 2 vrstvy hr.30 mm | m2 | 7.35
"plochy ríms
|  |  | 5*0,435*2 |  | 4.35
"okolo potrubia
|  |  | 3,0 |  | 3
|  |  | Súčet |  | 7.35
47 |  | 627471172 | Reprofilácia spojenia mostíka stien a podhľadov sanačnou maltou, 2 vrstvy hr.2 mm | m2 | 7.35
"plochy ríms
|  |  | 5*0,435*2 |  | 4.35
"okolo potrubia
|  |  | 3 |  | 3
|  |  | Súčet |  | 7.35
|  | 8 | Rúrové vedenie
48 |  | 899911111 | Osadenie oceľ. súčastí pre potrubia na mostoch, konštrukciách a pod. hmotnosti do 5 kg | ks | 1
Pripnutie na rímsu mosta
držiak pre zavesenie cháničky - kábel VO
|  |  | 1,0 |  | 1
49 |  | 286710021000 | Držiak so strmeňom D 50 mm pre PP-R, medené rúrky a káblové rozvody, plastový | ks | 1
50 |  | 899911112 | Osadenie oceľ. súčastí pre potrubia na mostoch, konštrukciách a pod. hmotnosti 5-10 kg | ks | 1
Pripnutie na rímsu mosta
držiak pre zavesenie cháničky - vodovod
|  |  | 1,0 |  | 1
51 |  | 286710018100 | Objímka oceľová D 200 mm | ks | 1
|  | 9 | Ostatné konštrukcie a práce-búranie
52 |  | 911334122 | Zvodidlo oceľové zábradlové ZSNH4/H2 kotvené do rímsy s výplňou zo zvislých tyčí | m | 24
"vr. PKO súvrstvia, kotevné dosky a kotiev
|  |  | 2*12,0 |  | 24
53 |  | 911334411 | Ukončenie oceľového zábradlové madla | ks | 4
54 |  | 914112111 | Tabuľka s označením evidenčného čísla mostu | ks | 2
55 |  | 919726532 | Tesnenie dilatačných škár zálievkou za studena pre komôrku s tesniacim profilom š. 20 mm hl. 40 mm | m | 13
|  |  | 13,0 |  | 13
56 |  | 919726564 | Tesnenie dilatačných škár zálievkou za studena pre komôrku bez tesniaceho profilu š. 20 mm hl. 40 mm | m | 13
|  |  | 13,0 |  | 13
57 |  | 919735112 | Rezanie existujúceho asfaltového krytu alebo podkladu hĺbky nad 50 do 100 mm | m | 13
"medzi rímsou a vozovkou
|  |  | 13,0 |  | 13
58 |  | 936172124.x | Osadenie doplnkových konštrukcií mostného vybavenia z ocele hmotnosti do 100 kg | ks | 8
59 |  | 141.x | Oceĺové prípravky uchytené na rímsu | ks | 8
60 |  | 938902031 | Otryskanie degradovaného betónu vodou do 20 mm | m2 | 81.062
"vr. manipulácie s odstraněným materiálom, likvidácie
"pred nadbetonávkou ríms
|  |  | 2,99*2 |  | 5.98
"NK
|  |  | 75,082 "m2 |  | 75.082
|  |  | Súčet |  | 81.062
61 |  | 938909501 | Čistenie rigolov komunikácií od nánosu ručne hrúbky do 50 mm, -0,04400 t | m2 | 37
|  | rigoly | (25+24+25)*0,5 |  | 37
62 |  | 941955002 | Lešenie ľahké pracovné pomocné s výškou lešeňovej podlahy nad 1,20 do 1,90 m | m2 | 41
63 |  | 941955002.1 | Odstránenie - lešenie ľahké pracovné pomocné s výškou lešeňovej podlahy nad 1,20 do 1,90 m | m2 | 41
64 |  | 944944101 | Záchytná sieť umiestnená max. 6 m pod chránenou úrovňou zo sietí z umelých vlákien alebo oceľ. drôtov | m2 | 41
65 |  | 944944101.1 | Odstránenie - záchytná sieť umiestnená max. 6 m pod chránenou úrovňou zo sietí z umelých vlákien alebo oceľ. drôtov | m2 | 41
66 |  | 945953811 | Demontáž zaveseného lešenia pracovného a podperného pod debnenie mostných ríms s vyložením do 0,90 m | m | 13
|  |  | 6,5*2 |  | 13
67 |  | 945953111 | Montáž zaveseného lešenia pracovného a podporného pod debnenie mostných ríms s vyložením do 0,90 m | m | 13
|  |  | 6,5*2 |  | 13
68 |  | 961051111 | Búranie mostných základov, muriva a pilierov alebo nosných konštrukcií zo železobetónu, -2,40000t | m3 | 2.86
"vybúranie rímsy
|  | žbeton7 | 0,22*6,5*2 |  | 2.86
69 |  | 966076141 | Odstránenie zvodidlového zábradlia alebo ich častí na mostoch betónových v celku, -0,05400t | m | 24
|  | zvodidlo | 24 |  | 24
70 |  | 977141118.x | Vrty pre kotvy do betónu priemeru 18 mm hĺbky 160 mm s vyplnením epoxidovým tmelom | ks | 44
"pre kotvenie zábradlia
|  | vrty1 | 44,0 "ks |  | 44
71 |  | 977141132 | Vrty pre kotvy do betónu priemeru 32 mm hĺbky 220 mm s vyplnením epoxidovým tmelom | ks | 32
"pre zvodidlo
|  | vrty2 | 4*4*2 |  | 32
72 |  | 979082113 | Vodorovná doprava sutiny, so zložením a hrubým urovnaním, na vzdialenosť do 1000 m | t | 40.562
|  |  | rigoly*0,044 |  | 1.628
|  |  | asfalt1*0,102 |  | 11.424
|  |  | asfalt2*0,254 |  | 7.112
|  |  | kamenivo1*0,235 |  | 3.29
|  |  | kamenivo2*0,72 |  | 10.08
|  |  | murivo*0,04 |  | 0.1479
|  |  | žbeton7*2,4 |  | 6.864
|  |  | vrty1*0,018/2*0,018/2*3,14*0,16*2,2 |  | 0.0039392
|  |  | vrty2*0,032/2*0,032/2*3,14*0,22*2,2 |  | 0.01245
|  | sutina7 | Súčet |  | 40.5623
73 |  | 979082119 | Príplatok k cene za každých ďalších i začatých 1000 m nad 1000 m pre vodorovnú dopravu sutiny | t | 602.775
do 5km
|  |  | asfalt1*0,102*4 |  | 45.696
|  |  | asfalt2*0,254*4 |  | 28.448
|  |  | Medzisúčet |  | 74.144
do 25km
|  |  | rigoly*0,044*24 |  | 39.072
|  |  | kamenivo1*0,235*24 |  | 78.96
|  |  | kamenivo2*0,72*24 |  | 241.92
|  |  | murivo*0,04*24 |  | 3.5496
|  |  | žbeton7*2,4*24 |  | 164.736
|  |  | vrty1*0,018/2*0,018/2*3,14*0,16*2,2*24 |  | 0.094541
|  |  | vrty2*0,032/2*0,032/2*3,14*0,22*2,2*24 |  | 0.2988
|  |  | Medzisúčet |  | 528.6309
|  |  | Súčet |  | 602.7749
74 |  | 979084113 | Vodorovná doprava po suchu so zložením alebo preloženie na iný dopravný prostriedok okrem lode, do 1000 m | t | 1.296
|  |  | zvodidlo*0,054 |  | 1.296
|  |  | Súčet |  | 1.296
75 |  | 979084119 | Príplatok k cene vodorovnej dopravy častí rozobratých konštrukcií podvalov, za každých ďalších i začatých 1000 m nad 1000 m | t | 5.184
do 5km
|  |  | zvodidlo*0,054*(5-1) |  | 5.184
76 |  | 979087112 | Nakladanie na dopravný prostriedok pre vodorovnú dopravu sutiny | t | 0.164
vrty
|  |  | vrty1*0,018/2*0,018/2*3,14*0,16*2,2 |  | 0.0039392
|  |  | vrty2*0,032/2*0,032/2*3,14*0,22*2,2 |  | 0.01245
|  |  | murivo*0,04 |  | 0.1479
|  |  | Súčet |  | 0.16429
77 |  | 979087113 | Nakladanie na dopravný prostriedok pre vodorovnú dopravu vybúraných hmôt | t | 1.296
|  |  | zvodidlo*0,054 |  | 1.296
|  |  | Súčet |  | 1.296
78 |  | 979089012 | Poplatok za skladovanie - betón, tehly, dlaždice (17 01 ), ostatné | t | 7.028
|  |  | murivo*0,04 |  | 0.1479
|  |  | žbeton7*2,4 |  | 6.864
|  |  | vrty1*0,018/2*0,018/2*3,14*0,16*2,2 |  | 0.0039392
|  |  | vrty2*0,032/2*0,032/2*3,14*0,22*2,2 |  | 0.01245
|  |  | Súčet |  | 7.0283
79 |  | 979089212 | Poplatok za skladovanie - bitúmenové zmesi, uholný decht, dechtové výrobky (17 03 ), ostatné | t | 18.536
|  |  | asfalt1*0,102 |  | 11.424
|  |  | asfalt2*0,254 |  | 7.112
|  |  | Súčet |  | 18.536
80 |  | 979089312 | Poplatok za skladovanie - kovy (meď, bronz, mosadz atď.) (17 04 ), ostatné | t | 1.296
|  |  | zvodidlo*0,054 |  | 1.296
|  |  | Súčet |  | 1.296
|  | PSV | Práce a dodávky PSV
|  | 711 | Izolácie proti vode a vlhkosti
81 |  | 711111001 | Zhotovenie izolácie proti zemnej vlhkosti vodorovná náterom penetračným za studena | m2 | 29.39
|  |  | 1,83*6,5*2+4*1,4 |  | 29.39
82 |  | 246170000900.1 | Lak asfaltový penetračný | t | 0.01
|  |  | 29,39 * 0,00035 |  | 0.01
83 |  | 711111002 | Zhotovenie izolácie proti zemnej vlhkosti vodorovná asfaltovým lakom za studena | m2 | 58.78
|  |  | (1,83*6,5*2+4*1,4)*2 |  | 58.78
84 |  | 246170001000.1 | Lak asfaltový | t | 0.021
Celkom