## 6. Zadanie - na výšku
ZADANIE
Stavba: |  | Rekonštrukcia a obnova mostov na cestách III.Triedy BBSK, oblasť Sever
Objekt: |  | SO 06 Most Breziny ev.č.2447-1
Objednávateľ:
Zhotoviteľ: |  |  |  |  | Spracoval: | Ing. Filip Kajan
Miesto: |  | Dolný Kubín |  |  | Dátum: | 15. 12. 2020
Č. | KCN | Kód položky | Popis | MJ | Množstvo celkom | Cena jednotková | Cena celkom
1 | 2 | 3 | 4 | 5 | 6 | 7 | 8
|  | HSV | Práce a dodávky HSV
|  | 1 | Zemné práce
1 | 001 | 111101101.S | Odstránenie travín a tŕstia s príp. premiestnením a uložením na hromady do 50 m, pri celkovej ploche do 1000m2 | m2 | 632
2 | 001 | 111201402.S | Spálenie krovín a stromov s priemerom kmeňa do 100 mm na hromadách pre plochu nad 100 do 1000m2 | m2 | 632
3 | 001 | 111203201.S | Odstránenie krovín a stromov s priemerom kmeňa do 100mm, s ponechaním koreňov, pri ploche do 1000m2 | m2 | 632
4 | 221 | 113107124.S | Odstránenie krytu v ploche do 200 m2 z kameniva hrubého drveného, hr.300 do 400 mm, -0,5600t | m2 | 85
5 | 221 | 113107231.S | Odstránenie krytu v ploche nad 200 m2 z betónu prostého, hr. vrstvy do 150 mm, -0,22500t | m2 | 103.95
6 | 221 | 113107242.S | Odstránenie krytu asfaltového v ploche nad 200 m2, hr. nad 50 do 100 mm, -0,18100t | m2 | 63
7 | 221 | 113152220.S | Frézovanie asf. podkladu alebo krytu bez prek., plochy do 500 m2, pruh š. cez 0,5 m do 1 m, hr. 40 mm 0,102 t | m2 | 63
8 | 221 | 113152240.S | Frézovanie asf. podkladu alebo krytu bez prek., plochy do 500 m2, pruh š. cez 0,5 m do 1 m, hr. 100 mm 0,254 t | m2 | 113.4
9 | 221 | 113201111.S | Vytrhanie obrúb kamenných, chodníkových ležatých, -0,23000t | m | 45.8
10 | 001 | 115101202.S | Čerpanie vody na dopravnú výšku do 10 m s priemerným prítokom litrov za minútu nad 500 l do 1000 l | hod | 720
11 | 001 | 115101302.S | Pohotovosť záložnej čerpacej súpravy pre výšku do 10 m, s prítokom litrov za minútu nad 500 do 1000 l | deň | 30
12 | 001 | 122201101.S | Odkopávka a prekopávka nezapažená v hornine 3, do 100 m3 | m3 | 156.752
13 | 001 | 122201109.S | Odkopávky a prekopávky nezapažené. Príplatok k cenám za lepivosť horniny 3 | m3 | 156.752
14 | 001 | 127401401.S | Výkop ryhy pod vodou hl.do 5m do1000 m3 horn. 5 | m3 | 14.4
15 | 001 | 129203101.S | Čistenie koryta vodotoku šírky dna 5m hĺbka do 2, 5m hornina3 | m3 | 34.97
16 | 001 | 133301101.S | Výkop šachty zapaženej hornina 4 do 100 m3 | m3 | 2.7
17 | 001 | 162501102.S | Vodorovné premiestnenie výkopku po spevnenej ceste z horniny tr.1-4, do 100 m3 na vzdialenosť do 3000 m | m3 | 191.722
18 | 001 | 162501105.S | Vodorovné premiestnenie výkopku po spevnenej ceste z horniny tr.1-4, do 100 m3, príplatok k cene za každých ďalšich a začatých 1000 m | m3 | 2875.83
19 | 001 | 171209002.S | Poplatok za skladovanie - zemina a kamenivo (17 05) ostatné | t | 191.72
20 | 001 | 175101202.S | Obsyp objektov sypaninou z vhodných hornín 1 až 4 s prehodením sypaniny | m3 | 29.1
21 | 001 | 182101101.S | Svahovanie trvalých svahov v zárezoch v hornine triedy 1-4 | m2 | 152
|  | 2 | Zakladanie
22 | 311 | 214500211.S | Zhotovenie výplne ryhy s drenážnym potrubím z rúr DN do 200, výšky nad 300 do 550 mm | m | 13
23 | 583 | 583310001800.S | Kamenivo ťažené hrubé frakcia 16-63 mm | t | 2.035
24 | 251 | 242111114.S | Osadenie plášťa vodárenskej studne z betónových skruží celokruhových DN 1000 | m | 2
25 | 583 | 5833100018000.S | Kamenivo ťažené hrubé frakcia 16-63 mm | t | 8.5
26 | 251 | 242111114.S1 | Osadenie plášťa vodárenskej studne z betónových skruží celokruhových DN 1000 - demontáž | m | 2
27 | 592 | 592250000800.S | Prefabrikát betónový pre studne, skruž kruhová TBH 5-100, DN 1000, dĺžka 1000 mm, hr. steny 90 mm | ks | 2
28 | 211 | 274321118.S | Základové pásy, prahy, vence mostných konštrukcií z betónu železového tr. C 30/37 | m3 | 25.128
29 | 211 | 274354111.S | Debnenie základových pásov mostných konštrukcií - zhotovenie | m2 | 66.2
30 | 211 | 274354211.S | Debnenie základových pásov mostných konštrukcií - odstránenie | m2 | 66.2
31 | 211 | 274362111.S | Výstuž základových pásov, prahov, vencov a ostruh z betonárskej ocele B500 (10505) mostných konštrukcií | t | 2.19
|  | 3 | Zvislé a kompletné konštrukcie
32 | 211 | 317121117.S | Osadenie mostných ríms zo železobetónových tvaroviek - tvárnic hmotnosti do 2 t | ks | 24
33 |  | CP202001TYPRR | Rímsový prefabrikát - mostná rímsa TYP RR 700/2000 TYP B | ks | 24
34 | 211 | 317321119.S | Mostové rímsy z betónu železového triedy C 35/45 | m3 | 18.24
35 | 011 | 317351105.S | Debnenie ríms alebo žľabových ríms vrátane podpernej konštrukcie zhotovenie | m2 | 26.732
36 | 011 | 317351106.S | Debnenie ríms alebo žľabových ríms vrátane podpernej konštrukcie odstránenie | m2 | 26.732
37 | 211 | 317361216.S | Výstuž mostných ríms z betonárskej ocele B500 (10505) | t | 0.834
|  | 4 | Vodorovné konštrukcie
38 | 211 | 421321218.S | Mostné nosné konštrukcie doskové prechodové z betónu železového tr. C 30/37 | m3 | 7.88
39 | 211 | 421351212.S | Debnenie boku prechodovej dosky konštrukcie mostov - zhotovenie | m2 | 9
40 | 211 | 421351312.S | Debnenie boku prechodovej dosky konštrukcie mostov - odstránenie | m2 | 9
41 | 211 | 421362116.S | Výstuž prechodovej dosky z betonárskej ocele B500 (10505) mostných konštrukcií | t | 0.888
42 | 211 | 421321238.S | Mostné nosné konštrukcie doskové z betónu železového tr. C 30/37 - monolitická výplň NK | m3 | 91.318
43 | 211 | 421362126.S | Výstuž doskového mosta z betonárskej ocele B500 (10505) mostných konštrukcií | t | 0.108
44 | 211 | 421362312.S | Výstuž nosnej konštrukcie zo zváraných sietí nad 4 kg/m2 | t | 2.647
45 | 211 | 423121113.S | Osadenie mostného prefabrikovaného nosníka v celku hm. nad 10 do 25 t | ks | 10
46 |  | CP7122020T | Železobetónový predpätý prefabrikát tvaru obráteného T | ks | 8
47 |  | CP7122020K | Železobetónový prafabrikovaný nosník tvaru L, krajný | ks | 2
48 | 211 | 423321218.S | Mostné nosné konštrukcie trámové z betónu železového tr. C 30/37 - priečniky NK | m3 | 2.66
49 | 211 | 421351231.S | Debnenie čela pracovnej škáry konštrukcie mostov - zhotovenie | m2 | 14.44
50 | 211 | 423352151.S | Debnenie boku mostovky výšky do 350 mm - zhotovenie | m2 | 12.208
51 | 211 | 423352159.S | Debnenie boku mostovky výšky do 350 mm - odstránenie | m2 | 12.208
52 | 211 | 428995001.S | Osadenie mostného ložiska elastomerného zaťaženia do 400 kN | ks | 20
53 |  | CP0008 | Elastomerové ložisko |  | 20
54 | 211 | 451478011.S | Podkladová vrstva plastbetónová drenážna na moste | m3 | 0.611
55 |  | S320020112703050200 | Drenážny geokompozit pre odvodnenie konštrukcií – Drenkár | m2 | 9.22
|  | 5 | Komunikácie
56 | 221 | 573111112.S | Postrek asfaltový infiltračný s posypom kamenivom z asfaltu cestného v množstve 1,00 kg/m2 | m2 | 112.7
57 |  | 117215 | Sika Ergodur-500 Pro /A+B/ (30kg) | kg | 198.486
58 | 221 | 564861111.S | Podklad zo štrkodrviny s rozprestretím a zhutnením, po zhutnení hr. 200 mm | m2 | 56
59 | 221 | 567133113.S | Podklad z kameniva stmeleného cementom s rozprestretím a zhutnením, CBGM C 5/6, po zhutnení hr. 180 mm | m2 | 56
60 | 221 | 573211111.S1 | Postrek asfaltový spojovací bez posypu kamenivom z asfaltu cestného v množstve 1,0 kg/m2 | m2 | 505.4
61 | 221 | 577134261.S | Asfaltový betón vrstva obrusná AC 11 O v pruhu š. nad 3 m z modifik. asfaltu tr. I, po zhutnení hr. 40 mm | m2 | 252.7
62 | 221 | 577144351.S | Asfaltový betón vrstva obrusná alebo ložná AC 16 v pruhu š. do 3 m z modifik. asfaltu tr. I, po zhutnení hr. 50 mm | m2 | 112.7
|  | 6 | Úpravy povrchov, podlahy, osadenie
63 | 211 | 622661211.S | Náter proti soliam - SIKAGAR 73 | m2 | 50.984
64 | 211 | 622661335 | Zjednocujúci náter betónových konštrukcií Sikagard 680S | m2 | 33.2
65 | 005 | 627471152.S | Reprofilácia stien sanačnou maltou, 1 vrstva hr. 20 mm | m2 | 34.4
66 | 005 | 627471153.S | Reprofilácia stien sanačnou maltou, 2 vrstvy hr. 30 mm | m2 | 1.6
67 | 005 | 627471451.S | Ochrana výstuže stien zo sanačnej malty, 1 vrstva hr. 1 mm | m2 | 3.2
68 | 011 | 631313611.S | Mazanina z betónu prostého (m3) tr. C 16/20 hr.nad 80 do 120 mm | m3 | 4.2
|  | 8 | Rúrové vedenie
69 | 311 | 871238111.S | Ukladanie drenážneho potrubia do pripravenej ryhy z tvrdého PVC priemeru nad 150 do 200 mm | m | 52
70 |  | DXZ160 | Flexibilná drenážna rúra PVC-U DN 160, perforácia 360°, dĺ. 50 m, PIPELIFE | m | 52
71 | 271 | 871429021 | Demontáž kanalizačného potrubia z plastových rúr od DN 500 do DN 800 mm -0,046 t | m | 15
72 | 271 | 871474060 | Montáž kanalizačného PP potrubia korugovaného DN 800 | m | 15
73 | 286 | 286140012300 | Rúra X-Stream PP s hrdlom vrátane tesnenia SN 10, DN 800 dĺ. 6 m korugovaná pre gravitačnú kanalizáciu, WAVIN | ks | 0.501
|  | 9 | Ostatné konštrukcie a práce-búranie
74 | 221 | 911332322.S | Osadenie a montáž cestného zvodidla oceľového jednostranného úrovne zachytenia H1 so zabaranením stĺpikov pri vz. 2,0 m | m | 32
75 |  | SSM | Smerový stĺpik modrý reflexný | ks | 4
76 | 553 | 553550000300.S | Zvodidlo cestné jednostranné oceľové, vzdialenosť stĺpikov 1,9 m, úroveň zachytenia H1, komplet | m | 32
77 | 211 | 911334122.S | Zvodidlo oceľové zábradlové ZSNH4/H2 kotvené do rímsy s výplňou zo zvislých tyčí | m | 40
78 | 211 | 911334411.S | Ukončenie oceľového zábradlového madla - dl.4m | ks | 16
79 | 221 | 912293111.S | Osadenie a montáž smerového stĺpika z plastických hmôt na cestné zvodidlo | ks | 4
80 | 221 | 914001111.S | Osadenie a montáž cestnej zvislej dopravnej značky na stĺpik, stĺp, konzolu alebo objekt | ks | 33
81 | 404 | 404490008400.S | Stĺpik Zn, d 60 mm/1 bm, pre dopravné značky | ks | 60
82 | 404 | 404490008600.S | Krytka stĺpika, d 60 mm, plastová | ks | 24
83 | 404 | 404440000100.S | Úchyt na stĺpik, d 60 mm, križový, Zn | ks | 4
84 | 404 | 404410197500 | Dodatková tabuľka E12 (Dodatková tabuľa s textom), rozmer 750x750 mm, Zn plech so zahnutým lisovaným okrajom I. trieda, EG, 7 rokov | ks | 2
85 | 404 | 404410166400 | Informatívna smerová značka IS24 (Smerová tabuľa ku komunálnemu cieľu), rozmer 1500x330 mm, Zn plech so založeným Al okrajovým profilom I. trieda, EG, 7 rokov | ks | 21
86 | 404 | 404410121800 | Informatívna prevádzková značka IP30 (Zmena miestnej úpravy), rozmer 1000x1500 mm, fólia RA1, pozinkovaná | ks | 4
87 | 404 | 404410044700 | Zákazová značka B1 (Zákaz vjazdu všetkých vozidiel v oboch smeroch), rozmer 500 mm, fólia RA1, pozinkovaná | ks | 2
88 | 404 | 404410197400 | Dodatková tabuľka E12 (Dodatková tabuľa s textom), rozmer 500x500 mm, Zn plech so zahnutým lisovaným okrajom I. trieda, EG, 7 rokov | ks | 2
89 | 221 | 914001112.S | Osadenie a montáž cestnej zvislej dopravnej značky v rámoch na oceľovej konštrukcii | ks | 2
90 | 211 | 914112111.S | Tabuľka s označením evidenčného čísla mostu | ks | 6
91 | 221 | 914501121.S | Montáž stĺpika zvislej dopravnej značky dĺžky do 3,5 m do betónového základu | ks | 4
92 |  | CP0007 | Zelené odrazové sklo na odrazovom stĺpiku 500/1500 mm | ks | 8
93 | 404 | 404490008500.S | Stĺpik Zn, rozmer 40x40 mm, dĺžka 2 m, (červeno - biely reflexný polep), pre dopravné značky | ks | 4
94 | 404 | 404490008700.S | Krytka stĺpika, 40x40 mm | ks | 4
95 | 404 | 404440000200.S | Úchyt na stĺpik, d 40x40 mm | ks | 4
96 | 221 | 914812211.S | Montáž dočasnej dopravnej značky kompletnej základnej | ks | 15
97 | 221 | 919726532.S | Trvalo pružná zálievka s predtesnením š.20 | m | 45.8
98 | 221 | 919726712.S | Asfaltová zálievka na os mosta | m | 42.9
99 | 221 | 919735111.S | Rezanie existujúceho asfaltového krytu alebo podkladu hĺbky do 50 mm | m | 14
100 | 221 | 919735112.S | Rezanie existujúceho asfaltového krytu alebo podkladu hĺbky nad 50 do 100 mm | m | 14
101 | 221 | 919735114.S | Rezanie existujúceho asfaltového krytu alebo podkladu hĺbky nad 150 do 200 mm | m | 14
102 |  | CP001 | Asfaltový mostný záver | dm3 | 700
103 | 221 | 931971010.S | Tesnenie škár v dilatáciách | m | 3.828
104 | 246 | 246970000740 | Tmel silikónový trvalo pružný - 310 ml | ks | 4.516
105 | 221 | 935112111.S | Osadenie priekop. žľabu z betón. priekopových tvárnic šírky do 500 mm do betónu C 12/15 | m | 14
106 | 592 | 592270000300.S | Tvárnica priekopová TBM 1-25 | ks | 193.92
107 | 005 | 938571031.S | Otryskanie degradovaného betónu pieskom do 20 mm, -0,10700t | m2 | 11.2
108 | 005 | 938902051.S | Očistenie povrchu betónových konštrukcií otryskaním - pod izoláciu | m2 | 144.9
109 | 005 | 938902312.S | Čistenie betónového podkladu vysokotlakovým vodným lúčom do hrúbky 5 mm - stien | m2 | 35.2
110 | 211 | 961051111.S | Búranie mostných základov, muriva a pilierov alebo nosných konštrukcií zo železobetónu, -2,40000t | m3 | 13.885
111 | 211 | 963011112.S | Demontáž základného prefabrik. dosky, pásu alebo pätky z betónu železového, hm. 5-10 t , -8,96000t | ks | 8
112 | 221 | 966005211.S | Rozobranie cestného zábradlia so stĺpikmi osadenými do ríms alebo krycích dosiek, -0,02500t | m | 45.8
113 | 013 | 966023131.S | Vybúranie častí ríms z kameňa alebo tehál vyložených do 250 mm hr.do 300 mm, -0,09600t | m | 45.8
114 | 013 | 966053121.S | Vybúranie častí ríms zo železobetónu vyložených do 500 mm, -0,08300t | m | 45.8
115 | 013 | 971045802.S | Vrty príklepovým vrtákom do D 12 mm do stien alebo smerom dole do betónu -0.00001t | cm | 5625
116 |  | 2022696 | Vytlač. lep. hm. HIT-HY 200-A 330/2 | ks | 13
117 | 013 | 979081111.S | Odvoz sutiny a vybúraných hmôt na skládku do 1 km | t | 219.62
118 | 013 | 979081121.S | Odvoz sutiny a vybúraných hmôt na skládku za každý ďalší 1 km | t | 3733.54
119 | 013 | 979082111.S | Vnútrostavenisková doprava sutiny a vybúraných hmôt do 10 m | t | 219.62
120 | 013 | 979082121.S | Vnútrostavenisková doprava sutiny a vybúraných hmôt za každých ďalších 5 m | t | 658.86
|  | 99 | Presun hmôt HSV
121 | 211 | 998212111.S | Presun hmôt pre mosty murované, monolitické,betónové,kovové,výšky mosta do 20 m | t | 484.832
|  | PSV | Práce a dodávky PSV
|  | 711 | Izolácie proti vode a vlhkosti
122 | 711 | 711111001.S | Zhotovenie izolácie proti zemnej vlhkosti vodorovná náterom penetračným za studena | m2 | 46.2
123 | 246 | 246170000900.S | Lak asfaltový penetračný | t | 0.013
124 | 711 | 711111002.S | Zhotovenie izolácie proti zemnej vlhkosti vodorovná asfaltovým lakom za studena 2x prechodová doska | m2 | 84
125 |  | 671 | Asfaltový izolačný lak Renolak ALN 9kg 5094 | balenie | 5
126 | 711 | 711131102.S | Zhotovenie geotextílie alebo tkaniny na plochu vodorovnú | m2 | 70
127 | 693 | 693110004710 | Geotextília polypropylénová netkaná 100% polypropylén, netkaná, vhodná na filtráciu, stabilizáciu pôdy a separačnú vrstvu v obrátených plochých striechách, parkovacie plochy, lesné cesty | m2 | 80.5
128 | 711 | 711341111.S | Zhotovenie izolácie NAIP pritavením cestných mostoviek | m2 | 203.485
129 | 628 | 628330000100.S | Hydroizolačný pás asfaltový | m2 | 234.008
130 | 711 | 711391303 | Ochrana izolácie bitumenová zmes do 180 st. | m2 | 147.752
131 | 589 | 5894265000 | Bitúmenová zmes do 180 st. | t | 3.915
132 | 711 | 998711201.S | Presun hmôt pre izoláciu proti vode v objektoch výšky do 6 m | %
|  | 713 | Izolácie tepelné
133 | 713 | 713132134.S | Montáž tepelnej izolácie stien polystyrénom, vložením voľne v jednej vrstve | m2 | 19.612
134 | 283 | 283750000400 | Doska XPS STYRODUR 2800 C hr. 20 mm, zateplenie soklov, suterénov, podláh, ISOVER | m2 | 20.004
135 | 713 | 998713201.S | Presun hmôt pre izolácie tepelné v objektoch výšky do 6 m | %
|  | 767 | Konštrukcie doplnkové kovové
136 | 767 | 767896920.S | Montáž ostatných doplnkov stavieb, častí z hliník. a iných zliatin tesnenie škár stykov tmelením | m | 21.12
137 | 246 | 246960000700 | Tmel polyuretánový SIKAflex 11 FC tesniaci, biely, 600 ml | ks | 3.52
138 | 767 | 767995101.S | Montáž ostatných atypických kovových stavebných doplnkových konštrukcií do 5 kg | kg | 217.724
139 | 767 | 767995275.S | Výroba doplnku stavebného atypického stupňa zložitosti 4 - meďený krycí plech | kg | 3.576
140 | 767 | 767995325.S | Výroba doplnku stavebného atypického stupňa zložitosti 5 - kotva rímsy | kg | 214.148
141 |  | 259940 | Kotevná skrut. HAS-5.8 M12x110/168 | ks | 16
142 |  | 2101917 | Vytlač. lep. hm. HIT-HY 170 330/2-EU | ks | 21
143 |  | 259942 | Kotevná skrut. HAS-5.8 M16x125/148 | ks | 24
144 |  | 332224 | Kotevná skrut. HAS-E-5.8 M24x210/54 | ks | 44
145 |  | 332224 | Kotevná skrut. HAS-E-5.8 M24x210/54 | ks | 24
146 | 767 | 767995385.S | Výroba doplnku stavebného atypického o hmotnosti od 20,01 do 300 kg stupňa zložitosti 2 | kg | 1083.3
147 | 136 | 136110032200.S | Plech oceľový hrubý 50x1250x2500 mm, ozn. 11 375.0, podľa EN S235JRH | t | 1.083
148 | 767 | 998767101.S | Presun hmôt pre kovové stavebné doplnkové konštrukcie v objektoch výšky do 6 m | t | 1.121
Celkom