## Zadanie
ZADANIE S VÝKAZOM VÝMER
Stavba: Rekonštrukcia a obnova mostov na cestách III. triedy BBSK, oblasť Sever
Objekt: SO 11 - Most Čierny Balog ev.č. 2395-5
Objednávateľ: Banskobystrický samosprávny kraj
Zhotoviteľ: |  |  |  |  | Spracoval: Ing. Sucháňová
Miesto. |  |  |  |  | Dátum: 29. 11. 2020
Č. | Kód položky | Popis | MJ | Množstvo celkom | Jednotková cena zadania | Celková cena zadania
1 | 2 | 3 | 4 | 5 | 6 | 7
| HSV | Práce a dodávky HSV
| 1 | Zemné práce
1 | 113107123.S | Odstránenie krytu v ploche do 200 m2 z kameniva hrubého drveného, hr.200 do 300 mm, -0,40000t | m2 | 119
|  | "vozovka pred a za mostom, v prechodovej oblasti" (58+61) |  | 119
2 | 113107141.S | Odstránenie krytu v ploche do 200 m2 asfaltového, hr. vrstvy do 50 mm, -0,09800t | m2 | 119
|  | "dobúranie v prechodovej oblasti" (58+61) |  | 119
3 | 113152330.S | Frézovanie asf. podkladu alebo krytu bez prek., plochy cez 500 do 1000 m2, pruh š. cez 0,5 m do 1 m, hr. 50 mm 0,127 t | m2 | 1125
|  | "kryt celoplošne, 50 mm" 454 |  | 454
|  | "druhá vrstva celoplošne, 50 mm" 454 |  | 454
|  | "na moste a prechodovej oblasti, +50 mm" 217 |  | 217
|  | Súčet |  | 1125
4 | 115101201.S | Čerpanie vody na dopravnú výšku do 10 m s priemerným prítokom litrov za minútu nad 100 do 500 l | hod | 40
|  | 40 |  | 40
5 | 122302201.S | Odkopávka a prekopávka nezapažená pre cesty, v hornine 4 do 100 m3 | m3 | 118
|  | "pre oporu 1 + krídla" 28 |  | 28
|  | "pre oporu 2 + krídla" 31 |  | 31
|  | "výmena podložia vozovky" (58+60)*0,5 |  | 59
|  | Súčet |  | 118
6 | 122302209 | Odkopávky a prekopávky nezapažené pre cesty. Príplatok za lepivosť horniny 4 | m3 | 119.91
|  | 118+1,91 |  | 119.91
7 | 131311101.S | Hĺbenie jám v hornine tr.4 súdržných - ručným alebo pneumatickým náradím | m3 | 1.914
|  | "pre patky zábradlia" 2*0,04*1,1 |  | 0.088
|  | "pre obrubníky" 2*0,2*1,1 |  | 0.44
|  | "pre dlažby" 4,2*0,3*1,1 |  | 1.386
|  | Súčet |  | 1.914
8 | 162301122 | Vodorovné premiestnenie výkopku po spevnenej ceste z horniny tr.1-4, nad 100 do 1000 m3 na vzdialenosť do 1000 m | m3 | 155.614
|  | "výkop" 118+1,914 |  | 119.914
|  | "vozovka štrkové vrstvy" 119*0,3 |  | 35.7
|  | Súčet |  | 155.614
9 | 162501123 | Vodorovné premiestnenie výkopku po spevnenej ceste z horniny tr.1-4, nad 100 do 1000 m3, príplatok k cene za každých ďalšich a začatých 1000 m | m3 | 2334.21
|  | "ďalších 15 km" 15*155,614 |  | 2334.21
10 | 167101100.S | Nakladanie výkopku tr.1-4 ručne | m3 | 1.914
|  | 1,914 |  | 1.914
11 | 171101111.S | Uloženie sypaniny do násypu nesúdržnej horníny v aktívnej zóne | m3 | 42
|  | "zásypy v prechodovej oblasti" 21+21 |  | 42
12 | 171201202.S | Uloženie sypaniny na skládky nad 100 do 1000 m3 | m3 | 155.614
|  | 155,614 |  | 155.614
13 | 171209002 | Poplatok za skladovanie - zemina a kamenivo (17 05) ostatné | t | 275.429
|  | "výkop" 119,91*1,9 |  | 227.829
|  | "vozovka štrkové vrstvy" 119*0,400 |  | 47.6
|  | Súčet |  | 275.429
14 | 174101001.S | Zásyp sypaninou so zhutnením jám, šachiet, rýh, zárezov alebo okolo objektov do 100 m3 | m3 | 2.5
|  | "obsypy" 2,5 |  | 2.5
15 | 5834530700R | Vhodná zemina do násypu komunikácie | t | 84.55
|  | "obj. hm. 19 kN/m3, fi 33°, c 0,0 kPa, nesúdrzná, nezamŕzavá, nákup a dovoz" (42+2,5)*1,9 |  | 84.55
16 | 181101102 | Úprava pláne v zárezoch v hornine 1-4 so zhutnením | m2 | 130.9
|  | "v prechodovej oblasti" (119)*1,1 |  | 130.9
|  | Súčet |  | 130.9
17 | 182001131 | Plošná úprava terénu pri nerovnostiach terénu nad 150-200 mm v rovine alebo na svahu do 1:5 (zrovnávanie a príprava terénu) | m2 | 19
|  | "okolo staveniska" 19 |  | 19
18 | 182101101.S | Svahovanie trvalých svahov v zárezoch v hornine triedy 1-4 | m2 | 8
|  | "ľavý a pravý breh, terénné úpravy" 8 |  | 8
| 2 | Zakladanie
19 | 211561111 | Výplň odvodňovacieho rebra alebo trativodu do rýh kamenivom hrubým drveným frakcie 4-16 mm | m3 | 2.322
|  | "okolo drenáže, za rubom, 8-16 mm" (12,5+13,3)*0,3*0,3 |  | 2.322
20 | 211971110 | Zhotovenie opláštenia výplne z geotextílie, v ryhe alebo v záreze so stenami šikmými o skl. do 1:2,5 | m2 | 16.61
|  | "obalenie drenáže" 30,2*0,55 |  | 16.61
21 | 212755116 | Trativod z drenážnych rúrok bez lôžka, vnútorného priem. rúrok 160 mm | m | 30.2
|  | "PVC perforovaná DN 160 mm" (14,8+15,4) |  | 30.2
22 | 273311114 | Základové dosky mostných konštrukcií z betónu prostého tr. C 12/15 | m3 | 2.5
|  | "podkladný betón" 2,5 |  | 2.5
23 | 273311116.S | Základové dosky mostných konštrukcií z betónu prostého tr. C 16/20 | m3 | 18.48
|  | "prechodove kliny" (23,2+24,8)*0,35*1,1 |  | 18.48
24 | 273354111 | Debnenie základových dosiek mostných konštrukcií - zhotovenie | m2 | 8.82
|  | "prechodový klin" (13,8+15,6)*0,3 |  | 8.82
25 | 273354211 | Debnenie základových dosiek mostných konštrukcií - odstránenie | m2 | 8.82
|  | 8,82 |  | 8.82
26 | 274313711.S | Betón základových pásov, prostý tr. C 25/30 | m3 | 0.08
|  | "pre zabetónovanie zábradlia" 2*0,04 |  | 0.08
|  | Súčet |  | 0.08
27 | 289971211 | Zhotovenie vrstvy z geotextílie na upravenom povrchu sklon do 1 : 5 , šírky od 0 do 3 m | m2 | 263.6
|  | "1,0m na čelo dosky a opory" 1,0*(12,3+12,3) |  | 24.6
|  | "ochrana fólie" 2*60 |  | 120
|  | "výmena podložia vozovky" (58+61) |  | 119
|  | Súčet |  | 263.6
28 | 693110001200 | Geotextília polypropylénová PP 300, netkaná, CBR min. 2,5 kN | m2 | 399.96
|  | 363,6 |  | 363.6
| 3 | Zvislé a kompletné konštrukcie
29 | 317171000R | Osadenie, lepenie - chemickou maltou oceľovú výstuž do vývrtu | ks | 430.1
|  | "kotvy spriahujúcej dosky, vrt 14 mm dl. 210 mm" 345*1,1 |  | 379.5
|  | "kotvenie dobetonávok krídiel, vrt 14 mm dl. 310 mm" 46*1,1 |  | 50.6
|  | Súčet |  | 430.1
30 | 317321119.S | Mostové rímsy z betónu železového triedy C 35/45 | m3 | 7.427
|  | "ľavá" 0,21*8,85*1,1 |  | 2.044
|  | "pravá" 0,21*8,85*1,1 |  | 2.044
|  | "1P" 4,47*0,23+4,9*0,25*0,18 |  | 1.249
|  | "2P" 5,7*0,23+6,3*0,25*0,18 |  | 1.595
|  | "nábeh za rímsou" 0,3*(1,5)*1,1 |  | 0.495
|  | Súčet |  | 7.427
31 | 317353121.S | Debnenie mostných ríms všetkých tvarov - zhotovenie | m2 | 28.071
|  | "ľavá" (0,25+0,40+0,25)*8,85+0,21*2 |  | 8.385
|  | "pravá" (0,25+0,40+0,25)*8,85+0,21*2 |  | 8.385
|  | "1P" 5,57*0,25+4,9*(0,25+0,4)+0,25 |  | 4.828
|  | "2P" 5,03*0,25+6,3*(0,25+0,4)+0,25 |  | 5.603
|  | "nábeh za rímsou" 0,3*(1,9+1,0) |  | 0.87
|  | Súčet |  | 28.071
32 | 317353221.S | Debnenie mostových ríms všetkých tvarov - odstránenie | m2 | 28.071
|  | 28,071 |  | 28.071
33 | 317361216.S | Výstuž mostných ríms z betonárskej ocele 10 505 | t | 1.271
|  | "B500B" 1,21*1,05 |  | 1.271
34 | 334323128 | Mostné opory a úložné prahy z betónu železového tr. C 30/37 | m3 | 2.04
|  | "dobetonávky krídiel na vtoku" 0,90+1,14 |  | 2.04
|  | Súčet |  | 2.04
35 | 334351112 | Debnenie mostných konštrukcií-opôr výšky do 20 m, zhotovenie | m2 | 7.2
|  | "dobetonávky krídiel na vtoku" 3,3+3,9 |  | 7.2
36 | 334351212 | Debnenie mostných konštrukcií-opôr výšky do 20 m, odstránenie | m2 | 7.2
|  | 7,2 |  | 7.2
37 | 334362116 | Výstuž drieku opôr z betonárskej ocele 10 505 mostných konštrukcií | t | 0.204
|  | "b500b, odhad 100 kg/m3" 0,1*2,04 |  | 0.204
38 | 334362212.S | Výstuž opôr, prahov, krídel, pilierov, stĺpov zo zváraných sietí od 3,5 do 6 kg/m2 mostných konštrukcií | t | 0.058
|  | "KS 6x6x100x100, 4,4 kg/m, + 30%" 0,0044*(4,5+5,7)*1,3 |  | 0.058
39 | 348171111 | Osadenie zábradlia oceľového na moste vrátane spojenia dielcov hmotnosti do 100 kg/m | m | 28.5
|  | 8,9+8,9+5+5,7 |  | 28.5
40 | 5539153000R | Mostné oceľové zábradlie zo zvislou výplňou, vrátane kotiev a pov. ochrany | m | 28.5
|  | 28,5 |  | 28.5
41 | 388995211.S | Chránička káblov z rúr HDPE v mostnej rímse do DN 80 | m | 18
|  | "v pravej rímse" 2*9 |  | 18
| 4 | Vodorovné konštrukcie
42 | 421321238.S | Mostné nosné konštrukcie doskové z betónu železového tr. C 30/37 | m3 | 36.883
|  | "spriahujúca doska mostovky, priemerná hrúbka 21 cm" 109,4*0,21 |  | 22.974
|  | "nosník, náhrada" 6,9*0,6*0,45 |  | 1.863
|  | "čelá, dobetonávky" (6,1+7,3)*0,44 |  | 5.896
|  | "rezerva 20%" 6,15 |  | 6.15
|  | Súčet |  | 36.883
43 | 421351221.S | Debnenie bočnej steny konštrukcie mostov - zhotovenie | m2 | 25.139
|  | "ľavá strana" 8,86*0,7+4,15*0,7+4,23*0,7 |  | 12.068
|  | "nosník, náhrada" 9,23*0,18+8,24*0,7+8,06*0,7 |  | 13.071
|  | Súčet |  | 25.139
44 | 421351231.S | Debnenie čela pracovnej škáry konštrukcie mostov - zhotovenie | m2 | 2.605
|  | "v pracovnej škáre" 8,9*0,25+0,18+0,2 |  | 2.605
45 | 421351321.S | Debnenie bočnej steny konštrukcie mostov výšky do 350 mm - odstránenie | m2 | 25.139
|  | 25,139 |  | 25.139
46 | 421351331.S | Debnenie čela pracovnej škáry konštrukcie mostov - odstránenie | m2 | 2.605
|  | "v pracovnej škáre" 2,605 |  | 2.605
47 | 421352011.S | Debnenie nosníkové vrátane debniacej dosky pre vyhotovenie debnenia mostovky doskových mostov - mesačný prenájom | m2 | 13.8
|  | "2 mesiace" 2*6,9 |  | 13.8
48 | 421352021.S | Debnenie nosníkové vrátane debniacej dosky pre vyhotovenie debnenia mostovky doskových mostov - montáž | m2 | 6.9
|  | "mostovka, dobetonávka" 6,9 |  | 6.9
49 | 421352091.S | Debnenie nosníkové vrátane debniacej dosky pre vyhotovenie debnenia mostovky doskových mostov - demontáž | m2 | 6.9
|  | 6,9 |  | 6.9
50 | 421362126.S | Výstuž doskového mosta z betonárskej ocele 10 505 mostných konštrukcií | t | 2.73
|  | "B500B" 2,60*1,05 |  | 2.73
51 | 421362312.S | Výstuž mostných dosiek zo zváraných sietí nad 4 kg/m2 | t | 0.659
|  | "KS 6x6x100x100, +30%" 0,0044*115,2*1,3 |  | 0.659
52 | 451478011 | Podkladová vrstva plastbetónová drenážna na moste | m3 | 0.089
|  | "na moste" ((8,9+9,1)*0,1*0,045)*1,1 |  | 0.089
53 | 457621411 | Úprava škár asfaltovou zálievkou pre všetky sklony do 1 kg zálievky na 1 m škáry | m | 32.3
|  | "okolo obruby" (11,6+20,7) |  | 32.3
|  | Súčet |  | 32.3
| 5 | Komunikácie
54 | 564861111.S | Podklad zo štrkodrviny s rozprestretím a zhutnením, po zhutnení hr. 200 mm | m2 | 70
|  | "v prechodovej oblasti mimi prech.klinu, 0-63" (34+36) |  | 70
55 | 564871111.S | Podklad zo štrkodrviny s rozprestretím a zhutnením, po zhutnení hr. 250 mm | m2 | 238
|  | "výmena podložia vozovky, ŠD 0-150" (58+61)*2 |  | 238
|  | Súčet |  | 238
56 | 567133115.S | Podklad z kameniva stmeleného cementom s rozprestretím a zhutnením, CBGM C 5/6, po zhutnení hr. 200 mm | m2 | 130.9
|  | "v prechodovej oblasti" (58+61)*1,1 |  | 130.9
57 | 573111112.S | Postrek asfaltový infiltračný s posypom kamenivom z asfaltu cestného v množstve 1,00 kg/m2 | m2 | 130.9
|  | "v prechodovej oblasti" (58+61)*1,1 |  | 130.9
58 | 573231107 | Postrek asfaltový spojovací bez posypu kamenivom z cestnej emulzie v množstve 0,50 kg/m2 | m2 | 1263.24
"PS-A CBP modifikovaný"
|  | "medzi ACO + ACP" (100,7+355,0)*1,1 |  | 501.27
|  | "na NAIP na moste" 100,7*1,1 |  | 110.77
|  | "na starý asfalt" (355,0+80+24+133)*1,1 |  | 651.2
|  | Súčet |  | 1263.24
59 | 577134251 | Asfaltový betón vrstva obrusná AC 11 O v pruhu š. do 3 m z modifik. asfaltu tr. I, po zhutnení hr. 40 mm | m2 | 100.7
|  | "ACo 11-I, PMB, na moste, 40 mm" 100,7 |  | 100.7
60 | 577134251.1 | Asfaltový betón vrstva obrusná AC 11 O v pruhu š. do 3 m z modifik. asfaltu tr. I, po zhutnení hr. 45 mm | m2 | 100.7
|  | "ACo 11-I, PMB, na moste ochrana izolácie, 45 mm" 100,7 |  | 100.7
61 | 577144231.S | Asfaltový betón vrstva obrusná AC 11 O v pruhu š. do 3 m z modifik. asfaltu tr. I, po zhutnení hr. 50 mm | m2 | 355
|  | "pred a za mostom" (80+58+23+133+61) |  | 355
62 | 577164331.S | Asfaltový betón vrstva obrusná alebo ložná AC 16 v pruhu š. do 3 m z nemodifik. asfaltu tr. II, po zhutnení hr. 80 mm | m2 | 355
|  | "v prechodovej oblasti" 58+61 |  | 119
|  | "podrovnávka v napojení, 50-100 mm" (80+23+133) |  | 236
|  | Súčet |  | 355
63 | 59451111R | Dlažba z lomového kameňa hr. 200 mm do lôžka z betónu tr. C 25/30 hr. 100-150 mm s vyškárovaním | m2 | 6
|  | 4,2+1,8 |  | 6
64 | 599141000R | Vyplnenie škár akejkoľvek hrúbky asfaltovou zálievkou | m | 54.8
|  | "v napojení" (7,1+4,9+6,9+6,5+5,7) |  | 31.1
|  | "nad oporami" 11,9+11,8 |  | 23.7
|  | Súčet |  | 54.8
| 6 | Úpravy povrchov, podlahy, osadenie
65 | 622460000R1 | Sanácia betónových konštrukcií, komplexný sanačný systém podľa popisu v TS, jemná malta, hr. priemerne 20 mm | m2 | 91.9
|  | "nosná konštrukcia, sanácia, 80%" 0,8*88 |  | 70.4
|  | "spodna stavba - opory, 50%" 0,5*43 |  | 21.5
|  | Súčet |  | 91.9
66 | 622460000R2 | Sanácia betónových konštrukcií, komplexný sanačný systém podľa popisu v TS, hrubá malta, hr. priemerne 40 mm | m2 | 64.85
|  | "nosná konštrukcia, sanácia, 20%" 0,2*88 |  | 17.6
|  | "spodna stavba - opory, 50%" 0,5*43 |  | 21.5
|  | "spodná stavba - pod rozšírenie NK (priečnik)" 6,1+7,3 |  | 13.4
|  | "spodná stavba - pod prekladanú izoláciu NAIP" (12,3+12,4)*0,5 |  | 12.35
|  | Súčet |  | 64.85
67 | 622460000R3 | Sanácia betónových konštrukcií, komplexný sanačný systém podľa popisu v TS, vrchný ochranný náter | m2 | 155
|  | "nosná konštrukcia, sanácia, 100%" 88 |  | 88
|  | "spodna stavba - opory, 100%" 43 |  | 43
|  | "krídla, 100%" 24 |  | 24
|  | Súčet |  | 155
68 | 625907111 | Očistenie oceľových konštrukcií od usadenín, hrdze a starého náteru | m2 | 1.76
|  | "obnažená výstuž, 2% plochy NK" 88*0,02 |  | 1.76
69 | 627452911.S | Škárovanie starého muriva z lomového kamena | m2 | 9
|  | "opory a krídla, O1" 3 |  | 3
|  | "opory a krídla, O2" 6 |  | 6
|  | Súčet |  | 9
| 9 | Ostatné konštrukcie a práce-búranie
70 | 911131111.S | Osadenie a montáž cestného zábradlia oceľového s oceľovými stĺpikmi | m | 2
|  | "v napojení na exist. zabradlie" 2 |  | 2
71 | 55355000020R | Zábradlie cestné dvojmadlové pre zebetónovanie do zeme | m | 2
|  | "vrátane PKO" 2 |  | 2
72 | 911333111.S | Osadenie ochranného zariadenia na mostoch pri vzd.stĺpikov 2 m zvodidlo oceľové jednoduché | m | 8
73 | 553550000400.S | Zvodidlo cestné jednostranné oceľové, vzdialenosť stĺpikov 2,0 m, úroveň zachytenia H1, komplet | m | 8
|  | "pásnice NH4 2ks, stĺpiky U100 4 ks, spojovací mateiál" 8 |  | 8
74 | 914001111 | Osadenie a montáž cestnej zvislej dopravnej značky na stľpik, stľp, konzolu alebo objekt | ks | 2
|  | "EV. číslo mosta" 2 |  | 2
75 | 4044799000R | Tabulka s ev. číslom mosta | ks | 2
|  | "vrátane montážných prvkov" 2 |  | 2
76 | 917762111 | Osadenie chodník. obrubníka betónového s oporou z betónu prostého tr. C 10/12,5 do lôžka | m | 2
|  | "popri dlažbe za krídlami" 2 |  | 2
77 | 5921745000 | Obrubník betónový cestný 1000x150x300 | ks | 2
|  | 2 |  | 2
78 | 919735111.S | Rezanie existujúceho asfaltového krytu alebo podkladu hĺbky do 50 mm | m | 54.8
|  | "v napojení" (7,1+4,9+6,9+6,5+5,7) |  | 31.1
|  | "nad oporami" 11,9+11,8 |  | 23.7
|  | Súčet |  | 54.8
79 | 935111211 | Osadenie priekopového žľabu z betónových priekopových tvárnic šírky nad 500 do 800 mm | m | 5.5
|  | 3+2,5 |  | 5.5
80 | 5922764160 | Tvárnica priekopová TBM 1-60 62x30 | ks | 20
|  | 20 |  | 20
81 | 936172000.3 | Osadenie doplnkových oceľových konštrukcií hmotnosti jednotlivo do 20 kg - kotvy rímsy | ks | 28
|  | "vrátane zalepenia" 28 |  | 28
82 | 211mat551.3 | oceľ, zámoč. výrobky, kotvy ríms, hmot 1ks 5,55kg, vrátane zalepenia | KS | 28
|  | "kotvy rímsy vrátane PKO - pozinkovanie vrátane pásoviny, KPL" 28 |  | 28
83 | 936941000R | Osadenie odvodňovača mostovky | ks | 2
|  | "do sprahujúcej dosky pred betonážou" 2 |  | 2
84 | 2866300000R | Odvodňovač mostný, vozovkový, 300/500, D400, liatinový, DN vývodu 150 mm | ks | 2
|  | 2 |  | 2
85 | 938902031 | Otryskanie degradovaného betónu vodou do 20 mm | m2 | 271.75
|  | "NK horný povrch, 100%" 91 |  | 91
|  | "nosná konštrukcia, sanácia, 100%" 88 |  | 88
|  | "spodna stavba - opory, 100%" 43 |  | 43
|  | "krídla, 100%" 24 |  | 24
|  | "spodná stavba - pod rozšírenie NK (priečnik)" 6,1+7,3 |  | 13.4
|  | "spodná stavba - pod prekladanú izoláciu NAIP" (12,3+12,4)*0,5 |  | 12.35
|  | Súčet |  | 271.75
86 | 938902051 | Očistenie povrchu betónových konštrukcií otryskaním - pod izoláciu - brokovanie | m2 | 120.34
|  | "mostovka" 109,4*1,1 |  | 120.34
87 | 943944125.S | Montáž lešenia priestorového ťažkého pracovného alebo podperného bez podláh do výšky 20 m pri zaťažení od 12 do 14 kPa | m3 | 11
|  | "pre betonáž dobetonávky dosky" 11 |  | 11
88 | 943944295.S | Príplatok za prvý a každý ďalší i začatý mesiac použitia lešenia priestorového ťažkého prac. alebo podperného výšky nad 20 do 40 m, zaťaženia od 12 do 14 kPa | m3 | 22
|  | "2 mesiace" 2*11 |  | 22
89 | 943944825.S | Demontáž lešenia priestorového ťažkého pracovného alebo podperného bez podláh do výšky 20 m pri zaťažení nad 12 do 14 kPa | m3 | 11
|  | 11 |  | 11
90 | 961041211.S | Búranie mostných základov, muriva a pilierov alebo nosných konštrukcií z prost.,betónu (alebo kameňa), -2,20000t | m3 | 23.268
|  | "Rímsy, slabo vystužené na moste" 0,45*0,3*8,5+0,6+0,3*8,5 |  | 4.298
|  | "Rímsy, slabo vystužené na krídlach" (4,1+5,3)*0,15 |  | 1.41
|  | "záverné stienky" 0,55*0,5*(12,4+12,4) |  | 6.82
|  | "vyrovnávací betón na moste, časť Hájek, priem. hr. 10 cm" 0,1*68 |  | 6.8
|  | "vyrovnávací betón na moste, časť MJ69, priem. hr. 6 cm" 0,06*29 |  | 1.74
|  | "dobetonávky čiel nosníkov" 1,1*2 |  | 2.2
|  | Súčet |  | 23.268
91 | 961051111.S | Búranie mostných základov, muriva a pilierov alebo nosných konštrukcií zo železobetónu, -2,40000t | m3 | 2.606
|  | "krajný nosník Hájek, vrátane dobetonávky" 8,1*0,65*0,45*1,1 |  | 2.606
92 | 966075141.S | Odstránenie konštrukcií na mostoch kamenných alebo betónových kovového zábradlia v celku, -0,01800t | m | 28.1
|  | "vrátane odrezania od zábradlia toku" 5,3+14,5+8,3 |  | 28.1
93 | 966076141.S | Odstránenie zvodidlového zábradlia alebo ich častí na mostoch betónových v celku, -0,05400t | m | 8
|  | "NH4 N2, odovzdanie správcovi" 8 |  | 8
94 | 971045803 | Vrty príklepovým vrtákom do D 18 mm do stien alebo smerom dole do betónu -0.00001t | cm | 9538.1
|  | "kotvy spriahujúcej dosky, vrt 14 mm dl. 210 mm" 345*21*1,1 |  | 7969.5
|  | "kotvenie dobetonávok krídiel, vrt 14 mm dl. 310 mm" 46*31*1,1 |  | 1568.6
|  | Súčet |  | 9538.1
95 | 971056018 | Jadrové vrty diamantovými korunkami do D 200 mm do stien - železobetónových -0,00075t | cm | 200
|  | "pre prestup drenáže" 100*2 |  | 200
|  | Súčet |  | 200
96 | 976092311 | Vybúranie drobných zariadení odvodňovačov, na mostoch, bez odpadového potrubia rigolových, -0,08500t | ks | 2
|  | "pre nové odvodňovače" 2 |  | 2
97 | 979081111 | Odvoz sutiny a vybúraných hmôt na skládku do 1 km | t | 212.487
|  | "asfalt frézovanie" 1125*0,127 |  | 142.875
|  | "asfalt búranie" 119*0,098 |  | 11.662
|  | "betón, kameň" (23,268)*2,2 |  | 51.19
|  | "železobetón" 2,606*2,4 |  | 6.254
|  | "zábradlie" 28,1*0,018 |  | 0.506
|  | Súčet |  | 212.487
98 | 979081121.1 | Odvoz sutiny a vybúraných hmôt na skládku za každý ďalší 1 km - skládka investora +23km | t | 3286.125
|  | "asfalt frézovanie" 142,875*23 |  | 3286.125
99 | 979081121.2 | Odvoz sutiny a vybúraných hmôt na skládku za každý ďalší 1 km - skládka alebo recyklačný dvor +15km | t | 1044.177
|  | "asfalt búranie" 119*0,098*15 |  | 174.93
|  | "betón, kameň" (23,268)*2,2*15 |  | 767.844
|  | "železobetón" 2,606*2,4*15 |  | 93.816
|  | "zábradlie" 28,1*0,018*15 |  | 7.587
|  | Súčet |  | 1044.177
100 | 979089012 | Poplatok za skladovanie - betón, tehly, dlaždice (17 01) ostatné - poplatok za recykláciu | t | 57.444
|  | "betón, kameň" (23,268)*2,2 |  | 51.19
|  | "železobetón" 2,606*2,4 |  | 6.254
|  | Súčet |  | 57.444
101 | 979089212 | Poplatok za skladovanie - bitúmenové zmesi, uholný decht, dechtové výrobky (17 03 ), ostatné | t | 11.662
|  | "asfalt búranie" 119*0,098 |  | 11.662
102 | 979093111 | Uloženie sutiny na skládku s hrubým urovnaním bez zhutnenia | t | 212.487
|  | 212,487 |  | 212.487
| 99 | Presun hmôt HSV
103 | 998212111.S | Presun hmôt pre mosty murované, monolitické,betónové,kovové,výšky mosta do 20 m | t | 601.679
| PSV | Práce a dodávky PSV
| 711 | Izolácie proti vode a vlhkosti
104 | 711111001 | Zhotovenie izolácie proti zemnej vlhkosti vodorovná - epoxidom (zap. vrstva) | m2 | 109.4
|  | "mostovka" 109,4 |  | 109.4
105 | 2453333700 | Zapečaťujúca vrstva na moste - epoxidová | kg | 132.374
"mostovka, dvojvrstvová: penetrácia 0,4kg/m2 + náter 0,7 kg/m2"
|  | 109,4*(0,4+0,7)*1,1 |  | 132.374
106 | 711112001 | Zhotovenie izolácie proti zemnej vlhkosti penetračným náterom za studena | m2 | 86.9
|  | "prechodvý klin" 23,2+24,8 |  | 48
|  | "1,0m na čelo dosky a opory" 1,0*(12,3+12,3) |  | 24.6
|  | "dobetonávky krídiel, zasypané časti a pod rímsou" 6,5+7,8 |  | 14.3
|  | Súčet |  | 86.9
107 | 1116315000 | Lak asfaltový ALP v sudoch | t | 0.029
|  | 86,9*1,1 |  | 95.59
108 | 711112002 | Zhotovenie izolácie proti zemnej vlhkosti zvislá asfaltovým lakom za studena | m2 | 173.8
|  | 2*86,9 |  | 173.8
109 | 1116315200 | Lak asfaltový ALN v sudoch | t | 0.076
|  | 2*86,9*1,1 |  | 191.18
110 | 711133001 | Zhotovenie izolácie proti zemnej vlhkosti PVC fóliou položenou voľne na vodorovnej ploche so zvarením spoju, | m2 | 60
|  | "za oporami" (12+12)*2,5 |  | 60
111 | 2832990200R | Hydroizolačná fólia hr.1,5mm, proti zemnej vlhkosti, odolná voči chloridom, materiál PE | m2 | 66
FATRAFOL P 918 je strešná hydroizolačná fólia na báze termoplastických polyolefínov (TPO) so zabudovaným skleneným rúnom. Fólia odolává UV žiareniu a môže byť vystavená priamým povetrnostným vplyvom. Fólia sa môže kombinovať s asfaltom. FATRAFOL P 918 je
|  | 60*1,1 |  | 66
112 | 711141559 | Zhotovenie izolácie proti zemnej vlhkosti a tlakovej vode vodorovná NAIP pritavením | m2 | 132.65
|  | "mostovka" 109,3 |  | 109.3
|  | "pod rímsami na mostovke +100 mm" (5,5+5,5) |  | 11
|  | "preloženie 0,5m na čelo dosky" 0,5*(12,4+12,3) |  | 12.35
|  | Súčet |  | 132.65
113 | 6283229100 | Pás ťažký asfaltový, NAIP | m2 | 145.915
|  | 132,65*1,1 |  | 145.915
114 | 71174706R | Zhotovenie detailov prestupov, priemer do 200 mm | ks | 2
|  | "zriadenie prestupu drenáže, vrátane chráničky" 2 |  | 2
115 | 998711102 | Presun hmôt pre izoláciu proti vode v objektoch výšky nad 6 do 12 m | t | 0.55
|  | 0,55 |  | 0.55
| 713 | Izolácie tepelné
116 | 713132134 | Montáž tepelnej izolácie stien polystyrénom, vložením voľne v jednej vrstve | m2 | 14.4
|  | "dilatácia rímsy" 0,4+0,5 |  | 0.9
|  | "dilatácia mosotvka / opora" 6,1+7,4 |  | 13.5
|  | Súčet |  | 14.4
117 | 28372000650R | Doska EPS hr. 20 mm, tvrdený | m2 | 15.84
|  | 14,4*1,1 |  | 15.84
| 783 | Nátery
118 | 78329310R | Nátery kov.stav.doplnk.konštr. antikoróznou farbou - pasivačný náter na výstuž | m2 | 1.76
|  | "pred sanáciou, výstuž" 88*0,02 |  | 1.76
| VRN | Vedľajšie rozpočtové náklady
119 | 00030002R | Geodetické práce - vykonávané v priebehu výstavby výškové merania | kpl | 1
|  | "geodetické práce zhotoviteľa, vrátane porealizačného zamerania" 1 |  | 1
120 | 000300031.S | Geodetické práce - vykonávané po výstavbe zameranie skutočného vyhotovenia stavby | kpl | 1
|  | 1 |  | 1
121 | 000400022.S | Projektové práce - stavebná časť (stavebné objekty vrátane ich technického vybavenia). náklady na dokumentáciu skutočného zhotovenia stavby | kpl | 1
|  | "DSRS" 1 |  | 1
122 | 00060001R | Zariadenie staveniska - sklady a kancelárie | mes | 6
|  | "6 mesiacov" 6 |  | 6
123 | 000600021.S | Zariadenie staveniska - prevádzkové oplotenie staveniska | m | 69
|  | "okolo výkopov" 47+22 |  | 69
124 | 000600024.S | Zariadenie staveniska - prevádzkové dopravné značenie po stavenisku | kpl | 1
|  | "PDZ, komplet, vrátane údržby" 1 |  | 1
125 | 000900023 | Vplyv územia - územie so sťaženými výrobnými podmienkami čistenie komunikácií | kpl | 1
|  | "čistenie cesty počas stavby a po jej ukončení, počet podľa potreby" 1,0 |  | 1
Celkom