## Miniponorky
Príloha č. 1 Súťažných podkladov a Príloha č. 1 Zmluvy
Názov zákazky: Diaľkovo ovládané miniponorky s kamerou a príslušenstvom
Opis predmetu zákazky/ Vlastný návrh plnenia Opis predmetu zákazky/ Vlastný návrh plnenia Opis predmetu zákazky/ Vlastný návrh plnenia
Uchádzač je povinný uviesť požadované informácie v stĺpci č. 1, údaje v stĺpci č. 2 vypĺňa, ak je to relevantné. Uchádzačom ponúkaný tovar musí SPĽŇAŤ všetky požiadavky verejného obstarávateľa v plnom požadovanom rozsahu.
Položka predmetu zákazky č.1 - Diaľkovo ovládaná miniponorka s kamerou a príslušenstvom, požadovaný počet: 8 kusov |  |  | Uchádzač do stĺpca č. 1 uvedie ku každej požiadavke parametre ponúkanej miniponorky |  | POZNÁMKA
Elektrická miniponorka ovládaná diaľkovým ovládačom na diaľku prostredníctvom kábla, disponujúca 4K kamerou, schopná ponoru do 200 m, s LED prísvitom minimálne 3400 Lumenov. Miniponorka musí mať funkciu udržiavania stanovenej hladiny ponoru, stabilizáciu polohy a smeru snímania a musí byť celá vyhotovená v protikoróznej úprave. Telo miniponorky musí byť vybavené madlom, pomocou ktorého sa dá miniponorka jednoducho vyzdvihnúť z hladiny. Kábel musí byť dostatočne pevne uchytený k miniponorke, aby bolo možné v prípade núdze pomocou tohto kábla ponorku vytiahnuť na hladinu. |  |  | (áno / nie, resp. konkrétnu hodnotu) v súlade so stĺpcom "Požadovaný formát ponúkaných parametrov" |  | (napr. doplňujúce informácie k uvedeným parametrom a pod.)
P. č. | Parameter | Požadovaná hodnota parametra | Požadovaný formát ponúkaných parametrov | 1. TU UVEĎTE ponúkané parametre | 2.
Zloženie a požiadavky na jednu miniponorku
1. | Diaľkovo ovládaná miniponorka s kamerou a príslušenstvom
| Výrobca | N/A | uveďte názov
| Typové označenie | N/A | uveďte názov
| Hĺbkový dosah | ≥ 200 m | uveďte hodnotu
| Pohon | ≥ 3 vektorové trysky | uveďte hodnotu
| Kapacita batérie | ≥ 180 Wh | uveďte hodnotu
| Teplota, v ktorej musí byť ponorka schopná prevádzky | min. v rozsahu od -10°C min. do + 50 °C | uveďte hodnotu
| Batéria | Li-on s napätím ≥ 18 V | uveďte hodnotu
| Nabíjačka batérie | sieťová 230 V / 50 Hz | áno/nie
| Prísvit | LED s min. 3400 Lumenov, s možnosťou plného stmievania | uveďte hodnotu
| Senzory | min. IMU (Inertial Measurement Unit s trojosovým gyroskopom, trojosovým akcelerometrom a digitálnym kompasom), hĺbkomer a teplomer | uveďte hodnotu
| Rýchlosť pod vodou | ≥ 4 uzly | uveďte hodnotu
| Materiál konštrukcie tela miniponorky | tlakovo liaty alebo obrobený hliník; prípadne kombinácia hliníka, uhlíkových vlákien, akrylátu a nehrdzavejúcej ocele | áno/nie
| Celková hmotnosť (miniponorky bez prídavného príslušenstva) | v rozsahu ≥ 8 kg až ≤ 14 kg | uveďte hodnotu
| Kamera | záznam video + foto | áno/nie
| Veľkosť a konštrukcia snímača | ≥ 1 2/5" CMOS | uveďte hodnotu
| Stablizácia obrazu | mechanická | áno/nie
| Ohnisková vzdialenosť objektívu | ≤ 3,6 mm | uveďte hodnotu
| Clona | ≤ F/2 | uveďte hodnotu
| Rozlíšenie video | min. 4K (3840 x 2160 px) 30 FPS | uveďte hodnotu
| Kodek videa | min. H264 (mp4) | uveďte hodnotu
| Rozlíšenie a formát fotografií | min. 8 MP, JPEG | uveďte hodnotu
| Záznamové médium | SD alebo microSD | uveďte hodnotu
Zobrazovací monitor:
| Konštrukcia | integrálna súčasť ovládača miniponorky | áno/nie
| Veľkosť a typ obrazovky | LCD ≥ 7" | uveďte hodnotu
| Jas monitora | ≥ 1200 Nits | uveďte hodnotu
| Konektivita | min. USB 2.0 (alebo novšia generácia), HDMI a Ethernet | uveďte hodnotu
| Funkcia zobrazovania údajov o stave nabitia batérie ponorky, údaje o teplote, hĺbke, zobrazenie digitálneho kompasu, zobrazenie vertikálneho uhla náklonu ponorky (Pitch), zobrazenie horizontálneho uhla náklonu ponorky (Roll) a obraz prenášaný online z miniponorky | Áno | áno/nie
| Vodotesnosť monitora s ovládačom | min. IP 64 | uveďte hodnotu
| Nabíjačka na nabíjanie monitora a ovládača | sieťová 230 V / 50 Hz | áno/nie
Ovládač ponorky:
| Dvojfunkčný ovládač pripojiteľný na miniponorku spôsobom „plug and play“ umožňujúci ovládanie miniponorky v šiestich stupňoch voľnosti | Áno | áno/nie
Prepojovací kábel/lano:
| Dĺžka | ≥ 75 m | uveďte hodnotu
| Priemer | ≥ 4,5 mm | uveďte hodnotu
| Pevnosť v ťahu | ≥ 90 kg | uveďte hodnotu
| Neutrálne nadnášaný vodou | Áno | áno/nie
Transportný kufor:
| Odolný vodotesný kufor s kolieskami na prepravu ponorky s príslušenstvom (ovládač + cievka s káblom) | Áno | áno/nie
| Materiál | plast / iný odolný materiál | áno/nie
Možnosť predloženia ekvivalentov (informatívne - uchádzač nižšie uvedené riadky nevyplňa)
| Ak verejný obstarávateľ v opise predmetu zákazky odkazuje na konkrétneho výrobcu, obchodné označenie, patent, typ, oblasť alebo miesto pôvodu alebo výroby, pripúšťa sa použitie ekvivalentu, pričom ponúkaný ekvivalent musí spĺňať najmä požiadavky na rovnaké rozmerové, materiálové a iné technické a funkčné vlastnosti. Pri navrhovaní ekvivalentu musí uchádzač postupovať s odbornou starostlivosťou, pri ktorej musí zohľadniť pôvodný účel a plnú funkčnosť. V prípade ponuky ekvivalentu je uchádzač povinný v ponuke upozorniť (v poznámke - stĺpec 2) a označiť ponúknutý ekvivalentný výrobok a predložiť technický popis daného ekvivalentu. | N/A | N/A | N/A | N/A
Požiadavky a dokumentácia pri odovzdaní predmetu zákazky (informatívne - uchádzač nižšie uvedené riadky nevyplňa)
| Súčasťou dodávky musí byť aj príslušenstvo na nabíjanie miniponorky a ostatných potrebných súčastí, návod na obsluhu zariadenia s príslušenstvom v slovenskom jazyku | N/A | N/A | N/A | N/A