## Rekapitulácia stavby
Export Komplet | [28 empty] | 2.0 | [5 empty] | False | False | {af71a678-e405-4656-8fb2-b395c62333d1}
[20 empty] | >> skryté stĺpce << | [13 empty] | 0,01 | 20
[34 empty] | 0,01 | 20
|  | REKAPITULÁCIA STAVBY | [18 empty] | v --- nižšie sa nachádzajú doplnkové a pomocné údaje k zostavám --- v | [11 empty] | Návod na vyplnenie | 0,001
|  | Kód: |  |  |  |  | Bodor | [25 empty] | Meniť je možné iba bunky so žltým podfarbením! 1) na prvom liste Rekapitulácie stavby vyplňte v zostave a) Rekapitulácia stavby - údaje o Zhotoviteľovi (prenesú sa do ostatných zostáv aj v iných listoch) b) Rekapitulácia objektov stavby - potrebné Ostatné náklady 2) na vybraných listoch vyplňte v zostave a) Krycí list - údaje o Zhotoviteľovi, pokiaľ sa líšia od údajov o Zhotoviteľovi na Rekapitulácii stavby (údaje se prenesú do ostatných zostav v danom liste) b) Rekapitulácia rozpočtu - potrebné Ostatné náklady c) Celkové náklady za stavbu - ceny na položkách - množstvo, pokiaľ má žlté podfarbenie - a v prípade potreby poznámku (tá je v skrytom stĺpci) | 0,01
|  | Stavba: |  |  |  |  | Penzión Flám - prístavba technickej časti pivovaru - doplnenie 01/2024 | [26 empty] | 0,01
|  | JKSO: | [13 empty] | KS: | [17 empty] | 0,01
|  | Miesto: |  |  |  |  | Rajecké Teplice | [8 empty] | Dátum: |  | 17. 1. 2024 | [15 empty] | 0,01
0,01
|  | Objednávateľ: | [13 empty] | IČO: |  | 46265970 | [15 empty] | 0,01
|  |  | RK gastro s.r.o., Šulekova 2, 811 06 Bratislava | [12 empty] | IČ DPH: |  | SK2023303964 | [15 empty] | 0,01
0,01
|  | Zhotoviteľ: | [13 empty] | IČO: |  | Vyplň údaj | [15 empty] | 0,01
|  |  | Vyplň údaj | [12 empty] | IČ DPH: |  | Vyplň údaj | [15 empty] | 0,01
False
|  | Projektant: | [13 empty] | IČO: | [17 empty] | False
[16 empty] | IČ DPH: | [17 empty] | True
0,01
|  | Spracovateľ: | [13 empty] | IČO: | [17 empty] | 0,01
[16 empty] | IČ DPH: | [17 empty] | True
Poznámka:
|  | Cena bez DPH | [13 empty] | 0
[8 empty] | Sadzba dane |  |  | Základ dane |  |  |  |  | Výška dane
|  | DPH |  | základná |  |  |  | 20% |  |  | 0 |  |  |  |  | 0
|  |  |  | znížená |  |  |  | 20% |  |  | 0 |  |  |  |  | 0
|  |  |  | zákl. prenesená |  |  |  | 20% |  |  | 0 |  |  |  |  | 0
|  |  |  | zníž. prenesená |  |  |  | 20% |  |  | 0 |  |  |  |  | 0
|  |  |  | nulová |  |  |  | 0% |  |  | 0 |  |  |  |  | 0
|  | Cena s DPH | [6 empty] | v |  |  | EUR |  |  |  | 0
|  | Projektant | [11 empty] | Spracovateľ
|  | Dátum a podpis: | [7 empty] | Pečiatka |  |  |  | Dátum a podpis: |  |  | Pečiatka
|  | Objednávateľ | [11 empty] | Zhotoviteľ
|  | Dátum a podpis: | [7 empty] | Pečiatka |  |  |  | Dátum a podpis: |  |  | Pečiatka
REKAPITULÁCIA OBJEKTOV STAVBY
| Kód: | [6 empty] | Bodor
| Stavba: | [6 empty] | Penzión Flám - prístavba technickej časti pivovaru - doplnenie 01/2024
| Miesto: | [6 empty] | Rajecké Teplice | [6 empty] | Dátum: |  | 17. 1. 2024
| Objednávateľ: | [6 empty] | RK gastro s.r.o., Šulekova 2, 811 06 Bratislava | [6 empty] | Projektant: | [5 empty] | Informatívne údaje z listov zákaziek
| Zhotoviteľ: | [13 empty] | Spracovateľ:
| Kód |  |  |  | Popis | [7 empty] | Cena bez DPH [EUR] |  |  |  |  | Cena s DPH [EUR] | Typ |  | z toho Ostat. náklady [EUR] | DPH [EUR] | Normohodiny [h] | DPH základná [EUR] | DPH znížená [EUR] | DPH základná prenesená [EUR] | DPH znížená prenesená [EUR] | Základňa DPH základná | Základňa DPH znížená | Základňa DPH zákl. prenesená | Základňa DPH zníž. prenesená | Základňa DPH nulová
| Náklady z rozpočtov | [11 empty] | 0 |  |  |  |  | 0 |  |  | 0 | 0 | 0 | 0 | 0 | 0 | 0 | 0 | 0 | 0 | 0 | 0 |  | D | 0 | ###NOIMPORT### | IMPORT | {af71a678-e405-4656-8fb2-b395c62333d1} | {00000000-0000-0000-0000-000000000000}
/ |  | stav |  |  |  | Stavebná časť objektu | [6 empty] | 0 |  |  |  |  | 0 | STA |  | 0 | 0 | 0 | 0 | 0 | 0 | 0 | 0 | 0 | 0 | 0 | 0 |  |  | 1 |  | IMPORT | {7b53c29d-dd1d-4abc-9fd0-f1e2828bf763} | {af71a678-e405-4656-8fb2-b395c62333d1} | 0
/ |  | uk |  |  |  | Vykurovanie | [6 empty] | 0 |  |  |  |  | 0 | STA |  | 0 | 0 | 0 | 0 | 0 | 0 | 0 | 0 | 0 | 0 | 0 | 0 |  |  | 1 |  | IMPORT | {4a82890c-c41d-45f2-9fd0-2c513b94b253} | {af71a678-e405-4656-8fb2-b395c62333d1} | 0
/ |  | vzt |  |  |  | Vzduchotechnika | [6 empty] | 0 |  |  |  |  | 0 | STA |  | 0 | 0 | 0 | 0 | 0 | 0 | 0 | 0 | 0 | 0 | 0 | 0 |  |  | 1 |  | IMPORT | {8092a104-672f-46eb-9d81-1ce4b3f32688} | {af71a678-e405-4656-8fb2-b395c62333d1} | 0
/ |  | plosina |  |  |  | Zdvíhacia plošina | [6 empty] | 0 |  |  |  |  | 0 | STA |  | 0 | 0 | 0 | 0 | 0 | 0 | 0 | 0 | 0 | 0 | 0 | 0 |  |  | 1 |  | IMPORT | {341ff016-f503-4aa6-8028-440c68ff52bd} | {af71a678-e405-4656-8fb2-b395c62333d1} | 0
/ |  | zti |  |  |  | Zdravotechnika | [6 empty] | 0 |  |  |  |  | 0 | STA |  | 0 | 0 | 0 | 0 | 0 | 0 | 0 | 0 | 0 | 0 | 0 | 0 |  |  | 1 |  | IMPORT | {84e7fc5f-8e54-46e4-8edc-171328df7278} | {af71a678-e405-4656-8fb2-b395c62333d1} | 0
/ |  | prekl. |  |  |  | Prekládka vod... | [6 empty] | 0 |  |  |  |  | 0 | STA |  | 0 | 0 | 0 | 0 | 0 | 0 | 0 | 0 | 0 | 0 | 0 | 0 |  |  | 1 |  | IMPORT | {d633a00f-c1a4-4cdc-afc6-67cdadd570b8} | {af71a678-e405-4656-8fb2-b395c62333d1} | 0
/ |  | el |  |  |  | Penzión ELI | [6 empty] | 0 |  |  |  |  | 0 | STA |  | 0 | 0 | 0 | 0 | 0 | 0 | 0 | 0 | 0 | 0 | 0 | 0 |  |  | 1 |  | IMPORT | {97605c26-7adb-4acc-8001-9c35b7ef0cf0} | {af71a678-e405-4656-8fb2-b395c62333d1} | 0
/ |  | roz |  |  |  | Rozvádzače | [6 empty] | 0 |  |  |  |  | 0 | STA |  | 0 | 0 | 0 | 0 | 0 | 0 | 0 | 0 | 0 | 0 | 0 | 0 |  |  | 1 |  | IMPORT | {0a6c457e-ebc8-4a23-b0a9-580503bdd606} | {af71a678-e405-4656-8fb2-b395c62333d1} | 0
/ |  | bl |  |  |  | Bleskozvod a uzemnenie | [6 empty] | 0 |  |  |  |  | 0
/ |  | pl |  |  |  | Plynoinštalacia | [6 empty] | 0 |  |  |  |  | 0
/ |  | tech. |  |  |  | CO2 | [6 empty] | 0 |  |  |  |  | 0
/ |  | tech. |  |  |  | Stlačený vzduch | [6 empty] | 0 |  |  |  |  | 0
/ |  | tech. |  |  |  | N2 Dusík | [6 empty] | 0 |  |  |  |  | 0

## stav - Stavebná časť objektu
[9 empty] | >> skryté stĺpce << | [9 empty] | {7b53c29d-dd1d-4abc-9fd0-f1e2828bf763}
0
| KRYCÍ LIST ROZPOČTU | [8 empty] | v --- nižšie sa nachádzajú doplnkové a pomocné údaje k zostavám --- v | [8 empty] | False
Stavba:
Penzión Flám - prístavba technickej časti pivovaru - doplnenie 01/2024
Objekt:
stav - Stavebná časť objektu
| JKSO: |  |  |  |  | KS:
| Miesto: |  | Rajecké Teplice |  |  | Dátum: | 17. 1. 2024
| Objednávateľ: |  |  |  |  | IČO: | 46265970
|  | RK gastro s.r.o., Šulekova 2, 811 06 Bratislava |  |  |  | IČ DPH: | SK2023303964
| Zhotoviteľ: |  |  |  |  | IČO: | Vyplň údaj
|  | Vyplň údaj |  |  |  | IČ DPH: | Vyplň údaj
| Projektant: |  |  |  |  | IČO:
IČ DPH:
| Spracovateľ: |  |  |  |  | IČO:
IČ DPH:
Poznámka:
| Cena bez DPH | [5 empty] | 0
|  |  | Základ dane |  |  | Sadzba dane | Výška dane
| DPH | základná | 0 |  |  | 20% | 0
|  | znížená | 0 |  |  | 20% | 0
|  | zákl. prenesená | 0 |  |  | 20% | 0
|  | zníž. prenesená | 0 |  |  | 20% | 0
|  | nulová | 0 |  |  | 0% | 0
| Cena s DPH |  |  | v | EUR |  | 0
| Projektant |  |  | Spracovateľ
| Dátum a podpis: |  | Pečiatka | Dátum a podpis: |  |  | Pečiatka
| Objednávateľ |  |  | Zhotoviteľ
| Dátum a podpis: |  | Pečiatka | Dátum a podpis: |  |  | Pečiatka
REKAPITULÁCIA ROZPOČTU
Stavba:
Penzión Flám - prístavba technickej časti pivovaru - doplnenie 01/2024
Objekt:
stav - Stavebná časť objektu
Miesto: |  |  | Rajecké Teplice |  |  | Dátum: | 17. 1. 2024
Objednávateľ: |  |  | RK gastro s.r.o., Šulekova 2, 811 06 Bratislava |  |  | Projektant:
Zhotoviteľ: |  |  | Vyplň údaj |  |  | Spracovateľ:
Kód dielu - Popis | [6 empty] | Cena celkom [EUR]
Náklady z rozpočtu | [6 empty] | 0 | [12 empty] | -1
| HSV - Práce a dodávky HSV | [5 empty] | 0
| 1 - Zemné práce | [5 empty] | 0
| 2 - Zakladanie | [5 empty] | 0
| 3 - Zvislé a kompletné konštrukcie | [5 empty] | 0
| 4 - Vodorovné konštrukcie | [5 empty] | 0
| 6 - Úpravy povrchov, podlahy, osadenie | [5 empty] | 0
| 9 - Ostatné konštrukcie a práce-búranie | [5 empty] | 0
| 99 - Presun hmôt HSV | [5 empty] | 0
| PSV - Práce a dodávky PSV | [5 empty] | 0
| 711 - Izolácie proti vode a vlhkosti | [5 empty] | 0
| 712 - Izolácie striech, povlakové krytiny | [5 empty] | 0
| 713 - Izolácie tepelné | [5 empty] | 0
| 722 - Zdravotechnika - vnútorný vodovod | [5 empty] | 0
| 763 - Konštrukcie - drevostavby | [5 empty] | 0
| 764 - Konštrukcie klampiarske | [5 empty] | 0
| 766 - Konštrukcie stolárske | [5 empty] | 0
| 767 - Konštrukcie doplnkové kovové | [5 empty] | 0
| 781 - Obklady | [5 empty] | 0
| 784 - Maľby | [5 empty] | 0
| M - Práce a dodávky M | [5 empty] | 0
| 21-M - Elektromontáže | [5 empty] | 0
| 43-M - Montáž oceľových konštrukcií | [5 empty] | 0
| VRN - Investičné náklady neobsiahnuté v cenách | [5 empty] | 0
ROZPOČET
Stavba:
Penzión Flám - prístavba technickej časti pivovaru - doplnenie 01/2024
Objekt:
stav - Stavebná časť objektu
Miesto: |  |  | Rajecké Teplice |  |  | Dátum: | 17. 1. 2024
Objednávateľ: |  |  | RK gastro s.r.o., Šulekova 2, 811 06 Bratislava |  |  | Projektant:
Zhotoviteľ: |  |  | Vyplň údaj |  |  | Spracovateľ:
PČ | Typ | Kód | Popis | MJ | Množstvo | J.cena [EUR] | Cena celkom [EUR] | Cenová sústava |  |  | DPH | J. Nh [h] | Nh celkom [h] | J. hmotnosť [t] | Hmotnosť celkom [t] | J. suť [t] | Suť Celkom [t]
Náklady z rozpočtu | [6 empty] | 0 | [5 empty] | 0 |  | 572.5094 |  | 4.0409 |  | D | -1 | [7 empty] | 0
| D | HSV | Práce a dodávky HSV |  |  |  | 0 | [5 empty] | 0 |  | 559.057 |  | 4.0409 | 1 | D | 0 | ROZPOCET | [6 empty] | 0
| D | 1 | Zemné práce |  |  |  | 0 | [5 empty] | 0 |  | 0 |  | 0 | 1 | D | 1 | ROZPOCET | [6 empty] | 0
1 | K | 122201101.S | Odkopávka a prekopávka nezapažená v hornine 3, do 100 m3 | m3 | 81.427 |  | 0 |  |  |  | znížená |  | 0 | 0 | 0 | 0 | 0 | 4 | K | 2 | ROZPOCET | 0 | 0 | 0 | 0 | 0 | 2 | 0 | 4 | -48005932
2 | K | 122201109.S | Odkopávky a prekopávky nezapažené. Príplatok k cenám za lepivosť horniny 3 | m3 | 24.428 |  | 0 |  |  |  | znížená |  | 0 | 0 | 0 | 0 | 0 | 4 | K | 2 | ROZPOCET | 0 | 0 | 0 | 0 | 0 | 2 | 0 | 4 | -1452598918
3 | K | 132201101.S | Výkop ryhy do šírky 600 mm v horn.3 do 100 m3 | m3 | 7.872 |  | 0 |  |  |  | znížená |  | 0 | 0 | 0 | 0 | 0 | 4 | K | 2 | ROZPOCET | 0 | 0 | 0 | 0 | 0 | 2 | 0 | 4 | 421418984
4 | K | 132201109.S | Príplatok k cene za lepivosť pri hĺbení rýh šírky do 600 mm zapažených i nezapažených s urovnaním dna v hornine 3 | m3 | 2.362 |  | 0 |  |  |  | znížená |  | 0 | 0 | 0 | 0 | 0 | 4 | K | 2 | ROZPOCET | 0 | 0 | 0 | 0 | 0 | 2 | 0 | 4 | 1370505941
5 | K | 132201201.S | Výkop ryhy šírky 600-2000mm horn.3 do 100m3 | m3 | 6.546 |  | 0 |  |  |  | znížená |  | 0 | 0 | 0 | 0 | 0 | 4 | K | 2 | ROZPOCET | 0 | 0 | 0 | 0 | 0 | 2 | 0 | 4 | 512804707
6 | K | 132201209.S | Príplatok k cenám za lepivosť pri hĺbení rýh š. nad 600 do 2 000 mm zapaž. i nezapažených, s urovnaním dna v hornine 3 | m3 | 1.964 |  | 0 |  |  |  | znížená |  | 0 | 0 | 0 | 0 | 0 | 4 | K | 2 | ROZPOCET | 0 | 0 | 0 | 0 | 0 | 2 | 0 | 4 | -1778896499
7 | K | 133211109r | Príplatok za lepivosť pri hĺbení šachiet ručným alebo pneumatickým náradím v horninách tr. 3 | m3 | 13.798 |  | 0 |  |  |  | znížená |  | 0 | 0 | 0 | 0 | 0 | 4 | K | 2 | ROZPOCET | 0 | 0 | 0 | 0 | 0 | 2 | 0 | 4 | 363274054
8 | K | 13321110r | Hĺbenie šachiet v hornine tr. 3 súdržných - ručným náradím a drapákom | m3 | 13.798 |  | 0 |  |  |  | znížená |  | 0 | 0 | 0 | 0 | 0 | 4 | K | 2 | ROZPOCET | 0 | 0 | 0 | 0 | 0 | 2 | 0 | 4 | -44750390
9 | K | 162501102.S | Vodorovné premiestnenie výkopku po spevnenej ceste z horniny tr.1-4, do 100 m3 na vzdialenosť do 3000 m | m3 | 28.216 |  | 0 |  |  |  | znížená |  | 0 | 0 | 0 | 0 | 0 | 4 | K | 2 | ROZPOCET | 0 | 0 | 0 | 0 | 0 | 2 | 0 | 4 | 992931756
10 | K | 171209002.S | Poplatok za skladovanie - zemina a kamenivo (17 05) ostatné | t | 45.146 |  | 0 |  |  |  | znížená |  | 0 | 0 | 0 | 0 | 0 | 4 | K | 2 | ROZPOCET | 0 | 0 | 0 | 0 | 0 | 2 | 0 | 4 | 2105790281
| D | 2 | Zakladanie |  |  |  | 0 | [5 empty] | 0 |  | 228.6198 |  | 0 | 1 | D | 1 | ROZPOCET | [6 empty] | 0
11 | K | 271573001.S | Násyp pod základové konštrukcie so zhutnením zo štrkopiesku fr.0-32 mm | m3 | 39.58 |  | 0 |  |  |  | znížená |  | 0 | 2.07 | 81.9306 | 0 | 0 | 4 | K | 2 | ROZPOCET | 0 | 0 | 0 | 0 | 0 | 2 | 0 | 4 | 98448590
12 | K | 273321312.S | Betón základových dosiek, železový (bez výstuže), tr. C 20/25 | m3 | 23.55 |  | 0 |  |  |  | znížená |  | 0 | 2.2151 | 52.1664 | 0 | 0 | 4 | K | 2 | ROZPOCET | 0 | 0 | 0 | 0 | 0 | 2 | 0 | 4 | -584655250
13 | K | 273351215.S | Debnenie stien základových dosiek, zhotovenie-dielce | m2 | 6.984 |  | 0 |  |  |  | znížená |  | 0 | 0.15018 | 1.0489 | 0 | 0 | 4 | K | 2 | ROZPOCET | 0 | 0 | 0 | 0 | 0 | 2 | 0 | 4 | -955249301
14 | K | 273351216.S | Debnenie stien základových dosiek, odstránenie-dielce | m2 | 6.984 |  | 0 |  |  |  | znížená |  | 0 | 0 | 0 | 0 | 0 | 4 | K | 2 | ROZPOCET | 0 | 0 | 0 | 0 | 0 | 2 | 0 | 4 | 90301272
15 | K | 273362442.S | Výstuž základových dosiek zo zvár. sietí KARI, priemer drôtu 8/8 mm, veľkosť oka 150x150 mm | m2 | 235.504 |  | 0 |  |  |  | znížená |  | 0 | 0.0062736 | 1.4775 | 0 | 0 | 4 | K | 2 | ROZPOCET | 0 | 0 | 0 | 0 | 0 | 2 | 0 | 4 | -2046356484
16 | K | 274313612.S | Betón základových pásov, prostý tr. C 20/25 | m3 | 14.418 |  | 0 |  |  |  | znížená |  | 0 | 2.2151 | 31.9378 | 0 | 0 | 4 | K | 2 | ROZPOCET | 0 | 0 | 0 | 0 | 0 | 2 | 0 | 4 | -1851542065
17 | K | 274321312.S | Betón základových pásov, železový (bez výstuže), tr. C 20/25 - základový trám | m3 | 9.776 |  | 0 |  |  |  | znížená |  | 0 | 2.2151 | 21.6552 | 0 | 0 | 4 | K | 2 | ROZPOCET | 0 | 0 | 0 | 0 | 0 | 2 | 0 | 4 | -1511310871
18 | K | 274351215.S | Debnenie stien základových trámov, zhotovenie-dielce | m2 | 48.88 |  | 0 |  |  |  | znížená |  | 0 | 0.15018 | 7.3409 | 0 | 0 | 4 | K | 2 | ROZPOCET | 0 | 0 | 0 | 0 | 0 | 2 | 0 | 4 | 1365742137
19 | K | 274351216.S | Debnenie stien základových trámov, odstránenie-dielce | m2 | 48.88 |  | 0 |  |  |  | znížená |  | 0 | 0 | 0 | 0 | 0 | 4 | K | 2 | ROZPOCET | 0 | 0 | 0 | 0 | 0 | 2 | 0 | 4 | -2003871972
20 | K | 274361821.S | Výstuž základových trámov z ocele B500 (10505) | t | 0.489 |  | 0 |  |  |  | znížená |  | 0 | 1.019 | 0.49827 | 0 | 0 | 4 | K | 2 | ROZPOCET | 0 | 0 | 0 | 0 | 0 | 2 | 0 | 4 | 1541601631
21 | K | 275313612.S | Betón základových pätiek, prostý tr. C 20/25 | m3 | 13.798 |  | 0 |  |  |  | znížená |  | 0 | 2.2151 | 30.5644 | 0 | 0 | 4 | K | 2 | ROZPOCET | 0 | 0 | 0 | 0 | 0 | 2 | 0 | 4 | 373195211
| D | 3 | Zvislé a kompletné konštrukcie |  |  |  | 0 | [5 empty] | 0 |  | 74.7895 |  | 0 | 1 | D | 1 | ROZPOCET | [6 empty] | 0
22 | K | 311234560 | Murivo nosné (m3) z tehál pálených POROTHERM 30 Profi P 12 brúsených na pero a drážku, na maltu POROTHERM Profi (300x250x249) | m3 | 74.381 |  | 0 |  |  |  | znížená |  | 0 | 0.71731 | 53.3544 | 0 | 0 | 4 | K | 2 | ROZPOCET | 0 | 0 | 0 | 0 | 0 | 2 | 0 | 4 | 1530113013
23 | K | 312272511 | Murivo výplňové (m3) z tvárnic YTONG Univerzal hr. 250 mm P3-450 PD, na MVC a maltu YTONG (250x249x599) - atika | m3 | 15.655 |  | 0 |  |  |  | znížená |  | 0 | 0.67199 | 10.52 | 0 | 0 | 4 | K | 2 | ROZPOCET | 0 | 0 | 0 | 0 | 0 | 2 | 0 | 4 | -664807754
24 | K | 317162101 | Keramický predpätý preklad POROTHERM KPP 12, šírky 120 mm, výšky 65 mm, dĺžky 1000 mm | ks | 2 |  | 0 |  |  |  | znížená |  | 0 | 0 | 0 | 0 | 0 | 4 | K | 2 | ROZPOCET | 0 | 0 | 0 | 0 | 0 | 2 | 0 | 4 | -949036067
25 | K | 317162102 | Keramický predpätý preklad POROTHERM KPP 12, šírky 120 mm, výšky 65 mm, dĺžky 1250 mm | ks | 2 |  | 0 |  |  |  | znížená |  | 0 | 0 | 0 | 0 | 0 | 4 | K | 2 | ROZPOCET | 0 | 0 | 0 | 0 | 0 | 2 | 0 | 4 | 1245524009
26 | K | 317162103 | Keramický predpätý preklad POROTHERM KPP 12, šírky 120 mm, výšky 65 mm, dĺžky 1500 mm | ks | 2 |  | 0 |  |  |  | znížená |  | 0 | 0 | 0 | 0 | 0 | 4 | K | 2 | ROZPOCET | 0 | 0 | 0 | 0 | 0 | 2 | 0 | 4 | -783136493
169 | K | 317165111.S1 | Dodávka a montáž žalúziových kastlíkov na stenu | kpl | 1 |  | 0 |  |  |  | znížená |  | 0 | 0.0097904 | 0.0097904 | 0 | 0 | 4 | K | 2 | ROZPOCET | 0 | 0 | 0 | 0 | 0 | 2 | 0 | 4 | 1914411349
27 | K | 331321410.S | Betón stĺpov a pilierov hranatých, ťahadiel, rámových stojok, vzpier, železový (bez výstuže) tr. C 25/30 | m3 | 0.878 |  | 0 |  |  |  | znížená |  | 0 | 2.4018 | 2.1087 | 0 | 0 | 4 | K | 2 | ROZPOCET | 0 | 0 | 0 | 0 | 0 | 2 | 0 | 4 | 2035253054
28 | K | 331351101.S | Debnenie hranatých stĺpov prierezu pravouhlého štvoruholníka výšky do 4 m, zhotovenie-dielce | m2 | 11.7 |  | 0 |  |  |  | znížená |  | 0 | 0.19644 | 2.2984 | 0 | 0 | 4 | K | 2 | ROZPOCET | 0 | 0 | 0 | 0 | 0 | 2 | 0 | 4 | 1622350527
29 | K | 331351102.S | Debnenie hranatých stĺpov prierezu pravouhlého štvoruholníka výšky do 4 m, odstránenie-dielce | m2 | 11.7 |  | 0 |  |  |  | znížená |  | 0 | 0 | 0 | 0 | 0 | 4 | K | 2 | ROZPOCET | 0 | 0 | 0 | 0 | 0 | 2 | 0 | 4 | -186212281
30 | K | 331361821.S | Výstuž stĺpov, pilierov, stojok hranatých z bet. ocele B500 (10505) | t | 0.146 |  | 0 |  |  |  | znížená |  | 0 | 1.0195 | 0.14885 | 0 | 0 | 4 | K | 2 | ROZPOCET | 0 | 0 | 0 | 0 | 0 | 2 | 0 | 4 | 1552305369
31 | K | 342242032 | Priečky z tehál pálených POROTHERM 14 Profi P 8 brúsených, na maltu POROTHERM Profi (140x500x249) | m2 | 30.434 |  | 0 |  |  |  | znížená |  | 0 | 0.11167 | 3.3987 | 0 | 0 | 4 | K | 2 | ROZPOCET | 0 | 0 | 0 | 0 | 0 | 2 | 0 | 4 | 592653903
32 | K | 342242034 | Priečky z tehál pálených POROTHERM 10 Profi P 8 brúsených, na maltu POROTHERM Profi (100x500x249) | m2 | 33.78 |  | 0 |  |  |  | znížená |  | 0 | 0.08735 | 2.9507 | 0 | 0 | 4 | K | 2 | ROZPOCET | 0 | 0 | 0 | 0 | 0 | 2 | 0 | 4 | -443948453
| D | 4 | Vodorovné konštrukcie |  |  |  | 0 | [5 empty] | 0 |  | 129.3716 |  | 0 | 1 | D | 1 | ROZPOCET | [6 empty] | 0
33 | K | 411321414.S | Betón stropov doskových a trámových, železový tr. C 25/30 | m3 | 27.333 |  | 0 |  |  |  | znížená |  | 0 | 2.4019 | 65.651 | 0 | 0 | 4 | K | 2 | ROZPOCET | 0 | 0 | 0 | 0 | 0 | 2 | 0 | 4 | 475624782
34 | K | 411351101.S | Debnenie stropov doskových zhotovenie-dielce | m2 | 118.695 |  | 0 |  |  |  | znížená |  | 0 | 0.088907 | 10.5528 | 0 | 0 | 4 | K | 2 | ROZPOCET | 0 | 0 | 0 | 0 | 0 | 2 | 0 | 4 | 2072109920
35 | K | 411351102.S | Debnenie stropov doskových odstránenie-dielce | m2 | 118.695 |  | 0 |  |  |  | znížená |  | 0 | 0 | 0 | 0 | 0 | 4 | K | 2 | ROZPOCET | 0 | 0 | 0 | 0 | 0 | 2 | 0 | 4 | 1365026225
36 | K | 411354175.S | Podporná konštrukcia stropov výšky do 4 m pre zaťaženie do 20 kPa zhotovenie | m2 | 118.695 |  | 0 |  |  |  | znížená |  | 0 | 0.0809 | 9.6024 | 0 | 0 | 4 | K | 2 | ROZPOCET | 0 | 0 | 0 | 0 | 0 | 2 | 0 | 4 | -896227542
37 | K | 411354176.S | Podporná konštrukcia stropov výšky do 4 m pre zaťaženie do 20 kPa odstránenie | m2 | 118.695 |  | 0 |  |  |  | znížená |  | 0 | 0 | 0 | 0 | 0 | 4 | K | 2 | ROZPOCET | 0 | 0 | 0 | 0 | 0 | 2 | 0 | 4 | -987721726
163 | K | 411361821.S | Výstuž stropov doskových, trámových, vložkových,konzolových alebo balkónových, B500 (10505) | t | 2.618 |  | 0 |  |  |  | znížená |  | 0 | 1.0163 | 2.6606 | 0 | 0 | 4 | K | 2 | ROZPOCET | 0 | 0 | 0 | 0 | 0 | 2 | 0 | 4 | 776164777
38 | K | 413321414.S | Betón nosníkov, železový tr. C 25/30 | m3 | 6.622 |  | 0 |  |  |  | znížená |  | 0 | 2.4019 | 15.9054 | 0 | 0 | 4 | K | 2 | ROZPOCET | 0 | 0 | 0 | 0 | 0 | 2 | 0 | 4 | 1257971062
39 | K | 413351107.S | Debnenie nosníka zhotovenie-dielce | m2 | 44.148 |  | 0 |  |  |  | znížená |  | 0 | 0.086653 | 3.8255 | 0 | 0 | 4 | K | 2 | ROZPOCET | 0 | 0 | 0 | 0 | 0 | 2 | 0 | 4 | -563809918
40 | K | 413351108.S | Debnenie nosníka odstránenie-dielce | m2 | 44.148 |  | 0 |  |  |  | znížená |  | 0 | 0 | 0 | 0 | 0 | 4 | K | 2 | ROZPOCET | 0 | 0 | 0 | 0 | 0 | 2 | 0 | 4 | -1140578814
41 | K | 413351215.S | Podporná konštrukcia nosníkov výšky do 4 m zaťaženia do 20 kPa - zhotovenie | m2 | 17.649 |  | 0 |  |  |  | znížená |  | 0 | 0.12942 | 2.2842 | 0 | 0 | 4 | K | 2 | ROZPOCET | 0 | 0 | 0 | 0 | 0 | 2 | 0 | 4 | 1088143796
42 | K | 413351216.S | Podporná konštrukcia nosníkov výšky do 4 m zaťaženia do 20 kPa - odstránenie | m2 | 17.649 |  | 0 |  |  |  | znížená |  | 0 | 0 | 0 | 0 | 0 | 4 | K | 2 | ROZPOCET | 0 | 0 | 0 | 0 | 0 | 2 | 0 | 4 | 471974347
43 | K | 413361821.S | Výstuž nosníkov a trámov, bez rozdielu tvaru a uloženia, B500 (10505) | t | 0.765 |  | 0 |  |  |  | znížená |  | 0 | 1.0163 | 0.77746 | 0 | 0 | 4 | K | 2 | ROZPOCET | 0 | 0 | 0 | 0 | 0 | 2 | 0 | 4 | -685983249
44 | K | 417321515.S | Betón stužujúcich pásov a vencov železový tr. C 25/30 | m3 | 4.801 |  | 0 |  |  |  | znížená |  | 0 | 2.4019 | 11.5314 | 0 | 0 | 4 | K | 2 | ROZPOCET | 0 | 0 | 0 | 0 | 0 | 2 | 0 | 4 | -507694459
45 | K | 417351115.S | Debnenie bočníc stužujúcich pásov a vencov vrátane vzpier zhotovenie | m2 | 32.012 |  | 0 |  |  |  | znížená |  | 0 | 0.016892 | 0.54076 | 0 | 0 | 4 | K | 2 | ROZPOCET | 0 | 0 | 0 | 0 | 0 | 2 | 0 | 4 | 639170787
46 | K | 417351116.S | Debnenie bočníc stužujúcich pásov a vencov vrátane vzpier odstránenie | m2 | 32.012 |  | 0 |  |  |  | znížená |  | 0 | 0 | 0 | 0 | 0 | 4 | K | 2 | ROZPOCET | 0 | 0 | 0 | 0 | 0 | 2 | 0 | 4 | -1721617756
47 | K | 417361821.S | Výstuž stužujúcich pásov a vencov z betonárskej ocele B500 (10505) | t | 0.651 |  | 0 |  |  |  | znížená |  | 0 | 1.0166 | 0.6618 | 0 | 0 | 4 | K | 2 | ROZPOCET | 0 | 0 | 0 | 0 | 0 | 2 | 0 | 4 | 2064802405
48 | K | 430321414.S | Schodiskové konštrukcie, betón železový tr. C 25/30 | m3 | 1.911 |  | 0 |  |  |  | znížená |  | 0 | 2.4158 | 4.6166 | 0 | 0 | 4 | K | 2 | ROZPOCET | 0 | 0 | 0 | 0 | 0 | 2 | 0 | 4 | 1785213065
49 | K | 430361821.S | Výstuž schodiskových konštrukcií z betonárskej ocele B500 (10505) | t | 0.191 |  | 0 |  |  |  | znížená |  | 0 | 1.0166 | 0.19416 | 0 | 0 | 4 | K | 2 | ROZPOCET | 0 | 0 | 0 | 0 | 0 | 2 | 0 | 4 | 253378812
50 | K | 431351121.S | Debnenie do 4 m výšky - podest a podstupňových dosiek pôdorysne priamočiarych zhotovenie | m2 | 7.645 |  | 0 |  |  |  | znížená |  | 0 | 0.061882 | 0.47309 | 0 | 0 | 4 | K | 2 | ROZPOCET | 0 | 0 | 0 | 0 | 0 | 2 | 0 | 4 | -957320735
51 | K | 431351122.S | Debnenie do 4 m výšky - podest a podstupňových dosiek pôdorysne priamočiarych odstránenie | m2 | 7.645 |  | 0 |  |  |  | znížená |  | 0 | 0 | 0 | 0 | 0 | 4 | K | 2 | ROZPOCET | 0 | 0 | 0 | 0 | 0 | 2 | 0 | 4 | -697806981
52 | K | 434351141.S | Debnenie stupňov na podstupňovej doske alebo na teréne pôdorysne priamočiarych zhotovenie | m2 | 4.4 |  | 0 |  |  |  | znížená |  | 0 | 0.021462 | 0.094434 | 0 | 0 | 4 | K | 2 | ROZPOCET | 0 | 0 | 0 | 0 | 0 | 2 | 0 | 4 | 692680820
53 | K | 434351142.S | Debnenie stupňov na podstupňovej doske alebo na teréne pôdorysne priamočiarych odstránenie | m2 | 4.4 |  | 0 |  |  |  | znížená |  | 0 | 0 | 0 | 0 | 0 | 4 | K | 2 | ROZPOCET | 0 | 0 | 0 | 0 | 0 | 2 | 0 | 4 | -1241726504
| D | 6 | Úpravy povrchov, podlahy, osadenie |  |  |  | 0 | [5 empty] | 0 |  | 94.8024 |  | 0 | 1 | D | 1 | ROZPOCET | [6 empty] | 0
54 | K | 611460112.S | Príprava vnútorného podkladu stropov na betónové podklady kontaktným mostíkom | m2 | 99.56 |  | 0 |  |  |  | znížená |  | 0 | 0.000425 | 0.042313 | 0 | 0 | 4 | K | 2 | ROZPOCET | 0 | 0 | 0 | 0 | 0 | 2 | 0 | 4 | 445553471
55 | K | 611460363.S | Vnútorná omietka stropov vápennocementová jednovrstvová, hr. 10 mm | m2 | 99.56 |  | 0 |  |  |  | znížená |  | 0 | 0.01375 | 1.369 | 0 | 0 | 4 | K | 2 | ROZPOCET | 0 | 0 | 0 | 0 | 0 | 2 | 0 | 4 | 1191735865
56 | K | 611481119.S | Potiahnutie vnútorných stropov sklotextilnou mriežkou s celoplošným prilepením | m2 | 29.43 |  | 0 |  |  |  | znížená |  | 0 | 0.005154 | 0.15168 | 0 | 0 | 4 | K | 2 | ROZPOCET | 0 | 0 | 0 | 0 | 0 | 2 | 0 | 4 | -121647517
57 | K | 612460151.S | Príprava vnútorného podkladu stien cementovým prednástrekom, hr. 3 mm | m2 | 433.366 |  | 0 |  |  |  | znížená |  | 0 | 0.004935 | 2.1387 | 0 | 0 | 4 | K | 2 | ROZPOCET | 0 | 0 | 0 | 0 | 0 | 2 | 0 | 4 | 714294267
58 | K | 612460364.S | Vnútorná omietka stien vápennocementová jednovrstvová, hr. 15 mm | m2 | 433.366 |  | 0 |  |  |  | znížená |  | 0 | 0.019688 | 8.5319 | 0 | 0 | 4 | K | 2 | ROZPOCET | 0 | 0 | 0 | 0 | 0 | 2 | 0 | 4 | 479077264
59 | K | 622255107.S | Montáž tepelnej izolácie stien prevetrávanej fasády doskami z minerálnej vlny, hrúbky 150 mm | m2 | 47.355 |  | 0 |  |  |  | znížená |  | 0 | 0 | 0 | 0 | 0 | 4 | K | 2 | ROZPOCET | 0 | 0 | 0 | 0 | 0 | 2 | 0 | 4 | 478205602
60 | M | 631640003000.S | Doska zo sklenej vlny hr. 150 mm s netkanou textíliou, pre prevetrávané fasády | m2 | 48.302 |  | 0 |  |  |  | znížená |  | 0 | 0 | 0 | 0 | 0 | 8 | M | 2 | ROZPOCET | 0 | 0 | 0 | 0 | 0 | 2 | 0 | 4 | 663901747
61 | K | 622255r1 | Dodávka a montáž fasády ALUCOBOND | m2 | 47.355 |  | 0 |  |  |  | znížená |  | 0 | 0 | 0 | 0 | 0 | 4 | K | 2 | ROZPOCET | 0 | 0 | 0 | 0 | 0 | 2 | 0 | 4 | 181998005
62 | K | 622464231 | Vonkajšia omietka stien tenkovrstvová BAUMIT, silikónová, Baumit SilikonTop, škrabaná, hr. 1,5 mm | m2 | 316.392 |  | 0 |  |  |  | znížená |  | 0 | 0.0029 | 0.91754 | 0 | 0 | 4 | K | 2 | ROZPOCET | 0 | 0 | 0 | 0 | 0 | 2 | 0 | 4 | -2069171785
63 | K | 625250543.S | Kontaktný zatepľovací systém soklovej alebo vodou namáhanej časti hr. 50 mm, skrutkovacie kotvy - atika | m2 | 43.834 |  | 0 |  |  |  | znížená |  | 0 | 0.011359 | 0.49791 | 0 | 0 | 4 | K | 2 | ROZPOCET | 0 | 0 | 0 | 0 | 0 | 2 | 0 | 4 | -687805883
64 | K | 625250553.S | Kontaktný zatepľovací systém soklovej alebo vodou namáhanej časti hr. 150 mm, skrutkovacie kotvy | m2 | 31.428 |  | 0 |  |  |  | znížená |  | 0 | 0.014629 | 0.45976 | 0 | 0 | 4 | K | 2 | ROZPOCET | 0 | 0 | 0 | 0 | 0 | 2 | 0 | 4 | 1912219548
65 | K | 625250710.S | Kontaktný zatepľovací systém z minerálnej vlny hr. 150 mm, skrutkovacie kotvy | m2 | 295.766 |  | 0 |  |  |  | znížená |  | 0 | 0.033634 | 9.9478 | 0 | 0 | 4 | K | 2 | ROZPOCET | 0 | 0 | 0 | 0 | 0 | 2 | 0 | 4 | -106817464
66 | K | 625250762.S | Kontaktný zatepľovací systém ostenia z minerálnej vlny hr. 30 mm | m2 | 20.626 |  | 0 |  |  |  | znížená |  | 0 | 0.018687 | 0.38543 | 0 | 0 | 4 | K | 2 | ROZPOCET | 0 | 0 | 0 | 0 | 0 | 2 | 0 | 4 | 128794242
67 | K | 631316113.S | Povrchová úprava vsypovou zmesou pre priemyselné (pancierové) podlahy, korundom, stredne ťažká prevádzka, hr. vsypu 2 mm | m2 | 210.01 |  | 0 |  |  |  | znížená |  | 0 | 0.003127 | 0.6567 | 0 | 0 | 4 | K | 2 | ROZPOCET | 0 | 0 | 0 | 0 | 0 | 2 | 0 | 4 | 1784250778
68 | K | 631316199.S | Ochranný, vytvrdzujúci a ošetrujúci nástrek čerstvého betónu roztokom akrylátovej živice po úprave hladením | m2 | 210.01 |  | 0 |  |  |  | znížená |  | 0 | 0.0002 | 0.042002 | 0 | 0 | 4 | K | 2 | ROZPOCET | 0 | 0 | 0 | 0 | 0 | 2 | 0 | 4 | -378006519
69 | K | 631323711.S | Mazanina z betónu vystužená oceľovými vláknami tr.C25/30 hr. nad 80 do 120 mm | m3 | 28.456 |  | 0 |  |  |  | znížená |  | 0 | 2.4407 | 69.4532 | 0 | 0 | 4 | K | 2 | ROZPOCET | 0 | 0 | 0 | 0 | 0 | 2 | 0 | 4 | -1358866523
70 | K | 631680013.S | Násyp - vegetačná vrstva zo substrátu s utlačením a urovnaním povrchu pre zelené strechy do 5°, vrátane rozchodníkového koberca | m3 | 3.611 |  | 0 |  |  |  | znížená |  | 0 | 0 | 0 | 0 | 0 | 4 | K | 2 | ROZPOCET | 0 | 0 | 0 | 0 | 0 | 2 | 0 | 4 | -1603265642
71 | K | 632001011.S | Zhotovenie separačnej fólie v podlahových vrstvách z PE | m2 | 311.53 |  | 0 |  |  |  | znížená |  | 0 | 0 | 0 | 0 | 0 | 4 | K | 2 | ROZPOCET | 0 | 0 | 0 | 0 | 0 | 2 | 0 | 4 | -1935794869
72 | M | 283230007500.S | Oddeľovacia fólia na potery | m2 | 358.26 |  | 0 |  |  |  | znížená |  | 0 | 0.0001 | 0.035826 | 0 | 0 | 8 | M | 2 | ROZPOCET | 0 | 0 | 0 | 0 | 0 | 2 | 0 | 4 | 1747187344
73 | K | 642942111.S | Osadenie oceľovej dverovej zárubne alebo rámu, plochy otvoru do 2,5 m2 | ks | 6 |  | 0 |  |  |  | znížená |  | 0 | 0.017496 | 0.10498 | 0 | 0 | 4 | K | 2 | ROZPOCET | 0 | 0 | 0 | 0 | 0 | 2 | 0 | 4 | 1574763522
74 | M | 553310007800.S | Zárubňa oceľová oblá šxvxhr 600-1100x1970x100 mm P | ks | 6 |  | 0 |  |  |  | znížená |  | 0 | 0.0113 | 0.0678 | 0 | 0 | 8 | M | 2 | ROZPOCET | 0 | 0 | 0 | 0 | 0 | 2 | 0 | 4 | -1633208938
| D | 9 | Ostatné konštrukcie a práce-búranie |  |  |  | 0 | [5 empty] | 0 |  | 31.4737 |  | 4.0409 | 1 | D | 1 | ROZPOCET | [6 empty] | 0
75 | K | 941941031.S | Montáž lešenia ľahkého pracovného radového s podlahami šírky od 0,80 do 1,00 m, výšky do 10 m | m2 | 402.106 |  | 0 |  |  |  | znížená |  | 0 | 0.02571 | 10.3383 | 0 | 0 | 4 | K | 2 | ROZPOCET | 0 | 0 | 0 | 0 | 0 | 2 | 0 | 4 | -1717115420
76 | K | 941941191.S | Príplatok za prvý a každý ďalší i začatý mesiac použitia lešenia ľahkého pracovného radového s podlahami šírky od 0,80 do 1,00 m, výšky do 10 m | m2 | 402.106 |  | 0 |  |  |  | znížená |  | 0 | 0 | 0 | 0 | 0 | 4 | K | 2 | ROZPOCET | 0 | 0 | 0 | 0 | 0 | 2 | 0 | 4 | -1066794586
77 | K | 941941831.S | Demontáž lešenia ľahkého pracovného radového s podlahami šírky nad 0,80 do 1,00 m, výšky do 10 m | m2 | 402.106 |  | 0 |  |  |  | znížená |  | 0 | 0.02571 | 10.3381 | 0 | 0 | 4 | K | 2 | ROZPOCET | 0 | 0 | 0 | 0 | 0 | 2 | 0 | 4 | 1502833896
78 | K | 941955002.S | Lešenie ľahké pracovné pomocné s výškou lešeňovej podlahy nad 1,20 do 1,90 m | m2 | 209.92 |  | 0 |  |  |  | znížená |  | 0 | 0.051386 | 10.7869 | 0 | 0 | 4 | K | 2 | ROZPOCET | 0 | 0 | 0 | 0 | 0 | 2 | 0 | 4 | -1377603725
79 | K | 952901111.S | Vyčistenie budov pri výške podlaží do 4 m | m2 | 209.92 |  | 0 |  |  |  | znížená |  | 0 | 4.9e-05 | 0.010286 | 0 | 0 | 4 | K | 2 | ROZPOCET | 0 | 0 | 0 | 0 | 0 | 2 | 0 | 4 | 996869840
80 | K | 962032231.S | Búranie muriva alebo vybúranie otvorov plochy nad 4 m2 nadzákladového z tehál pálených, vápenopieskových, cementových - atikana -1,90500t | m3 | 1.2 |  | 0 |  |  |  | znížená |  | 0 | 0 | 0 | 1.905 | 2.286 | 4 | K | 2 | ROZPOCET | 0 | 0 | 0 | 0 | 0 | 2 | 0 | 4 | -532089851
164 | K | 968061115.S1 | Demontáž jestvujúcich výplní otvorov prístavby, prekládka jestvujúcich vonkajších jednotiek tepelných čerpadiel a chladiacich zariadení na nové miesto | kpl | 1 |  | 0 |  |  |  | znížená |  | 0 | 0 | 0 | 0.008 | 0.008 | 4 | K | 2 | ROZPOCET | 0 | 0 | 0 | 0 | 0 | 2 | 0 | 4 | 1676730806
165 | K | 972044351.S1 | Vybúranie otvorov v stropoch pre inštalácie a VZT, vrátane úpravy strechy | kpl | 1 |  | 0 |  |  |  | znížená |  | 0 | 0 | 0 | 0.08 | 0.08 | 4 | K | 2 | ROZPOCET | 0 | 0 | 0 | 0 | 0 | 2 | 0 | 4 | 510901140
81 | K | 976071111.S | Vybúranie kovových madiel a zábradlí, -0,03700t | m | 16.23 |  | 0 |  |  |  | znížená |  | 0 | 0 | 0 | 0.037 | 0.60051 | 4 | K | 2 | ROZPOCET | 0 | 0 | 0 | 0 | 0 | 2 | 0 | 4 | 1353566329
82 | K | 978065011.S | Odstránenie kontaktného zateplenia vrátane povrchovej úpravy z polystyrénových dosiek hrúbky nad 80-120 mm, -0,01841t | m2 | 57.925 |  | 0 |  |  |  | znížená |  | 0 | 0 | 0 | 0.01841 | 1.0664 | 4 | K | 2 | ROZPOCET | 0 | 0 | 0 | 0 | 0 | 2 | 0 | 4 | 1888287207
83 | K | 979011111.S | Zvislá doprava sutiny a vybúraných hmôt za prvé podlažie nad alebo pod základným podlažím | t | 3.953 |  | 0 |  |  |  | znížená |  | 0 | 0 | 0 | 0 | 0 | 4 | K | 2 | ROZPOCET | 0 | 0 | 0 | 0 | 0 | 2 | 0 | 4 | -396272120
84 | K | 979011121.S | Zvislá doprava sutiny a vybúraných hmôt za každé ďalšie podlažie | t | 3.953 |  | 0 |  |  |  | znížená |  | 0 | 0 | 0 | 0 | 0 | 4 | K | 2 | ROZPOCET | 0 | 0 | 0 | 0 | 0 | 2 | 0 | 4 | -1625632404
85 | K | 979081111.S | Odvoz sutiny a vybúraných hmôt na skládku do 1 km | t | 3.953 |  | 0 |  |  |  | znížená |  | 0 | 0 | 0 | 0 | 0 | 4 | K | 2 | ROZPOCET | 0 | 0 | 0 | 0 | 0 | 2 | 0 | 4 | 409860671
86 | K | 979081121.S | Odvoz sutiny a vybúraných hmôt na skládku za každý ďalší 1 km | t | 39.53 |  | 0 |  |  |  | znížená |  | 0 | 0 | 0 | 0 | 0 | 4 | K | 2 | ROZPOCET | 0 | 0 | 0 | 0 | 0 | 2 | 0 | 4 | -601608930
87 | K | 979082111.S | Vnútrostavenisková doprava sutiny a vybúraných hmôt do 10 m | t | 3.953 |  | 0 |  |  |  | znížená |  | 0 | 0 | 0 | 0 | 0 | 4 | K | 2 | ROZPOCET | 0 | 0 | 0 | 0 | 0 | 2 | 0 | 4 | -472110895
88 | K | 979089012.S | Poplatok za skladovanie - betón, tehly, dlaždice (17 01) ostatné | t | 3.953 |  | 0 |  |  |  | znížená |  | 0 | 0 | 0 | 0 | 0 | 4 | K | 2 | ROZPOCET | 0 | 0 | 0 | 0 | 0 | 2 | 0 | 4 | 127598902
| D | 99 | Presun hmôt HSV |  |  |  | 0 | [5 empty] | 0 |  | 0 |  | 0 | 1 | D | 1 | ROZPOCET | [6 empty] | 0
89 | K | 998011002.S | Presun hmôt pre budovy (801, 803, 812), zvislá konštr. z tehál, tvárnic, z kovu výšky do 12 m | t | 524.969 |  | 0 |  |  |  | znížená |  | 0 | 0 | 0 | 0 | 0 | 4 | K | 2 | ROZPOCET | 0 | 0 | 0 | 0 | 0 | 2 | 0 | 4 | -156859322
| D | PSV | Práce a dodávky PSV |  |  |  | 0 | [5 empty] | 0 |  | 13.4523 |  | 0 | 2 | D | 0 | ROZPOCET | [6 empty] | 0
| D | 711 | Izolácie proti vode a vlhkosti |  |  |  | 0 | [5 empty] | 0 |  | 0.77691 |  | 0 | 2 | D | 1 | ROZPOCET | [6 empty] | 0
90 | K | 711111001.S | Zhotovenie izolácie proti zemnej vlhkosti vodorovná náterom penetračným za studena | m2 | 117.752 |  | 0 |  |  |  | znížená |  | 0 | 0 | 0 | 0 | 0 | 16 | K | 2 | ROZPOCET | 0 | 0 | 0 | 0 | 0 | 2 | 0 | 16 | -387170879
91 | M | 246170000900.S | Lak asfaltový penetračný | t | 0.035 |  | 0 |  |  |  | znížená |  | 0 | 1 | 0.035 | 0 | 0 | 32 | M | 2 | ROZPOCET | 0 | 0 | 0 | 0 | 0 | 2 | 0 | 16 | -484619876
92 | K | 711112001.S | Zhotovenie izolácie proti zemnej vlhkosti zvislá penetračným náterom za studena | m2 | 17.112 |  | 0 |  |  |  | znížená |  | 0 | 0 | 0 | 0 | 0 | 16 | K | 2 | ROZPOCET | 0 | 0 | 0 | 0 | 0 | 2 | 0 | 16 | 1642454003
93 | M | 246170000900.S | Lak asfaltový penetračný | t | 0.006 |  | 0 |  |  |  | znížená |  | 0 | 1 | 0.006 | 0 | 0 | 32 | M | 2 | ROZPOCET | 0 | 0 | 0 | 0 | 0 | 2 | 0 | 16 | 428482879
94 | K | 711141559.S | Zhotovenie izolácie proti zemnej vlhkosti a tlakovej vode vodorovná NAIP pritavením | m2 | 117.752 |  | 0 |  |  |  | znížená |  | 0 | 0.00054226 | 0.063852 | 0 | 0 | 16 | K | 2 | ROZPOCET | 0 | 0 | 0 | 0 | 0 | 2 | 0 | 16 | -1712753129
95 | M | 628310001000 | Pás asfaltový HYDROBIT V 60 S 35 pre spodné vrstvy hydroizolačných systémov, ICOPAL | m2 | 135.415 |  | 0 |  |  |  | znížená |  | 0 | 0.00425 | 0.57551 | 0 | 0 | 32 | M | 2 | ROZPOCET | 0 | 0 | 0 | 0 | 0 | 2 | 0 | 16 | 1861776226
96 | K | 711142559.S | Zhotovenie izolácie proti zemnej vlhkosti a tlakovej vode zvislá NAIP pritavením | m2 | 17.112 |  | 0 |  |  |  | znížená |  | 0 | 0.00054226 | 0.0092792 | 0 | 0 | 16 | K | 2 | ROZPOCET | 0 | 0 | 0 | 0 | 0 | 2 | 0 | 16 | 1742995468
97 | M | 628310001000 | Pás asfaltový HYDROBIT V 60 S 35 pre spodné vrstvy hydroizolačných systémov, ICOPAL | m2 | 20.534 |  | 0 |  |  |  | znížená |  | 0 | 0.00425 | 0.087269 | 0 | 0 | 32 | M | 2 | ROZPOCET | 0 | 0 | 0 | 0 | 0 | 2 | 0 | 16 | 676726725
98 | K | 998711202.S | Presun hmôt pre izoláciu proti vode v objektoch výšky nad 6 do 12 m | % |  |  | 0 |  |  |  | znížená |  | 0 | 0 | 0 | 0 | 0 | 16 | K | 2 | ROZPOCET | 0 | 0 | 0 | 0 | 0 | 2 | 0 | 16 | -997432172
| D | 712 | Izolácie striech, povlakové krytiny |  |  |  | 0 | [5 empty] | 0 |  | 0.72872 |  | 0 | 2 | D | 1 | ROZPOCET | [6 empty] | 0
99 | K | 712290061.S | Zhotovenie ochrannej vrstvy proti prerastaniu koreňov z fólie pre zelené strechy do 5° | m2 | 120.375 |  | 0 |  |  |  | znížená |  | 0 | 2e-06 | 0.00024075 | 0 | 0 | 16 | K | 2 | ROZPOCET | 0 | 0 | 0 | 0 | 0 | 2 | 0 | 16 | 1115316630
100 | M | 283230006625.S | Fólia koreňovzdorná z elastického PELD pre zelené strechy, plošná hmotnosť 470 g/m2, hrúbka 0,5 mm | m2 | 138.431 |  | 0 |  |  |  | znížená |  | 0 | 0.00047 | 0.065063 | 0 | 0 | 32 | M | 2 | ROZPOCET | 0 | 0 | 0 | 0 | 0 | 2 | 0 | 16 | 1853305624
101 | K | 712370030.S | Zhotovenie povlakovej krytiny striech plochých do 10° PVC-P fóliou prikotvením s lepením spoju | m2 | 139.857 |  | 0 |  |  |  | znížená |  | 0 | 7.6e-05 | 0.010629 | 0 | 0 | 16 | K | 2 | ROZPOCET | 0 | 0 | 0 | 0 | 0 | 2 | 0 | 16 | -917437876
102 | M | 283220002500 | Hydroizolačný pás z fólie PVC-P FATRAFOL 818/V-UV, hr.1,5 mm, š. 2,05m, s UV ochranou, sivá, FATRA IZOLFA | m2 | 160.836 |  | 0 |  |  |  | znížená |  | 0 | 0.00195 | 0.31363 | 0 | 0 | 32 | M | 2 | ROZPOCET | 0 | 0 | 0 | 0 | 0 | 2 | 0 | 16 | 41935737
103 | M | 3119700015r | Vrutr na upevnenie do podkladu | ks | 439.151 |  | 0 |  |  |  | znížená |  | 0 | 0 | 0 | 0 | 0 | 32 | M | 2 | ROZPOCET | 0 | 0 | 0 | 0 | 0 | 2 | 0 | 16 | 1987621610
104 | K | 712370383.S | Zhotovenie drenážnej vrstvy z profilovaných nopových fólií pre zelené strechy do 5°, výška nopov do 25 mm | m2 | 120.375 |  | 0 |  |  |  | znížená |  | 0 | 0 | 0 | 0 | 0 | 16 | K | 2 | ROZPOCET | 0 | 0 | 0 | 0 | 0 | 2 | 0 | 16 | -1842846973
105 | M | 283230006605.S | Fólia profilovaná drenážna a vodoakumulačná z recyklovaného HDPE pre zelené strechy, výška nopov 25 mm | m2 | 138.431 |  | 0 |  |  |  | znížená |  | 0 | 0.00135 | 0.18688 | 0 | 0 | 32 | M | 2 | ROZPOCET | 0 | 0 | 0 | 0 | 0 | 2 | 0 | 16 | -1893089127
106 | K | 712470402.S | Zhotovenie hydroakumulačnej vrstvy | m2 | 120.375 |  | 0 |  |  |  | znížená |  | 0 | 0 | 0 | 0 | 0 | 16 | K | 2 | ROZPOCET | 0 | 0 | 0 | 0 | 0 | 2 | 0 | 16 | -116233437
107 | M | 693710001040.S | Substrát z MW hr. 40 mm | m2 | 138.431 |  | 0 |  |  |  | znížená |  | 0 | 0.0008 | 0.11074 | 0 | 0 | 32 | M | 2 | ROZPOCET | 0 | 0 | 0 | 0 | 0 | 2 | 0 | 16 | 595897970
108 | K | 712510r1 | Doplnenie stropnej dosky a dopojenie strešných vrstiev | kpl | 1 |  | 0 |  |  |  | znížená |  | 0 | 0 | 0 | 0 | 0 | 16 | K | 2 | ROZPOCET | 0 | 0 | 0 | 0 | 0 | 2 | 0 | 16 | -1165579073
109 | K | 712990040.S | Položenie geotextílie vodorovne alebo zvislo na strechy ploché do 10° | m2 | 120.375 |  | 0 |  |  |  | znížená |  | 0 | 0 | 0 | 0 | 0 | 16 | K | 2 | ROZPOCET | 0 | 0 | 0 | 0 | 0 | 2 | 0 | 16 | 262568014
110 | M | 693110004500.S | Geotextília polypropylénová netkaná 300 g/m2 | m2 | 138.431 |  | 0 |  |  |  | znížená |  | 0 | 0.0003 | 0.041529 | 0 | 0 | 32 | M | 2 | ROZPOCET | 0 | 0 | 0 | 0 | 0 | 2 | 0 | 16 | 58008783
111 | K | 998712202.S | Presun hmôt pre izoláciu povlakovej krytiny v objektoch výšky nad 6 do 12 m | % |  |  | 0 |  |  |  | znížená |  | 0 | 0 | 0 | 0 | 0 | 16 | K | 2 | ROZPOCET | 0 | 0 | 0 | 0 | 0 | 2 | 0 | 16 | -886222787
| D | 713 | Izolácie tepelné |  |  |  | 0 | [5 empty] | 0 |  | 3.0382 |  | 0 | 2 | D | 1 | ROZPOCET | [6 empty] | 0
112 | K | 71311112r | Montáž tepelnej izolácie stropov rovných minerálnou vlnou, spodkom prilepením a prikotvením | m2 | 29.43 |  | 0 |  |  |  | znížená |  | 0 | 0 | 0 | 0 | 0 | 16 | K | 2 | ROZPOCET | 0 | 0 | 0 | 0 | 0 | 2 | 0 | 16 | 1179262024
113 | M | 283720022300.S | Doska fasádna EPS 70 F hr. 50 mm | m2 | 30.019 |  | 0 |  |  |  | znížená |  | 0 | 0.00068 | 0.020413 | 0 | 0 | 32 | M | 2 | ROZPOCET | 0 | 0 | 0 | 0 | 0 | 2 | 0 | 16 | 1083526942
114 | K | 713120010.S | Zakrývanie tepelnej izolácie fóliou | m2 | 120.375 |  | 0 |  |  |  | znížená |  | 0 | 2e-06 | 0.00024075 | 0 | 0 | 16 | K | 2 | ROZPOCET | 0 | 0 | 0 | 0 | 0 | 2 | 0 | 16 | -1216270728
115 | M | 283230006550.S | Poistná hydroizolačná paropriepustná fólia plošná hmotnosť 82 g/m2 | m2 | 138.431 |  | 0 |  |  |  | znížená |  | 0 | 8e-05 | 0.011074 | 0 | 0 | 32 | M | 2 | ROZPOCET | 0 | 0 | 0 | 0 | 0 | 2 | 0 | 16 | -1701412151
116 | K | 713122111.S | Montáž tepelnej izolácie podláh polystyrénom, kladeným voľne v jednej vrstve | m2 | 101.52 |  | 0 |  |  |  | znížená |  | 0 | 0 | 0 | 0 | 0 | 16 | K | 2 | ROZPOCET | 0 | 0 | 0 | 0 | 0 | 2 | 0 | 16 | -1649549300
117 | M | 283750003700 | Doska XPS STYRODUR 5000 CS hr. 80 mm, pre extrémne zaťaženie, parkoviská, haly, ISOVER | m2 | 103.55 |  | 0 |  |  |  | znížená |  | 0 | 0.0036 | 0.37278 | 0 | 0 | 32 | M | 2 | ROZPOCET | 0 | 0 | 0 | 0 | 0 | 2 | 0 | 16 | 1367781791
118 | K | 713141151.S | Montáž tepelnej izolácie striech plochých do 10° minerálnou vlnou, jednovrstvová kladenými voľne | m2 | 120.375 |  | 0 |  |  |  | znížená |  | 0 | 0 | 0 | 0 | 0 | 16 | K | 2 | ROZPOCET | 0 | 0 | 0 | 0 | 0 | 2 | 0 | 16 | -1405187837
119 | M | 631440025400.S | Doska z minerálnej vlny hr. 100 mm, izolácia pre zateplenie plochých striech | m2 | 122.783 |  | 0 |  |  |  | znížená |  | 0 | 0.015 | 1.8417 | 0 | 0 | 32 | M | 2 | ROZPOCET | 0 | 0 | 0 | 0 | 0 | 2 | 0 | 16 | -507387064
120 | K | 713142151.S | Montáž tepelnej izolácie striech plochých do 10° polystyrénom, jednovrstvová kladenými voľne | m2 | 120.375 |  | 0 |  |  |  | znížená |  | 0 | 0 | 0 | 0 | 0 | 16 | K | 2 | ROZPOCET | 0 | 0 | 0 | 0 | 0 | 2 | 0 | 16 | -1911953526
121 | M | 283720009000 | Doska EPS 150S hr. 100 mm, na zateplenie podláh a strešných terás, ISOVER | m2 | 122.783 |  | 0 |  |  |  | znížená |  | 0 | 0.00245 | 0.30082 | 0 | 0 | 32 | M | 2 | ROZPOCET | 0 | 0 | 0 | 0 | 0 | 2 | 0 | 16 | -1108553514
122 | K | 713142160.S | Montáž tepelnej izolácie striech plochých do 10° spádovými doskami z polystyrénu v jednej vrstve | m2 | 120.375 |  | 0 |  |  |  | znížená |  | 0 | 0 | 0 | 0 | 0 | 16 | K | 2 | ROZPOCET | 0 | 0 | 0 | 0 | 0 | 2 | 0 | 16 | 1017160331
123 | M | 283760007500.S | Doska spádová EPS, pevnosť v tlaku 150 kPa, šedý polystyrén pre vyspádovanie plochých striech | m3 | 19.645 |  | 0 |  |  |  | znížená |  | 0 | 0.025 | 0.49113 | 0 | 0 | 32 | M | 2 | ROZPOCET | 0 | 0 | 0 | 0 | 0 | 2 | 0 | 16 | -1659726446
124 | K | 998713202.S | Presun hmôt pre izolácie tepelné v objektoch výšky nad 6 m do 12 m | % |  |  | 0 |  |  |  | znížená |  | 0 | 0 | 0 | 0 | 0 | 16 | K | 2 | ROZPOCET | 0 | 0 | 0 | 0 | 0 | 2 | 0 | 16 | -1501485491
| D | 722 | Zdravotechnika - vnútorný vodovod |  |  |  | 0 | [5 empty] | 0 |  | 0.01876 |  | 0 | 2 | D | 1 | ROZPOCET | [6 empty] | 0
166 | K | 722250005.S | Montáž hydrantového systému s tvarovo stálou hadicou D 25 | súb. | 1 |  | 0 |  |  |  | znížená |  | 0 | 0.00026045 | 0.00026045 | 0 | 0 | 16 | K | 2 | ROZPOCET | 0 | 0 | 0 | 0 | 0 | 2 | 0 | 16 | 41798262
167 | M | 449150003100 | Hydrantový systém s tvarovo stálou hadicou D 25, hadica 30 m, skriňa 650x650x285 mm, plné dvierka, prúdnica ekv.10 | ks | 1 |  | 0 |  |  |  | znížená |  | 0 | 0.0185 | 0.0185 | 0 | 0 | 32 | M | 2 | ROZPOCET | 0 | 0 | 0 | 0 | 0 | 2 | 0 | 16 | 122060640
| D | 763 | Konštrukcie - drevostavby |  |  |  | 0 | [5 empty] | 0 |  | 1.3093 |  | 0 | 2 | D | 1 | ROZPOCET | [6 empty] | 0
125 | K | 763138220.S | Podhľad SDK závesný na dvojúrovňovej oceľovej podkonštrukcií CD+UD, doska štandardná A 12.5 mm | m2 | 110.36 |  | 0 |  |  |  | znížená |  | 0 | 0.011864 | 1.3093 | 0 | 0 | 16 | K | 2 | ROZPOCET | 0 | 0 | 0 | 0 | 0 | 2 | 0 | 16 | -1607006618
126 | K | 998763403.S | Presun hmôt pre sádrokartónové konštrukcie v stavbách (objektoch) výšky od 7 do 24 m | % |  |  | 0 |  |  |  | znížená |  | 0 | 0 | 0 | 0 | 0 | 16 | K | 2 | ROZPOCET | 0 | 0 | 0 | 0 | 0 | 2 | 0 | 16 | 18093893
| D | 764 | Konštrukcie klampiarske |  |  |  | 0 | [5 empty] | 0 |  | 0.15548 |  | 0 | 2 | D | 1 | ROZPOCET | [6 empty] | 0
127 | K | 764172491.S | Montáž krytiny z trapézového plechu, sklon do 30° | m2 | 120.375 |  | 0 |  |  |  | znížená |  | 0 | 0.00016 | 0.01926 | 0 | 0 | 16 | K | 2 | ROZPOCET | 0 | 0 | 0 | 0 | 0 | 2 | 0 | 16 | 1363431793
128 | M | 1383100069r | T50 – trapézový profil hr 1,0 mm, vrátane výplne vĺn z MW | m2 | 128.801 |  | 0 |  |  |  | znížená |  | 0 | 0 | 0 | 0 | 0 | 32 | M | 2 | ROZPOCET | 0 | 0 | 0 | 0 | 0 | 2 | 0 | 16 | -1495361861
129 | K | 764410440.S | Oplechovanie parapetov z pozinkovaného farbeného PZf plechu, vrátane rohov r.š. 250 mm | m | 22.05 |  | 0 |  |  |  | znížená |  | 0 | 0.0022473 | 0.049552 | 0 | 0 | 16 | K | 2 | ROZPOCET | 0 | 0 | 0 | 0 | 0 | 2 | 0 | 16 | -576930911
130 | K | 76443045r62,62 | Oplechovanie muriva a atík z pozinkovaného farbeného PZf plechu, vrátane rohov r.š. 650 mm | m | 15.655 |  | 0 |  |  |  | znížená |  | 0 | 0.0055359 | 0.086664 | 0 | 0 | 16 | K | 2 | ROZPOCET | 0 | 0 | 0 | 0 | 0 | 2 | 0 | 16 | -252527483
131 | K | 998764202.S | Presun hmôt pre konštrukcie klampiarske v objektoch výšky nad 6 do 12 m | % |  |  | 0 |  |  |  | znížená |  | 0 | 0 | 0 | 0 | 0 | 16 | K | 2 | ROZPOCET | 0 | 0 | 0 | 0 | 0 | 2 | 0 | 16 | 71529425
| D | 766 | Konštrukcie stolárske |  |  |  | 0 | [5 empty] | 0 |  | 0.18312 |  | 0 | 2 | D | 1 | ROZPOCET | [6 empty] | 0
132 | K | 766662112.S | Montáž dverového krídla otočného jednokrídlového poldrážkového, do existujúcej zárubne, vrátane kovania | ks | 6 |  | 0 |  |  |  | znížená |  | 0 | 0 | 0 | 0 | 0 | 16 | K | 2 | ROZPOCET | 0 | 0 | 0 | 0 | 0 | 2 | 0 | 16 | -994567638
133 | M | 549150000600.S | Kľučka dverová a rozeta 2x, nehrdzavejúca oceľ, povrch nerez brúsený | ks | 6 |  | 0 |  |  |  | znížená |  | 0 | 0.001 | 0.006 | 0 | 0 | 32 | M | 2 | ROZPOCET | 0 | 0 | 0 | 0 | 0 | 2 | 0 | 16 | 1772757971
134 | M | 611610000400.S | Dvere vnútorné jednokrídlové, šírka 600-1100 mm, výplň papierová voština, povrch fólia, plné | ks | 6 |  | 0 |  |  |  | znížená |  | 0 | 0.025 | 0.15 | 0 | 0 | 32 | M | 2 | ROZPOCET | 0 | 0 | 0 | 0 | 0 | 2 | 0 | 16 | -1992517055
135 | K | 766694141.S | Montáž parapetnej dosky plastovej šírky do 300 mm | m | 22.05 |  | 0 |  |  |  | znížená |  | 0 | 0.00025 | 0.0055125 | 0 | 0 | 16 | K | 2 | ROZPOCET | 0 | 0 | 0 | 0 | 0 | 2 | 0 | 16 | -1915194282
136 | M | 611560000300.S | Parapetná doska plastová, šírka 250 mm, komôrková vnútorná, zlatý dub, mramor, mahagon, svetlý buk, orech | m | 22.05 |  | 0 |  |  |  | znížená |  | 0 | 0.00098 | 0.021609 | 0 | 0 | 32 | M | 2 | ROZPOCET | 0 | 0 | 0 | 0 | 0 | 2 | 0 | 16 | 1480640818
137 | K | 998766202.S | Presun hmot pre konštrukcie stolárske v objektoch výšky nad 6 do 12 m | % |  |  | 0 |  |  |  | znížená |  | 0 | 0 | 0 | 0 | 0 | 16 | K | 2 | ROZPOCET | 0 | 0 | 0 | 0 | 0 | 2 | 0 | 16 | -1907073798
| D | 767 | Konštrukcie doplnkové kovové |  |  |  | 0 | [5 empty] | 0 |  | 0.051308 |  | 0 | 2 | D | 1 | ROZPOCET | [6 empty] | 0
138 | K | 7671630r | Dodávka a montáž zábradlia na strechu | m | 18.63 |  | 0 |  |  |  | znížená |  | 0 | 0 | 0 | 0 | 0 | 16 | K | 2 | ROZPOCET | 0 | 0 | 0 | 0 | 0 | 2 | 0 | 16 | -1215706727
139 | K | 7672211r | Dodávka a montáž zábradlí schodísk | m | 11 |  | 0 |  |  |  | znížená |  | 0 | 0 | 0 | 0 | 0 | 16 | K | 2 | ROZPOCET | 0 | 0 | 0 | 0 | 0 | 2 | 0 | 16 | 1597913234
140 | K | 76734r | Dodávka a montáž oceľovej klietky | kpl | 1 |  | 0 |  |  |  | znížená |  | 0 | 0 | 0 | 0 | 0 | 16 | K | 2 | ROZPOCET | 0 | 0 | 0 | 0 | 0 | 2 | 0 | 16 | -1362363769
141 | K | 767612100.S | Montáž okien hliníkových s hydroizolačnými ISO páskami (exteriérová a interiérová) | m | 108.88 |  | 0 |  |  |  | znížená |  | 0 | 0.000215 | 0.023409 | 0 | 0 | 16 | K | 2 | ROZPOCET | 0 | 0 | 0 | 0 | 0 | 2 | 0 | 16 | -683838345
142 | M | 283290006100.S | Tesniaca paropriepustná fólia polymér-flísová, š. 290 mm, dĺ. 30 m, pre tesnenie pripájacej škáry okenného rámu a muriva z exteriéru | m | 114.324 |  | 0 |  |  |  | znížená |  | 0 | 0.0001 | 0.011432 | 0 | 0 | 32 | M | 2 | ROZPOCET | 0 | 0 | 0 | 0 | 0 | 2 | 0 | 16 | 1151038191
143 | M | 283290006200.S | Tesniaca paronepriepustná fólia polymér-flísová, š. 70 mm, dĺ. 30 m, pre tesnenie pripájacej škáry okenného rámu a muriva z interiéru | m | 114.324 |  | 0 |  |  |  | znížená |  | 0 | 0.0001 | 0.011432 | 0 | 0 | 32 | M | 2 | ROZPOCET | 0 | 0 | 0 | 0 | 0 | 2 | 0 | 16 | -1176560993
144 | M | 553410003900.S | Okná a zasklené steny hliníkové izolačné trojsklo | m2 | 52.26 |  | 0 |  |  |  | znížená |  | 0 | 0 | 0 | 0 | 0 | 32 | M | 2 | ROZPOCET | 0 | 0 | 0 | 0 | 0 | 2 | 0 | 16 | -2090518936
145 | K | 767640010.S | Montáž hliníkových dverí s hydroizolačnými ISO páskami (exteriérová a interiérová) | m | 9.9 |  | 0 |  |  |  | znížená |  | 0 | 0.000215 | 0.0021285 | 0 | 0 | 16 | K | 2 | ROZPOCET | 0 | 0 | 0 | 0 | 0 | 2 | 0 | 16 | 1631827488
146 | M | 283290006100.S | Tesniaca paropriepustná fólia polymér-flísová, š. 290 mm, dĺ. 30 m, pre tesnenie pripájacej škáry okenného rámu a muriva z exteriéru | m | 10.395 |  | 0 |  |  |  | znížená |  | 0 | 0.0001 | 0.0010395 | 0 | 0 | 32 | M | 2 | ROZPOCET | 0 | 0 | 0 | 0 | 0 | 2 | 0 | 16 | 624539573
147 | M | 283290006200.S | Tesniaca paronepriepustná fólia polymér-flísová, š. 70 mm, dĺ. 30 m, pre tesnenie pripájacej škáry okenného rámu a muriva z interiéru | m | 10.395 |  | 0 |  |  |  | znížená |  | 0 | 0.0001 | 0.0010395 | 0 | 0 | 32 | M | 2 | ROZPOCET | 0 | 0 | 0 | 0 | 0 | 2 | 0 | 16 | 743231800
148 | M | 553410041000.S | Dvere hliníkové 1800x3150 mm, | ks | 1 |  | 0 |  |  |  | znížená |  | 0 | 0 | 0 | 0 | 0 | 32 | M | 2 | ROZPOCET | 0 | 0 | 0 | 0 | 0 | 2 | 0 | 16 | -532532077
149 | K | 76764111r | Dodávka a montáž AL požiarnych dverí 1560x2100 mm, vrátane zárubne | ks | 1 |  | 0 |  |  |  | znížená |  | 0 | 0 | 0 | 0 | 0 | 16 | K | 2 | ROZPOCET | 0 | 0 | 0 | 0 | 0 | 2 | 0 | 16 | 867295495
150 | K | 767652220.S | Montáž vrát otočných, osadených do oceľovej konštrukcie, s plochou nad 6 do 9 m2 | ks | 1 |  | 0 |  |  |  | znížená |  | 0 | 0.0008262 | 0.0008262 | 0 | 0 | 16 | K | 2 | ROZPOCET | 0 | 0 | 0 | 0 | 0 | 2 | 0 | 16 | 822747745
151 | M | 553410057r | Vráta hliníkové zateplené otočné dvojkrídlové | ks | 1 |  | 0 |  |  |  | znížená |  | 0 | 0 | 0 | 0 | 0 | 32 | M | 2 | ROZPOCET | 0 | 0 | 0 | 0 | 0 | 2 | 0 | 16 | 1677105254
168 | K | 767660156.S1 | Dodávka a montáž hliníkových vonkajších žalúzií do kastlíka na fasáde | kpl | 1 |  | 0 |  |  |  | znížená |  | 0 | 0 | 0 | 0 | 0 | 16 | K | 2 | ROZPOCET | 0 | 0 | 0 | 0 | 0 | 2 | 0 | 16 | 6336976
170 | K | 767661056.S1 | Dodávka a montáž požiarnej rolety | kpl | 1 |  | 0 |  |  |  | znížená |  | 0 | 0 | 0 | 0 | 0 | 16 | K | 2 | ROZPOCET | 0 | 0 | 0 | 0 | 0 | 2 | 0 | 16 | -1273576870
171 | K | 767661056.S2 | Dodávka a montáž drevoplastového paravánu | kpl | 1 |  | 0 |  |  |  | znížená |  | 0 | 0 | 0 | 0 | 0 | 16 | K | 2 | ROZPOCET | 0 | 0 | 0 | 0 | 0 | 2 | 0 | 16 | 1427102990
152 | K | 998767202.S | Presun hmôt pre kovové stavebné doplnkové konštrukcie v objektoch výšky nad 6 do 12 m | % |  |  | 0 |  |  |  | znížená |  | 0 | 0 | 0 | 0 | 0 | 16 | K | 2 | ROZPOCET | 0 | 0 | 0 | 0 | 0 | 2 | 0 | 16 | 37049950
| D | 781 | Obklady |  |  |  | 0 | [5 empty] | 0 |  | 7.0571 |  | 0 | 2 | D | 1 | ROZPOCET | [6 empty] | 0
153 | K | 78144520r | Montáž obkladov sokla gress | m2 | 19.505 |  | 0 |  |  |  | znížená |  | 0 | 0 | 0 | 0 | 0 | 16 | K | 2 | ROZPOCET | 0 | 0 | 0 | 0 | 0 | 2 | 0 | 16 | -1282950612
154 | M | 597740001110.S | Dlaždice keramické, gresové glazované | m2 | 20.285 |  | 0 |  |  |  | znížená |  | 0 | 0.01774 | 0.35986 | 0 | 0 | 32 | M | 2 | ROZPOCET | 0 | 0 | 0 | 0 | 0 | 2 | 0 | 16 | 305350243
155 | K | 781445210.S | Montáž obkladov vnútor. stien z obkladačiek kladených do tmelu flexibilného | m2 | 272.057 |  | 0 |  |  |  | znížená |  | 0 | 0.002777 | 0.7555 | 0 | 0 | 16 | K | 2 | ROZPOCET | 0 | 0 | 0 | 0 | 0 | 2 | 0 | 16 | -878761169
156 | M | 597640000300.S | Obkladačky keramické glazované jednofarebné hladké | m2 | 282.939 |  | 0 |  |  |  | znížená |  | 0 | 0.021 | 5.9417 | 0 | 0 | 32 | M | 2 | ROZPOCET | 0 | 0 | 0 | 0 | 0 | 2 | 0 | 16 | 1180288999
157 | K | 998781202.S | Presun hmôt pre obklady keramické v objektoch výšky nad 6 do 12 m | % |  |  | 0 |  |  |  | znížená |  | 0 | 0 | 0 | 0 | 0 | 16 | K | 2 | ROZPOCET | 0 | 0 | 0 | 0 | 0 | 2 | 0 | 16 | -1859857751
| D | 784 | Maľby |  |  |  | 0 | [5 empty] | 0 |  | 0.13343 |  | 0 | 2 | D | 1 | ROZPOCET | [6 empty] | 0
158 | K | 784410100.S | Penetrovanie jednonásobné jemnozrnných podkladov výšky do 3,80 m | m2 | 371.229 |  | 0 |  |  |  | znížená |  | 0 | 0.0001275 | 0.047332 | 0 | 0 | 16 | K | 2 | ROZPOCET | 0 | 0 | 0 | 0 | 0 | 2 | 0 | 16 | -1880372344
159 | K | 784410500.S | Prebrúsenie a oprášenie jemnozrnných povrchov výšky do 3,80 m | m2 | 260.869 |  | 0 |  |  |  | znížená |  | 0 | 3.48e-06 | 0.00090782 | 0 | 0 | 16 | K | 2 | ROZPOCET | 0 | 0 | 0 | 0 | 0 | 2 | 0 | 16 | -1820525857
160 | K | 784452271.S | Maľby z maliarskych zmesí na vodnej báze, ručne nanášané dvojnásobné základné na podklad jemnozrnný výšky do 3,80 m | m2 | 371.229 |  | 0 |  |  |  | znížená |  | 0 | 0.00022948 | 0.08519 | 0 | 0 | 16 | K | 2 | ROZPOCET | 0 | 0 | 0 | 0 | 0 | 2 | 0 | 16 | 743774557
| D | M | Práce a dodávky M |  |  |  | 0 | [5 empty] | 0 |  | 0 |  | 0 | 3 | D | 0 | ROZPOCET | [6 empty] | 0
| D | 21-M | Elektromontáže |  |  |  | 0 | [5 empty] | 0 |  | 0 |  | 0 | 3 | D | 1 | ROZPOCET | [6 empty] | 0
161 | K | 2105pc | Dodávka a montáž fotovoltaického systému | súb. | 1 |  | 0 |  |  |  | znížená |  | 0 | 0 | 0 | 0 | 0 | 64 | K | 2 | ROZPOCET | 0 | 0 | 0 | 0 | 0 | 2 | 0 | 64 | -1503544261
| D | 43-M | Montáž oceľových konštrukcií |  |  |  | 0 | [5 empty] | 0 |  | 0 |  | 0 | 3 | D | 1 | ROZPOCET | [6 empty] | 0
162 | K | 4306100r | Oceľová konštrukcia strechy a nosných stĺpikov - dodávka a montáž | kg | 4516.39 |  | 0 |  |  |  | znížená |  | 0 | 0 | 0 | 0 | 0 | 64 | K | 2 | ROZPOCET | 0 | 0 | 0 | 0 | 0 | 2 | 0 | 64 | -1235959361
| D | VRN | Investičné náklady neobsiahnuté v cenách |  |  |  | 0 | [5 empty] | 0 |  | 0 |  | 0 | 5 | D | 0 | ROZPOCET | [6 empty] | 0
172 | K | 000600021.S | Zariadenie staveniska - prevádzkové oplotenie staveniska | kpl | 1 |  | 0 |  |  |  | znížená |  | 0 | 0 | 0 | 0 | 0 | 1024 | K | 1 | ROZPOCET | 0 | 0 | 0 | 0 | 0 | 2 | 0 | 1024 | 1658595640

## uk - Vykurovanie
[9 empty] | >> skryté stĺpce << | [9 empty] | {4a82890c-c41d-45f2-9fd0-2c513b94b253}
0
| KRYCÍ LIST ROZPOČTU | [8 empty] | v --- nižšie sa nachádzajú doplnkové a pomocné údaje k zostavám --- v | [8 empty] | False
Stavba:
Penzión Flám - prístavba technickej časti pivovaru - doplnenie 01/2024
Objekt:
uk - Vykurovanie
| JKSO: |  |  |  |  | KS:
| Miesto: |  | Rajecké Teplice |  |  | Dátum: | 17. 1. 2024
| Objednávateľ: |  |  |  |  | IČO: | 46265970
|  | RK gastro s.r.o., Šulekova 2, 811 06 Bratislava |  |  |  | IČ DPH: | SK2023303964
| Zhotoviteľ: |  |  |  |  | IČO: | Vyplň údaj
|  | Vyplň údaj |  |  |  | IČ DPH: | Vyplň údaj
| Projektant: |  |  |  |  | IČO:
IČ DPH:
| Spracovateľ: |  |  |  |  | IČO:
IČ DPH:
Poznámka:
| Cena bez DPH | [5 empty] | 0
|  |  | Základ dane |  |  | Sadzba dane | Výška dane
| DPH | základná | 0 |  |  | 20% | 0
|  | znížená | 0 |  |  | 20% | 0
|  | zákl. prenesená | 0 |  |  | 20% | 0
|  | zníž. prenesená | 0 |  |  | 20% | 0
|  | nulová | 0 |  |  | 0% | 0
| Cena s DPH |  |  | v | EUR |  | 0
| Projektant |  |  | Spracovateľ
| Dátum a podpis: |  | Pečiatka | Dátum a podpis: |  |  | Pečiatka
| Objednávateľ |  |  | Zhotoviteľ
| Dátum a podpis: |  | Pečiatka | Dátum a podpis: |  |  | Pečiatka
REKAPITULÁCIA ROZPOČTU
Stavba:
Penzión Flám - prístavba technickej časti pivovaru - doplnenie 01/2024
Objekt:
uk - Vykurovanie
Miesto: |  |  | Rajecké Teplice |  |  | Dátum: | 17. 1. 2024
Objednávateľ: |  |  | RK gastro s.r.o., Šulekova 2, 811 06 Bratislava |  |  | Projektant:
Zhotoviteľ: |  |  | Vyplň údaj |  |  | Spracovateľ:
Kód dielu - Popis | [6 empty] | Cena celkom [EUR]
Náklady z rozpočtu | [6 empty] | 0 | [12 empty] | -1
| PSV - Práce a dodávky PSV | [5 empty] | 0
| 713 - Izolácie tepelné | [5 empty] | 0
| 731 - Ústredné kúrenie - kotolne | [5 empty] | 0
| 732 - Ústredné kúrenie - strojovne | [5 empty] | 0
| 733 - Ústredné kúrenie - rozvodné potrubie | [5 empty] | 0
| 734 - Ústredné kúrenie - armatúry | [5 empty] | 0
| 735 - Ústredné kúrenie - vykurovacie telesá | [5 empty] | 0
| 767 - Konštrukcie doplnkové kovové | [5 empty] | 0
| VRN - Investičné náklady neobsiahnuté v cenách | [5 empty] | 0
ROZPOČET
Stavba:
Penzión Flám - prístavba technickej časti pivovaru - doplnenie 01/2024
Objekt:
uk - Vykurovanie
Miesto: |  |  | Rajecké Teplice |  |  | Dátum: | 17. 1. 2024
Objednávateľ: |  |  | RK gastro s.r.o., Šulekova 2, 811 06 Bratislava |  |  | Projektant:
Zhotoviteľ: |  |  | Vyplň údaj |  |  | Spracovateľ:
PČ | Typ | Kód | Popis | MJ | Množstvo | J.cena [EUR] | Cena celkom [EUR] | Cenová sústava |  |  | DPH | J. Nh [h] | Nh celkom [h] | J. hmotnosť [t] | Hmotnosť celkom [t] | J. suť [t] | Suť Celkom [t]
Náklady z rozpočtu | [6 empty] | 0 | [5 empty] | 0 |  | 0.1861 |  | 0 |  | D | -1 | [7 empty] | 0
| D | PSV | Práce a dodávky PSV |  |  |  | 0 | [5 empty] | 0 |  | 0.1861 |  | 0 | 2 | D | 0 | ROZPOCET | [6 empty] | 0
| D | 713 | Izolácie tepelné |  |  |  | 0 | [5 empty] | 0 |  | 0.00067138 |  | 0 | 2 | D | 1 | ROZPOCET | [6 empty] | 0
1 | K | 713482121.S | Montáž trubíc z PE, hr.15-20 mm,vnút.priemer do 38 mm | m | 33.569 |  | 0 |  |  |  | znížená |  | 0 | 2e-05 | 0.00067138 | 0 | 0 | 16 | K | 2 | ROZPOCET | 0 | 0 | 0 | 0 | 0 | 2 | 0 | 16 | 2
2 | M | 511450033 | TUBEX STANDARD 15-22 návleková rúrka 15x22mm, tepelno izolačná | m | 2 |  | 0 |  |  |  | znížená |  | 0 | 0 | 0 | 0 | 0 | 32 | M | 2 | ROZPOCET | 0 | 0 | 0 | 0 | 0 | 2 | 0 | 16 | 4
3 | M | 511450051 | TUBEX STANDARD 18-20 návleková rúrka 18x20mm, tepelno izolačná | m | 20 |  | 0 |  |  |  | znížená |  | 0 | 0 | 0 | 0 | 0 | 32 | M | 2 | ROZPOCET | 0 | 0 | 0 | 0 | 0 | 2 | 0 | 16 | 6
4 | M | 511450052 | TUBEX STANDARD 20-22 návleková rúrka 20x22mm, tepelno izolačná | m | 12 |  | 0 |  |  |  | znížená |  | 0 | 0 | 0 | 0 | 0 | 32 | M | 2 | ROZPOCET | 0 | 0 | 0 | 0 | 0 | 2 | 0 | 16 | 8
5 | K | 998713201.S | Presun hmôt pre izolácie tepelné v objektoch výšky do 6 m | % |  |  | 0 |  |  |  | znížená |  | 0 | 0 | 0 | 0 | 0 | 16 | K | 2 | ROZPOCET | 0 | 0 | 0 | 0 | 0 | 2 | 0 | 16 | 10
| D | 731 | Ústredné kúrenie - kotolne |  |  |  | 0 | [5 empty] | 0 |  | 0.010728 |  | 0 | 2 | D | 1 | ROZPOCET | [6 empty] | 0
6 | K | 731261080.S | Montáž plynového kotla nástenného kondenzačného vykurovacieho so zásobníkom objem 120 l | ks | 1 |  | 0 |  |  |  | znížená |  | 0 | 0 | 0 | 0 | 0 | 16 | K | 2 | ROZPOCET | 0 | 0 | 0 | 0 | 0 | 2 | 0 | 16 | 12
7 | M | Z021357 | Zostava Vitodens 200-W B2HF 19kW s farebným 7" dotykovým displejom, so zásobníkom Vitocell 100-W typ CUGB 120L | sada | 1 |  | 0 |  |  |  | znížená |  | 0 | 0 | 0 | 0 | 0 | 32 | M | 2 | ROZPOCET | 0 | 0 | 0 | 0 | 0 | 2 | 0 | 16 | 14
8 | K | 731380060.S | Odťah spalín od kondenzačných kotlov súosový vedený zvislo rovná strecha priemer 60/100 mm | ks | 1.642 |  | 0 |  |  |  | znížená |  | 0 | 0.00562 | 0.009228 | 0 | 0 | 16 | K | 2 | ROZPOCET | 0 | 0 | 0 | 0 | 0 | 2 | 0 | 16 | 16
9 | K | 731380105.S | Odťah spalín od kondenzačných kotlov - predĺženie potrubia priemer 60/100 mm | m | 3 |  | 0 |  |  |  | znížená |  | 0 | 0.0005 | 0.0015 | 0 | 0 | 16 | K | 2 | ROZPOCET | 0 | 0 | 0 | 0 | 0 | 2 | 0 | 16 | 18
10 | K | 998731201.S | Presun hmôt pre kotolne umiestnené vo výške (hĺbke) do 6 m | % |  |  | 0 |  |  |  | znížená |  | 0 | 0 | 0 | 0 | 0 | 16 | K | 2 | ROZPOCET | 0 | 0 | 0 | 0 | 0 | 2 | 0 | 16 | 20
| D | 732 | Ústredné kúrenie - strojovne |  |  |  | 0 | [5 empty] | 0 |  | 0 |  | 0 | 2 | D | 1 | ROZPOCET | [6 empty] | 0
11 | K | 732331009.S | Montáž expanznej nádoby tlak do 4 bar s membránou 25 l | ks | 1 |  | 0 |  |  |  | znížená |  | 0 | 0 | 0 | 0 | 0 | 16 | K | 2 | ROZPOCET | 0 | 0 | 0 | 0 | 0 | 2 | 0 | 16 | 22
12 | M | 8206301 | Nádoba expanzná s membránou REFLEX N (NG) 25/4 | ks | 1 |  | 0 |  |  |  | znížená |  | 0 | 0 | 0 | 0 | 0 | 32 | M | 2 | ROZPOCET | 0 | 0 | 0 | 0 | 0 | 2 | 0 | 16 | 24
13 | K | 732331980.S | Montáž medzikusu na pripojenie expanznej nádoby 3/4" | ks | 1 |  | 0 |  |  |  | znížená |  | 0 | 0 | 0 | 0 | 0 | 16 | K | 2 | ROZPOCET | 0 | 0 | 0 | 0 | 0 | 2 | 0 | 16 | 26
14 | M | 7613000 | REFLEX MK guľový kohút 3/4" so zaistením | ks | 1 |  | 0 |  |  |  | znížená |  | 0 | 0 | 0 | 0 | 0 | 32 | M | 2 | ROZPOCET | 0 | 0 | 0 | 0 | 0 | 2 | 0 | 16 | 28
15 | K | 998732201.S | Presun hmôt pre strojovne v objektoch výšky do 6 m | % |  |  | 0 |  |  |  | znížená |  | 0 | 0 | 0 | 0 | 0 | 16 | K | 2 | ROZPOCET | 0 | 0 | 0 | 0 | 0 | 2 | 0 | 16 | 30
| D | 733 | Ústredné kúrenie - rozvodné potrubie |  |  |  | 0 | [5 empty] | 0 |  | 0.13312 |  | 0 | 2 | D | 1 | ROZPOCET | [6 empty] | 0
16 | K | 733125003.S | Potrubie z uhlíkovej ocele spájané lisovaním 15x1,2 | m | 75 |  | 0 |  |  |  | znížená |  | 0 | 0.00071007 | 0.053255 | 0 | 0 | 16 | K | 2 | ROZPOCET | 0 | 0 | 0 | 0 | 0 | 2 | 0 | 16 | 32
17 | K | 733125006.S | Potrubie z uhlíkovej ocele spájané lisovaním 18x1,2 | m | 76 |  | 0 |  |  |  | znížená |  | 0 | 0.00082783 | 0.062915 | 0 | 0 | 16 | K | 2 | ROZPOCET | 0 | 0 | 0 | 0 | 0 | 2 | 0 | 16 | 34
18 | K | 733125009.S | Potrubie z uhlíkovej ocele spájané lisovaním 22x1,5 | m | 12 |  | 0 |  |  |  | znížená |  | 0 | 0.0011667 | 0.014 | 0 | 0 | 16 | K | 2 | ROZPOCET | 0 | 0 | 0 | 0 | 0 | 2 | 0 | 16 | 36
19 | K | 733125012.S | Potrubie z uhlíkovej ocele spájané lisovaním 28x1,5 | m | 2 |  | 0 |  |  |  | znížená |  | 0 | 0.0014759 | 0.0029519 | 0 | 0 | 16 | K | 2 | ROZPOCET | 0 | 0 | 0 | 0 | 0 | 2 | 0 | 16 | 38
20 | K | 733191201.S | Tlaková skúška potrubia do D 35 mm | m | 165 |  | 0 |  |  |  | znížená |  | 0 | 0 | 0 | 0 | 0 | 16 | K | 2 | ROZPOCET | 0 | 0 | 0 | 0 | 0 | 2 | 0 | 16 | 40
21 | K | 998733201.S | Presun hmôt pre rozvody potrubia v objektoch výšky do 6 m | % |  |  | 0 |  |  |  | znížená |  | 0 | 0 | 0 | 0 | 0 | 16 | K | 2 | ROZPOCET | 0 | 0 | 0 | 0 | 0 | 2 | 0 | 16 | 42
| D | 734 | Ústredné kúrenie - armatúry |  |  |  | 0 | [5 empty] | 0 |  | 0.0038827 |  | 0 | 2 | D | 1 | ROZPOCET | [6 empty] | 0
22 | K | 734209114.S | Montáž závitovej armatúry s 2 závitmi G 3/4 | ks | 1 |  | 0 |  |  |  | znížená |  | 0 | 1.996e-05 | 1.996e-05 | 0 | 0 | 16 | K | 2 | ROZPOCET | 0 | 0 | 0 | 0 | 0 | 2 | 0 | 16 | 44
23 | M | 5503-03.000 | HEIMEIER HYDROLUX prepúšťací ventil 3/4" | ks | 1 |  | 0 |  |  |  | znížená |  | 0 | 0 | 0 | 0 | 0 | 32 | M | 2 | ROZPOCET | 0 | 0 | 0 | 0 | 0 | 2 | 0 | 16 | 46
24 | K | 734209114.S | Montáž závitovej armatúry s 2 závitmi G 3/4 | ks | 3 |  | 0 |  |  |  | znížená |  | 0 | 1.996e-05 | 5.988e-05 | 0 | 0 | 16 | K | 2 | ROZPOCET | 0 | 0 | 0 | 0 | 0 | 2 | 0 | 16 | 48
25 | M | 1220102 | Guľový kohút DN20 |  | 3 |  | 0 |  |  |  | znížená |  | 0 | 0 | 0 | 0 | 0 | 32 | M | 2 | ROZPOCET | 0 | 0 | 0 | 0 | 0 | 2 | 0 | 16 | 50
26 | K | 734209122.S | Montáž závitovej armatúry s 3 závitmi do G 1/2 | ks | 8 |  | 0 |  |  |  | znížená |  | 0 | 3.992e-05 | 0.00031936 | 0 | 0 | 16 | K | 2 | ROZPOCET | 0 | 0 | 0 | 0 | 0 | 2 | 0 | 16 | 52
27 | M | 0352-02.000 | HEIMEIER REGULUX regulačné šróbenie 1/2" |  | 8 |  | 0 |  |  |  | znížená |  | 0 | 0 | 0 | 0 | 0 | 32 | M | 2 | ROZPOCET | 0 | 0 | 0 | 0 | 0 | 2 | 0 | 16 | 54
28 | K | 734223120.S | Montáž ventilu závitového termostatického rohového jednoregulačného G 1/2 | ks | 8 |  | 0 |  |  |  | znížená |  | 0 | 2.3252e-05 | 0.00018602 | 0 | 0 | 16 | K | 2 | ROZPOCET | 0 | 0 | 0 | 0 | 0 | 2 | 0 | 16 | 56
29 | M | DXVEX | Ventil termostatický V-exakt II 1/2" | ks | 8 |  | 0 |  |  |  | znížená |  | 0 | 0 | 0 | 0 | 0 | 32 | M | 2 | ROZPOCET | 0 | 0 | 0 | 0 | 0 | 2 | 0 | 16 | 58
30 | K | 734223208.S | Montáž termostatickej hlavice kvapalinovej jednoduchej | súb. | 8 |  | 0 |  |  |  | znížená |  | 0 | 0 | 0 | 0 | 0 | 16 | K | 2 | ROZPOCET | 0 | 0 | 0 | 0 | 0 | 2 | 0 | 16 | 60
31 | M | 6700-00.500 | HEIMEIER hlavica DX | ks | 8 |  | 0 |  |  |  | znížená |  | 0 | 0 | 0 | 0 | 0 | 32 | M | 2 | ROZPOCET | 0 | 0 | 0 | 0 | 0 | 2 | 0 | 16 | 62
32 | K | 734213270.S | Montáž ventilu odvzdušňovacieho závitového automatického G 1/2 so spätnou klapkou | ks | 2 |  | 0 |  |  |  | znížená |  | 0 | 1.3648e-05 | 2.7296e-05 | 0 | 0 | 16 | K | 2 | ROZPOCET | 0 | 0 | 0 | 0 | 0 | 2 | 0 | 16 | 64
33 | M | 551210009300.S | Ventil odvzdušňovací automatický 1/2” so spätnou klapkou | ks | 2 |  | 0 |  |  |  | znížená |  | 0 | 0.0001 | 0.0002 | 0 | 0 | 32 | M | 2 | ROZPOCET | 0 | 0 | 0 | 0 | 0 | 2 | 0 | 16 | 66
34 | K | 734291113.S | Ostané armatúry, kohútik plniaci a vypúšťací normy 13 7061, PN 1,0/100st. C G 1/2 | ks | 2 |  | 0 |  |  |  | znížená |  | 0 | 0.00048996 | 0.00097992 | 0 | 0 | 16 | K | 2 | ROZPOCET | 0 | 0 | 0 | 0 | 0 | 2 | 0 | 16 | 68
35 | K | 734291330.S | Montáž filtra závitového G 3/4 | ks | 2 |  | 0 |  |  |  | znížená |  | 0 | 4.5484e-05 | 9.0968e-05 | 0 | 0 | 16 | K | 2 | ROZPOCET | 0 | 0 | 0 | 0 | 0 | 2 | 0 | 16 | 70
36 | M | 422010003000.S | Filter závitový na vodu 3/4", FF, PN 20, mosadz | ks | 1 |  | 0 |  |  |  | znížená |  | 0 | 0.00049 | 0.00049 | 0 | 0 | 32 | M | 2 | ROZPOCET | 0 | 0 | 0 | 0 | 0 | 2 | 0 | 16 | 72
37 | M | 7172997 | Odkaľovač SpiroTrap MB3 |  | 1 |  | 0 |  |  |  | znížená |  | 0 | 0 | 0 | 0 | 0 | 32 | M | 2 | ROZPOCET | 0 | 0 | 0 | 0 | 0 | 2 | 0 | 16 | 74
38 | K | 734424140.S | Montáž tlakomera - manometra radiálneho priemer 63 mm | ks | 1 |  | 0 |  |  |  | znížená |  | 0 | 0.0012993 | 0.0012993 | 0 | 0 | 16 | K | 2 | ROZPOCET | 0 | 0 | 0 | 0 | 0 | 2 | 0 | 16 | 76
39 | M | 388430003700.S | Manometer radiálny d 63 mm, pripojenie 1/4" spodné, 0-6 bar | ks | 1 |  | 0 |  |  |  | znížená |  | 0 | 0.00021 | 0.00021 | 0 | 0 | 32 | M | 2 | ROZPOCET | 0 | 0 | 0 | 0 | 0 | 2 | 0 | 16 | 78
40 | K | 998734201.S | Presun hmôt pre armatúry v objektoch výšky do 6 m | % |  |  | 0 |  |  |  | znížená |  | 0 | 0 | 0 | 0 | 0 | 16 | K | 2 | ROZPOCET | 0 | 0 | 0 | 0 | 0 | 2 | 0 | 16 | 80
| D | 735 | Ústredné kúrenie - vykurovacie telesá |  |  |  | 0 | [5 empty] | 0 |  | 0.00060726 |  | 0 | 2 | D | 1 | ROZPOCET | [6 empty] | 0
41 | K | 735153300.S | Príplatok k cene za odvzdušňovací ventil telies panelových oceľových s príplatkom 8 % | ks | 8 |  | 0 |  |  |  | znížená |  | 0 | 4.996e-05 | 0.00039968 | 0 | 0 | 16 | K | 2 | ROZPOCET | 0 | 0 | 0 | 0 | 0 | 2 | 0 | 16 | 82
42 | K | 735154150.S | Montáž vykurovacieho telesa panelového dvojradového výšky 900 mm/ dĺžky 400-600 mm | ks | 4 |  | 0 |  |  |  | znížená |  | 0 | 2.5948e-05 | 0.00010379 | 0 | 0 | 16 | K | 2 | ROZPOCET | 0 | 0 | 0 | 0 | 0 | 2 | 0 | 16 | 84
43 | M | 21090060-50-0010 | Teleso vykurovacie doskové dvojradové oceľové, KORADO 21K 900/600 | ks | 1 |  | 0 |  |  |  | znížená |  | 0 | 0 | 0 | 0 | 0 | 32 | M | 2 | ROZPOCET | 0 | 0 | 0 | 0 | 0 | 2 | 0 | 16 | 86
44 | M | 21090050-50-0010 | Teleso vykurovacie doskové dvojradové oceľové, KORADO 21K 900/500 | ks | 1 |  | 0 |  |  |  | znížená |  | 0 | 0 | 0 | 0 | 0 | 32 | M | 2 | ROZPOCET | 0 | 0 | 0 | 0 | 0 | 2 | 0 | 16 | 88
45 | M | 22090050-50-0010 | Teleso vykurovacie doskové dvojradové oceľové, KORADO 22K 900/500 | ks | 2 |  | 0 |  |  |  | znížená |  | 0 | 0 | 0 | 0 | 0 | 32 | M | 2 | ROZPOCET | 0 | 0 | 0 | 0 | 0 | 2 | 0 | 16 | 90
46 | K | 735154152.S | Montáž vykurovacieho telesa panelového dvojradového výšky 900 mm/ dĺžky 1000-1200 mm | ks | 2 |  | 0 |  |  |  | znížená |  | 0 | 2.5948e-05 | 5.1896e-05 | 0 | 0 | 16 | K | 2 | ROZPOCET | 0 | 0 | 0 | 0 | 0 | 2 | 0 | 16 | 92
47 | M | 22090120-50-0010 | Teleso vykurovacie doskové dvojradové oceľové, KORADO 22K 900/1200 | ks | 2 |  | 0 |  |  |  | znížená |  | 0 | 0 | 0 | 0 | 0 | 32 | M | 2 | ROZPOCET | 0 | 0 | 0 | 0 | 0 | 2 | 0 | 16 | 94
48 | K | 735154153.S | Montáž vykurovacieho telesa panelového dvojradového výšky 900 mm/ dĺžky 1400-1800 mm | ks | 1 |  | 0 |  |  |  | znížená |  | 0 | 2.5948e-05 | 2.5948e-05 | 0 | 0 | 16 | K | 2 | ROZPOCET | 0 | 0 | 0 | 0 | 0 | 2 | 0 | 16 | 96
49 | M | 22090140-50-0010 | Teleso vykurovacie doskové dvojradové oceľové, KORADO 22K 900/1400 | ks | 1 |  | 0 |  |  |  | znížená |  | 0 | 0 | 0 | 0 | 0 | 32 | M | 2 | ROZPOCET | 0 | 0 | 0 | 0 | 0 | 2 | 0 | 16 | 98
50 | K | 735158120.S | Vykurovacie telesá panelové dvojradové, tlaková skúška telesa vodou | ks | 8 |  | 0 |  |  |  | znížená |  | 0 | 0 | 0 | 0 | 0 | 16 | K | 2 | ROZPOCET | 0 | 0 | 0 | 0 | 0 | 2 | 0 | 16 | 100
51 | K | 735162150.S | Montáž vykurovacieho telesa rúrkového výšky 1650 mm | ks | 1 |  | 0 |  |  |  | znížená |  | 0 | 2.5948e-05 | 2.5948e-05 | 0 | 0 | 16 | K | 2 | ROZPOCET | 0 | 0 | 0 | 0 | 0 | 2 | 0 | 16 | 102
52 | M | KD-750/1680 | Rebríkový radiátor THERMAL-TREND KD 750x1680 | ks | 1 |  | 0 |  |  |  | znížená |  | 0 | 0 | 0 | 0 | 0 | 32 | M | 2 | ROZPOCET | 0 | 0 | 0 | 0 | 0 | 2 | 0 | 16 | 104
53 | K | 998735201.S | Presun hmôt pre vykurovacie telesá v objektoch výšky do 6 m | % |  |  | 0 |  |  |  | znížená |  | 0 | 0 | 0 | 0 | 0 | 16 | K | 2 | ROZPOCET | 0 | 0 | 0 | 0 | 0 | 2 | 0 | 16 | 106
| D | 767 | Konštrukcie doplnkové kovové |  |  |  | 0 | [5 empty] | 0 |  | 0.037089 |  | 0 | 2 | D | 1 | ROZPOCET | [6 empty] | 0
54 | K | 767871503.S | Montáž objímky pre montáž potrubia do steny alebo stropu | ks | 166 |  | 0 |  |  |  | znížená |  | 0 | 0.00010427 | 0.017309 | 0 | 0 | 16 | K | 2 | ROZPOCET | 0 | 0 | 0 | 0 | 0 | 2 | 0 | 16 | 108
55 | M | 286710007100.S | Potrubná objímka pozinkovaná, rozsah upínania D 16-20 mm, DN potrubia 3/8", M8, EPDM izolant | ks | 156 |  | 0 |  |  |  | znížená |  | 0 | 5e-05 | 0.0078 | 0 | 0 | 32 | M | 2 | ROZPOCET | 0 | 0 | 0 | 0 | 0 | 2 | 0 | 16 | 110
56 | M | 286710007200.S | Potrubná objímka pozinkovaná, rozsah upínania D 20-24 mm, DN potrubia, 1/2", M8, EPDM izolant | ks | 10 |  | 0 |  |  |  | znížená |  | 0 | 5e-05 | 0.0005 | 0 | 0 | 32 | M | 2 | ROZPOCET | 0 | 0 | 0 | 0 | 0 | 2 | 0 | 16 | 112
57 | M | 309500000300.S | Skrutka kombi M 8x80 mm | ks | 164 |  | 0 |  |  |  | znížená |  | 0 | 2e-05 | 0.00328 | 0 | 0 | 32 | M | 2 | ROZPOCET | 0 | 0 | 0 | 0 | 0 | 2 | 0 | 16 | 114
58 | M | 311310000300.S | Hmoždinka dlhá, sivá M8x100 mm | ks | 164 |  | 0 |  |  |  | znížená |  | 0 | 5e-05 | 0.0082 | 0 | 0 | 32 | M | 2 | ROZPOCET | 0 | 0 | 0 | 0 | 0 | 2 | 0 | 16 | 116
59 | K | 998767201.S | Presun hmôt pre kovové stavebné doplnkové konštrukcie v objektoch výšky do 6 m | % |  |  | 0 |  |  |  | znížená |  | 0 | 0 | 0 | 0 | 0 | 16 | K | 2 | ROZPOCET | 0 | 0 | 0 | 0 | 0 | 2 | 0 | 16 | 118
| D | VRN | Investičné náklady neobsiahnuté v cenách |  |  |  | 0 | [5 empty] | 0 |  | 0 |  | 0 | 5 | D | 0 | ROZPOCET | [6 empty] | 0
60 | K | 950507208.S | Uvedenia kotla do prevádzky | ks | 1 |  | 0 |  |  |  | znížená |  | 0 | 0 | 0 | 0 | 0 | 4 | K | 1 | ROZPOCET | 0 | 0 | 0 | 0 | 0 | 2 | 0 | 4 | 120

## vzt - Vzduchotechnika
[9 empty] | >> skryté stĺpce << | [9 empty] | {8092a104-672f-46eb-9d81-1ce4b3f32688}
0
| KRYCÍ LIST ROZPOČTU | [8 empty] | v --- nižšie sa nachádzajú doplnkové a pomocné údaje k zostavám --- v | [8 empty] | False
Stavba:
Penzión Flám - prístavba technickej časti pivovaru - doplnenie 01/2024
Objekt:
vzt - Vzduchotechnika
| JKSO: |  |  |  |  | KS:
| Miesto: |  | Rajecké Teplice |  |  | Dátum: | 17. 1. 2024
| Objednávateľ: |  |  |  |  | IČO: | 46265970
|  | RK gastro s.r.o., Šulekova 2, 811 06 Bratislava |  |  |  | IČ DPH: | SK2023303964
| Zhotoviteľ: |  |  |  |  | IČO: | Vyplň údaj
|  | Vyplň údaj |  |  |  | IČ DPH: | Vyplň údaj
| Projektant: |  |  |  |  | IČO:
IČ DPH:
| Spracovateľ: |  |  |  |  | IČO:
IČ DPH:
Poznámka:
| Cena bez DPH | [5 empty] | 0
|  |  | Základ dane |  |  | Sadzba dane | Výška dane
| DPH | základná | 0 |  |  | 20% | 0
|  | znížená | 0 |  |  | 20% | 0
|  | zákl. prenesená | 0 |  |  | 20% | 0
|  | zníž. prenesená | 0 |  |  | 20% | 0
|  | nulová | 0 |  |  | 0% | 0
| Cena s DPH |  |  | v | EUR |  | 0
| Projektant |  |  | Spracovateľ
| Dátum a podpis: |  | Pečiatka | Dátum a podpis: |  |  | Pečiatka
| Objednávateľ |  |  | Zhotoviteľ
| Dátum a podpis: |  | Pečiatka | Dátum a podpis: |  |  | Pečiatka
REKAPITULÁCIA ROZPOČTU
Stavba:
Penzión Flám - prístavba technickej časti pivovaru - doplnenie 01/2024
Objekt:
vzt - Vzduchotechnika
Miesto: |  |  | Rajecké Teplice |  |  | Dátum: | 17. 1. 2024
Objednávateľ: |  |  | RK gastro s.r.o., Šulekova 2, 811 06 Bratislava |  |  | Projektant:
Zhotoviteľ: |  |  | Vyplň údaj |  |  | Spracovateľ:
Kód dielu - Popis | [6 empty] | Cena celkom [EUR]
Náklady z rozpočtu | [6 empty] | 0 | [12 empty] | -1
| TSP - Triedenie podľa TSP | [5 empty] | 0
| 93 - Montáž vzduchotechnických zariadení | [5 empty] | 0
| PSV - Práce a dodávky PSV | [5 empty] | 0
| 767 - Konštrukcie doplnkové | [5 empty] | 0
| OST - Ostatné | [5 empty] | 0
ROZPOČET
Stavba:
Penzión Flám - prístavba technickej časti pivovaru - doplnenie 01/2024
Objekt:
vzt - Vzduchotechnika
Miesto: |  |  | Rajecké Teplice |  |  | Dátum: | 17. 1. 2024
Objednávateľ: |  |  | RK gastro s.r.o., Šulekova 2, 811 06 Bratislava |  |  | Projektant:
Zhotoviteľ: |  |  | Vyplň údaj |  |  | Spracovateľ:
PČ | Typ | Kód | Popis | MJ | Množstvo | J.cena [EUR] | Cena celkom [EUR] | Cenová sústava |  |  | DPH | J. Nh [h] | Nh celkom [h] | J. hmotnosť [t] | Hmotnosť celkom [t] | J. suť [t] | Suť Celkom [t]
Náklady z rozpočtu | [6 empty] | 0 | [5 empty] | 0 |  | 0 |  | 0 |  | D | -1 | [7 empty] | 0
| D | TSP | Triedenie podľa TSP |  |  |  | 0 | [5 empty] | 0 |  | 0 |  | 0 | 1 | D | 0 | ROZPOCET | [6 empty] | 0
| D | 93 | Montáž vzduchotechnických zariadení |  |  |  | 0 | [5 empty] | 0 |  | 0 |  | 0 | 1 | D | 1 | ROZPOCET | [6 empty] | 0
1 | K | 1010Afegfer | Montáž axialného ventilátora | ks | 1 |  | 0 |  |  |  | znížená |  | 0 | 0 | 0 | 0 | 0 | 4 | K | 2 | ROZPOCET | 0 | 0 | 0 | 0 | 0 | 2 | 0 | 4 | 2
2 | M | 1010B1FGREG | napr.HXBR/2-200 CRZ, , REB1N,DT3, Pe=35W/230V | ks | 1 |  | 0 |  |  |  | znížená |  | 0 | 0 | 0 | 0 | 0 | 8 | M | 2 | ROZPOCET | 0 | 0 | 0 | 0 | 0 | 2 | 0 | 4 | 4
3 | K | 1010C1258 | Montáž potrubné, distribučné elementy do D 250 | ks | 1 |  | 0 |  |  |  | znížená |  | 0 | 0 | 0 | 0 | 0 | 4 | K | 2 | ROZPOCET | 0 | 0 | 0 | 0 | 0 | 2 | 0 | 4 | 6
4 | M | 1010D12255 | Protidažďová žalúzia napr. PRG 200-W | ks | 1 |  | 0 |  |  |  | znížená |  | 0 | 0 | 0 | 0 | 0 | 8 | M | 2 | ROZPOCET | 0 | 0 | 0 | 0 | 0 | 2 | 0 | 4 | 8
5 | K | 1010C12574 | Montáž potrubné, distribučné elementy do D 500 | ks | 2 |  | 0 |  |  |  | znížená |  | 0 | 0 | 0 | 0 | 0 | 4 | K | 2 | ROZPOCET | 0 | 0 | 0 | 0 | 0 | 2 | 0 | 4 | 10
6 | M | 1010D122521 | Protidaždová žalúzia napr. PRG 315-W | ks | 1 |  | 0 |  |  |  | znížená |  | 0 | 0 | 0 | 0 | 0 | 8 | M | 2 | ROZPOCET | 0 | 0 | 0 | 0 | 0 | 2 | 0 | 4 | 12
7 | M | 1010D12252125 | Elektrická žalúziová klapka napr. PAR 315, 230 V | ks | 1 |  | 0 |  |  |  | znížená |  | 0 | 0 | 0 | 0 | 0 | 8 | M | 2 | ROZPOCET | 0 | 0 | 0 | 0 | 0 | 2 | 0 | 4 | 14
8 | K | 1010C8 | Montáž potrubné, distribučné elementy do obvodu 2520 mm | ks | 2 |  | 0 |  |  |  | znížená |  | 0 | 0 | 0 | 0 | 0 | 4 | K | 2 | ROZPOCET | 0 | 0 | 0 | 0 | 0 | 2 | 0 | 4 | 16
9 | M | 1010D1254885417 | Výfuková hlavica pozinkovaná s ochranným sitkom 500x400 | ks | 1 |  | 0 |  |  |  | znížená |  | 0 | 0 | 0 | 0 | 0 | 8 | M | 2 | ROZPOCET | 0 | 0 | 0 | 0 | 0 | 2 | 0 | 4 | 18
10 | M | 1010D12548854258 | Výfuková hlavica pozinkovaná s ochranným sitkom 800x500 | ks | 1 |  | 0 |  |  |  | znížená |  | 0 | 0 | 0 | 0 | 0 | 8 | M | 2 | ROZPOCET | 0 | 0 | 0 | 0 | 0 | 2 | 0 | 4 | 20
11 | K | 1010G | Montáž kruhového pozinkovaného potrubia do D 250 mm | m | 1 |  | 0 |  |  |  | znížená |  | 0 | 0 | 0 | 0 | 0 | 4 | K | 2 | ROZPOCET | 0 | 0 | 0 | 0 | 0 | 2 | 0 | 4 | 22
12 | M | 1010Hgh | Spiro potrubie D 200/5%tv | m | 1 |  | 0 |  |  |  | znížená |  | 0 | 0 | 0 | 0 | 0 | 8 | M | 2 | ROZPOCET | 0 | 0 | 0 | 0 | 0 | 2 | 0 | 4 | 24
13 | K | 1010G417 | Montáž kruhového pozinkovaného potrubia do D 500 mm | m | 1 |  | 0 |  |  |  | znížená |  | 0 | 0 | 0 | 0 | 0 | 4 | K | 2 | ROZPOCET | 0 | 0 | 0 | 0 | 0 | 2 | 0 | 4 | 26
14 | M | 10JMHHGMG | Spiro potrubie D 315/5%tv | m | 1 |  | 0 |  |  |  | znížená |  | 0 | 0 | 0 | 0 | 0 | 8 | M | 2 | ROZPOCET | 0 | 0 | 0 | 0 | 0 | 2 | 0 | 4 | 28
15 | K | 10106585 | Montáž štvorhranného pozinkovaného potrubia do obvodu 1800/20%tv | bm | 11 |  | 0 |  |  |  | znížená |  | 0 | 0 | 0 | 0 | 0 | 4 | K | 2 | ROZPOCET | 0 | 0 | 0 | 0 | 0 | 2 | 0 | 4 | 30
16 | M | 102158985 | Štvorhranné pozinkované potrubie do obvodu 1800/15%tv | bm | 11 |  | 0 |  |  |  | znížená |  | 0 | 0 | 0 | 0 | 0 | 8 | M | 2 | ROZPOCET | 0 | 0 | 0 | 0 | 0 | 2 | 0 | 4 | 32
17 | K | 101085 | Montáž štvorhranného pozinkovaného potrubia do obvodu 2240/15%tv | bm | 13 |  | 0 |  |  |  | znížená |  | 0 | 0 | 0 | 0 | 0 | 4 | K | 2 | ROZPOCET | 0 | 0 | 0 | 0 | 0 | 2 | 0 | 4 | 34
18 | M | 10215858 | Štvorhranné pozinkované potrubie do obvodu 2100/10%tv | bm | 13 |  | 0 |  |  |  | znížená |  | 0 | 0 | 0 | 0 | 0 | 8 | M | 2 | ROZPOCET | 0 | 0 | 0 | 0 | 0 | 2 | 0 | 4 | 36
19 | K | 5528468 | Montáž tepelnej izolácie | m2 | 61 |  | 0 |  |  |  | znížená |  | 0 | 0 | 0 | 0 | 0 | 4 | K | 2 | ROZPOCET | 0 | 0 | 0 | 0 | 0 | 2 | 0 | 4 | 38
20 | M | 1010H515 | Izolácia napr. Larock ALS 40, hrúbky 40 mm | m2 | 61 |  | 0 |  |  |  | znížená |  | 0 | 0 | 0 | 0 | 0 | 8 | M | 2 | ROZPOCET | 0 | 0 | 0 | 0 | 0 | 2 | 0 | 4 | 40
21 | K | 458 | Oplechovanie vzduchotechnického potrubia | m2 | 14 |  | 0 |  |  |  | znížená |  | 0 | 0 | 0 | 0 | 0 | 4 | K | 2 | ROZPOCET | 0 | 0 | 0 | 0 | 0 | 2 | 0 | 4 | 42
22 | M | 1010H515542 | Hliníkový plech hrúbky 0,6 mm | m2 | 14 |  | 0 |  |  |  | znížená |  | 0 | 0 | 0 | 0 | 0 | 8 | M | 2 | ROZPOCET | 0 | 0 | 0 | 0 | 0 | 2 | 0 | 4 | 44
23 | K | 1010A11 | Montáž vonkajšej klimatizačnej jednotky | ks | 2 |  | 0 |  |  |  | znížená |  | 0 | 0 | 0 | 0 | 0 | 4 | K | 2 | ROZPOCET | 0 | 0 | 0 | 0 | 0 | 2 | 0 | 4 | 46
24 | M | 1010B32 | DAIKIN 5MXM90N9, Pe=2,9kW/230V, R32, m=73kg | ks | 1 |  | 0 |  |  |  | znížená |  | 0 | 0 | 0 | 0 | 0 | 8 | M | 2 | ROZPOCET | 0 | 0 | 0 | 0 | 0 | 2 | 0 | 4 | 48
25 | M | 1010B | DAIKIN RXM35R, Pe=1,1kW/230V, R32, m=32kg | ks | 1 |  | 0 |  |  |  | znížená |  | 0 | 0 | 0 | 0 | 0 | 8 | M | 2 | ROZPOCET | 0 | 0 | 0 | 0 | 0 | 2 | 0 | 4 | 50
26 | K | 1010C12 | Montáž vnútornej klimatizačnej jednotky | ks | 4 |  | 0 |  |  |  | znížená |  | 0 | 0 | 0 | 0 | 0 | 4 | K | 2 | ROZPOCET | 0 | 0 | 0 | 0 | 0 | 2 | 0 | 4 | 52
27 | M | 1010D6 | nástenná DAIKIN FTXM35R, infra ovládač | ks | 4 |  | 0 |  |  |  | znížená |  | 0 | 0 | 0 | 0 | 0 | 8 | M | 2 | ROZPOCET | 0 | 0 | 0 | 0 | 0 | 2 | 0 | 4 | 54
28 | K | 1010E | Montáž pred izolovaného Cu potrubia, komunikačného kábla, vrátane, fítingov, závesov do 18 mm | m | 204 |  | 0 |  |  |  | znížená |  | 0 | 0 | 0 | 0 | 0 | 4 | K | 2 | ROZPOCET | 0 | 0 | 0 | 0 | 0 | 2 | 0 | 4 | 56
29 | M | 1010F1 | Medené potrubie fi 6,35 | m | 102 |  | 0 |  |  |  | znížená |  | 0 | 0 | 0 | 0 | 0 | 8 | M | 2 | ROZPOCET | 0 | 0 | 0 | 0 | 0 | 2 | 0 | 4 | 58
30 | M | 1010H1 | Medené potrubie fi 9,5 | m | 102 |  | 0 |  |  |  | znížená |  | 0 | 0 | 0 | 0 | 0 | 8 | M | 2 | ROZPOCET | 0 | 0 | 0 | 0 | 0 | 2 | 0 | 4 | 60
31 | K | 1010E13 | Montáž plastovej lišty, rozmer do 60x60 mm | bm | 102 |  | 0 |  |  |  | znížená |  | 0 | 0 | 0 | 0 | 0 | 4 | K | 2 | ROZPOCET | 0 | 0 | 0 | 0 | 0 | 2 | 0 | 4 | 62
32 | M | 1010H16 | plastová lišta do 60x60 mm | bm | 102 |  | 0 |  |  |  | znížená |  | 0 | 0 | 0 | 0 | 0 | 8 | M | 2 | ROZPOCET | 0 | 0 | 0 | 0 | 0 | 2 | 0 | 4 | 64
33 | K | 733191201 | Tlaková skúška medeného potrubia do D 35 mm | m | 204 |  | 0 |  |  |  | znížená |  | 0 | 0 | 0 | 0 | 0 | 4 | K | 2 | ROZPOCET | 0 | 0 | 0 | 0 | 0 | 2 | 0 | 4 | 66
34 | K | 1010I | Montážny, tesniaci, závesný, spojovací materiál | kpl | 1 |  | 0 |  |  |  | znížená |  | 0 | 0 | 0 | 0 | 0 | 4 | K | 2 | ROZPOCET | 0 | 0 | 0 | 0 | 0 | 2 | 0 | 4 | 68
35 | K | 1010Ifewferw | Demontáž potrubia vrátane závesov, distribučných, potrubných elementov | bm | 2 |  | 0 |  |  |  | znížená |  | 0 | 0 | 0 | 0 | 0 | 4 | K | 2 | ROZPOCET | 0 | 0 | 0 | 0 | 0 | 2 | 0 | 4 | 70
36 | K | 1010I5 | Oživenie, zaregulovanie a komplexné skúšky | kpl | 1 |  | 0 |  |  |  | znížená |  | 0 | 0 | 0 | 0 | 0 | 4 | K | 2 | ROZPOCET | 0 | 0 | 0 | 0 | 0 | 2 | 0 | 4 | 72
37 | K | 99871310125 | Presun hmôt v objektoch výšky do 12 m | t | 1.3 |  | 0 |  |  |  | znížená |  | 0 | 0 | 0 | 0 | 0 | 4 | K | 2 | ROZPOCET | 0 | 0 | 0 | 0 | 0 | 2 | 0 | 4 | 74
| D | PSV | Práce a dodávky PSV |  |  |  | 0 | [5 empty] | 0 |  | 0 |  | 0 | 2 | D | 0 | ROZPOCET | [6 empty] | 0
| D | 767 | Konštrukcie doplnkové |  |  |  | 0 | [5 empty] | 0 |  | 0 |  | 0 | 2 | D | 1 | ROZPOCET | [6 empty] | 0
38 | K | 76799510552 | Montáž ostatných atypických kovových stavebných doplnkových konštrukcií do 100 kg | hod | 10 |  | 0 |  |  |  | znížená |  | 0 | 0 | 0 | 0 | 0 | 16 | K | 2 | ROZPOCET | 0 | 0 | 0 | 0 | 0 | 2 | 0 | 16 | 76
39 | M | 4848803528 | Materiál na ostatné atypické, kovové, stavebné a doplnkové konštrukcie, konzoly | kg | 15 |  | 0 |  |  |  | znížená |  | 0 | 0 | 0 | 0 | 0 | 32 | M | 2 | ROZPOCET | 0 | 0 | 0 | 0 | 0 | 2 | 0 | 16 | 78
| D | OST | Ostatné |  |  |  | 0 | [5 empty] | 0 |  | 0 |  | 0 | 4 | D | 0 | ROZPOCET | [6 empty] | 0
40 | K | 52 | Lešenie | m2 | 15 |  | 0 |  |  |  | znížená |  | 0 | 0 | 0 | 0 | 0 | 262144 | K | 1 | ROZPOCET | 0 | 0 | 0 | 0 | 0 | 2 | 0 | 262144 | 80
41 | K | 5252 | Doprava | kpl | 1 |  | 0 |  |  |  | znížená |  | 0 | 0 | 0 | 0 | 0 | 262144 | K | 1 | ROZPOCET | 0 | 0 | 0 | 0 | 0 | 2 | 0 | 262144 | 82

## plosina - Zdvíhacia plošina
[9 empty] | >> skryté stĺpce << | [9 empty] | {341ff016-f503-4aa6-8028-440c68ff52bd}
0
| KRYCÍ LIST ROZPOČTU | [8 empty] | v --- nižšie sa nachádzajú doplnkové a pomocné údaje k zostavám --- v | [8 empty] | False
Stavba:
Penzión Flám - prístavba technickej časti pivovaru - doplnenie 01/2024
Objekt:
plosina - Zdvíhacia plošina
| JKSO: |  |  |  |  | KS:
| Miesto: |  | Rajecké Teplice |  |  | Dátum: | 17. 1. 2024
| Objednávateľ: |  |  |  |  | IČO: | 46265970
|  | RK gastro s.r.o., Šulekova 2, 811 06 Bratislava |  |  |  | IČ DPH: | SK2023303964
| Zhotoviteľ: |  |  |  |  | IČO: | Vyplň údaj
|  | Vyplň údaj |  |  |  | IČ DPH: | Vyplň údaj
| Projektant: |  |  |  |  | IČO:
IČ DPH:
| Spracovateľ: |  |  |  |  | IČO:
IČ DPH:
Poznámka:
| Cena bez DPH | [5 empty] | 0
|  |  | Základ dane |  |  | Sadzba dane | Výška dane
| DPH | základná | 0 |  |  | 20% | 0
|  | znížená | 0 |  |  | 20% | 0
|  | zákl. prenesená | 0 |  |  | 20% | 0
|  | zníž. prenesená | 0 |  |  | 20% | 0
|  | nulová | 0 |  |  | 0% | 0
| Cena s DPH |  |  | v | EUR |  | 0
| Projektant |  |  | Spracovateľ
| Dátum a podpis: |  | Pečiatka | Dátum a podpis: |  |  | Pečiatka
| Objednávateľ |  |  | Zhotoviteľ
| Dátum a podpis: |  | Pečiatka | Dátum a podpis: |  |  | Pečiatka
REKAPITULÁCIA ROZPOČTU
Stavba:
Penzión Flám - prístavba technickej časti pivovaru - doplnenie 01/2024
Objekt:
plosina - Zdvíhacia plošina
Miesto: |  |  | Rajecké Teplice |  |  | Dátum: | 17. 1. 2024
Objednávateľ: |  |  | RK gastro s.r.o., Šulekova 2, 811 06 Bratislava |  |  | Projektant:
Zhotoviteľ: |  |  | Vyplň údaj |  |  | Spracovateľ:
Kód dielu - Popis | [6 empty] | Cena celkom [EUR]
Náklady z rozpočtu | [6 empty] | 0 | [12 empty] | -1
| M - Práce a dodávky M | [5 empty] | 0
| 33-M - Montáže dopravných zariadení, skladových zariadení a váh | [5 empty] | 0
ROZPOČET
Stavba:
Penzión Flám - prístavba technickej časti pivovaru - doplnenie 01/2024
Objekt:
plosina - Zdvíhacia plošina
Miesto: |  |  | Rajecké Teplice |  |  | Dátum: | 17. 1. 2024
Objednávateľ: |  |  | RK gastro s.r.o., Šulekova 2, 811 06 Bratislava |  |  | Projektant:
Zhotoviteľ: |  |  | Vyplň údaj |  |  | Spracovateľ:
PČ | Typ | Kód | Popis | MJ | Množstvo | J.cena [EUR] | Cena celkom [EUR] | Cenová sústava |  |  | DPH | J. Nh [h] | Nh celkom [h] | J. hmotnosť [t] | Hmotnosť celkom [t] | J. suť [t] | Suť Celkom [t]
Náklady z rozpočtu | [6 empty] | 0 | [5 empty] | 0 |  | 0 |  | 0 |  | D | -1 | [7 empty] | 0
| D | M | Práce a dodávky M |  |  |  | 0 | [5 empty] | 0 |  | 0 |  | 0 | 3 | D | 0 | ROZPOCET | [6 empty] | 0
| D | 33-M | Montáže dopravných zariadení, skladových zariadení a váh |  |  |  | 0 | [5 empty] | 0 |  | 0 |  | 0 | 3 | D | 1 | ROZPOCET | [6 empty] | 0
1 | K | 3300.1 | Doprava a montáž zdvíhacieho zariadenia | kpl | 1 |  | 0 |  |  |  | znížená |  | 0 | 0 | 0 | 0 | 0 | 64 | K | 2 | ROZPOCET | 0 | 0 | 0 | 0 | 0 | 2 | 0 | 64 | 2
2 | K | 3300.2 | Dodávka elektro hydraulického systému pre prepravu tovaru medzi poschodiami UP 15 | kpl | 1 |  | 0 |  |  |  | znížená |  | 0 | 0 | 0 | 0 | 0 | 64 | K | 2 | ROZPOCET | 0 | 0 | 0 | 0 | 0 | 2 | 0 | 64 | 4

## zti - Zdravotechnika
[9 empty] | >> skryté stĺpce << | [9 empty] | {84e7fc5f-8e54-46e4-8edc-171328df7278}
0
| KRYCÍ LIST ROZPOČTU | [8 empty] | v --- nižšie sa nachádzajú doplnkové a pomocné údaje k zostavám --- v | [8 empty] | False
Stavba:
Penzión Flám - prístavba technickej časti pivovaru - doplnenie 01/2024
Objekt:
ZTI - Zdravotechnika
| JKSO: |  |  |  |  | KS:
| Miesto: |  | Rajecké Teplice |  |  | Dátum: | 17. 1. 2024
| Objednávateľ: |  |  |  |  | IČO: | 46265970
|  | RK gastro s.r.o., Šulekova 2, 811 06 Bratislava |  |  |  | IČ DPH: | SK2023303964
| Zhotoviteľ: |  |  |  |  | IČO: | Vyplň údaj
|  | Vyplň údaj |  |  |  | IČ DPH: | Vyplň údaj
| Projektant: |  |  |  |  | IČO:
IČ DPH:
| Spracovateľ: |  |  |  |  | IČO:
IČ DPH:
Poznámka:
| Cena bez DPH | [5 empty] | 0
|  |  | Základ dane |  |  | Sadzba dane | Výška dane
| DPH | základná | 0 |  |  | 20% | 0
|  | znížená | 0 |  |  | 20% | 0
|  | zákl. prenesená | 0 |  |  | 20% | 0
|  | zníž. prenesená | 0 |  |  | 20% | 0
|  | nulová | 0 |  |  | 0% | 0
| Cena s DPH |  |  | v | EUR |  | 0
| Projektant |  |  | Spracovateľ
| Dátum a podpis: |  | Pečiatka | Dátum a podpis: |  |  | Pečiatka
| Objednávateľ |  |  | Zhotoviteľ
| Dátum a podpis: |  | Pečiatka | Dátum a podpis: |  |  | Pečiatka
REKAPITULÁCIA ROZPOČTU
Stavba:
Penzión Flám - prístavba technickej časti pivovaru - doplnenie 01/2024
Objekt:
ZTI - Zdravotechnika
Miesto: |  |  | Rajecké Teplice |  |  | Dátum: | 17. 1. 2024
Objednávateľ: |  |  | RK gastro s.r.o., Šulekova 2, 811 06 Bratislava |  |  | Projektant:
Zhotoviteľ: |  |  | Vyplň údaj |  |  | Spracovateľ:
Kód dielu - Popis | [6 empty] | Cena celkom [EUR]
Náklady z rozpočtu | [6 empty] | 0 | [12 empty] | -1
| HSV - Práce a dodávky HSV | [5 empty] | 0
| 5 - Komunikácie | [5 empty] | 0
| PSV - Práce a dodávky PSV | [5 empty] | 0
| 8 - Rúrové vedenie | [5 empty] | 0
| 713 - Izolácie tepelné | [5 empty] | 0
| 721 - Zdravotech. vnútorná kanalizácia | [5 empty] | 0
| 722 - Zdravotechnika - vnútorný vodovod | [5 empty] | 0
| 725 - Zdravotechnika - zariaď. predmety | [5 empty] | 0
| M - Práce a dodávky M | [5 empty] | 0
| 23-M - Montáže potrubia | [5 empty] | 0
| 24-M - Montáže vzduchotechnických zariad. | [5 empty] | 0
ROZPOČET
Stavba:
Penzión Flám - prístavba technickej časti pivovaru - doplnenie 01/2024
Objekt:
ZTI - Zdravotechnika
Miesto: |  |  | Rajecké Teplice |  |  | Dátum: | 17. 1. 2024
Objednávateľ: |  |  | RK gastro s.r.o., Šulekova 2, 811 06 Bratislava |  |  | Projektant:
Zhotoviteľ: |  |  | Vyplň údaj |  |  | Spracovateľ:
PČ | Typ | Kód | Popis | MJ | Množstvo | J.cena [EUR] | Cena celkom [EUR] | Cenová sústava |  |  | DPH | J. Nh [h] | Nh celkom [h] | J. hmotnosť [t] | Hmotnosť celkom [t] | J. suť [t] | Suť Celkom [t]
Náklady z rozpočtu | [6 empty] | 0 | [5 empty] | 0 |  | 0.36398 |  | 0 |  | D | -1 | [7 empty] | 0
| D | HSV | Práce a dodávky HSV |  |  |  | 0 | [5 empty] | 0 |  | 0 |  | 0 | 1 | D | 0 | ROZPOCET | [6 empty] | 0
| D | 5 | Komunikácie |  |  |  | 0 | [5 empty] | 0 |  | 0 |  | 0 | 1 | D | 1 | ROZPOCET | [6 empty] | 0
1 | K | 597962121 | Montáž uzavretého žľabu, do lôžka z betónu prostého tr.C 16/20 | m | 39 |  | 0 |  |  |  | znížená |  | 0 | 0 | 0 | 0 | 0 | 4 | K | 2 | ROZPOCET | 0 | 0 | 0 | 0 | 0 | 2 | 0 | 4 | 2
| D | PSV | Práce a dodávky PSV |  |  |  | 0 | [5 empty] | 0 |  | 0.36398 |  | 0 | 2 | D | 0 | ROZPOCET | [6 empty] | 0
| D | 8 | Rúrové vedenie |  |  |  | 0 | [5 empty] | 0 |  | 0.0005 |  | 0 | 1 | D | 1 | ROZPOCET | [6 empty] | 0
2 | K | 891183111 | Montáž vodovodnej tvarovky na potrubí, DN 20-50 | ks | 25 |  | 0 |  |  |  | znížená |  | 0 | 2e-05 | 0.0005 | 0 | 0 | 4 | K | 2 | ROZPOCET | 0 | 0 | 0 | 0 | 0 | 2 | 0 | 4 | 4
3 | M | 5510900015 | armatúry a tvarovky PP 20-50 | ks | 25 |  | 0 |  |  |  | znížená |  | 0 | 0 | 0 | 0 | 0 | 8 | M | 2 | ROZPOCET | 0 | 0 | 0 | 0 | 0 | 2 | 0 | 4 | 6
| D | 713 | Izolácie tepelné |  |  |  | 0 | [5 empty] | 0 |  | 0.0035 |  | 0 | 2 | D | 1 | ROZPOCET | [6 empty] | 0
4 | K | 713482122.S | Montáž trubíc z PE, hr.10-20 mm,vnút.priemer 22-70 mm | m | 175 |  | 0 |  |  |  | znížená |  | 0 | 2e-05 | 0.0035 | 0 | 0 | 16 | K | 2 | ROZPOCET | 0 | 0 | 0 | 0 | 0 | 2 | 0 | 16 | 8
| D | 721 | Zdravotech. vnútorná kanalizácia |  |  |  | 0 | [5 empty] | 0 |  | 0.1774 |  | 0 | 2 | D | 1 | ROZPOCET | [6 empty] | 0
5 | M | 286630020700.S | Strešný vtok s bituménovou izoláciou a ohrevom, vertikálny odtok DN 125, záchytný kôš D 180 mm, pre zabudovanie do tepelných izolácií 100 - 160 mm | ks | 2 |  | 0 |  |  |  | znížená |  | 0 | 0.00373 | 0.00746 | 0 | 0 | 32 | M | 2 | ROZPOCET | 0 | 0 | 0 | 0 | 0 | 2 | 0 | 16 | 10
6 | M | 5516161200 | Uzávierka zápachová sprchová samočistiaca HL514S/80 DN40/50 SN | ks | 1 |  | 0 |  |  |  | znížená |  | 0 | 0 | 0 | 0 | 0 | 32 | M | 2 | ROZPOCET | 0 | 0 | 0 | 0 | 0 | 2 | 0 | 16 | 12
7 | K | 721171109 | Potrubie z PVC rúr odpadové hrdlové D 110x2, 2 | m | 19 |  | 0 |  |  |  | znížená |  | 0 | 0.0017671 | 0.033575 | 0 | 0 | 16 | K | 2 | ROZPOCET | 0 | 0 | 0 | 0 | 0 | 2 | 0 | 16 | 14
8 | K | 721171209 | Potrubie z rúr PE-HD 125/4, 9 ležaté | m | 14 |  | 0 |  |  |  | znížená |  | 0 | 0.0033167 | 0.046434 | 0 | 0 | 16 | K | 2 | ROZPOCET | 0 | 0 | 0 | 0 | 0 | 2 | 0 | 16 | 16
9 | K | 721171711 | Potrubie z rúr PP HT odpadné zvislé, DN 75 | m | 26 |  | 0 |  |  |  | znížená |  | 0 | 0.0012034 | 0.031288 | 0 | 0 | 16 | K | 2 | ROZPOCET | 0 | 0 | 0 | 0 | 0 | 2 | 0 | 16 | 18
10 | K | 721171713 | Potrubie z rúr odpadné zvislé, rúra PP HT DN 110 | m | 18 |  | 0 |  |  |  | znížená |  | 0 | 0.0026265 | 0.047278 | 0 | 0 | 16 | K | 2 | ROZPOCET | 0 | 0 | 0 | 0 | 0 | 2 | 0 | 16 | 20
11 | K | 721172393.S | Montáž vetracej hlavice pre HT potrubie DN 100 | ks | 1 |  | 0 |  |  |  | znížená |  | 0 | 4e-06 | 4e-06 | 0 | 0 | 16 | K | 2 | ROZPOCET | 0 | 0 | 0 | 0 | 0 | 2 | 0 | 16 | 22
12 | M | 429720001200.S | Hlavica vetracia HT DN 100, PP systém pre rozvod vnútorného odpadu | ks | 1 |  | 0 |  |  |  | znížená |  | 0 | 0.00061 | 0.00061 | 0 | 0 | 32 | M | 2 | ROZPOCET | 0 | 0 | 0 | 0 | 0 | 2 | 0 | 16 | 24
13 | K | 721173204 | Potrubie z PP rúr TPD 5-177-67 pripájacie D 40x1, 8 | m | 5 |  | 0 |  |  |  | znížená |  | 0 | 0.00048232 | 0.0024116 | 0 | 0 | 16 | K | 2 | ROZPOCET | 0 | 0 | 0 | 0 | 0 | 2 | 0 | 16 | 26
14 | K | 721173205 | Potrubie z PP rúr TPD 5-177-67 pripájacie D 50x1, 8 | m | 2 |  | 0 |  |  |  | znížená |  | 0 | 0.00064698 | 0.001294 | 0 | 0 | 16 | K | 2 | ROZPOCET | 0 | 0 | 0 | 0 | 0 | 2 | 0 | 16 | 28
15 | K | 721175006.S | Montáž PVC potrubia na odvod kondenzátu D 20 mm | m | 15 |  | 0 |  |  |  | znížená |  | 0 | 0 | 0 | 0 | 0 | 16 | K | 2 | ROZPOCET | 0 | 0 | 0 | 0 | 0 | 2 | 0 | 16 | 30
16 | M | 286120017030.S | Potrubie PVC pre odvod kondenzátu, D 20 mm, | m | 15 |  | 0 |  |  |  | znížená |  | 0 | 0.00041 | 0.00615 | 0 | 0 | 32 | M | 2 | ROZPOCET | 0 | 0 | 0 | 0 | 0 | 2 | 0 | 16 | 32
17 | K | 721194104 | Zriadenie prípojky na potrubí vyvedenie a upevnenie odpadových výpustiek D 40x1, 8 umývadla | ks | 3 |  | 0 |  |  |  | znížená |  | 0 | 0 | 0 | 0 | 0 | 16 | K | 2 | ROZPOCET | 0 | 0 | 0 | 0 | 0 | 2 | 0 | 16 | 34
18 | K | 721194105 | Zriadenie prípojky na potrubí vyvedenie a upevnenie odpadových výpustiek D 50x1, 8, sprcha | ks | 1 |  | 0 |  |  |  | znížená |  | 0 | 0 | 0 | 0 | 0 | 16 | K | 2 | ROZPOCET | 0 | 0 | 0 | 0 | 0 | 2 | 0 | 16 | 36
19 | K | 721194109 | Zriadenie prípojky na potrubí vyvedenie a upevnenie odpadových výpustiek D 110x2, 3 WC | ks | 2 |  | 0 |  |  |  | znížená |  | 0 | 0 | 0 | 0 | 0 | 16 | K | 2 | ROZPOCET | 0 | 0 | 0 | 0 | 0 | 2 | 0 | 16 | 38
20 | M | 2862108700 | Odbočka odpadová PVC D 110/110 mm | ks | 2 |  | 0 |  |  |  | znížená |  | 0 | 0 | 0 | 0 | 0 | 32 | M | 2 | ROZPOCET | 0 | 0 | 0 | 0 | 0 | 2 | 0 | 16 | 40
21 | M | 5923010164 | Nízky odvodnovací žlab s liatinovou ochranou hrany, nerezová mreža dl. 100cm, výška 11cm, odtok DN100, | ks | 39 |  | 0 |  |  |  | znížená |  | 0 | 0 | 0 | 0 | 0 | 32 | M | 2 | ROZPOCET | 0 | 0 | 0 | 0 | 0 | 2 | 0 | 16 | 42
22 | M | 2862108300 | PVC-U odbočka jednoduchá odpadová 75/50 | ks | 3 |  | 0 |  |  |  | znížená |  | 0 | 0 | 0 | 0 | 0 | 32 | M | 2 | ROZPOCET | 0 | 0 | 0 | 0 | 0 | 2 | 0 | 16 | 44
23 | M | 2862108300.1 | PVC-U odbočka jednoduchá odpadová 110/ 50 | ks | 3 |  | 0 |  |  |  | znížená |  | 0 | 0 | 0 | 0 | 0 | 32 | M | 2 | ROZPOCET | 0 | 0 | 0 | 0 | 0 | 2 | 0 | 16 | 46
24 | M | 2863100900 | PVC-U koleno pre kanalizacné rúry hladké 125/45° | ks | 7 |  | 0 |  |  |  | znížená |  | 0 | 0 | 0 | 0 | 0 | 32 | M | 2 | ROZPOCET | 0 | 0 | 0 | 0 | 0 | 2 | 0 | 16 | 48
25 | M | 2863106300 | PVC-U koleno odpadové (1/2) "75/ 45° | ks | 5 |  | 0 |  |  |  | znížená |  | 0 | 0 | 0 | 0 | 0 | 32 | M | 2 | ROZPOCET | 0 | 0 | 0 | 0 | 0 | 2 | 0 | 16 | 50
26 | M | 2861414635 | Redukcia DN 125/100, k. c.120614-001 | ks | 5 |  | 0 |  |  |  | znížená |  | 0 | 0 | 0 | 0 | 0 | 32 | M | 2 | ROZPOCET | 0 | 0 | 0 | 0 | 0 | 2 | 0 | 16 | 52
27 | M | 2861414633 | Redukcia DN 100/70, k. c.121404-001 | ks | 5 |  | 0 |  |  |  | znížená |  | 0 | 0 | 0 | 0 | 0 | 32 | M | 2 | ROZPOCET | 0 | 0 | 0 | 0 | 0 | 2 | 0 | 16 | 54
28 | M | 2862101800 | PVC-U odbocka kanalizacná pre rúry hladké 110/110 60° | ks | 2 |  | 0 |  |  |  | znížená |  | 0 | 0 | 0 | 0 | 0 | 32 | M | 2 | ROZPOCET | 0 | 0 | 0 | 0 | 0 | 2 | 0 | 16 | 56
29 | M | 2862102000 | PVC-U odbocka kanalizacná pre rúry hladké 125/110 60° | ks | 4 |  | 0 |  |  |  | znížená |  | 0 | 0 | 0 | 0 | 0 | 32 | M | 2 | ROZPOCET | 0 | 0 | 0 | 0 | 0 | 2 | 0 | 16 | 58
30 | M | 2862102200 | PVC-U odbocka kanalizacná pre rúry hladké 125/125 87° | ks | 2 |  | 0 |  |  |  | znížená |  | 0 | 0 | 0 | 0 | 0 | 32 | M | 2 | ROZPOCET | 0 | 0 | 0 | 0 | 0 | 2 | 0 | 16 | 60
31 | M | 5514653020 | zápachová uzávierka DN40 umývadlová | ks | 3 |  | 0 |  |  |  | znížená |  | 0 | 0 | 0 | 0 | 0 | 32 | M | 2 | ROZPOCET | 0 | 0 | 0 | 0 | 0 | 2 | 0 | 16 | 62
32 | M | 5516274200 | kondenzačný sifón HL 138N odvod kondenzu | ks | 4 |  | 0 |  |  |  | znížená |  | 0 | 0 | 0 | 0 | 0 | 32 | M | 2 | ROZPOCET | 0 | 0 | 0 | 0 | 0 | 2 | 0 | 16 | 64
33 | M | 2867101000 | PVC-U čistiaca tvarovka 110 | ks | 3 |  | 0 |  |  |  | znížená |  | 0 | 0 | 0 | 0 | 0 | 32 | M | 2 | ROZPOCET | 0 | 0 | 0 | 0 | 0 | 2 | 0 | 16 | 66
34 | M | 2862303100 | PVC-U čistiaca tvarovka kanalizačná s uzáverom 125mm | ks | 2 |  | 0 |  |  |  | znížená |  | 0 | 0 | 0 | 0 | 0 | 32 | M | 2 | ROZPOCET | 0 | 0 | 0 | 0 | 0 | 2 | 0 | 16 | 68
35 | M | 2867100900 | PVC-U čistiaca tvarovka 75 | ks | 4 |  | 0 |  |  |  | znížená |  | 0 | 0 | 0 | 0 | 0 | 32 | M | 2 | ROZPOCET | 0 | 0 | 0 | 0 | 0 | 2 | 0 | 16 | 70
36 | M | 2862101400 | Tvarovky PVC 32-110 ( odbočky, kolena, redukcie ) | ks | 20 |  | 0 |  |  |  | znížená |  | 0 | 0 | 0 | 0 | 0 | 32 | M | 2 | ROZPOCET | 0 | 0 | 0 | 0 | 0 | 2 | 0 | 16 | 72
37 | M | 5514701900 | Flexi pripojenie WC 110 plast | ks | 2 |  | 0 |  |  |  | znížená |  | 0 | 0 | 0 | 0 | 0 | 32 | M | 2 | ROZPOCET | 0 | 0 | 0 | 0 | 0 | 2 | 0 | 16 | 74
38 | K | 721211303 | Podlahový vpust so zápachovou uzávierkou - DN 70 | ks | 4 |  | 0 |  |  |  | znížená |  | 0 | 0 | 0 | 0 | 0 | 16 | K | 2 | ROZPOCET | 0 | 0 | 0 | 0 | 0 | 2 | 0 | 16 | 76
39 | M | 2861122292 | PE koleno 45°, d 110 O 110 | ks | 10 |  | 0 |  |  |  | znížená |  | 0 | 0 | 0 | 0 | 0 | 32 | M | 2 | ROZPOCET | 0 | 0 | 0 | 0 | 0 | 2 | 0 | 16 | 78
40 | M | 5516281271 | odpady a sifóny. Uzáver zápachový pre klimatizáciu DN32, HL 138K | ks | 4 |  | 0 |  |  |  | znížená |  | 0 | 0 | 0 | 0 | 0 | 32 | M | 2 | ROZPOCET | 0 | 0 | 0 | 0 | 0 | 2 | 0 | 16 | 80
41 | K | 721230059.S | Montáž strešného vtoku "izolovaného boxu" pre asfaltové izolácie DN 125 | ks | 2 |  | 0 |  |  |  | znížená |  | 0 | 0.000446 | 0.000892 | 0 | 0 | 16 | K | 2 | ROZPOCET | 0 | 0 | 0 | 0 | 0 | 2 | 0 | 16 | 82
42 | K | 998721102 | Presun hmôt pre vnútornú kanalizáciu v objektoch výšky nad 6 do 12 m | t | 1.331 |  | 0 |  |  |  | znížená |  | 0 | 0 | 0 | 0 | 0 | 16 | K | 2 | ROZPOCET | 0 | 0 | 0 | 0 | 0 | 2 | 0 | 16 | 84
| D | 722 | Zdravotechnika - vnútorný vodovod |  |  |  | 0 | [5 empty] | 0 |  | 0.1665 |  | 0 | 2 | D | 1 | ROZPOCET | [6 empty] | 0
43 | M | 283310002800.S | Izolačná PE trubica dxhr. 20x13 mm, nadrezaná, na izolovanie rozvodov vody, kúrenia, zdravotechniky | m | 50 |  | 0 |  |  |  | znížená |  | 0 | 4e-05 | 0.002 | 0 | 0 | 32 | M | 2 | ROZPOCET | 0 | 0 | 0 | 0 | 0 | 2 | 0 | 16 | 86
44 | M | 283310003000.S | Izolačná PE trubica dxhr. 25x13 mm, nadrezaná, na izolovanie rozvodov vody, kúrenia, zdravotechniky | m | 75 |  | 0 |  |  |  | znížená |  | 0 | 5e-05 | 0.00375 | 0 | 0 | 32 | M | 2 | ROZPOCET | 0 | 0 | 0 | 0 | 0 | 2 | 0 | 16 | 88
45 | M | 283310003400.S | Izolačná PE trubica dxhr. 40x13 mm, nadrezaná, na izolovanie rozvodov vody, kúrenia, zdravotechniky | m | 25 |  | 0 |  |  |  | znížená |  | 0 | 0.0002 | 0.005 | 0 | 0 | 32 | M | 2 | ROZPOCET | 0 | 0 | 0 | 0 | 0 | 2 | 0 | 16 | 90
46 | M | 5517401180 | Spätná klapka zvislá 1" | ks | 1 |  | 0 |  |  |  | znížená |  | 0 | 0 | 0 | 0 | 0 | 32 | M | 2 | ROZPOCET | 0 | 0 | 0 | 0 | 0 | 2 | 0 | 16 | 92
47 | K | 722130214 | Potrubie z oceľ.rúr pozink.bezšvík.bežných-11 353.0, 10 004.0 zvarov. bežných-11 343.00 DN 32 | m | 7 |  | 0 |  |  |  | znížená |  | 0 | 0.0038908 | 0.027235 | 0 | 0 | 16 | K | 2 | ROZPOCET | 0 | 0 | 0 | 0 | 0 | 2 | 0 | 16 | 94
48 | M | 283310000800.S | Izolačná PE trubica dxhr. 32x5 mm, nenadrezaná, na izolovanie rozvodov vody, kúrenia, zdravotechniky | m | 25 |  | 0 |  |  |  | znížená |  | 0 | 0.0001 | 0.0025 | 0 | 0 | 32 | M | 2 | ROZPOCET | 0 | 0 | 0 | 0 | 0 | 2 | 0 | 16 | 96
49 | M | 2863200190 | Sanitárna technika Aquaplast gulový kohút plast 32 mm | ks | 14 |  | 0 |  |  |  | znížená |  | 0 | 0 | 0 | 0 | 0 | 32 | M | 2 | ROZPOCET | 0 | 0 | 0 | 0 | 0 | 2 | 0 | 16 | 98
50 | M | 5517534700 | Rohový guľový ventil s filtrom bez matice, chróm 1/2"-3/8", kód 1481900, WC, pračka | ks | 2 |  | 0 |  |  |  | znížená |  | 0 | 0 | 0 | 0 | 0 | 32 | M | 2 | ROZPOCET | 0 | 0 | 0 | 0 | 0 | 2 | 0 | 16 | 100
51 | M | 5517544540 | Flexi hadica do batérii s pletivom z nehrdzavejúcej ocele s krátkou koncovkou 3/8" M10x1 L60, kód | ks | 2 |  | 0 |  |  |  | znížená |  | 0 | 0 | 0 | 0 | 0 | 32 | M | 2 | ROZPOCET | 0 | 0 | 0 | 0 | 0 | 2 | 0 | 16 | 102
52 | M | 2863200180 | sanitárna technika gulový kohút plast 25 mm | ks | 12 |  | 0 |  |  |  | znížená |  | 0 | 0 | 0 | 0 | 0 | 32 | M | 2 | ROZPOCET | 0 | 0 | 0 | 0 | 0 | 2 | 0 | 16 | 104
53 | M | 2863200170 | sanitárna technika gulový kohút plast 20 mm | ks | 12 |  | 0 |  |  |  | znížená |  | 0 | 0 | 0 | 0 | 0 | 32 | M | 2 | ROZPOCET | 0 | 0 | 0 | 0 | 0 | 2 | 0 | 16 | 106
54 | M | 2863200950 | Sanitárna technika Aquaplast prechod-vonkajší závit AG 16x1/2" | ks | 26 |  | 0 |  |  |  | znížená |  | 0 | 0 | 0 | 0 | 0 | 32 | M | 2 | ROZPOCET | 0 | 0 | 0 | 0 | 0 | 2 | 0 | 16 | 108
55 | K | 722171113 | Potrubie plasthliníkové ALPEX-DUO Dxt 20x2 mm v kotúčoch | m | 50 |  | 0 |  |  |  | znížená |  | 0 | 0.00032525 | 0.016262 | 0 | 0 | 16 | K | 2 | ROZPOCET | 0 | 0 | 0 | 0 | 0 | 2 | 0 | 16 | 110
56 | K | 722171114 | Potrubie plasthliníkové ALPEX-DUO Dxt 26x3 mm v kotúčoch | m | 75 |  | 0 |  |  |  | znížená |  | 0 | 0.00049783 | 0.037337 | 0 | 0 | 16 | K | 2 | ROZPOCET | 0 | 0 | 0 | 0 | 0 | 2 | 0 | 16 | 112
57 | K | 722171115 | Potrubie plasthliníkové ALPEX-DUO Dxt 32x3 mm v kotúčoch | m | 25 |  | 0 |  |  |  | znížená |  | 0 | 0.00061812 | 0.015453 | 0 | 0 | 16 | K | 2 | ROZPOCET | 0 | 0 | 0 | 0 | 0 | 2 | 0 | 16 | 114
58 | K | 722171116 | Potrubie plasthliníkové ALPEX-DUO Dxt 40x3,5 mm, 5 m tyč | m | 25 |  | 0 |  |  |  | znížená |  | 0 | 0.0008908 | 0.02227 | 0 | 0 | 16 | K | 2 | ROZPOCET | 0 | 0 | 0 | 0 | 0 | 2 | 0 | 16 | 116
59 | K | 722190401 | Vyvedenie a upevnenie výpustky DN 15 | ks | 8 |  | 0 |  |  |  | znížená |  | 0 | 0 | 0 | 0 | 0 | 16 | K | 2 | ROZPOCET | 0 | 0 | 0 | 0 | 0 | 2 | 0 | 16 | 118
60 | M | 2864810100 | Nástenka 20x1/2 | ks | 8 |  | 0 |  |  |  | znížená |  | 0 | 0 | 0 | 0 | 0 | 32 | M | 2 | ROZPOCET | 0 | 0 | 0 | 0 | 0 | 2 | 0 | 16 | 120
61 | K | 722229103 | Montáž ventilu zavzdušňovací, odvzdušňovací G 1 | ks | 2 |  | 0 |  |  |  | znížená |  | 0 | 2e-05 | 4e-05 | 0 | 0 | 16 | K | 2 | ROZPOCET | 0 | 0 | 0 | 0 | 0 | 2 | 0 | 16 | 122
62 | M | 5518100526 | Automatický odvzdušňovací, zavzdušňovací ventil 1" AVK PN16 | ks | 2 |  | 0 |  |  |  | znížená |  | 0 | 0 | 0 | 0 | 0 | 32 | M | 2 | ROZPOCET | 0 | 0 | 0 | 0 | 0 | 2 | 0 | 16 | 124
63 | K | 722254114 | Požiarné príslušenstvo, montáž a dodávka hydrantová skriňa biela vnútorná s výzbrojou 25 (konopná hadica) | súb | 1 |  | 0 |  |  |  | znížená |  | 0 | 0.00025776 | 0.00025776 | 0 | 0 | 16 | K | 2 | ROZPOCET | 0 | 0 | 0 | 0 | 0 | 2 | 0 | 16 | 126
64 | K | 722290226 | Tlaková skúška vodovodného potrubia závitového do DN 50 | m | 175 |  | 0 |  |  |  | znížená |  | 0 | 0.00018652 | 0.032641 | 0 | 0 | 16 | K | 2 | ROZPOCET | 0 | 0 | 0 | 0 | 0 | 2 | 0 | 16 | 128
65 | K | 722290234 | Prepláchnutie a dezinfekcia vodovodného potrubia do DN 80 | m | 175 |  | 0 |  |  |  | znížená |  | 0 | 1e-05 | 0.00175 | 0 | 0 | 16 | K | 2 | ROZPOCET | 0 | 0 | 0 | 0 | 0 | 2 | 0 | 16 | 130
66 | K | 998722102 | Presun hmôt pre vnútorný vodovod v objektoch výšky nad 6 do 12 m | t | 0.283 |  | 0 |  |  |  | znížená |  | 0 | 0 | 0 | 0 | 0 | 16 | K | 2 | ROZPOCET | 0 | 0 | 0 | 0 | 0 | 2 | 0 | 16 | 132
| D | 725 | Zdravotechnika - zariaď. predmety |  |  |  | 0 | [5 empty] | 0 |  | 0.016087 |  | 0 | 2 | D | 1 | ROZPOCET | [6 empty] | 0
67 | K | 725119410 | Montáž záchodovej misy zavesenej s rovným odpadom | ks | 1 |  | 0 |  |  |  | znížená |  | 0 | 0.00017 | 0.00017 | 0 | 0 | 16 | K | 2 | ROZPOCET | 0 | 0 | 0 | 0 | 0 | 2 | 0 | 16 | 134
68 | M | 552370001500 | Predstenový systém napr. pre závesné WC, výška 1080 mm s podomietkovou splachovacou nádržou Sigma 12 pre odsávanie zápachu s externým ventilátorom, plast, | ks | 1 |  | 0 |  |  |  | znížená |  | 0 | 0.00759 | 0.00759 | 0 | 0 | 32 | M | 2 | ROZPOCET | 0 | 0 | 0 | 0 | 0 | 2 | 0 | 16 | 136
69 | M | 642360000300 | Misa záchodová keramická závesná MIO-N, rozmer 360x530x430 mm, hlboké splachovanie, | ks | 1 |  | 0 |  |  |  | znížená |  | 0 | 0 | 0 | 0 | 0 | 32 | M | 2 | ROZPOCET | 0 | 0 | 0 | 0 | 0 | 2 | 0 | 16 | 138
70 | K | 725149701.S | Montáž predstenového systému záchodov do masívnej murovanej konštrukcie | ks | 1 |  | 0 |  |  |  | znížená |  | 0 | 0 | 0 | 0 | 0 | 16 | K | 2 | ROZPOCET | 0 | 0 | 0 | 0 | 0 | 2 | 0 | 16 | 140
71 | K | 725219201 | Montáž umývadla bez výtokovej armatúry z bieleho diturvitu so zápachovou uzávierkou na konzoly | súb | 3 |  | 0 |  |  |  | znížená |  | 0 | 0.002302 | 0.006906 | 0 | 0 | 16 | K | 2 | ROZPOCET | 0 | 0 | 0 | 0 | 0 | 2 | 0 | 16 | 142
72 | M | 6420100690 | Sanitárna keramika umývadlo biele | ks | 3 |  | 0 |  |  |  | znížená |  | 0 | 0 | 0 | 0 | 0 | 32 | M | 2 | ROZPOCET | 0 | 0 | 0 | 0 | 0 | 2 | 0 | 16 | 144
73 | M | 5523400000 | Výlevka smaltovaná | ks | 1 |  | 0 |  |  |  | znížená |  | 0 | 0 | 0 | 0 | 0 | 32 | M | 2 | ROZPOCET | 0 | 0 | 0 | 0 | 0 | 2 | 0 | 16 | 146
74 | M | 5519327500 | Mreža k výlevkám T 609 | ks | 1 |  | 0 |  |  |  | znížená |  | 0 | 0 | 0 | 0 | 0 | 32 | M | 2 | ROZPOCET | 0 | 0 | 0 | 0 | 0 | 2 | 0 | 16 | 148
75 | M | 5514403500 | Batéria umývadlová páková | ks | 3 |  | 0 |  |  |  | znížená |  | 0 | 0 | 0 | 0 | 0 | 32 | M | 2 | ROZPOCET | 0 | 0 | 0 | 0 | 0 | 2 | 0 | 16 | 150
76 | M | 551450002600 | Batéria sprchová nástenná páková | ks | 1 |  | 0 |  |  |  | znížená |  | 0 | 0.0014 | 0.0014 | 0 | 0 | 32 | M | 2 | ROZPOCET | 0 | 0 | 0 | 0 | 0 | 2 | 0 | 16 | 152
77 | M | 5514646940 | nástenná batéria výlevky | ks | 1 |  | 0 |  |  |  | znížená |  | 0 | 0 | 0 | 0 | 0 | 32 | M | 2 | ROZPOCET | 0 | 0 | 0 | 0 | 0 | 2 | 0 | 16 | 154
78 | K | 725249112 | Montáž sprchového kútu, vaničky | súb | 1 |  | 0 |  |  |  | znížená |  | 0 | 0 | 0 | 0 | 0 | 16 | K | 2 | ROZPOCET | 0 | 0 | 0 | 0 | 0 | 2 | 0 | 16 | 156
79 | K | 725829201 | Montáž batérie umývadlovej, sprchovej, výlevky nástennej chromovanej | ks | 5 |  | 0 |  |  |  | znížená |  | 0 | 4.2e-06 | 2.1e-05 | 0 | 0 | 16 | K | 2 | ROZPOCET | 0 | 0 | 0 | 0 | 0 | 2 | 0 | 16 | 158
80 | K | 998725102 | Presun hmôt pre zariaďovacie predmety v objektoch výšky nad 6 do 12 m | t | 0.105 |  | 0 |  |  |  | znížená |  | 0 | 0 | 0 | 0 | 0 | 16 | K | 2 | ROZPOCET | 0 | 0 | 0 | 0 | 0 | 2 | 0 | 16 | 160
81 | M | 6420100610 | Sanitárna keramika kryt sifónu 8631 biely | ks | 3 |  | 0 |  |  |  | znížená |  | 0 | 0 | 0 | 0 | 0 | 32 | M | 2 | ROZPOCET | 0 | 0 | 0 | 0 | 0 | 2 | 0 | 16 | 162
| D | M | Práce a dodávky M |  |  |  | 0 | [5 empty] | 0 |  | 0 |  | 0 | 3 | D | 0 | ROZPOCET | [6 empty] | 0
| D | 23-M | Montáže potrubia |  |  |  | 0 | [5 empty] | 0 |  | 0 |  | 0 | 3 | D | 1 | ROZPOCET | [6 empty] | 0
82 | K | 230170004 | Príprava pre skúšku tesnosti DN 125 - 200 | úsek | 2 |  | 0 |  |  |  | znížená |  | 0 | 0 | 0 | 0 | 0 | 64 | K | 2 | ROZPOCET | 0 | 0 | 0 | 0 | 0 | 2 | 0 | 64 | 164
83 | K | 230170013 | Skúška tesnosti potrubia podľa STN 13 0020 DN 100 - 125 | m | 33 |  | 0 |  |  |  | znížená |  | 0 | 0 | 0 | 0 | 0 | 64 | K | 2 | ROZPOCET | 0 | 0 | 0 | 0 | 0 | 2 | 0 | 64 | 166
| D | 24-M | Montáže vzduchotechnických zariad. |  |  |  | 0 | [5 empty] | 0 |  | 0 |  | 0 | 1 | D | 1 | ROZPOCET | [6 empty] | 0
84 | K | 240090468 | Zhotovenie príchytky objímky pre kotvenie potrubia požiarného oceľ DN32 | ks | 5 |  | 0 |  |  |  | znížená |  | 0 | 0 | 0 | 0 | 0 | 4 | K | 2 | ROZPOCET | 0 | 0 | 0 | 0 | 0 | 2 | 0 | 4 | 168
85 | M | 5515539532997 | Objímka so závitovým nátrubkom M 10 O 32 požiarny vodovod oceľ | ks | 5 |  | 0 |  |  |  | znížená |  | 0 | 0 | 0 | 0 | 0 | 8 | M | 2 | ROZPOCET | 0 | 0 | 0 | 0 | 0 | 2 | 0 | 4 | 170
86 | M | 5515539532997.1 | Objímka so závitovým nátrubkom M 10 O 50 pre rozvod vody do DN 50 | ks | 25 |  | 0 |  |  |  | znížená |  | 0 | 0 | 0 | 0 | 0 | 8 | M | 2 | ROZPOCET | 0 | 0 | 0 | 0 | 0 | 2 | 0 | 4 | 172
87 | K | 240090468.1 | Zhotovenie príchytky objímky pre kotvenie potrubia vody DN50 | ks | 25 |  | 0 |  |  |  | znížená |  | 0 | 0 | 0 | 0 | 0 | 4 | K | 2 | ROZPOCET | 0 | 0 | 0 | 0 | 0 | 2 | 0 | 4 | 174

## prekl. - Prekládka vod...
[9 empty] | >> skryté stĺpce << | [9 empty] | {d633a00f-c1a4-4cdc-afc6-67cdadd570b8}
0
| KRYCÍ LIST ROZPOČTU | [8 empty] | v --- nižšie sa nachádzajú doplnkové a pomocné údaje k zostavám --- v | [8 empty] | False
Stavba:
Penzión Flám - prístavba technickej časti pivovaru - doplnenie 01/2024
Objekt:
prekladka - Prekládka vod...
| JKSO: |  |  |  |  | KS:
| Miesto: |  | Rajecké Teplice |  |  | Dátum: | 17. 1. 2024
| Objednávateľ: |  |  |  |  | IČO: | 46265970
|  | RK gastro s.r.o., Šulekova 2, 811 06 Bratislava |  |  |  | IČ DPH: | SK2023303964
| Zhotoviteľ: |  |  |  |  | IČO: | Vyplň údaj
|  | Vyplň údaj |  |  |  | IČ DPH: | Vyplň údaj
| Projektant: |  |  |  |  | IČO:
IČ DPH:
| Spracovateľ: |  |  |  |  | IČO:
IČ DPH:
Poznámka:
| Cena bez DPH | [5 empty] | 0
|  |  | Základ dane |  |  | Sadzba dane | Výška dane
| DPH | základná | 0 |  |  | 20% | 0
|  | znížená | 0 |  |  | 20% | 0
|  | zákl. prenesená | 0 |  |  | 20% | 0
|  | zníž. prenesená | 0 |  |  | 20% | 0
|  | nulová | 0 |  |  | 0% | 0
| Cena s DPH |  |  | v | EUR |  | 0
| Projektant |  |  | Spracovateľ
| Dátum a podpis: |  | Pečiatka | Dátum a podpis: |  |  | Pečiatka
| Objednávateľ |  |  | Zhotoviteľ
| Dátum a podpis: |  | Pečiatka | Dátum a podpis: |  |  | Pečiatka
REKAPITULÁCIA ROZPOČTU
Stavba:
Penzión Flám - prístavba technickej časti pivovaru - doplnenie 01/2024
Objekt:
prekladka - Prekládka vod...
Miesto: |  |  | Rajecké Teplice |  |  | Dátum: | 17. 1. 2024
Objednávateľ: |  |  | RK gastro s.r.o., Šulekova 2, 811 06 Bratislava |  |  | Projektant:
Zhotoviteľ: |  |  | Vyplň údaj |  |  | Spracovateľ:
Kód dielu - Popis | [6 empty] | Cena celkom [EUR]
Náklady z rozpočtu | [6 empty] | 0 | [12 empty] | -1
| HSV - Práce a dodávky HSV | [5 empty] | 0
| 1 - Zemné práce | [5 empty] | 0
| 4 - Vodorovné konštrukcie | [5 empty] | 0
| 99 - Presun hmôt HSV | [5 empty] | 0
| PSV - Práce a dodávky PSV | [5 empty] | 0
| 8 - Rúrové vedenie | [5 empty] | 0
| 722 - Zdravotechnika - vnútorný vodovod | [5 empty] | 0
| M - Práce a dodávky M | [5 empty] | 0
| 22-M - Montáže oznam. a zabezp. zariadení | [5 empty] | 0
| 23-M - Montáže potrubia | [5 empty] | 0
| 46-M - Zemné práce pri extr.mont.prácach | [5 empty] | 0
ROZPOČET
Stavba:
Penzión Flám - prístavba technickej časti pivovaru - doplnenie 01/2024
Objekt:
prekladka - Prekládka vod...
Miesto: |  |  | Rajecké Teplice |  |  | Dátum: | 17. 1. 2024
Objednávateľ: |  |  | RK gastro s.r.o., Šulekova 2, 811 06 Bratislava |  |  | Projektant:
Zhotoviteľ: |  |  | Vyplň údaj |  |  | Spracovateľ:
PČ | Typ | Kód | Popis | MJ | Množstvo | J.cena [EUR] | Cena celkom [EUR] | Cenová sústava |  |  | DPH | J. Nh [h] | Nh celkom [h] | J. hmotnosť [t] | Hmotnosť celkom [t] | J. suť [t] | Suť Celkom [t]
Náklady z rozpočtu | [6 empty] | 0 | [5 empty] | 0 |  | 5.0453 |  | 0 |  | D | -1 | [7 empty] | 0
| D | HSV | Práce a dodávky HSV |  |  |  | 0 | [5 empty] | 0 |  | 5.0261 |  | 0 | 1 | D | 0 | ROZPOCET | [6 empty] | 0
| D | 1 | Zemné práce |  |  |  | 0 | [5 empty] | 0 |  | 2.6782 |  | 0 | 1 | D | 1 | ROZPOCET | [6 empty] | 0
1 | K | 132201202 | Výkop ryhy šírky 600-2000mm horn.3 od 100 do 1000 m3 | m3 | 18.6 |  | 0 |  |  |  | znížená |  | 0 | 0 | 0 | 0 | 0 | 4 | K | 2 | ROZPOCET | 0 | 0 | 0 | 0 | 0 | 2 | 0 | 4 | 2
2 | K | 132201209 | Príplatok k cenám za lepivosť horniny 3 | m3 | 18.6 |  | 0 |  |  |  | znížená |  | 0 | 0 | 0 | 0 | 0 | 4 | K | 2 | ROZPOCET | 0 | 0 | 0 | 0 | 0 | 2 | 0 | 4 | 4
3 | K | 133201101 | Výkop šachty zapaženej, hornina 3 do 100 m3 | m3 | 55.2 |  | 0 |  |  |  | znížená |  | 0 | 0 | 0 | 0 | 0 | 4 | K | 2 | ROZPOCET | 0 | 0 | 0 | 0 | 0 | 2 | 0 | 4 | 6
4 | K | 133201109 | Hĺbenie jám zapažených i nezapažených. Príplatok k cenám za lepivosť horniny 3 | m3 | 55.2 |  | 0 |  |  |  | znížená |  | 0 | 0 | 0 | 0 | 0 | 4 | K | 2 | ROZPOCET | 0 | 0 | 0 | 0 | 0 | 2 | 0 | 4 | 8
5 | K | 151101101 | Paženie a rozopretie stien rýh pre podzemné vedenie, príložné do 2 m | m2 | 101 |  | 0 |  |  |  | znížená |  | 0 | 0.026517 | 2.6782 | 0 | 0 | 4 | K | 2 | ROZPOCET | 0 | 0 | 0 | 0 | 0 | 2 | 0 | 4 | 10
6 | K | 151101111 | Odstránenie paženia rýh pre podzemné vedenie, príložné hĺbky do 2 m | m2 | 101 |  | 0 |  |  |  | znížená |  | 0 | 0 | 0 | 0 | 0 | 4 | K | 2 | ROZPOCET | 0 | 0 | 0 | 0 | 0 | 2 | 0 | 4 | 12
7 | K | 161101501 | Zvislé premiestnenie výkopku z horniny I až IV, nosením za každé 3 m výšky | M3 | 32.9 |  | 0 |  |  |  | znížená |  | 0 | 0 | 0 | 0 | 0 | 4 | K | 2 | ROZPOCET | 0 | 0 | 0 | 0 | 0 | 2 | 0 | 4 | 14
8 | K | 162501102 | Vodorovné premiestnenie výkopku tr.1-4 do 1000 m | m3 | 32.9 |  | 0 |  |  |  | znížená |  | 0 | 0 | 0 | 0 | 0 | 4 | K | 2 | ROZPOCET | 0 | 0 | 0 | 0 | 0 | 2 | 0 | 4 | 16
9 | K | 166101101 | Prehodenie neuľahnutého výkopku z horniny 1 až 4 | m3 | 32.9 |  | 0 |  |  |  | znížená |  | 0 | 0 | 0 | 0 | 0 | 4 | K | 2 | ROZPOCET | 0 | 0 | 0 | 0 | 0 | 2 | 0 | 4 | 18
10 | K | 167101101 | Nakladanie neuľahnutého výkopku z hornín tr.1-4 do 100 m3 | m3 | 32.9 |  | 0 |  |  |  | znížená |  | 0 | 0 | 0 | 0 | 0 | 4 | K | 2 | ROZPOCET | 0 | 0 | 0 | 0 | 0 | 2 | 0 | 4 | 20
11 | K | 171201201 | Uloženie sypaniny na skládky do 100 m3 | m3 | 32.9 |  | 0 |  |  |  | znížená |  | 0 | 0 | 0 | 0 | 0 | 4 | K | 2 | ROZPOCET | 0 | 0 | 0 | 0 | 0 | 2 | 0 | 4 | 22
12 | K | 171209002 | Poplatok za skladovanie - zemina a kamenivo (17 05) ostatné | t | 60.8 |  | 0 |  |  |  | znížená |  | 0 | 0 | 0 | 0 | 0 | 4 | K | 2 | ROZPOCET | 0 | 0 | 0 | 0 | 0 | 2 | 0 | 4 | 24
13 | K | 174101002 | Spätný zásyp sypaninou so zhutnením jám, šachiet, rýh, zárezov alebo okolo objektov do 100 m3 | m3 | 40.8 |  | 0 |  |  |  | znížená |  | 0 | 0 | 0 | 0 | 0 | 4 | K | 2 | ROZPOCET | 0 | 0 | 0 | 0 | 0 | 2 | 0 | 4 | 26
14 | K | 175101101 | Obsyp potrubia sypaninou z vhodných hornín 1 až 4 bez prehodenia sypaniny | m3 | 6.2 |  | 0 |  |  |  | znížená |  | 0 | 0 | 0 | 0 | 0 | 4 | K | 2 | ROZPOCET | 0 | 0 | 0 | 0 | 0 | 2 | 0 | 4 | 28
15 | K | 175101109 | Príplatok k cene za prehodenie sypaniny | m3 | 6.2 |  | 0 |  |  |  | znížená |  | 0 | 0 | 0 | 0 | 0 | 4 | K | 2 | ROZPOCET | 0 | 0 | 0 | 0 | 0 | 2 | 0 | 4 | 30
16 | M | 5833313500 | Kamenivo hrubé ťažené 4-16mm B | t | 11.5 |  | 0 |  |  |  | znížená |  | 0 | 0 | 0 | 0 | 0 | 8 | M | 2 | ROZPOCET | 0 | 0 | 0 | 0 | 0 | 2 | 0 | 4 | 32
| D | 4 | Vodorovné konštrukcie |  |  |  | 0 | [5 empty] | 0 |  | 2.3479 |  | 0 | 1 | D | 1 | ROZPOCET | [6 empty] | 0
17 | M | 5932110000 | Preklad železobetónový RZP 1/10 119x14x14 | ks | 2 |  | 0 |  |  |  | znížená |  | 0 | 0 | 0 | 0 | 0 | 8 | M | 2 | ROZPOCET | 0 | 0 | 0 | 0 | 0 | 2 | 0 | 4 | 34
18 | K | 451573111 | Lôžko pod potrubie, stoky a drobné objekty, v otvorenom výkope z piesku a štrkopiesku do 63 mm | m3 | 1.24 |  | 0 |  |  |  | znížená |  | 0 | 1.8908 | 2.3446 | 0 | 0 | 4 | K | 2 | ROZPOCET | 0 | 0 | 0 | 0 | 0 | 2 | 0 | 4 | 36
19 | K | 452111111 | Osadenie bet.dielca, podvalu pod potrubie v otvorenom výkope, prierez. plochy do 25 000 mm2 | ks | 2 |  | 0 |  |  |  | znížená |  | 0 | 0.00165 | 0.0033 | 0 | 0 | 4 | K | 2 | ROZPOCET | 0 | 0 | 0 | 0 | 0 | 2 | 0 | 4 | 38
| D | 99 | Presun hmôt HSV |  |  |  | 0 | [5 empty] | 0 |  | 0 |  | 0 | 1 | D | 1 | ROZPOCET | [6 empty] | 0
20 | K | 998276101 | Presun hmôt pre rúrové vedenie hĺbené z rúr z plast., hmôt alebo sklolamin. v otvorenom výkope | t | 26.224 |  | 0 |  |  |  | znížená |  | 0 | 0 | 0 | 0 | 0 | 4 | K | 2 | ROZPOCET | 0 | 0 | 0 | 0 | 0 | 2 | 0 | 4 | 40
| D | PSV | Práce a dodávky PSV |  |  |  | 0 | [5 empty] | 0 |  | 0.018817 |  | 0 | 2 | D | 0 | ROZPOCET | [6 empty] | 0
| D | 8 | Rúrové vedenie |  |  |  | 0 | [5 empty] | 0 |  | 0.0127 |  | 0 | 1 | D | 1 | ROZPOCET | [6 empty] | 0
21 | M | 286530227300.S | Elektrospojka PE 100, na vodu, plyn a kanalizáciu, SDR 11, D 50 mm | ks | 8 |  | 0 |  |  |  | znížená |  | 0 | 0.00012 | 0.00096 | 0 | 0 | 8 | M | 2 | ROZPOCET | 0 | 0 | 0 | 0 | 0 | 2 | 0 | 4 | 42
22 | K | 871218006.S | Montáž plynového potrubia z dvojvsrtvového PE 100 SDR11 zváraných natupo D 50x4,6 mm | m | 14 |  | 0 |  |  |  | znížená |  | 0 | 0 | 0 | 0 | 0 | 4 | K | 2 | ROZPOCET | 0 | 0 | 0 | 0 | 0 | 2 | 0 | 4 | 44
23 | M | 286130036100.S | Rúra HDPE na plyn PE100 SDR11 50x4,6x100 m | m | 14 |  | 0 |  |  |  | znížená |  | 0 | 0.00066 | 0.00924 | 0 | 0 | 8 | M | 2 | ROZPOCET | 0 | 0 | 0 | 0 | 0 | 2 | 0 | 4 | 46
24 | M | 286530020300.S | Koleno 90° na tupo PE 100, na vodu, plyn a kanalizáciu, SDR 11 D 50 mm | ks | 7 |  | 0 |  |  |  | znížená |  | 0 | 0.00016 | 0.00112 | 0 | 0 | 8 | M | 2 | ROZPOCET | 0 | 0 | 0 | 0 | 0 | 2 | 0 | 4 | 48
25 | M | 286530014300.S | Koleno 45° s dlhými ramenami 45° PE 100 SDR 11 D 50 mm | ks | 7 |  | 0 |  |  |  | znížená |  | 0 | 9e-05 | 0.00063 | 0 | 0 | 8 | M | 2 | ROZPOCET | 0 | 0 | 0 | 0 | 0 | 2 | 0 | 4 | 50
26 | K | 877313122 | Montáž tvarovky na potrubí, nátrubok, koleno PE 100 SDR 17 D50 | ks | 15 |  | 0 |  |  |  | znížená |  | 0 | 5e-05 | 0.00075 | 0 | 0 | 4 | K | 2 | ROZPOCET | 0 | 0 | 0 | 0 | 0 | 2 | 0 | 4 | 52
27 | K | 892233111.S | Preplach a dezinfekcia vodovodného potrubia DN od 40 do 70 | m | 14 |  | 0 |  |  |  | znížená |  | 0 | 0 | 0 | 0 | 0 | 4 | K | 2 | ROZPOCET | 0 | 0 | 0 | 0 | 0 | 2 | 0 | 4 | 54
28 | K | 892241111.S | Ostatné práce na rúrovom vedení, tlakové skúšky vodovodného potrubia DN do 80 | m | 14 |  | 0 |  |  |  | znížená |  | 0 | 0 | 0 | 0 | 0 | 4 | K | 2 | ROZPOCET | 0 | 0 | 0 | 0 | 0 | 2 | 0 | 4 | 56
29 | M | 5922411500 | Vodomerná (armatúrna) šachta betónová | ks | 1 |  | 0 |  |  |  | znížená |  | 0 | 0 | 0 | 0 | 0 | 8 | M | 2 | ROZPOCET | 0 | 0 | 0 | 0 | 0 | 2 | 0 | 4 | 58
30 | K | 893301001 | Osadenie vodomernej, armatúrnej šachty železobetónovej, hmotnosti do 3 t | ks | 1 |  | 0 |  |  |  | znížená |  | 0 | 0 | 0 | 0 | 0 | 4 | K | 2 | ROZPOCET | 0 | 0 | 0 | 0 | 0 | 2 | 0 | 4 | 60
| D | 722 | Zdravotechnika - vnútorný vodovod |  |  |  | 0 | [5 empty] | 0 |  | 0.006117 |  | 0 | 2 | D | 1 | ROZPOCET | [6 empty] | 0
31 | K | 722170914.S | Prepojenie vodovodného potrubia z PE rúrok vsadenie odbočky do potrubia D 40 mm alebo D 50 mm | ks | 2 |  | 0 |  |  |  | znížená |  | 0 | 0.001289 | 0.002578 | 0 | 0 | 16 | K | 2 | ROZPOCET | 0 | 0 | 0 | 0 | 0 | 2 | 0 | 16 | 62
32 | K | 722263417 | Montáž vodomernej zostavy | kpl | 1 |  | 0 |  |  |  | znížená |  | 0 | 0.003539 | 0.003539 | 0 | 0 | 16 | K | 2 | ROZPOCET | 0 | 0 | 0 | 0 | 0 | 2 | 0 | 16 | 64
33 | M | 3882122800 | Vodomer prekládka vrátane armatúr vodomernej zostavy | kpl | 1 |  | 0 |  |  |  | znížená |  | 0 | 0 | 0 | 0 | 0 | 32 | M | 2 | ROZPOCET | 0 | 0 | 0 | 0 | 0 | 2 | 0 | 16 | 66
| D | M | Práce a dodávky M |  |  |  | 0 | [5 empty] | 0 |  | 0.00042 |  | 0 | 3 | D | 0 | ROZPOCET | [6 empty] | 0
| D | 22-M | Montáže oznam. a zabezp. zariadení |  |  |  | 0 | [5 empty] | 0 |  | 0 |  | 0 | 3 | D | 1 | ROZPOCET | [6 empty] | 0
34 | K | 220261661 | Vyznačenie trasy podľa plánu | m | 14 |  | 0 |  |  |  | znížená |  | 0 | 0 | 0 | 0 | 0 | 64 | K | 2 | ROZPOCET | 0 | 0 | 0 | 0 | 0 | 2 | 0 | 64 | 68
| D | 23-M | Montáže potrubia |  |  |  | 0 | [5 empty] | 0 |  | 0.00042 |  | 0 | 3 | D | 1 | ROZPOCET | [6 empty] | 0
35 | K | 230120095 | Montáž vývodu signalizačného vodiča | ks | 2 |  | 0 |  |  |  | znížená |  | 0 | 0.00021 | 0.00042 | 0 | 0 | 64 | K | 2 | ROZPOCET | 0 | 0 | 0 | 0 | 0 | 2 | 0 | 64 | 70
| D | 46-M | Zemné práce pri extr.mont.prácach |  |  |  | 0 | [5 empty] | 0 |  | 0 |  | 0 | 3 | D | 1 | ROZPOCET | [6 empty] | 0
36 | K | 460490011 | Rozvinutie a uloženie výstražnej fólie z PVC do ryhy, šírka 30 cm vodovod | m | 14 |  | 0 |  |  |  | znížená |  | 0 | 0 | 0 | 0 | 0 | 64 | K | 2 | ROZPOCET | 0 | 0 | 0 | 0 | 0 | 2 | 0 | 64 | 72
37 | M | 3691000181 | Výstražná PVC fólia š. 30 cm vodovod | m | 14 |  | 0 |  |  |  | znížená |  | 0 | 0 | 0 | 0 | 0 | 256 | M | 2 | ROZPOCET | 0 | 0 | 0 | 0 | 0 | 2 | 0 | 64 | 74

## el - Penzión ELI
[9 empty] | >> skryté stĺpce << | [9 empty] | {97605c26-7adb-4acc-8001-9c35b7ef0cf0}
0
| KRYCÍ LIST ROZPOČTU | [8 empty] | v --- nižšie sa nachádzajú doplnkové a pomocné údaje k zostavám --- v | [8 empty] | False
Stavba:
Penzión Flám - prístavba technickej časti pivovaru - doplnenie 01/2024
Objekt:
el - Penzión ELI
| JKSO: |  |  |  |  | KS:
| Miesto: |  | Rajecké Teplice |  |  | Dátum: | 17. 1. 2024
| Objednávateľ: |  |  |  |  | IČO: | 46265970
|  | RK gastro s.r.o., Šulekova 2, 811 06 Bratislava |  |  |  | IČ DPH: | SK2023303964
| Zhotoviteľ: |  |  |  |  | IČO: | Vyplň údaj
|  | Vyplň údaj |  |  |  | IČ DPH: | Vyplň údaj
| Projektant: |  |  |  |  | IČO:
IČ DPH:
| Spracovateľ: |  |  |  |  | IČO:
IČ DPH:
Poznámka:
| Cena bez DPH | [5 empty] | 0
|  |  | Základ dane |  |  | Sadzba dane | Výška dane
| DPH | základná | 0 |  |  | 20% | 0
|  | znížená | 0 |  |  | 20% | 0
|  | zákl. prenesená | 0 |  |  | 20% | 0
|  | zníž. prenesená | 0 |  |  | 20% | 0
|  | nulová | 0 |  |  | 0% | 0
| Cena s DPH |  |  | v | EUR |  | 0
| Projektant |  |  | Spracovateľ
| Dátum a podpis: |  | Pečiatka | Dátum a podpis: |  |  | Pečiatka
| Objednávateľ |  |  | Zhotoviteľ
| Dátum a podpis: |  | Pečiatka | Dátum a podpis: |  |  | Pečiatka
REKAPITULÁCIA ROZPOČTU
Stavba:
Penzión Flám - prístavba technickej časti pivovaru - doplnenie 01/2024
Objekt:
el - Penzión ELI
Miesto: |  |  | Rajecké Teplice |  |  | Dátum: | 17. 1. 2024
Objednávateľ: |  |  | RK gastro s.r.o., Šulekova 2, 811 06 Bratislava |  |  | Projektant:
Zhotoviteľ: |  |  | Vyplň údaj |  |  | Spracovateľ:
Kód dielu - Popis | [6 empty] | Cena celkom [EUR]
Náklady z rozpočtu | [6 empty] | 0 | [12 empty] | -1
| HSV - Práce a dodávky HSV | [5 empty] | 0
| 9 - Ostatné konštrukcie a práce-búranie | [5 empty] | 0
| M - Práce a dodávky M | [5 empty] | 0
| 21-M - Elektromontáže | [5 empty] | 0
ROZPOČET
Stavba:
Penzión Flám - prístavba technickej časti pivovaru - doplnenie 01/2024
Objekt:
el - Penzión ELI
Miesto: |  |  | Rajecké Teplice |  |  | Dátum: | 17. 1. 2024
Objednávateľ: |  |  | RK gastro s.r.o., Šulekova 2, 811 06 Bratislava |  |  | Projektant:
Zhotoviteľ: |  |  | Vyplň údaj |  |  | Spracovateľ:
PČ | Typ | Kód | Popis | MJ | Množstvo | J.cena [EUR] | Cena celkom [EUR] | Cenová sústava |  |  | DPH | J. Nh [h] | Nh celkom [h] | J. hmotnosť [t] | Hmotnosť celkom [t] | J. suť [t] | Suť Celkom [t]
Náklady z rozpočtu | [6 empty] | 0 | [5 empty] | 0 |  | 0 |  | 0.135 |  | D | -1 | [7 empty] | 0
| D | HSV | Práce a dodávky HSV |  |  |  | 0 | [5 empty] | 0 |  | 0 |  | 0.135 | 1 | D | 0 | ROZPOCET | [6 empty] | 0
| D | 9 | Ostatné konštrukcie a práce-búranie |  |  |  | 0 | [5 empty] | 0 |  | 0 |  | 0.135 | 1 | D | 1 | ROZPOCET | [6 empty] | 0
8 | K | 974032871.S | Vytváranie drážok ručným drážkovačom v nepálených pórobetónových tvárniciach hĺbky do 30 mm, š. do 30 mm, -0,00045t | m | 300 |  | 0 |  |  |  | znížená |  | 0 | 0 | 0 | 0.00045 | 0.135 | 4 | K | 2 | ROZPOCET | 0 | 0 | 0 | 0 | 0 | 2 | 0 | 4 | 2
| D | M | Práce a dodávky M |  |  |  | 0 | [5 empty] | 0 |  | 0 |  | 0 | 3 | D | 0 | ROZPOCET | [6 empty] | 0
| D | 21-M | Elektromontáže |  |  |  | 0 | [5 empty] | 0 |  | 0 |  | 0 | 3 | D | 1 | ROZPOCET | [6 empty] | 0
38 | K | 00015 | Protipožiarný prestup | kpl | 1 |  | 0 |  |  |  | znížená |  | 0 | 0 | 0 | 0 | 0 | 64 | K | 2 | ROZPOCET | 0 | 0 | 0 | 0 | 0 | 2 | 0 | 64 | 4
39 | M | 282686 | Protipožiarny náterový tmel CP 673 12kg | ks | 2 |  | 0 |  |  |  | znížená |  | 0 | 0 | 0 | 0 | 0 | 256 | M | 2 | ROZPOCET | 0 | 0 | 0 | 0 | 0 | 2 | 0 | 64 | 6
22 | K | 210010027.S | Rúrka ohybná elektroinštalačná z PVC typ FXP 32, uložená pevne | m | 300 |  | 0 |  |  |  | znížená |  | 0 | 0 | 0 | 0 | 0 | 64 | K | 2 | ROZPOCET | 0 | 0 | 0 | 0 | 0 | 2 | 0 | 64 | 8
23 | M | 021805 | Hadica 32 FXP Superm. tm.si | BM | 300 |  | 0 |  |  |  | znížená |  | 0 | 0 | 0 | 0 | 0 | 256 | M | 2 | ROZPOCET | 0 | 0 | 0 | 0 | 0 | 2 | 0 | 64 | 10
9 | K | 210010301.S | Krabica prístrojová bez zapojenia (1901, KP 68, KZ 3) | ks | 40 |  | 0 |  |  |  | znížená |  | 0 | 0 | 0 | 0 | 0 | 64 | K | 2 | ROZPOCET | 0 | 0 | 0 | 0 | 0 | 2 | 0 | 64 | 12
11 | M | 104073 | Kr.univ. 73x 42 KP68 KA | KS | 40 |  | 0 |  |  |  | znížená |  | 0 | 0 | 0 | 0 | 0 | 256 | M | 2 | ROZPOCET | 0 | 0 | 0 | 0 | 0 | 2 | 0 | 64 | 14
5 | K | 210110041.S | Spínač polozapustený a zapustený vrátane zapojenia jednopólový - radenie 1 | ks | 4 |  | 0 |  |  |  | znížená |  | 0 | 0 | 0 | 0 | 0 | 64 | K | 2 | ROZPOCET | 0 | 0 | 0 | 0 | 0 | 2 | 0 | 64 | 16
12 | M | 043371 | Vyp.č.1 biely | KS | 4 |  | 0 |  |  |  | znížená |  | 0 | 0 | 0 | 0 | 0 | 256 | M | 2 | ROZPOCET | 0 | 0 | 0 | 0 | 0 | 2 | 0 | 64 | 18
46 | K | 210110044.S | Spínač polozapustený a zapustený vrátane zapojenia dvojitý prep.stried. - radenie 5 B | ks | 8 |  | 0 |  |  |  | znížená |  | 0 | 0 | 0 | 0 | 0 | 64 | K | 2 | ROZPOCET | 0 | 0 | 0 | 0 | 0 | 2 | 0 | 64 | 20
49 | M | 043378 | Vyp.č.5B biely | KS | 8 |  | 0 |  |  |  | znížená |  | 0 | 0 | 0 | 0 | 0 | 256 | M | 2 | ROZPOCET | 0 | 0 | 0 | 0 | 0 | 2 | 0 | 64 | 22
47 | K | 210110045.S | Spínač polozapustený a zapustený vrátane zapojenia stried.prep.- radenie 6 | ks | 4 |  | 0 |  |  |  | znížená |  | 0 | 0 | 0 | 0 | 0 | 64 | K | 2 | ROZPOCET | 0 | 0 | 0 | 0 | 0 | 2 | 0 | 64 | 24
48 | M | 043376 | Vyp.č.6 biely | KS | 4 |  | 0 |  |  |  | znížená |  | 0 | 0 | 0 | 0 | 0 | 256 | M | 2 | ROZPOCET | 0 | 0 | 0 | 0 | 0 | 2 | 0 | 64 | 26
20 | K | 210110501.S | Vypínač vačkový S 25V J, JD, JZ 1103 A6 | ks | 3 |  | 0 |  |  |  | znížená |  | 0 | 0 | 0 | 0 | 0 | 64 | K | 2 | ROZPOCET | 0 | 0 | 0 | 0 | 0 | 2 | 0 | 64 | 28
21 | M | 082426 | Vyp.šporák. 25A IP55 POD bi/bi | KS | 3 |  | 0 |  |  |  | znížená |  | 0 | 0 | 0 | 0 | 0 | 256 | M | 2 | ROZPOCET | 0 | 0 | 0 | 0 | 0 | 2 | 0 | 64 | 30
7 | K | 210111012.S | Domová zásuvka polozapustená alebo zapustená, 10/16 A 250 V 2P + Z 2 x zapojenie | ks | 33 |  | 0 |  |  |  | znížená |  | 0 | 0 | 0 | 0 | 0 | 64 | K | 2 | ROZPOCET | 0 | 0 | 0 | 0 | 0 | 2 | 0 | 64 | 32
14 | M | 043367 | 1zás. biela | KS | 33 |  | 0 |  |  |  | znížená |  | 0 | 0 | 0 | 0 | 0 | 256 | M | 2 | ROZPOCET | 0 | 0 | 0 | 0 | 0 | 2 | 0 | 64 | 34
60 | K | 210201510.S | Zapojenie svietidla 1x svetelný zdroj, núdzového, LED - núdzový režim | ks | 13 |  | 0 |  |  |  | znížená |  | 0 | 0 | 0 | 0 | 0 | 64 | K | 2 | ROZPOCET | 0 | 0 | 0 | 0 | 0 | 2 | 0 | 64 | 36
61 | M | 197279 | Núdz LED 3W3h IP20 | KS | 13 |  | 0 |  |  |  | znížená |  | 0 | 0 | 0 | 0 | 0 | 256 | M | 2 | ROZPOCET | 0 | 0 | 0 | 0 | 0 | 2 | 0 | 64 | 38
10 | K | 210201913.S | Montáž svietidla interiérového na strop do 5 kg | ks | 43 |  | 0 |  |  |  | znížená |  | 0 | 0 | 0 | 0 | 0 | 64 | K | 2 | ROZPOCET | 0 | 0 | 0 | 0 | 0 | 2 | 0 | 64 | 40
40 | M | 178434 | BRSB3KO480V3/ND | ks | 43 |  | 0 |  |  |  | znížená |  | 0 | 0 | 0 | 0 | 0 | 256 | M | 2 | ROZPOCET | 0 | 0 | 0 | 0 | 0 | 2 | 0 | 64 | 42
58 | K | 210201923.S | Montáž svietidla exterierového na stenu do 5 kg | ks | 2 |  | 0 |  |  |  | znížená |  | 0 | 0 | 0 | 0 | 0 | 64 | K | 2 | ROZPOCET | 0 | 0 | 0 | 0 | 0 | 2 | 0 | 64 | 44
59 | M | 148351 | Refl.LED 20W 2000lm IP44+senz | KS | 2 |  | 0 |  |  |  | znížená |  | 0 | 0 | 0 | 0 | 0 | 256 | M | 2 | ROZPOCET | 0 | 0 | 0 | 0 | 0 | 2 | 0 | 64 | 46
3 | K | 210800146.S | Kábel medený uložený pevne CYKY 450/750 V 3x1,5 | m | 200 |  | 0 |  |  |  | znížená |  | 0 | 0 | 0 | 0 | 0 | 64 | K | 2 | ROZPOCET | 0 | 0 | 0 | 0 | 0 | 2 | 0 | 64 | 48
15 | M | 117713 | Ne-J 3x 1,5 B2 CHKE-R | BM | 200 |  | 0 |  |  |  | znížená |  | 0 | 0 | 0 | 0 | 0 | 256 | M | 2 | ROZPOCET | 0 | 0 | 0 | 0 | 0 | 2 | 0 | 64 | 50
41 | M | 117712 | Ne-O 3x 1,5 B2 CHKE-R | BM | 100 |  | 0 |  |  |  | znížená |  | 0 | 0 | 0 | 0 | 0 | 256 | M | 2 | ROZPOCET | 0 | 0 | 0 | 0 | 0 | 2 | 0 | 64 | 52
1 | K | 210800147.S | Kábel medený uložený pevne CYKY 450/750 V 3x2,5 | m | 250 |  | 0 |  |  |  | znížená |  | 0 | 0 | 0 | 0 | 0 | 64 | K | 2 | ROZPOCET | 0 | 0 | 0 | 0 | 0 | 2 | 0 | 64 | 54
16 | M | 117714 | Ne-J 3x 2,5 B2 CHKE-R | BM | 250 |  | 0 |  |  |  | znížená |  | 0 | 0 | 0 | 0 | 0 | 256 | M | 2 | ROZPOCET | 0 | 0 | 0 | 0 | 0 | 2 | 0 | 64 | 56
44 | K | 210800158.S | Kábel medený uložený pevne CYKY 450/750 V 5x1,5 | m | 100 |  | 0 |  |  |  | znížená |  | 0 | 0 | 0 | 0 | 0 | 64 | K | 2 | ROZPOCET | 0 | 0 | 0 | 0 | 0 | 2 | 0 | 64 | 58
45 | M | 117715 | Ne-J 5x 1,5 B2 CHKE-R | BM | 100 |  | 0 |  |  |  | znížená |  | 0 | 0 | 0 | 0 | 0 | 256 | M | 2 | ROZPOCET | 0 | 0 | 0 | 0 | 0 | 2 | 0 | 64 | 60
2 | K | 210800159.S | Kábel medený uložený pevne CYKY 450/750 V 5x2,5 | m | 135 |  | 0 |  |  |  | znížená |  | 0 | 0 | 0 | 0 | 0 | 64 | K | 2 | ROZPOCET | 0 | 0 | 0 | 0 | 0 | 2 | 0 | 64 | 62
17 | M | 132755 | Ne-J 5x 2,5 B2 CHKE-R | BM | 135 |  | 0 |  |  |  | znížená |  | 0 | 0 | 0 | 0 | 0 | 256 | M | 2 | ROZPOCET | 0 | 0 | 0 | 0 | 0 | 2 | 0 | 64 | 64
42 | K | 210800161.S | Kábel medený uložený pevne CYKY 450/750 V 5x6 | m | 180 |  | 0 |  |  |  | znížená |  | 0 | 0 | 0 | 0 | 0 | 64 | K | 2 | ROZPOCET | 0 | 0 | 0 | 0 | 0 | 2 | 0 | 64 | 66
43 | M | 195129 | Ne-J 5x 6 B2 CHKE-R | BM | 180 |  | 0 |  |  |  | znížená |  | 0 | 0 | 0 | 0 | 0 | 256 | M | 2 | ROZPOCET | 0 | 0 | 0 | 0 | 0 | 2 | 0 | 64 | 68
4 | K | 210800162.S | Kábel medený uložený pevne CYKY 450/750 V 5x10 | m | 65 |  | 0 |  |  |  | znížená |  | 0 | 0 | 0 | 0 | 0 | 64 | K | 2 | ROZPOCET | 0 | 0 | 0 | 0 | 0 | 2 | 0 | 64 | 70
18 | M | 119097 | Ne-J 5x 10 B2 CXKH-R | BM | 65 |  | 0 |  |  |  | znížená |  | 0 | 0 | 0 | 0 | 0 | 256 | M | 2 | ROZPOCET | 0 | 0 | 0 | 0 | 0 | 2 | 0 | 64 | 72
54 | K | 210800163.S | Kábel medený uložený pevne CYKY 450/750 V 5x16 | m | 25 |  | 0 |  |  |  | znížená |  | 0 | 0 | 0 | 0 | 0 | 64 | K | 2 | ROZPOCET | 0 | 0 | 0 | 0 | 0 | 2 | 0 | 64 | 74
55 | M | 038490 | CYKY-J 5x 16 RE | BM | 25 |  | 0 |  |  |  | znížená |  | 0 | 0 | 0 | 0 | 0 | 256 | M | 2 | ROZPOCET | 0 | 0 | 0 | 0 | 0 | 2 | 0 | 64 | 76
50 | K | 210802470.S | Kábel medený uložený pevne H07RN-F (CGSG) 450/750 V 3x2,5 | m | 25 |  | 0 |  |  |  | znížená |  | 0 | 0 | 0 | 0 | 0 | 64 | K | 2 | ROZPOCET | 0 | 0 | 0 | 0 | 0 | 2 | 0 | 64 | 78
51 | M | 040294 | H07RN-F 3G 2,5 | BM | 25 |  | 0 |  |  |  | znížená |  | 0 | 0 | 0 | 0 | 0 | 256 | M | 2 | ROZPOCET | 0 | 0 | 0 | 0 | 0 | 2 | 0 | 64 | 80
52 | K | 210802471.S | Kábel medený uložený pevne H07RN-F (CGSG) 450/750 V 3x4 | m | 25 |  | 0 |  |  |  | znížená |  | 0 | 0 | 0 | 0 | 0 | 64 | K | 2 | ROZPOCET | 0 | 0 | 0 | 0 | 0 | 2 | 0 | 64 | 82
53 | M | 075862 | H07RN-F 3G 4 | BM | 25 |  | 0 |  |  |  | znížená |  | 0 | 0 | 0 | 0 | 0 | 256 | M | 2 | ROZPOCET | 0 | 0 | 0 | 0 | 0 | 2 | 0 | 64 | 84
56 | K | 210810028.S | Kábel medený silový uložený voľne 1-CYKY 0,6/1 kV 5x50 | m | 80 |  | 0 |  |  |  | znížená |  | 0 | 0 | 0 | 0 | 0 | 64 | K | 2 | ROZPOCET | 0 | 0 | 0 | 0 | 0 | 2 | 0 | 64 | 86
57 | M | 038507 | CYKY-J 5x 50 RM | BM | 80 |  | 0 |  |  |  | znížená |  | 0 | 0 | 0 | 0 | 0 | 256 | M | 2 | ROZPOCET | 0 | 0 | 0 | 0 | 0 | 2 | 0 | 64 | 88

## roz - Rozvádzače
[9 empty] | >> skryté stĺpce << | [9 empty] | {0a6c457e-ebc8-4a23-b0a9-580503bdd606}
0
| KRYCÍ LIST ROZPOČTU | [8 empty] | v --- nižšie sa nachádzajú doplnkové a pomocné údaje k zostavám --- v | [8 empty] | False
Stavba:
Penzión Flám - prístavba technickej časti pivovaru - doplnenie 01/2024
Objekt:
rozvadzace - Rozvádzače
| JKSO: |  |  |  |  | KS:
| Miesto: |  | Rajecké Teplice |  |  | Dátum: | 17. 1. 2024
| Objednávateľ: |  |  |  |  | IČO: | 46265970
|  | RK gastro s.r.o., Šulekova 2, 811 06 Bratislava |  |  |  | IČ DPH: | SK2023303964
| Zhotoviteľ: |  |  |  |  | IČO: | Vyplň údaj
|  | Vyplň údaj |  |  |  | IČ DPH: | Vyplň údaj
| Projektant: |  |  |  |  | IČO:
IČ DPH:
| Spracovateľ: |  |  |  |  | IČO:
IČ DPH:
Poznámka:
| Cena bez DPH | [5 empty] | 0
|  |  | Základ dane |  |  | Sadzba dane | Výška dane
| DPH | základná | 0 |  |  | 20% | 0
|  | znížená | 0 |  |  | 20% | 0
|  | zákl. prenesená | 0 |  |  | 20% | 0
|  | zníž. prenesená | 0 |  |  | 20% | 0
|  | nulová | 0 |  |  | 0% | 0
| Cena s DPH |  |  | v | EUR |  | 0
| Projektant |  |  | Spracovateľ
| Dátum a podpis: |  | Pečiatka | Dátum a podpis: |  |  | Pečiatka
| Objednávateľ |  |  | Zhotoviteľ
| Dátum a podpis: |  | Pečiatka | Dátum a podpis: |  |  | Pečiatka
REKAPITULÁCIA ROZPOČTU
Stavba:
Penzión Flám - prístavba technickej časti pivovaru - doplnenie 01/2024
Objekt:
rozvadzace - Rozvádzače
Miesto: |  |  | Rajecké Teplice |  |  | Dátum: | 17. 1. 2024
Objednávateľ: |  |  | RK gastro s.r.o., Šulekova 2, 811 06 Bratislava |  |  | Projektant:
Zhotoviteľ: |  |  | Vyplň údaj |  |  | Spracovateľ:
Kód dielu - Popis | [6 empty] | Cena celkom [EUR]
Náklady z rozpočtu | [6 empty] | 0 | [12 empty] | -1
| M - Práce a dodávky M | [5 empty] | 0
| 21-M - Elektromontáže | [5 empty] | 0
ROZPOČET
Stavba:
Penzión Flám - prístavba technickej časti pivovaru - doplnenie 01/2024
Objekt:
rozvadzace - Rozvádzače
Miesto: |  |  | Rajecké Teplice |  |  | Dátum: | 17. 1. 2024
Objednávateľ: |  |  | RK gastro s.r.o., Šulekova 2, 811 06 Bratislava |  |  | Projektant:
Zhotoviteľ: |  |  | Vyplň údaj |  |  | Spracovateľ:
PČ | Typ | Kód | Popis | MJ | Množstvo | J.cena [EUR] | Cena celkom [EUR] | Cenová sústava |  |  | DPH | J. Nh [h] | Nh celkom [h] | J. hmotnosť [t] | Hmotnosť celkom [t] | J. suť [t] | Suť Celkom [t]
Náklady z rozpočtu | [6 empty] | 0 | [5 empty] | 0 |  | 0 |  | 0 |  | D | -1 | [7 empty] | 0
| D | M | Práce a dodávky M |  |  |  | 0 | [5 empty] | 0 |  | 0 |  | 0 | 3 | D | 0 | ROZPOCET | [6 empty] | 0
| D | 21-M | Elektromontáže |  |  |  | 0 | [5 empty] | 0 |  | 0 |  | 0 | 3 | D | 1 | ROZPOCET | [6 empty] | 0
1 | K | 210120401.S | Istič vzduchový jednopólový do 63 A | ks | 10 |  | 0 |  |  |  | znížená |  | 0 | 0 | 0 | 0 | 0 | 64 | K | 2 | ROZPOCET | 0 | 0 | 0 | 0 | 0 | 2 | 0 | 64 | 2
8 | M | 129376 | 1p 6,0B 10kA LTN istič | KS | 7 |  | 0 |  |  |  | znížená |  | 0 | 0 | 0 | 0 | 0 | 256 | M | 2 | ROZPOCET | 0 | 0 | 0 | 0 | 0 | 2 | 0 | 64 | 4
9 | M | 129373 | 1p 16,0B 10kA LTN istič | KS | 3 |  | 0 |  |  |  | znížená |  | 0 | 0 | 0 | 0 | 0 | 256 | M | 2 | ROZPOCET | 0 | 0 | 0 | 0 | 0 | 2 | 0 | 64 | 6
5 | K | 210120407.S | Istič vzduchový trojpólový do 125 A na DIN lištu | ks | 2 |  | 0 |  |  |  | znížená |  | 0 | 0 | 0 | 0 | 0 | 64 | K | 2 | ROZPOCET | 0 | 0 | 0 | 0 | 0 | 2 | 0 | 64 | 8
6 | M | 129298 | 3p 100,0B 10kA LVN istič | KS | 1 |  | 0 |  |  |  | znížená |  | 0 | 0 | 0 | 0 | 0 | 256 | M | 2 | ROZPOCET | 0 | 0 | 0 | 0 | 0 | 2 | 0 | 64 | 10
7 | M | OEZ:42275 | Istič LVN-125B-3 In 125 A, Ue AC 230/400 V / DC 216 V, charakteristika B, 3-pól, Icn 10 kA | ks | 1 |  | 0 |  |  |  | znížená |  | 0 | 0 | 0 | 0 | 0 | 256 | M | 2 | ROZPOCET | 0 | 0 | 0 | 0 | 0 | 2 | 0 | 64 | 12
2 | K | 210120404.S | Istič vzduchový trojpólový do 63 A | ks | 17 |  | 0 |  |  |  | znížená |  | 0 | 0 | 0 | 0 | 0 | 64 | K | 2 | ROZPOCET | 0 | 0 | 0 | 0 | 0 | 2 | 0 | 64 | 14
10 | M | 129332 | 3p 16,0B 10kA LTN istič | KS | 3 |  | 0 |  |  |  | znížená |  | 0 | 0 | 0 | 0 | 0 | 256 | M | 2 | ROZPOCET | 0 | 0 | 0 | 0 | 0 | 2 | 0 | 64 | 16
11 | M | 129329 | 3p 32,0B 10kA LTN istič | KS | 12 |  | 0 |  |  |  | znížená |  | 0 | 0 | 0 | 0 | 0 | 256 | M | 2 | ROZPOCET | 0 | 0 | 0 | 0 | 0 | 2 | 0 | 64 | 18
12 | M | 129316 | 3p 40,0C 10kA LTN istič | KS | 2 |  | 0 |  |  |  | znížená |  | 0 | 0 | 0 | 0 | 0 | 256 | M | 2 | ROZPOCET | 0 | 0 | 0 | 0 | 0 | 2 | 0 | 64 | 20
30 | K | 210120410.S | Prúdové chrániče dvojpólové 16 - 80 A | ks | 2 |  | 0 |  |  |  | znížená |  | 0 | 0 | 0 | 0 | 0 | 64 | K | 2 | ROZPOCET | 0 | 0 | 0 | 0 | 0 | 2 | 0 | 64 | 22
31 | M | OEZ:42413 | Prúdový chránič LFN-40-2-100AC In 40 A, Ue AC 230 V, Idn 100 mA, 2-pól, Inc 10 kA, typ AC | ks | 2 |  | 0 |  |  |  | znížená |  | 0 | 0 | 0 | 0 | 0 | 256 | M | 2 | ROZPOCET | 0 | 0 | 0 | 0 | 0 | 2 | 0 | 64 | 24
4 | K | 210120411.S | Prúdové chrániče štvorpólové 25 - 80 A | ks | 7 |  | 0 |  |  |  | znížená |  | 0 | 0 | 0 | 0 | 0 | 64 | K | 2 | ROZPOCET | 0 | 0 | 0 | 0 | 0 | 2 | 0 | 64 | 26
13 | M | 137895 | CHRAN 4p 40/3N/0,03-A LFN | KS | 5 |  | 0 |  |  |  | znížená |  | 0 | 0 | 0 | 0 | 0 | 256 | M | 2 | ROZPOCET | 0 | 0 | 0 | 0 | 0 | 2 | 0 | 64 | 28
14 | M | 129283 | CHRAN 4p 63/3N/0,03-AC LFN | KS | 2 |  | 0 |  |  |  | znížená |  | 0 | 0 | 0 | 0 | 0 | 256 | M | 2 | ROZPOCET | 0 | 0 | 0 | 0 | 0 | 2 | 0 | 64 | 30
3 | K | 210120418.S | Prúdové chrániče štvorpólové 100 - 125 A | ks | 3 |  | 0 |  |  |  | znížená |  | 0 | 0 | 0 | 0 | 0 | 64 | K | 2 | ROZPOCET | 0 | 0 | 0 | 0 | 0 | 2 | 0 | 64 | 32
15 | M | OEZ:36819 | Prúdový chránič OFI-100-4-030AC In 100 A, Ue AC 230/400 V, Idn 30 mA, 4-pól, Inc 10 kA, typ AC | ks | 3 |  | 0 |  |  |  | znížená |  | 0 | 0 | 0 | 0 | 0 | 256 | M | 2 | ROZPOCET | 0 | 0 | 0 | 0 | 0 | 2 | 0 | 64 | 34
20 | K | 210190004.S | Montáž oceľoplechovej rozvodnice do váhy 150 kg | ks | 1 |  | 0 |  |  |  | znížená |  | 0 | 0 | 0 | 0 | 0 | 64 | K | 2 | ROZPOCET | 0 | 0 | 0 | 0 | 0 | 2 | 0 | 64 | 36
21 | M | 086824 | SKR.v2000/š 800/h400 IP55 s MP | KS | 1 |  | 0 |  |  |  | znížená |  | 0 | 0 | 0 | 0 | 0 | 256 | M | 2 | ROZPOCET | 0 | 0 | 0 | 0 | 0 | 2 | 0 | 64 | 38
22 | M | 084204 | Panel bočný 2000x 400 2ks | SÁD | 1 |  | 0 |  |  |  | znížená |  | 0 | 0 | 0 | 0 | 0 | 256 | M | 2 | ROZPOCET | 0 | 0 | 0 | 0 | 0 | 2 | 0 | 64 | 40
23 | M | 092675 | Prep.sys.3P kol. 16/57M 1m | KS | 4 |  | 0 |  |  |  | znížená |  | 0 | 0 | 0 | 0 | 0 | 256 | M | 2 | ROZPOCET | 0 | 0 | 0 | 0 | 0 | 2 | 0 | 64 | 42
24 | M | 069872 | Svorka 2,5mm2 sivá | KS | 40 |  | 0 |  |  |  | znížená |  | 0 | 0 | 0 | 0 | 0 | 256 | M | 2 | ROZPOCET | 0 | 0 | 0 | 0 | 0 | 2 | 0 | 64 | 44
25 | M | 069225 | Svorka 4mm2 sivá | KS | 10 |  | 0 |  |  |  | znížená |  | 0 | 0 | 0 | 0 | 0 | 256 | M | 2 | ROZPOCET | 0 | 0 | 0 | 0 | 0 | 2 | 0 | 64 | 46
26 | M | 069874 | Svorka 6mm2 sivá | KS | 50 |  | 0 |  |  |  | znížená |  | 0 | 0 | 0 | 0 | 0 | 256 | M | 2 | ROZPOCET | 0 | 0 | 0 | 0 | 0 | 2 | 0 | 64 | 48
27 | M | 070118 | Svorka 16mm2 sivá | KS | 15 |  | 0 |  |  |  | znížená |  | 0 | 0 | 0 | 0 | 0 | 256 | M | 2 | ROZPOCET | 0 | 0 | 0 | 0 | 0 | 2 | 0 | 64 | 50
28 | M | 070101 | Svorka 70mm2 sivá | KS | 20 |  | 0 |  |  |  | znížená |  | 0 | 0 | 0 | 0 | 0 | 256 | M | 2 | ROZPOCET | 0 | 0 | 0 | 0 | 0 | 2 | 0 | 64 | 52
29 | M | 024409 | DIN Lišta 35x 7,5 2m dier. | KS | 1 |  | 0 |  |  |  | znížená |  | 0 | 0 | 0 | 0 | 0 | 256 | M | 2 | ROZPOCET | 0 | 0 | 0 | 0 | 0 | 2 | 0 | 64 | 54
18 | K | 210193074.S | Domova rozvodnica do 72 M pre zapustenú montáž bez sekacích prác | ks | 1 |  | 0 |  |  |  | znížená |  | 0 | 0 | 0 | 0 | 0 | 64 | K | 2 | ROZPOCET | 0 | 0 | 0 | 0 | 0 | 2 | 0 | 64 | 56
19 | M | 089954 | POD 72M Pln IP30 RZB 3R Bi | KS | 1 |  | 0 |  |  |  | znížená |  | 0 | 0 | 0 | 0 | 0 | 256 | M | 2 | ROZPOCET | 0 | 0 | 0 | 0 | 0 | 2 | 0 | 64 | 58
16 | K | 210193075.S | Domova rozvodnica do 96 M pre zapustenú montáž bez sekacích prác | ks | 1 |  | 0 |  |  |  | znížená |  | 0 | 0 | 0 | 0 | 0 | 64 | K | 2 | ROZPOCET | 0 | 0 | 0 | 0 | 0 | 2 | 0 | 64 | 60
17 | M | 089955 | POD 96M Pln IP30 RZB 4R Bi | KS | 1 |  | 0 |  |  |  | znížená |  | 0 | 0 | 0 | 0 | 0 | 256 | M | 2 | ROZPOCET | 0 | 0 | 0 | 0 | 0 | 2 | 0 | 64 | 62

## bl - Bleskozvod a uzemnenie
{a3e5bdae-36e3-444d-8b48-5bb45f19346e}
0
| KRYCÍ LIST ROZPOČTU | [7 empty] | v --- nižšie sa nachádzajú doplnkové a pomocné údaje k zostavám --- v | [8 empty] | False
Stavba:
Penzión FLÁM
Objekt:
3 - Bleskozvod a uzemnenie
| JKSO: |  |  |  |  | KS:
| Miesto: |  |  |  |  | Dátum: | 15. 11. 2021
| Objednávateľ: |  |  |  |  | IČO:
IČ DPH:
| Zhotoviteľ: |  |  |  |  | IČO: | Vyplň údaj
|  | Vyplň údaj |  |  |  | IČ DPH: | Vyplň údaj
| Projektant: |  |  |  |  | IČO:
IČ DPH:
| Spracovateľ: |  |  |  |  | IČO: | 44114311
|  | MONDEZ, s.r.o. |  |  |  | IČ DPH:
Poznámka:
| Cena bez DPH | [5 empty] | 0
|  |  | Základ dane |  |  | Sadzba dane | Výška dane
| DPH | základná | 0 |  |  | 20% | 0
|  | znížená | 0 |  |  | 20% | 0
|  | zákl. prenesená | 0 |  |  | 20% | 0
|  | zníž. prenesená | 0 |  |  | 20% | 0
|  | nulová | 0 |  |  | 0% | 0
| Cena s DPH |  |  | v | EUR |  | 0
| Projektant |  |  | Spracovateľ
| Dátum a podpis: |  | Pečiatka | Dátum a podpis: |  |  | Pečiatka
| Objednávateľ |  |  | Zhotoviteľ
| Dátum a podpis: |  | Pečiatka | Dátum a podpis: |  |  | Pečiatka
REKAPITULÁCIA ROZPOČTU
Stavba:
Penzión FLÁM
Objekt:
3 - Bleskozvod a uzemnenie
Miesto: | [5 empty] | Dátum: | 15. 11. 2021
Objednávateľ: | [5 empty] | Projektant:
Zhotoviteľ: |  |  | Vyplň údaj |  |  | Spracovateľ: | MONDEZ, s.r.o.
Kód dielu - Popis | [6 empty] | Cena celkom [EUR]
Náklady z rozpočtu | [6 empty] | 0 | [11 empty] | -1
| M - Práce a dodávky M | [5 empty] | 0
| 21-M - Elektromontáže | [5 empty] | 0
ROZPOČET
Stavba:
Penzión FLÁM
Objekt:
3 - Bleskozvod a uzemnenie
Miesto: | [5 empty] | Dátum: | 15. 11. 2021
Objednávateľ: | [5 empty] | Projektant:
Zhotoviteľ: |  |  | Vyplň údaj |  |  | Spracovateľ: | MONDEZ, s.r.o.
PČ | Typ | Kód | Popis | MJ | Množstvo | J.cena [EUR] | Cena celkom [EUR] | Cenová sústava |  | DPH | J. Nh [h] | Nh celkom [h] | J. hmotnosť [t] | Hmotnosť celkom [t] | J. suť [t] | Suť Celkom [t]
Náklady z rozpočtu | [6 empty] | 0 |  |  |  |  | 0 |  | 0.10695 |  | 0 |  | D | -1 | [7 empty] | 0
| D | M | Práce a dodávky M |  |  |  | 0 |  |  |  |  | 0 |  | 0.10695 |  | 0 | 3 | D | 0 | ROZPOCET | [6 empty] | 0
| D | 21-M | Elektromontáže |  |  |  | 0 |  |  |  |  | 0 |  | 0.10695 |  | 0 | 3 | D | 1 | ROZPOCET | [6 empty] | 0
25 | K | 210010328.S | Krabica (KO 250/L štvorcová) do dutých stien odbočná s viečkom, bez zapojenia | ks | 4 |  | 0 |  |  | znížená |  | 0 | 0 | 0 | 0 | 0 | 64 | K | 2 | ROZPOCET | 0 | 0 | 0 | 0 | 0 | 2 | 0 | 64 | -1459518150
26 | M | 095980 | Krab.210x165x 80 nast. blesk | KS | 4 |  | 0 |  |  | znížená |  | 0 | 0 | 0 | 0 | 0 | 256 | M | 2 | ROZPOCET | 0 | 0 | 0 | 0 | 0 | 2 | 0 | 64 | -237082632
1 | K | 210220020.S | Uzemňovacie vedenie v zemi FeZn do 120 mm2 vrátane izolácie spojov | m | 65 |  | 0 |  |  | znížená |  | 0 | 0 | 0 | 0 | 0 | 64 | K | 2 | ROZPOCET | 0 | 0 | 0 | 0 | 0 | 2 | 0 | 64 | -49480600
2 | M | 354410058800.S | Pásovina uzemňovacia FeZn 30 x 4 mm | kg | 61.75 |  | 0 |  |  | znížená |  | 0 | 0.001 | 0.06175 | 0 | 0 | 128 | M | 2 | ROZPOCET | 0 | 0 | 0 | 0 | 0 | 2 | 0 | 128 | -1243441672
3 | K | 210220021.S | Uzemňovacie vedenie v zemi FeZn vrátane izolácie spojov O 10 mm | m | 25 |  | 0 |  |  | znížená |  | 0 | 0 | 0 | 0 | 0 | 64 | K | 2 | ROZPOCET | 0 | 0 | 0 | 0 | 0 | 2 | 0 | 64 | 406430459
4 | M | 000065 | Hro.drôt FeZn 10 1bm=0,625kg | KG | 15.625 |  | 0 |  |  | znížená |  | 0 | 0 | 0 | 0 | 0 | 256 | M | 2 | ROZPOCET | 0 | 0 | 0 | 0 | 0 | 2 | 0 | 64 | -930072381
16 | K | 210220050.S | Označenie zvodov číselnými štítkami | ks | 4 |  | 0 |  |  | znížená |  | 0 | 0 | 0 | 0 | 0 | 64 | K | 2 | ROZPOCET | 0 | 0 | 0 | 0 | 0 | 2 | 0 | 64 | 269076948
17 | M | 354410064800.S | Štítok orientačný nerezový na zvody 1 | ks | 1 |  | 0 |  |  | znížená |  | 0 | 3e-05 | 3e-05 | 0 | 0 | 128 | M | 2 | ROZPOCET | 0 | 0 | 0 | 0 | 0 | 2 | 0 | 128 | 940671849
18 | M | 354410064900.S | Štítok orientačný nerezový na zvody 2 | ks | 1 |  | 0 |  |  | znížená |  | 0 | 3e-05 | 3e-05 | 0 | 0 | 128 | M | 2 | ROZPOCET | 0 | 0 | 0 | 0 | 0 | 2 | 0 | 128 | -1960034219
19 | M | 354410065000.S | Štítok orientačný nerezový na zvody 3 | ks | 1 |  | 0 |  |  | znížená |  | 0 | 3e-05 | 3e-05 | 0 | 0 | 128 | M | 2 | ROZPOCET | 0 | 0 | 0 | 0 | 0 | 2 | 0 | 128 | 1278265131
20 | M | 354410065100.S | Štítok orientačný nerezový na zvody 4 | ks | 1 |  | 0 |  |  | znížená |  | 0 | 3e-05 | 3e-05 | 0 | 0 | 128 | M | 2 | ROZPOCET | 0 | 0 | 0 | 0 | 0 | 2 | 0 | 128 | -1898465339
9 | K | 210220101.S | Podpery vedenia FeZn na plochú strechu PV21 | ks | 70 |  | 0 |  |  | znížená |  | 0 | 0 | 0 | 0 | 0 | 64 | K | 2 | ROZPOCET | 0 | 0 | 0 | 0 | 0 | 2 | 0 | 64 | 2009234064
10 | M | 354410034900.S | Podložka plastová k podpere vedenia FeZn označenie podložka k PV 21 | ks | 70 |  | 0 |  |  | znížená |  | 0 | 0.0001 | 0.007 | 0 | 0 | 128 | M | 2 | ROZPOCET | 0 | 0 | 0 | 0 | 0 | 2 | 0 | 128 | -696639902
11 | K | 210220243.S | Svorka FeZn spojovacia SS | ks | 90 |  | 0 |  |  | znížená |  | 0 | 0 | 0 | 0 | 0 | 64 | K | 2 | ROZPOCET | 0 | 0 | 0 | 0 | 0 | 2 | 0 | 64 | 855097045
13 | M | 354410003600.S | Svorka FeZn spojovacia označenie SS m. 2 skrutky s príložkou | ks | 90 |  | 0 |  |  | znížená |  | 0 | 0.00013 | 0.0117 | 0 | 0 | 128 | M | 2 | ROZPOCET | 0 | 0 | 0 | 0 | 0 | 2 | 0 | 128 | -1911669424
14 | K | 210220247.S | Svorka FeZn skúšobná SZ | ks | 4 |  | 0 |  |  | znížená |  | 0 | 0 | 0 | 0 | 0 | 64 | K | 2 | ROZPOCET | 0 | 0 | 0 | 0 | 0 | 2 | 0 | 64 | -1015004829
15 | M | 354410004300.S | Svorka FeZn skúšobná označenie SZ | ks | 4 |  | 0 |  |  | znížená |  | 0 | 0.00017 | 0.00068 | 0 | 0 | 128 | M | 2 | ROZPOCET | 0 | 0 | 0 | 0 | 0 | 2 | 0 | 128 | 1570740719
5 | K | 210220253.S | Svorka FeZn uzemňovacia SR03 | ks | 12 |  | 0 |  |  | znížená |  | 0 | 0 | 0 | 0 | 0 | 64 | K | 2 | ROZPOCET | 0 | 0 | 0 | 0 | 0 | 2 | 0 | 64 | 233059513
6 | M | 354410001000.S | Svorka FeZn uzemňovacia označenie SR 03 B | ks | 12 |  | 0 |  |  | znížená |  | 0 | 0.0002 | 0.0024 | 0 | 0 | 128 | M | 2 | ROZPOCET | 0 | 0 | 0 | 0 | 0 | 2 | 0 | 128 | 1476160901
7 | K | 210220254.S | Svorka FeZn odbočovacia spojovacia SR 02 (pásovina do 300mm2) | ks | 18 |  | 0 |  |  | znížená |  | 0 | 0 | 0 | 0 | 0 | 64 | K | 2 | ROZPOCET | 0 | 0 | 0 | 0 | 0 | 2 | 0 | 64 | -1349486311
8 | M | 354410006210.S | Svorka na pásovinu SJ 40/5 | ks | 18 |  | 0 |  |  | znížená |  | 0 | 0.00046 | 0.00828 | 0 | 0 | 128 | M | 2 | ROZPOCET | 0 | 0 | 0 | 0 | 0 | 2 | 0 | 128 | -1777713594
21 | K | 210220803.S | Skrytý zvod pri zatepľovacom systéme AlMgSi drôt zvodový Ø 8 mm | m | 48 |  | 0 |  |  | znížená |  | 0 | 0 | 0 | 0 | 0 | 64 | K | 2 | ROZPOCET | 0 | 0 | 0 | 0 | 0 | 2 | 0 | 64 | -2016735888
22 | M | 345710009300.S | Rúrka ohybná vlnitá pancierová so strednou mechanickou odolnosťou z PVC-U, D 32 | m | 48 |  | 0 |  |  | znížená |  | 0 | 0.00017 | 0.00816 | 0 | 0 | 128 | M | 2 | ROZPOCET | 0 | 0 | 0 | 0 | 0 | 2 | 0 | 128 | -753481015
23 | M | 345710038300.S | Príchytka z PVC pre elektroinštal. rúrky d 32 mm pre povrchovú montáž s 2 skrutkami | ks | 14.4 |  | 0 |  |  | znížená |  | 0 | 1e-05 | 0.000144 | 0 | 0 | 128 | M | 2 | ROZPOCET | 0 | 0 | 0 | 0 | 0 | 2 | 0 | 128 | 958972326
24 | M | 354410064200.S | Drôt bleskozvodový zliatina AlMgSi, d 8 mm, Al | kg | 6.72 |  | 0 |  |  | znížená |  | 0 | 0.001 | 0.00672 | 0 | 0 | 128 | M | 2 | ROZPOCET | 0 | 0 | 0 | 0 | 0 | 2 | 0 | 128 | -636420658

## pl - Plynoinštalacia
{71783b17-f7af-4a35-b708-2fa1070e61b6}
0
| KRYCÍ LIST ROZPOČTU | [7 empty] | v --- nižšie sa nachádzajú doplnkové a pomocné údaje k zostavám --- v | [8 empty] | False
Stavba:
#REF!
Objekt:
SO 01 - Plynoinštalacia
| JKSO: |  |  |  |  | KS:
| Miesto: |  |  |  |  | Dátum: | #REF!
| Objednávateľ: |  |  |  |  | IČO: | #REF!
|  | #REF! |  |  |  | IČ DPH: | #REF!
| Zhotoviteľ: |  |  |  |  | IČO: | #REF!
|  | #REF! |  |  |  | IČ DPH: | #REF!
| Projektant: |  |  |  |  | IČO: | #REF!
|  | #REF! |  |  |  | IČ DPH: | #REF!
| Spracovateľ: |  |  |  |  | IČO: | #REF!
|  | #REF! |  |  |  | IČ DPH: | #REF!
Poznámka:
| Cena bez DPH | [5 empty] | 0
|  |  | Základ dane |  |  | Sadzba dane | Výška dane
| DPH | základná | 0 |  |  | 20% | 0
|  | znížená | 0 |  |  | 20% | 0
|  | zákl. prenesená | 0 |  |  | 20% | 0
|  | zníž. prenesená | 0 |  |  | 20% | 0
|  | nulová | 0 |  |  | 0% | 0
| Cena s DPH |  |  | v | EUR |  | 0
| Projektant |  |  | Spracovateľ
| Dátum a podpis: |  | Pečiatka | Dátum a podpis: |  |  | Pečiatka
| Objednávateľ |  |  | Zhotoviteľ
| Dátum a podpis: |  | Pečiatka | Dátum a podpis: |  |  | Pečiatka
REKAPITULÁCIA ROZPOČTU
Stavba:
#REF!
Objekt:
SO 01 - Plynoinštalacia
Miesto: | [5 empty] | Dátum: | #REF!
Objednávateľ: |  |  | #REF! |  |  | Projektant: | #REF!
Zhotoviteľ: |  |  | #REF! |  |  | Spracovateľ: | #REF!
Kód dielu - Popis | [6 empty] | Cena celkom [EUR]
Náklady z rozpočtu | [6 empty] | 0 | [11 empty] | -1
| HSV - Práce a dodávky HSV | [5 empty] | 0
| 6 - Úpravy povrchov, podlahy, osadenie | [5 empty] | 0
| 9 - Ostatné konštrukcie a práce-búranie | [5 empty] | 0
| PSV - Práce a dodávky PSV | [5 empty] | 0
| 723 - Zdravotechnika - vnútorný plynovod | [5 empty] | 0
| 731 - Ústredné kúrenie - kotolne | [5 empty] | 0
| 767 - Konštrukcie doplnkové kovové | [5 empty] | 0
| 783 - Nátery | [5 empty] | 0
| M - Práce a dodávky M | [5 empty] | 0
| 23-M - Montáže potrubia | [5 empty] | 0
| ost - Ostatné | [5 empty] | 0
ROZPOČET
Stavba:
#REF!
Objekt:
SO 01 - Plynoinštalacia
Miesto: | [5 empty] | Dátum: | #REF!
Objednávateľ: |  |  | #REF! |  |  | Projektant: | #REF!
Zhotoviteľ: |  |  | #REF! |  |  | Spracovateľ: | #REF!
PČ | Typ | Kód | Popis | MJ | Množstvo | J.cena [EUR] | Cena celkom [EUR] | Cenová sústava |  | DPH | J. Nh [h] | Nh celkom [h] | J. hmotnosť [t] | Hmotnosť celkom [t] | J. suť [t] | Suť Celkom [t]
Náklady z rozpočtu | [6 empty] | 0 |  |  |  |  | 0 |  | 0.70896 |  | 0.0792 |  | D | -1 | [7 empty] | 0
| D | HSV | Práce a dodávky HSV |  |  |  | 0 |  |  |  |  | 0 |  | 0.60494 |  | 0.0792 | 1 | D | 0 | ROZPOCET | [6 empty] | 0
| D | 6 | Úpravy povrchov, podlahy, osadenie |  |  |  | 0 |  |  |  |  | 0 |  | 0.60416 |  | 0 | 1 | D | 1 | ROZPOCET | [6 empty] | 0
1 | K | 612403399.S | Hrubá výplň rýh na stenách akoukoľvek maltou, akejkoľvek šírky ryhy | m2 | 8 |  | 0 |  |  | znížená |  | 0 | 0.07552 | 0.60416 | 0 | 0 | 4 | K | 2 | ROZPOCET | 0 | 0 | 0 | 0 | 0 | 2 | 0 | 4 | -1071735509
2 | K | 784452272 | Maľby z maliarskych zmesí Primalex, Farmal, ručne nanášané dvojnásobné základné na podklad jemnozrnný výšky nad 3,80 m | m2 | 8 |  | 0 |  |  | znížená |  | 0 | 0 | 0 | 0 | 0 | 4 | K | 2 | ROZPOCET | 0 | 0 | 0 | 0 | 0 | 2 | 0 | 4 | -784719319
| D | 9 | Ostatné konštrukcie a práce-búranie |  |  |  | 0 |  |  |  |  | 0 |  | 0.0007764 |  | 0.0792 | 1 | D | 1 | ROZPOCET | [6 empty] | 0
3 | K | 971036006.S | Jadrové vrty diamantovými korunkami do D 70 mm do stien - murivo tehlové -0,00006t | cm | 120 |  | 0 |  |  | znížená |  | 0 | 6.47e-06 | 0.0007764 | 6e-05 | 0.0072 | 4 | K | 2 | ROZPOCET | 0 | 0 | 0 | 0 | 0 | 2 | 0 | 4 | -1851203610
4 | K | 974031142.S | Vysekávanie rýh v akomkoľvek murive tehlovom na akúkoľvek maltu do hĺbky 70 mm a š. do 70 mm, -0,00900t | m | 8 |  | 0 |  |  | znížená |  | 0 | 0 | 0 | 0.009 | 0.072 | 4 | K | 2 | ROZPOCET | 0 | 0 | 0 | 0 | 0 | 2 | 0 | 4 | -136329477
| D | PSV | Práce a dodávky PSV |  |  |  | 0 |  |  |  |  | 0 |  | 0.10358 |  | 0 | 2 | D | 0 | ROZPOCET | [6 empty] | 0
| D | 723 | Zdravotechnika - vnútorný plynovod |  |  |  | 0 |  |  |  |  | 0 |  | 0.09323 |  | 0 | 2 | D | 1 | ROZPOCET | [6 empty] | 0
5 | K | 723120205.S | Potrubie z oceľových rúrok závitových čiernych spájaných zvarovaním - akosť 11 353.0 DN 32 | m | 25 |  | 0 |  |  | znížená |  | 0 | 0.0035354 | 0.088385 | 0 | 0 | 16 | K | 2 | ROZPOCET | 0 | 0 | 0 | 0 | 0 | 2 | 0 | 16 | -565817161
6 | K | 723150367.S.1 | Potrubie z oceľových rúrok hladkých čiernych, chránička Dxt 57x2,9 mm | m | 8 |  | 0 |  |  | znížená |  | 0 | 0 | 0 | 0 | 0 | 16 | K | 2 | ROZPOCET | 0 | 0 | 0 | 0 | 0 | 2 | 0 | 16 | -1599435630
7 | K | 723190203.S | Prípojka plynovodná z oceľových rúrok závitových čiernych spájaných na závit DN 20 | súb. | 1 |  | 0 |  |  | znížená |  | 0 | 0.0043039 | 0.0043039 | 0 | 0 | 16 | K | 2 | ROZPOCET | 0 | 0 | 0 | 0 | 0 | 2 | 0 | 16 | 1311012711
8 | K | 723230301.S.1 | Montáž flexibilnej hadice pre plyn pre bajonetové uzávery | ks | 1 |  | 0 |  |  | znížená |  | 0 | 0 | 0 | 0 | 0 | 16 | K | 2 | ROZPOCET | 0 | 0 | 0 | 0 | 0 | 2 | 0 | 16 | -953317721
9 | M | M004.1 | HADICA plyn DN 13 F3/4"xM3/4" 1000mm nerez opletaná flexi -20° C až +60° C | ks | 1 |  | 0 |  |  | znížená |  | 0 | 0 | 0 | 0 | 0 | 32 | M | 2 | ROZPOCET | 0 | 0 | 0 | 0 | 0 | 2 | 0 | 16 | 1244730847
10 | K | 723231015.S | Montáž guľového uzáveru plynu priameho G 5/4 | ks | 1 |  | 0 |  |  | znížená |  | 0 | 1.1e-05 | 1.1e-05 | 0 | 0 | 16 | K | 2 | ROZPOCET | 0 | 0 | 0 | 0 | 0 | 2 | 0 | 16 | -1175354228
11 | M | 551340005000.S | Guľový uzáver na plyn 5/4", plnoprietokový s obojstranne predĺženým závitom, niklovaná mosadz | ks | 1 |  | 0 |  |  | znížená |  | 0 | 0.00053 | 0.00053 | 0 | 0 | 32 | M | 2 | ROZPOCET | 0 | 0 | 0 | 0 | 0 | 2 | 0 | 16 | 1726003081
12 | K | 998723201.S | Presun hmôt pre vnútorný plynovod v objektoch výšky do 6 m | % |  |  | 0 |  |  | znížená |  | 0 | 0 | 0 | 0 | 0 | 16 | K | 2 | ROZPOCET | 0 | 0 | 0 | 0 | 0 | 2 | 0 | 16 | 1805692884
| D | 731 | Ústredné kúrenie - kotolne |  |  |  | 0 |  |  |  |  | 0 |  | 0.00753 |  | 0 | 2 | D | 1 | ROZPOCET | [6 empty] | 0
13 | K | 731380055.S | Odťah spalín od kondenzačných kotlov súosový vedený zvislo šikmá strecha priemer 80/125 mm | ks | 1 |  | 0 |  |  | znížená |  | 0 | 0.00609 | 0.00609 | 0 | 0 | 16 | K | 2 | ROZPOCET | 0 | 0 | 0 | 0 | 0 | 2 | 0 | 16 | 987962267
14 | K | 731380110.S | Odťah spalín od kondenzačných kotlov - predĺženie potrubia priemer 80/125 mm | m | 4 |  | 0 |  |  | znížená |  | 0 | 0.00036 | 0.00144 | 0 | 0 | 16 | K | 2 | ROZPOCET | 0 | 0 | 0 | 0 | 0 | 2 | 0 | 16 | 1772907041
| D | 767 | Konštrukcie doplnkové kovové |  |  |  | 0 |  |  |  |  | 0 |  | 0.00036425 |  | 0 | 2 | D | 1 | ROZPOCET | [6 empty] | 0
15 | K | 767995101.S | Montáž ostatných atypických kovových stavebných doplnkových konštrukcií do 5 kg | kg | 5 |  | 0 |  |  | znížená |  | 0 | 7.285e-05 | 0.00036425 | 0 | 0 | 16 | K | 2 | ROZPOCET | 0 | 0 | 0 | 0 | 0 | 2 | 0 | 16 | 1261075535
16 | M | M003 | kotviaci material pre potrubia | kpl | 1 |  | 0 |  |  | znížená |  | 0 | 0 | 0 | 0 | 0 | 32 | M | 2 | ROZPOCET | 0 | 0 | 0 | 0 | 0 | 2 | 0 | 16 | -267261924
| D | 783 | Nátery |  |  |  | 0 |  |  |  |  | 0 |  | 0.0024552 |  | 0 | 2 | D | 1 | ROZPOCET | [6 empty] | 0
17 | K | 783424341.S | Nátery kov.potr.a armatúr v kanáloch a šachtách syntetické potrubie do DN 50 mm dvojnás. 1x email a základný náter - 140µm | m | 25 |  | 0 |  |  | znížená |  | 0 | 9.821e-05 | 0.0024552 | 0 | 0 | 16 | K | 2 | ROZPOCET | 0 | 0 | 0 | 0 | 0 | 2 | 0 | 16 | 1530702509
| D | M | Práce a dodávky M |  |  |  | 0 |  |  |  |  | 0 |  | 0.00044212 |  | 0 | 3 | D | 0 | ROZPOCET | [6 empty] | 0
| D | 23-M | Montáže potrubia |  |  |  | 0 |  |  |  |  | 0 |  | 0.00044212 |  | 0 | 3 | D | 1 | ROZPOCET | [6 empty] | 0
18 | K | 230230016.S | Hlavná tlaková skúška vzduchom 0, 6 MPa DN 50 | m | 25 |  | 0 |  |  | znížená |  | 0 | 0 | 0 | 0 | 0 | 64 | K | 2 | ROZPOCET | 0 | 0 | 0 | 0 | 0 | 2 | 0 | 64 | 1256812432
19 | K | 230230076.S | Čistenie potrubí DN 200 | m | 25 |  | 0 |  |  | znížená |  | 0 | 0 | 0 | 0 | 0 | 64 | K | 2 | ROZPOCET | 0 | 0 | 0 | 0 | 0 | 2 | 0 | 64 | 1320187541
20 | K | 230230121.S | Príprava na tlakovú skúšku vzduchom a vodou do 0,6 MPa | úsek | 1 |  | 0 |  |  | znížená |  | 0 | 0 | 0 | 0 | 0 | 64 | K | 2 | ROZPOCET | 0 | 0 | 0 | 0 | 0 | 2 | 0 | 64 | 851235469
21 | K | 230230292.S | Napustenie potrubia OPZ | m | 25 |  | 0 |  |  | znížená |  | 0 | 0 | 0 | 0 | 0 | 64 | K | 2 | ROZPOCET | 0 | 0 | 0 | 0 | 0 | 2 | 0 | 64 | -92348956
22 | K | 230260001.S | Prepojenie na existujucu skrinku RaMZ | ks | 1 |  | 0 |  |  | znížená |  | 0 | 0.00044212 | 0.00044212 | 0 | 0 | 64 | K | 2 | ROZPOCET | 0 | 0 | 0 | 0 | 0 | 2 | 0 | 64 | 2072761762
23 | K | K006 | vytmelenie chraničky | ks | 3 |  | 0 |  |  | znížená |  | 0 | 0 | 0 | 0 | 0 | 64 | K | 2 | ROZPOCET | 0 | 0 | 0 | 0 | 0 | 2 | 0 | 64 | -1962255382
| D | ost | Ostatné |  |  |  | 0 |  |  |  |  | 0 |  | 0 |  | 0 | 4 | D | 0 | ROZPOCET | [6 empty] | 0
24 | K | K009 | revizia plyn | ks | 1 |  | 0 |  |  | znížená |  | 0 | 0 | 0 | 0 | 0 | 4 | K | 1 | ROZPOCET | 0 | 0 | 0 | 0 | 0 | 2 | 0 | 4 | -1657239627
25 | K | K010 | tlakove, funkčné skúšky | kpl | 1 |  | 0 |  |  | znížená |  | 0 | 0 | 0 | 0 | 0 | 4 | K | 1 | ROZPOCET | 0 | 0 | 0 | 0 | 0 | 2 | 0 | 4 | 306344171

## tech. -CO2
ZADANIE S VÝKAZOM VÝMER
Stavba: | Penzión FLÁM - prístavba technickej časti pivovaru
Objekt: | SO.03 Prístavba technickej časti
Časť: | Prevádzkové zariadenie a prevádzkové potrubie technických plynov - kysličník uhličitý CO2
Objednávateľ:
Zhotoviteľ: |  |  |  |  | Spracoval:
Miesto. Rajecké Teplice |  |  |  |  | Dátum: 01. 2024
Č. | Kód položky | Popis | MJ | Množstvo celkom | Jednotková cena zadania | Celková cena zadania
1 | 2 | 3 | 4 | 5 | 6 | 7
| PSV | Práce a dodávky PSV
| 723 | Zdravotechnika - plynovod
1 | 998723101 | Presun hmôt pre vnútorný plynovod v objektoch výšky do 6 m | t | 0.1 |  | 0
| M | Práce a dodávky M
| 23-M | Montáže potrubia
2 | 230011008.S | Montáž potrubia z oceľových rúr trieda AISI 316 L D x t 22 x 1.2 mm | m | 24 |  | 0
3 | 230011017.S | Montáž potrubia z oceľových rúr trieda AISI 316 L D x t 28 x 1.2 mm | m | 32 |  | 0
4 | 230011029.S | Montáž redukčného panela, poistného ventila, odvzdušňovacieho a odfukovacieho potrubia s uzemnením | m | 30 |  | 0
5 | 807139 | Rúrka 22 x 1,2 (60) | m | 24 |  | 0
|  | Rúrka Sanpress 1.4401 (AISI 316 L) D 22 hr.1,2 mm |  |  |  | 0
6 | 807146 | Rúrka 28 x 1,2 (60) | m | 32 |  | 0
|  | Rúrka Sanpress 1.4401 (AISI 316 L) D 28 hr.1,2 mm |  |  |  | 0
7 | 807160 | Rúrka DN 15 (odvzdušnenie, odfuk) | m | 30 |  | 0
8 | 230021008.S | Montáž rúrových dielov lisovacích, tr. AISI 316 L do 1 kg, Dxt 22x1,2 mm | ks | 69 |  | 0
9 | 486785 | Prechodka s SC 28 x 1, uslechtilá ocel - nerez / (plyn) nekrytý | ks | 2 |  | 0
10 | 486754 | Prechodka s SC 22 x 3/4, uslechtilá ocel - nerez / (plyn) nekrytý | ks | 1 |  | 0
11 | 486747 | Prechodka s SC 22 x 1/2, uslechtilá ocel - nerez / (plyn) nekrytý | ks | 2 |  | 0
12 | 666057 | Spojka s SC 28, uslechtilá ocel - nerez / lesklý | ks | 12 |  | 0
13 | 666033 | Spojka s SC 22, uslechtilá ocel - nerez / lesklý | ks | 8 |  | 0
14 | 435660 | Oblouk 90° s SC 28, uslechtilá ocel - nerez / lesklý | ks | 18 |  | 0
15 | 435653 | Oblouk 90° s SC 22, uslechtilá ocel - nerez / lesklý | ks | 14 |  | 0
16 | 435974 | T-kus s SC 28 x 22 x 28, uslechtilá ocel - nerez / lesklý | ks | 2 |  | 0
17 | 436049 | T-kus s SC 28 x 28 x 28, uslechtilá ocel - nerez / lesklý | ks | 4 |  | 0
18 | 487157 | Redukce s SC 28 x 22, uslechtilá ocel - nerez / (plyn) nekrytý | ks | 3 |  | 0
20 | 126124 | sroubeni s SC 22, kremíkový bronz / lesklý | ks | 1 |  | 0
21 | 126148 | sroubeni s SC 15, kremíkový bronz / lesklý | ks | 2 |  | 0
22 | 124311 | sroubeni s SC 28, kremíkový bronz / lesklý | ks | 3 |  | 0
23 | 230040004.S | Montáž závitových dielov G 1/2" | ks | 2 |  | 0
24 | 746889 | Kulovy kohout 1/2, kremíkový bronz / lesklý | ks | 2 |  | 0
25 | 230040005.S | Montáž závitových dielov G 3/4" | ks | 1 |  | 0
26 | 746896 | Kulovy kohout 3/4, kremíkový bronz / lesklý | ks | 1 |  | 0
27 | 230040006.S | Montáž závitových dielov G 1" | ks | 3 |  | 0
28 | 747015 | Kulovy kohout 1, kremíkový bronz / lesklý | ks | 3 |  | 0
29 | 230050001 | Montáž uloženia - priskrutkovaním: do DN 25 | kg | 50 |  | 0
30 | 230050031 | Montáž doplnkových konštrukcií - z profilov. materiálov | kg | 50 |  | 0
31 | 418753 | Konzola MM-B-30/300 | ks | 30 |  | 0
32 | 418779 | T-obj. fix. čap MM-ST M8x80 | ks | 30 |  | 0
33 | 2172818 | Objímka potrubia MP-L-I 26-32 M8/M10 | ks | 15 |  | 0
34 | 2172817 | Objímka potrubia MP-L-I 20-26 M8/M10 | ks | 15 |  | 0
35 | 230120071 | Značenie potrubia smaltovanými štítkami podľa STN 13 0074 nehrdzavejúcim drôtom D 0,5 mm | ks | 8 |  | 0
36 | 5489511000 | Štítok smaltovaný, rozmer podľa textu | ks | 8 |  | 0
37 | 230170001 | Príprava pre skúšku tesnosti DN do - 40 | úsek | 1 |  | 0
38 | 230170011 | Skúška tesnosti potrubia podľa STN 13 0020 DN do - 40 | m | 56 |  | 0
39 |  | dodávka a montáž plne funkčného detekčného systému úniku CO2 s inštaláciou senzorov v každej miestnosti s odberným miestom CO2 | ks | 1 |  | 0
40 |  | dodávka a montáž automatického redukčného panela 200/0-10 Bar, 50 Nm3/h, s možnosťou pripojenia dvoch zväzkov tlakových fliaš s automatickým pripájaním po vyprázdnení jedného zväzku, vrátane poistného ventila a dvoch pripojovacích priemyselných hadíc (všetky komponenty s určením pre potravinárske účely) | ks | 1 |  | 0
41 |  | dodávka zvazku tlakových fliaš CO2 - 12 fliaš s objemom 50 litrov v jednom zväzku - CO2 pre potravinárske účely | ks | 2 |  | 0
|  | Celkom |  |  | 0 | 0
https://www.viega.cz/cs/produkty/Katalog/Potrubni-systemy/Sanpress-Inox.html

## tech. - Stlačený vzduch
Stavba: | Penzión FLÁM - prístavba technickej časti pivovaru
Objekt: | SO 03 PRÍSTAVBA TECHNICKEJ ČASTI
Časť: | PREVÁDZKOVÉ ZARIADENIE A PREVÁDZKOVÉ POTRUBIE - STLAČENÝ VZDUCH
ŠPECIFIKÁCIA POTRUBNÝCH PRVKOV AL ROZVODOV TRANSAIR
DIMENZIA D (mm) | OZNAČENIE PRVKU TRANSAIR | POČET ks | JEDNOTKOVÁ CENA EUR | CENA SPOLU EUR | POZNÁMKA
16.5 | MODRÁ AL RÚRKA D 16,5 L=3m |  |  |  | NA 1.NP, 2.NP
| 1003A17 04 00 | 3 |  | 0
25 | MODRÁ AL RÚRKA D 25, L=3m |  |  |  | NA 1.NP, 2.NP, 1.PP
| 1003A25 04 00 | 17 |  | 0
40 | MODRÁ AL RÚRKA D 40, L=3m |  |  |  | NA 1.NP
| 1003A40 04 00 | 10 |  | 0
16.5 | UPEVŇOVACIA SVORKA PRE RÚRKY D 16,5
| 6697 17 00 | 6 |  | 0
25 | UPEVŇOVACIA SVORKA PRE RÚRKY D 25
| 6697 25 00 | 42 |  | 0
40 | UPEVŇOVACIA SVORKA PRE RÚRKY D 40
| 6697 40 00 | 16 |  | 0
16.5 | SPOJKA RÚRKA - RÚRKA D 16,5
| 6606 17 00 | 3 |  | 0
25 | SPOJKA RÚRKA - RÚRKA D 25
| 6606 25 00 | 17 |  | 0
40 | SPOJKA RÚRKA - RÚRKA D 40
| 6606 40 00 | 10 |  | 0
25 | KOLENO 90° D 25
| 6602 25 00 | 28 |  | 0
40 | KOLENO 90° D 40
| 6602 40 00 | 14 |  | 0
25 | T - SPOJKA D 25
| 6604 25 00 | 5 |  | 0
40 | T - SPOJKA D 40
| 6604 40 00 | 3 |  | 0
25 | ZÁSUVNÁ REDUKCIA 25/16,5
| 6666 17 25 | 3 |  | 0
40 | ZÁSUVNÁ REDUKCIA 40/25
| 6666 25 40 | 3 |  | 0
25 | ZÁTKA S ODVZDUŠNENÍM D 25 | 1 |  | 0
| 6625 25 00 | 1 |  | 0
16.5 | HRDLO S VONKAJŠÍM KUŽELOVÝM ZÁVITOM R 1/2"/D 16,5
| 6605 17 21 | 3 |  | 0
25 | HRDLO S VONKAJŠÍM KUŽELOVÝM ZÁVITOM R 1/2"/D 25
| 6605 25 21 | 11 |  | 0
25 | HRDLO S VONKAJŠÍM KUŽELOVÝM ZÁVITOM R 3/4"/D 25
| 6605 25 27 | 2 |  | 0
25 | HRDLO S VONKAJŠÍM KUŽELOVÝM ZÁVITOM R 1"/D 25
| 6605 25 34 | 10 |  | 0
25 | MATICA S VONKAJŠÍM KUŽELOVÝM ZÁVITOM R 1/2"/D 25
| 6611 25 21 | 11 |  | 0
16.5 | MATICA S VONKAJŠÍM KUŽELOVÝM ZÁVITOM R 1/2"/D 16,5
| 6611 17 21 | 3 |  | 0
25 | MATICA S VONKAJŠÍM KUŽELOVÝM ZÁVITOM R 3/4"/D 25
| 6611 25 27 | 2 |  | 0
25 | MATICA S VONKAJŠÍM KUŽELOVÝM ZÁVITOM R 1"/D 25
| 6611 25 34 | 10 |  | 0
25 | DVOJITÝ GUĽOVÝ VENTIL D 25
| 4092 25 00 | 3 |  | 0
1/2" | GUĽOVÝ VENTIL G1/2"
| VR04 00 04 | 3 |  | 0
3/4" | GUĽOVÝ VENTIL G3/4"
| VR04 00 06 | 1 |  | 0
1" | GUĽOVÝ VENTIL G1"
| VR04 00 08 | 3 |  | 0
U-PROFIL 30x30x2000 mm
| 6699 01 01 | 10 |  | 0
DRŽIAK U-PROFILU
| 6699 01 02 | 64 |  | 0
M8 | ZÁVES PRE DRŽIAK RÚRKY M8
| 6699 01 04 | 64 |  | 0
SADA ZÁVITOVÝCH TYČÍ M8
| ER99 05 02 | 2 |  | 0
| SKRUTKOVÝ KOMPRESOR ATLAS COPCO G 18 TM FF, 13 BAR, 18 KW SO ZABUDOVANÝM KONDENZAČNÝM SUŠIČOM A NA VZDUŠNÍKU 500 L | 1 |  | 0
| CYKLÓNOVÝ ODLUČOVAČ PARKER WSP010CGFX | 1 |  | 0
| ADSORPČNÝ SUŠIČ STLAČENÉHO VZDUCHU PARKER OFAS HL 080 SO SADOU TROCH FILTROV v poradí - hrubý AOPX025E, jemný AAPX025E, sušič, hrubý AOPX025E TRB -40°C | 1 |  | 0
| REGULÁTOR TLAKU PARKER R230G02D | 1 |  | 0 | PRED VSTUPOM DO GENERÁTORA N2
| ODLUČOVAČ OLEJA Z KONDENZÁTU ATLAS COPCO OSC 50 | 1 |  | 0
| AUTOMATICKÝ ODVÁDZAČ KONDENZÁTU ATLAS COPCO EWD 75 | 1 |  | 0
| MONTÁŽ ZARIADENÍ KOMPRESOROVEJ STANICE A POTRUBNÝCH ROZVODOV STLAČENÉHO VZDUCHU V OBJEKTE STAVBY | 1 |  | 0
| TLAKOVÁ SKÚŠKA POTRUBIA | 1 |  | 0
| REVÍZNE SKÚŠKY | 1 |  | 0
SPOLU |  |  |  | 0

## tech. - N2 Dusík
Stavba: | Penzión FLÁM - prístavba technickej časti pivovaru
Objekt: | SO 03 PRÍSTAVBA TECHNICKEJ ČASTI
Časť: | PREVÁDZKOVÉ ZARIADENIE A PREVÁDZKOVÉ POTRUBIE - N2 DUSÍK
ŠPECIFIKÁCIA POTRUBNÝCH PRVKOV AL ROZVODOV TRANSAIR
DIMENZIA D (mm) | OZNAČENIE PRVKU TRANSAIR | POČET ks | JEDNOTKOVÁ CENA EUR | CENA SPOLU EUR | POZNÁMKA
16.5 | ZELENÁ AL RÚRKA D 16,5, L=4,5m |  |  |  | NA 1.NP
| 1004A17 02 00 | 1 |  | 0
25 | ZELENÁ AL RÚRKA D 25, L=6m |  |  |  | NA 1.PP, 1.NP, 2.PP
| 1004A25 02 00 | 12 |  | 0
16.5 | UPEVŇOVACIA SVORKA PRE RÚRKY D 16,5
| 6697 17 00 | 2 |  | 0
25 | UPEVŇOVACIA SVORKA PRE RÚRKY D 25
| 6697 25 00 | 30 |  | 0
16.5 | SPOJKA RÚRKA - RÚRKA D 16,5
| 6606 17 00 | 3 |  | 0
25 | SPOJKA RÚRKA - RÚRKA D 25
| 6606 25 00 | 26 |  | 0
25 | KOLENO 90° D 25
| 6602 25 00 | 50 |  | 0
25 | T - SPOJKA D 25
| 6604 25 00 | 13 |  | 0
25 | ZÁSUVNÁ REDUKCIA 25/16,5
| 6666 17 25 | 1 |  | 0
25 | ZÁTKA S ODVZDUŠNENÍM D 25 | 1 |  | 0
| 6625 25 00 | 1 |  | 0
16.5 | HRDLO S VONKAJŠÍM KUŽELOVÝM ZÁVITOM R 1/2"/D 16,5
| 6605 17 21 | 1 |  | 0
25 | HRDLO S VONKAJŠÍM KUŽELOVÝM ZÁVITOM R 1/2"/D 25
| 6605 25 21 | 5 |  | 0
25 | HRDLO S VONKAJŠÍM KUŽELOVÝM ZÁVITOM R 3/4"/D 25
| 6605 25 27 | 16 |  | 0
25 | HRDLO S VONKAJŠÍM KUŽELOVÝM ZÁVITOM R 1"/D 25
| 6605 25 34 | 4 |  | 0
25 | MATICA S VONKAJŠÍM KUŽELOVÝM ZÁVITOM R 1/2"/D 25
| 6611 25 21 | 5 |  | 0
16.5 | MATICA S VONKAJŠÍM KUŽELOVÝM ZÁVITOM R 1/2"/D 16,5
| 6611 17 21 | 1 |  | 0
25 | MATICA S VONKAJŠÍM KUŽELOVÝM ZÁVITOM R 3/4"/D 25
| 6611 25 27 | 16 |  | 0
25 | MATICA S VONKAJŠÍM KUŽELOVÝM ZÁVITOM R 1"/D 25
| 6611 25 34 | 4 |  | 0
25 | DVOJITÝ GUĽOVÝ VENTIL D 25
| 4092 25 00 | 7 |  | 0
1/2" | GUĽOVÝ VENTIL G1/2"
| VR04 00 04 | 1 |  | 0
3/4" | GUĽOVÝ VENTIL G3/4"
| VR04 00 06 | 13 |  | 0
1" | GUĽOVÝ VENTIL G1"
| VR04 00 08 | 2 |  | 0
U-PROFIL 30x30x2000 mm
| 6699 01 01 | 10 |  | 0
DRŽIAK U-PROFILU
| 6699 01 02 | 32 |  | 0
M8 | ZÁVES PRE DRŽIAK RÚRKY M8
| 6699 01 04 | 32 |  | 0
SADA ZÁVITOVÝCH TYČÍ M8
| ER99 05 02 | 2 |  | 0
| GENERÁTOR DUSÍKA PARKER N2C-4NCBLA, TRB -40°C, 230 V | 1 |  | 0
| FILTER PARKER AOPX010CGFI | 1 |  | 0
| PRACOVNÝ VZDUŠNÍK PRE DUSÍK VVG2-270-11 (270 L), 11 bar, OBOJSTANNE GALVANIZOVANÝ + KOMPLET PRÍSLUŠENSTVO (TLAKOMER, POISTNÝ VENTIL, ODKALOVACÍ VENTIL) | 1 |  | 0
| ZÁSOBNÝ VZDUŠNÍK PRE DUSÍK VVG1000-12 (1000 L), 12 bar, OBOJSTANNE GALVANIZOVANÝ + KOMPLET PRÍSLUŠENSTVO (TLAKOMER, POISTNÝ VENTIL, ODKALOVACÍ VENTIL) | 1 |  | 0
| MONTÁŽ ZARIADENÍ DUSÍKOVEJ STANICE A POTRUBNÝCH ROZVODOV DUSÍKA V OBJEKTE STAVBY | 1 |  | 0
| TLAKOVÁ SKÚŠKA POTRUBIA | 1 |  | 0
| REVÍZNE SKÚŠKY | 1 |  | 0
SPOLU |  |  |  | 0

## FVE
Výkaz výmer: Dodávka a montáž fotovoltického systému
p.č. | Položka | Množstvo |  | Cena za jednotku | Cena celkom
Projektová a inžinierska činnosť |  |  |  |  | 0
1 | DRS - realizačná projektová dokumentácia | 1 | kpl. | 0 | 0
Realizácia stavby |  |  |  |  | 0
2 | PANELY |  |  |  | 0
| PANELY Mono 500W LONGI solar_HALFcut | 36 | ks | 0 | 0
3 | STRIEDAČE |  |  |  | 0
| DEYE ONgrid 15kW -3F | 1 | kpl. | 0 | 0
| Riadiaci systém kontroly výkonu FVE zber dát | 1 | kpl. | 0 | 0
4 | KONŠTRUKCIE |  |  |  | 0
| Konštrukcia - pozinkované Fe/Al, profily na panely V/Z (cena na 1 panel) | 36 | ks | 0 | 0
| Betonové kocky 25kg (zaťaženie konštrukcie) | 94 | kpl. | 0 | 0
5 | TRAFOSTANICA, KIOSK, VN,NN PRÍPOJKA, ROZVÁDZAČE, KÁBLE |  |  |  | 0
| Rozvádzač DC/AC, vnútorná ochrana proti blesku | 1 | kpl. | 0 | 0
| DC káble 6mm | 150 | m | 0 | 0
| Konektory MC4 STAUBLI, MARS žľaby | 15 | ks | 0 | 0
| AC káble, príslušenstvo | 1 | kpl. | 0 | 0
6 | BLESKOZVOD A UZEMNENIE |  |  |  | 0
| Vonkajšia ochrana proti bleskom a prepätiu 62 305 | 1 | kpl. | 0 | 0
7 | MONTÁŽE |  |  |  | 0
| Montáž, inštalačné práce a technický dozor | 3 | deň | 0 | 0
8 | OSTATNÉ |  |  |  | 0
| Prvá odborná prehliadka a skúška (revízia) | 1 | akcia | 0 | 0
| Doprava materiálu | 1 | kpl. | 0 | 0
CENA CELKOM bez DPH: Dodávka a montáž fotovoltického systému |  |  |  |  | 0
* V prípade, že je v rámci položiek výkazu uvedený konkrétny výrobca alebo typ, je možné naceniť aj alternatívny produkt, ktorý spĺňa min. technické parametre zadania