## 6. Zadanie s výkazom výmer a po
ZADANIE S VÝKAZOM VÝMER
Stavba: Vodáreň,Dvor č.2
Objekt: SO-05 Ochlad. vodný prvok, PS 05.02 Vodovodná prípojka+rozvody vodya inštalácií
Objednávateľ: Mesto Trnava,Hlavnač.1, 917 71 Trnava, Slov.repub
Zhotoviteľ: |  |  |  |  | Spracoval: J.Rechtoríková
Miesto. Okružná ul.č 7-17,Trnanva k.ú.p.č.5327/6 |  |  |  |  | Dátum:
Č. | Kód položky | Popis | MJ | Množstvo celkom | Jednotková cena zadania | Celková cena zadania
1 | 2 | 3 | 4 | 5 | 6 | 7
| HSV | Práce a dodávky HSV
| 1 | Zemné práce
1029 | 113107143 | Odstránenie krytu asfaltového v ploche do 200 m2, hr. nad 100 do 150 mm, -0,31600t | m2 | 3.3
1026 | 119001423 | Dočasné zaistenie káblov a káblových tratí nad 6 káblov | m | 8
1027 | 119001801 | Ochranné zábradlie okolo výkopu, drevené výšky 1,10 m dvojtyčové | m | 6.6
1028 | 120001101 | Príplatok k cenám výkopov za sťaženie výkopu v blízkosti podzemného vedenia alebo výbušnín | m3 | 17.45
807 | 131201201 | Výkop zapaženej jamy v hornine 3, do 100 m3 | m3 | 68.32
|  | (3,8*3,7*2,91)+(3,4*3,1*2,6) |  | 68.3186
808 | 131201209 | Príplatok za lepivosť pri hĺbení zapažených jám a zárezov s urovnaním dna v hornine 3 | m3 | 68.32
|  | (3,8*3,7*2,91)+(3,4*3,1*2,6) |  | 68.3186
992 | 132201201 | Výkop ryhy šírky 600-2000mm horn.3 do 100m3 | m3 | 79.57
|  | (1*45,6*1,745) |  | 79.572
786 | 132201209 | Príplatok k cenám za lepivosť pri hĺbení rýh š. nad 600 do 2 000 mm zapaž. i nezapažených, s urovnaním dna v hornine 3 | m3 | 79.57
|  | (1*45,6*1,745) |  | 79.572
998 | 151101101 | Paženie a rozopretie stien rýh pre podzemné vedenie, príložné do 2 m | m2 | 152.6
810 | 151101102 | Paženie a rozopretie stien rýh pre podzemné vedenie, príložné do 4 m | m2 | 77.45
999 | 151101111 | Odstránenie paženia rýh pre podzemné vedenie, príložné hĺbky do 2 m | m2 | 152.6
812 | 151101112 | Odstránenie paženia rýh pre podzemné vedenie, príložné hĺbky do 4 m | m2 | 77.45
328 | 161101501 | Zvislé premiestnenie výkopku z horniny I až IV, nosením za každé 3 m výšky | m3 | 110.37
408 | 162501102 | Vodorovné premiestnenie výkopku po spevnenej ceste z horniny tr.1-4, do 100 m3 na vzdialenosť do 3000 m | m3 | 34.25
523 | 162501105 | Vodorovné premiestnenie výkopku po spevnenej ceste z horniny tr.1-4, do 100 m3, príplatok k cene za každých ďalšich a začatých 1000 m | m3 | 34.25
330 | 171201201 | Uloženie sypaniny na skládky do 100 m3 | m3 | 34.25
1078 | 171209002 | Poplatok za skladovanie - zemina a kamenivo (17 05) ostatné | t | 34.25
332 | 174101001 | Zásyp sypaninou so zhutnením jám, šachiet, rýh, zárezov alebo okolo objektov do 100 m3 | m3 | 57.91
|  | (1*45,60*1,270) |  | 57.912
1039 | 175101101 | Obsyp potrubia sypaninou z vhodných hornín 1 až 4 bez prehodenia sypaniny | m3 | 13.54
1040 | 5815311000 | Piesok technický hornobriežsky | t | 27.08
813 | 175101202 | Obsyp objektov sypaninou z vhodných hornín 1 až 4 s prehodením sypaniny | m3 | 55.41
| 4 | Vodorovné konštrukcie
409 | 451573111 | Lôžko pod potrubie, stoky a drobné objekty, v otvorenom výkope z piesku a štrkopiesku do 63 mm | m3 | 7.43
|  | (1*45,60*0,15)+(1,5*1,60*0,150)+(1,4*1,1*0,150) |  | 7.431
1041 | 452311121 | Dosky, bloky, sedlá z betónu v otvorenom výkope tr. C 8/10 | m3 | 1.03
820 | 452311131 | Dosky, bloky, sedlá z betónu v otvorenom výkope tr. C 12/15 | m3 | 0.61
|  | (1.6*1.5*0.15)+(1.4*1.2*0.15) |  | 0.612
1042 | 452311192 | Príplatok k cene za práce v štôlni pre betón dosky, sedlového lôžka alebo blokov | m3 | 1.64
1043 | 452351101 | Debnenie v otvorenom výkope dosiek, sedlových lôžok a blokov pod potrubie,stoky a drobné objekty | m2 | 2.43
| 5 | Komunikácie
1030 | 564261111 | Podklad alebo podsyp zo štrkopiesku s rozprestretím, vlhčením a zhutnením, po zhutnení hr. 200 mm | m2 | 3.3
1033 | 565171111 | Podklad z asfaltového betónu AC 16 P s rozprestretím a zhutnením v pruhu š. do 3 m, po zhutnení hr. 100 mm | m2 | 3.3
1031 | 565181111 | Podklad z asfaltového betónu AC 16 P s rozprestretím a zhutnením v pruhu š. do 3 m, po zhutnení hr. 150 mm | m2 | 3.3
1034 | 567124115 | Podklad z podkladového betónu PB I tr. C 20/25 hr. 150 mm | m2 | 1.14
1035 | 572953111 | Vyspravenie krytu vozovky po prekopoch inžinierskych sietí do 15 m2 asfaltovým betónom AC hr. od 30 do 50 mm | m2 | 1.14
1032 | 576331111 | Koberec asfaltový z kameniva drobného ťaženého s rozprestretím a so zhutnením, po zhutnení hr. 40 mm | m2 | 3.3
| 8 | Rúrové vedenie
1044 | 871151121 | Montáž potrubia z tlakových rúrok polyetylénových vonkajšieho priemeru 25 mm | m | 45.6
1045 | 2860017810 | HDPE rúra PE100 rúra 25x1,8/100m PN10 (SDR17)-pre tlakový rozvod pitnej vody | m | 49.84
|  | 45,6 * 1,093 |  | 49.84
1049 | 891153111 | Montáž vodovodnej armatúry na potrubí, ventil hlavný pre prípojky DN 20 | ks | 1
1050 | 4222520209 | pc Posúvačpre domové prípojky DN 1"-32, PN 16 na vodu | ks | 1.01
|  | 1 * 1,01 |  | 1.01
1051 | 28624660101 | Prechodka PE -oceľ s vnútorným závitom PE100 SDR11/PN16 DN 20/3/4" | ks | 3.03
|  | 3 * 1,01 |  | 3.03
1052 | 19773004101 | Redukcia 1"x3/4" | ks | 1.01
|  | 1 * 1,01 |  | 1.01
1053 | 891181111 | PC Montáž vo výkope osadenie zemnej súpravy (bez poklopov) DN 32 | ks | 1
1054 | 9601.3 | PC Zemná súprava teleskopická RD=1.30-1.80 m DN 3/4"-2" voda | ks | 1.01
|  | 1 * 1,01 |  | 1.01
1063 | 891265321 | Montáž vodovodnej armatúry na potrubí, spätná klapka DN 100 | ks | 1
1064 | 5511910031 | PC Spätná klapka DN 110, automatická nerezová klapka, čistiaci otvor a ručným istením, proti vzdutej vode, | ks | 1.01
|  | 1 * 1,01 |  | 1.01
1046 | 891359111 | Montáž navrtávacieho pásu s ventilom Jt 1 MPa na potr. z rúr liat., oceľ., plast., DN 200 | ks | 1
1048 | 4227531025 | pc Navrtávaci pás DN 200-1" na vodu | ks | 1.01
|  | 1 * 1,01 |  | 1.01
1057 | 892233111 | PCPreplach a dezinfekcia vodovodného potrubia | m | 45.6
1008 | 892241111 | Ostatné práce na rúrovom vedení, tlakové skúšky vodovodného potrubia DN do 80 | m | 45.6
1009 | 892372111 | Zabezpečenie koncov vodovodného potrubia pri tlakových skúškach DN do 300 mm | ks | 2
1060 | 893301001 | Osadenie vodomernej šachty železobetónovej komresorovej | ks | 1
1061 | 20501400 | PC prefabrik. železobet. armatúrna šachta 1500x1400 | kpl | 1
1058 | 893312111 | Šachta vodomerná zo železobetónu so stropom z dielcov, vnútornej pôdorysnej plochy do 1,50 m2 | kpl | 1
1062 | 894201164 | PC Dno alebo steny šachiet kanalizačných hr. nad 200 mm z betónu vodostavebného tr. C 25/30 | m3 | 0.35
1055 | 899401112 | PC Osadenie poklopu posúvačového | ks | 1
1056 | 4229150015 | PC Poklop uličný "tuhý" - ťažký pre domové prípojky | ks | 1
1023 | 899721111 | Vyhľadávací vodič na potrubí PVC DN do 150 mm | m | 9.5
| 9 | Ostatné konštrukcie a práce-búranie
1036 | 919735125 | Rezanie existujúceho betónového krytu alebo podkladu hĺbky nad 200 do 250 mm | m | 6.6
1024 | 953171004 | Osadenie kovového predmetu, poklopu liatin.alebo oceľového vrátane rámu uzamkyn., hmotnosti nad 150 kg | ks | 2
1025 | 5524215100 | PC Poklop vstupný-nosnosť D60X60 D 400 | ks | 2
1037 | 979081111 | Odvoz sutiny a vybúraných hmôt na skládku do 1 km | t | 1.04
1038 | 979081121 | Odvoz sutiny a vybúraných hmôt na skládku za každý ďalší 1 km | t | 2.08
| 99 | Presun hmôt HSV
417 | 998276101 | Presun hmôt pre rúrové vedenie hĺbené z rúr z plast., hmôt alebo sklolamin. v otvorenom výkope | t | 61.09
777 | 998276115 | Príplatok k cenám za zväčšený presun pre rúrové vedenie hĺbené z rúr z plast., hmôt alebo sklolamin. nad vymedzenú najväčšiu dopravnú vzdialenosť do 1000 m | t | 61.09
| PSV | Práce a dodávky PSV
| 721 | Zdravotech. vnútorná kanalizácia
1065 | 721194107 | Zriadenie prípojky na potrubí vyvedenie a upevnenie odpadových výpustiek D 75x1, 9 | ks | 1
1066 | 721213009 | Montáž podlahového vpustu s vodorovným odtokom a veľkým prietokom (0,8 l/s) DN 75 | ks | 1
1067 | 2866320010 | vpust DN 50/75, variabilný odtok, | ks | 1
| 722 | Zdravotechnika - vnútorný vodovod
1068 | 722172602 | PC Potrubie z rúr DN 20,0x2,9 | m | 2
1069 | 722190402 | Vyvedenie a upevnenie výpustky DN 20 | ks | 1
1070 | 722221015 | Montáž guľového kohúta závitového priameho pre vodu G 3/4 | ks | 2
1071 | 5511870010 | Guľový uzáver pre vodu, 3/4", FF páčka, | ks | 2
1072 | 722221065 | Montáž guľového kohúta závitového priameho pre vodu s vypúšťaním G 3/4 | ks | 1
1073 | R250SX004 | Guľový ventil s vypustením, 3/4” | ks | 1
1074 | 722221270 | Montáž spätného ventilu závitového G 3/4 | ks | 1
1075 | 5511872280 | Spätný ventil, 3/4", PN 16 | ks | 1
1076 | 722263414 | Montáž vodomeru závit. jednovtokového suchobežného G 1/2 (3 m3.h-1) | ks | 1
1077 | 3882122300 | Vodomer DN 15 | ks | 1
Celkom