## SO 04 Pergola
ZADANIE S VÝKAZOM VÝMER
Stavba: Exterier Vodaren TT
Objekt: SO 04 Pergola
Objednávateľ:
Zhotoviteľ: |  |  |  |  | Spracoval: Ing.arch.Rudolf Hudák
Miesto. |  |  |  |  | Dátum: 26.9.2019
Č. | Kód položky | Popis | MJ | Množstvo celkom | Jednotková cena zadania | Celková cena zadania
1 | 2 | 3 | 4 | 5 | 6 | 7
| HSV | Práce a dodávky HSV
| 1 | Zemné práce
1 | 131201101 | Výkop nezapaženej jamy v hornine 3, do 100 m3 | m3 | 7.371
zaklady
|  | 0,9*1,3*6*1,0*1,05 |  | 7.371
2 | 131201109 | Hĺbenie nezapažených jám a zárezov. Príplatok za lepivosť horniny 3 | m3 | 7.371
| 2 | Zakladanie
3 | 215901101 | Zhutnenie podložia z rastlej horniny 1 až 4 pod násypy, z hornina súdržných do 92 % PS a nesúdržných | m2 | 7.722
|  | 0,9*1,3*6*1,1 |  | 7.722
4 | 271573001 | Násyp pod základové konštrukcie so zhutnením zo štrkopiesku fr.0-32 mm | m3 | 0.772
|  | 0,9*1,3*0,1*6*1,1 |  | 0.772
5 | 275313612 | Betón základových pätiek, prostý tr. C 20/25 | m3 | 6.634
|  | 0,9*1,3*0,9*6*1,05 |  | 6.634
| 99 | Presun hmôt HSV
12 | 998011001 | Presun hmôt pre budovy (801, 803, 812), zvislá konštr. z tehál, tvárnic, z kovu výšky do 6 m | t | 16.293
| PSV | Práce a dodávky PSV
| 762 | Konštrukcie tesárske
13 | 762081060 | Zvláštne výkony na stavenisku, viacstranné hobľovanie reziva | m2 | 64.001
9 | 762311103 | Montáž a dodávka kotevných, pätie z pozink.oc.plechu hr.6mm, , s pripojením k drevenej konštrukcii - vid PD kotvenie stĺpov (vrátane náteru) | ks | 6
6 | 762712140 | Montáž priestorových viazaných konštrukcií z reziva hraneného prierezovej plochy do 450 cm2 | m | 110.695
|  | 2,59*6+8,835*2+4,505*5+3,52*4+3,0*4+2,485*4+1,965*4+1,445*4+0,92*4+0,405*4 |  | 110.695
7 | 6051202020 | Rezivo červený smrek hranené - viď PD | m3 | 2.357
8 | 762795000 | Spojovacie prostriedky pre priestorové viazané konštrukcie - Rothoblass atd - podľa PD statika | m3 | 2.357
10 | 998762102 | Presun hmôt pre konštrukcie tesárske v objektoch výšky do 12 m | t | 1.927
| 783 | Nátery
11 | 783782203 | Nátery tesárskych konštrukcií povrchová impregnácia proti škodcom a hnilobe - transparentný | m2 | 64.001
|  | (0,18*4*2,59*6*1,1) |  | 12.308
|  | (0,18*4*8,835*2*1,1) |  | 13.995
|  | ((0,05+0,2)*2*(4,05*5+3,52+4+3,0*4+2,458*4+1,965*4+1,445*4+0,92*4+0,405*4))*1,1 |  | 37.698
|  | Súčet |  | 64.001
Celkom