## Exterier Vodaren TT
ZADANIE S VÝKAZOM VÝMER
Stavba: Exterier Vodaren TT
Objekt:
Objednávateľ:
Zhotoviteľ: |  |  |  |  | Spracoval: Ing.arch.Rudolf Hudák
Miesto.
Č. | Kód položky | Popis | MJ | Množstvo celkom | Jednotková cena zadania | Celková cena zadania
1 | 2 | 3 | 4 | 5 | 6 | 7
| HSV | Práce a dodávky HSV
| 1 | Zemné práce
28 | 113106121 | Rozoberanie dlažby, z betónových alebo kamenin. dlaždíc, dosiek alebo tvaroviek, -0,13800t | m2 | 14.133
odstanenie chodníka z bet. dlaždíc
|  | 6,1 |  | 6.1
oprava existujúcej dlažby
|  | (1,2+6,45)*1,05 |  | 8.033
|  | Súčet |  | 14.133
17 | 113107111 | Odstránenie krytu v ploche do 200 m2 z kameniva ťaženého, hr. do 100 mm, -0,16000t | m2 | 253.066
vrstva pod asfaltovým a betónovým povrchom chodníkov
|  | 247,066 |  | 247.066
vrstva pod chodníkom z bet. dlaždíc
|  | 6,0 |  | 6
|  | Súčet |  | 253.066
3 | 113107141 | Odstránenie krytu v ploche do 200 m2 asfaltového, hr. vrstvy do 50 mm, -0,09800t | m2 | 251.371
pôvodný kryt chodníka v strede vnútrobloku
|  | (228,75)*1,05 |  | 240.188
pôvodný kryt chodníka okolo vnútrobloku
|  | (0,95+3,0+1,1+0,8+4,8)*1,05 |  | 11.183
|  | Súčet |  | 251.371
1 | 113206111 | Vytrhanie obrúb betónových, s vybúraním lôžka, z krajníkov alebo obrubníkov stojatých, -0,14500t | m | 280.771
pôvodné bet. obrúbniky chodníka v strede vnútrobloku
|  | (153,85+79)*1,05 |  | 244.493
po obvode vnútrobloku
|  | (5,5+5,3+2+2+5,2+4,95+2,55+2,55+4,5)*1,05 |  | 36.278
|  | Súčet |  | 280.771
16 | 113307131 | Odstránenie podkladu v ploche do 200 m2 z betónu prostého, hr. vrstvy do 150 mm, -0,22500t | m2 | 247.066
pod asfaltovým povrchom
|  | 247,066 |  | 247.066
|  | Súčet |  | 247.066
30 | 122201102 | Odkopávka a prekopávka nezapažená v hornine 3, nad 100 do 1000 m3 | m3 | 227.683
odkop pre úpravu terénu
|  | (51,8+13,2+48,2)*1,22*0,5*1,15 |  | 79.41
odkop pre spevnené plochy
P1,P2 štrkový chodník
|  | (170+185,3+46,1+5)*0,15*1,05 |  | 64.008
P3,P4 bezpečnostný povrch z liatej gumy
|  | (19,1+63,2+257,92+37,9+0,97)*0,19*1,05 |  | 75.628
P5
|  | 39,2*0,05*1,05 |  | 2.058
P6,P7
|  | (10,98+8,4+5,5+3,6)*0,22*1,05 |  | 6.579
|  | Súčet |  | 227.683
31 | 122201109 | Odkopávky a prekopávky nezapažené. Príplatok k cenám za lepivosť horniny 3 | m3 | 227.683
36 | 131201101 | Výkop nezapaženej jamy v hornine 3, do 100 m3 | m3 | 10.665
pre šmýkalku s pieskoviskom
|  | 21,6*(0,15+0,1)*1,1 |  | 5.94
pre šachtu kompresorovej strojovne
|  | 1,5*1,5*2,0*1,05 |  | 4.725
|  | Súčet |  | 10.665
37 | 131201109 | Hĺbenie nezapažených jám a zárezov. Príplatok za lepivosť horniny 3 | m3 | 10.665
32 | 131211101 | Hĺbenie jám v hornine tr.3 súdržných - ručným náradím | m3 | 14.688
pätky pre mobiliár
|  | (0,6*0,6*1,2)*(3+6+4+4) |  | 7.344
pätky pod stojan na bicykle
|  | 0,3*0,3*1,2*12 |  | 1.296
pätky pod odpadkový kôš
|  | 0,3*0,3*1,2*4 |  | 0.432
pre pergolu
|  | 0,6*0,6*1,2*6 |  | 2.592
pre fontánu
|  | 0,6*0,6*1,2*4 |  | 1.728
verejné osvetlenie základ
|  | 0,6*0,6*1,2*3 |  | 1.296
|  | Súčet |  | 14.688
33 | 131211119 | Príplatok za lepivosť pri hĺbení jám ručným náradím v hornine tr. 3 | m3 | 14.688
34 | 132201101 | Výkop ryhy do šírky 600 mm v horn.3 do 100 m3 | m3 | 36.691
pre základ schodiska
|  | 0,63*0,45*1,1 |  | 0.312
|  | 1,258*0,45*1,1 |  | 0.623
|  | 1,21*0,35*0,45*1,1 |  | 0.21
pre základ pieskoviska a šmýkalky
|  | (2,6+7,96)*0,45*1,1 |  | 5.227
pre obrubník šmýkalky a lezeckej steny
|  | (0,3*0,3)*(47,5+11,2+28+10+2,7)*1,1 |  | 9.841
pre obrubníky spevnených ploch
|  | (0,2*0,2)*(141,2+31+14,2+161+104+14)*1,1 |  | 20.478
|  | Súčet |  | 36.691
35 | 132201109 | Príplatok k cene za lepivosť pri hĺbení rýh šírky do 600 mm zapažených i nezapažených s urovnaním dna v hornine 3 | m3 | 36.691
42 | 162301101 | Vodorovné premiestnenie výkopku po spevnenej ceste z horniny tr.1-4, do 100 m3 na vzdialenosť do 500 m | m3 | 90.468
zemina na svahovanie
|  | 90,468 |  | 90.468
25 | 162501102 | Vodorovné premiestnenie výkopku po spevnenej ceste z horniny tr.1-4, do 100 m3 na vzdialenosť do 3000 m | m3 | 199.259
zemina z výkopov
|  | (227,683+10,665+14,688+36,691) |  | 289.727
|  | Medzisúčet |  | 289.727
zemina na spätné úpravy
|  | -(4,45+134,6+12,3)*0,3*1,05 |  | -47.675
|  | -(17,35+16,5)*0,3*1,05 |  | -10.663
|  | -102*0,3*1,05 |  | -32.13
|  | Medzisúčet |  | -90.468
|  | Súčet |  | 199.259
26 | 162501105 | Vodorovné premiestnenie výkopku po spevnenej ceste z horniny tr.1-4, do 100 m3, príplatok k cene za každých ďalšich a začatých 1000 m | m3 | 199.259
39 | 166101101 | Prehodenie neuľahnutého výkopku z horniny 1 až 4 | m3 | 90.468
zemina na zásyp
|  | 90,468 |  | 90.468
40 | 167101100 | Nakladanie výkopku tr.1-4 ručne | m3 | 14.688
27 | 167101102 | Nakladanie neuľahnutého výkopku z hornín tr.1-4 nad 100 do 1000 m3 | m3 | 199.259
zemina z výkopov
|  | (227,683+10,665+14,688+36,691) |  | 289.727
zemina na zásyp
|  | -90,468 |  | -90.468
|  | Súčet |  | 199.259
41 | 171101101 | Uloženie sypaniny do násypu súdržnej horniny s mierou zhutnenia podľa Proctor-Standard na 95 % | m3 | 90.468
zásyp a vytvarovanie svahov
|  | 90,468 |  | 90.468
23 | 171201202 | Uloženie sypaniny na skládky nad 100 do 1000 m3 | m3 | 199.259
zemina z výkopov
|  | 199,259 |  | 199.259
38 | 171209002 | Poplatok za skladovanie - zemina a kamenivo (17 05) ostatné | t | 167.378
zemina z výkopov
|  | 199,259*0,8*1,05 |  | 167.378
71 | 174101001 | Zásyp sypaninou so zhutnením jám, šachiet, rýh, zárezov alebo okolo objektov do 100 m3 | m3 | 13.035
povrch P5 "detské pieskovisko"
|  | 39,5*1,1*0,3 |  | 13.035
72 | 5815368110 | Piesok kremičitý | t | 19.553
povrch P5 "detské pieskovisko"
|  | 13,035*1,5 |  | 19.553
50 | 181201102 | Úprava pláne v násypoch v hornine 1-4 so zhutnením | m2 | 276.801
uprava pláne svahu
|  | 263,62*1,05 |  | 276.801
45 | 181301111 | Rozprestretie ornice v rovine, plocha nad 500 m2, hr.do 100 m | m2 | 1655.85
rekreačný trávnik
|  | 885,0*1,05 |  | 929.25
parkový trávnik
|  | 410,0*1,05 |  | 430.5
lúčny trávnik
|  | 282,0*1,05 |  | 296.1
|  | Súčet |  | 1655.85
46 | 182001111 | Plošná úprava terénu pri nerovnostiach terénu nad 50-100mm v rovine alebo na svahu do 1:5 | m2 | 1655.85
rekreačný trávnik
|  | 885,0*1,05 |  | 929.25
parkový trávnik
|  | 410,0*1,05 |  | 430.5
lúčny trávnik
|  | 282,0*1,05 |  | 296.1
|  | Súčet |  | 1655.85
47 | 182001112 | Plošná úprava terénu pri nerovnostiach terénu nad 50-100mm na svahu nad 1:5-1:2 | m2 | 879.375
svah
|  | 670*1,25*1,05 |  | 879.375
49 | 182101101 | Svahovanie trvalých svahov v zárezoch v hornine triedy 1-4 | m2 | 439.688
tvarovanie svahu
|  | 670*1,25*1,05/2 |  | 439.688
48 | 182201101 | Svahovanie trvalých svahov v násype | m2 | 439.688
tvarovanie svahu
|  | 670*1,25*1,05/2 |  | 439.688
| 2 | Zakladanie
51 | 215901101 | Zhutnenie podložia z rastlej horniny 1 až 4 pod násypy, z hornina súdržných do 92 % PS a nesúdržných | m2 | 1076.064
pod spevnené plochy
P1,P2
|  | (170,0+185,3+46,1+5,0)*1,05 |  | 426.72
P3,P4
|  | (19,1+63,2+257,92+37,9+0,97)*1,05 |  | 398.045
P5
|  | 39,2*1,05 |  | 41.16
P6,P7
|  | (10,98+8,4+5,5+3,6)*1,05 |  | 29.904
pod základovú dosku lezeckej steny
|  | 21,58*1,05 |  | 22.659
pod zakladové konštrukcie
|  | (2,6+7,98)*1,05 |  | 11.109
pod lezeckú stenu so šmýkalkou
|  | 117,4*1,05 |  | 123.27
pod schodiská
|  | (0,63+1,25+1,2)*1,05 |  | 3.234
pod šachtu kopresorovej strojovne
|  | 1,5*1,5*1,05 |  | 2.363
pod fontánu
|  | 2,0*2,0*1,1*4 |  | 17.6
|  | Súčet |  | 1076.064
126 | 229991111R | M+D Zakrytie pieskoviska plachtou PVC 620g/m2, modrá RAL 5009, vrátane napinacieho gumového lana s obšitím, farba čierna, uchytenie pozinkovaná skoba na chemickú kotvu | m2 | 31.901
pieskovisko
|  | 3,8*7,3*1,15 |  | 31.901
52 | 271533001R | Násyp pod základové konštrukcie so zhutnením z kameniva hrubého drveného fr.16-32 mm | m3 | 46.783
pod prvky mobiliaru
|  | 0,6*0,6*0,1*(3+6)*1,1 |  | 0.356
|  | 0,3*0,3*0,1*16*1,1 |  | 0.158
|  | 0,6*0,6*0,1*10*1,1 |  | 0.396
lôžko pod lezeckú stenu slezeckou stenou
|  | 0,983*25*1,1 |  | 27.033
|  | 0,425*17,8*1,1 |  | 8.322
lôžko pod lezeckú stenu pri pieskovisku
|  | 0,71*4,7*1,1 |  | 3.671
pod terénne schodiská - P6
|  | (3,4*3,6*0,15+4,00*1,8*0,15+4,0*1,2*0,15)*1,1 |  | 4
pod základ pieskoviska
|  | (7,96+2,6)*0,15*1,05 |  | 1.663
pod šachtu kompresorovej stanice
|  | 1,5*1,5*0,15*1,05 |  | 0.354
pod základ pre verejné osvetlenie
|  | 0,6*0,6*0,15*1,05*3 |  | 0.17
pod fontánu
|  | 2,0*2,0*0,15*1,1 |  | 0.66
|  | Súčet |  | 46.783
53 | 273321411 | Betón základových dosiek, železový (bez výstuže), tr. C 25/30 | m3 | 34.064
šikmá plocha s lezeckou stenou a šmýkalkou
|  | (5,05*25,16+2,1*22,4)*0,15*1,05 |  | 27.42
šikmá plocha so šmýkalkou pri pieskovisku
|  | 5,78*4,53*0,15*1,05 |  | 4.124
pod fontánu
|  | 2,0*2,0*0,15*4*1,05 |  | 2.52
|  | Súčet |  | 34.064
54 | 273351215 | Debnenie stien základových dosiek, zhotovenie-dielce | m2 | 215.593
pomocné debnenie pri šikmých plochách P4
|  | (174,098+26,2)*1,05 |  | 210.313
pod fontánu
|  | 2,0*0,15*4*4*1,1 |  | 5.28
|  | Súčet |  | 215.593
55 | 273351216 | Debnenie stien základových dosiek, odstránenie-dielce | m2 | 215.593
56 | 273362422 | Výstuž základových dosiek zo zvár. sietí KARI, priemer drôtu 6/6 mm, veľkosť oka 150x150 mm | m2 | 483.72
výstuž zakladovej dosky plochy P4 dvojnásobná
|  | (174,098+26,2)*1,15*2*1,05 |  | 483.72
73 | 274313711 | Betón základových pásov, prostý tr. C 25/30 | m3 | 4.238
zakladový pás šírky 350mm
|  | (2,6+7,96)*0,3*1,05+(1,26+0,32+0,35)*0,45*1,05 |  | 4.238
74 | 274351217 | Debnenie stien základových pásov, zhotovenie-tradičné | m2 | 24.633
debnenie zakladový pás š=350mm
|  | (46,4+16,5+7,9+4,3+3,1)*0,3*1,05 |  | 24.633
75 | 274351218 | Debnenie stien základových pásov, odstránenie-tradičné | m2 | 24.633
57 | 275313711 | Betón základových pätiek, prostý tr. C 25/30 | m3 | 14.081
pre prvky mobiliaru
|  | 0,6*0,6*1,1*(3+6+4+4)*1,05 |  | 7.069
|  | (0,3*0,3*1,1*16*1,05) |  | 1.663
|  | 0,6*0,6*1,1*10,*1,05 |  | 4.158
pre základ verejného osvetlenia
|  | 0,6*0,6*1,05*3*1,05 |  | 1.191
|  | Súčet |  | 14.081
58 | 275351217 | Debnenie stien základových pätiek, zhotovenie-tradičné | m2 | 18.24
pre prvky mobiliaru
|  | 0,6*4*0,2*(3+6+4+4) |  | 8.16
|  | 0,3*4*0,2*16 |  | 3.84
|  | 0,6*4*0,2*10 |  | 4.8
základ verejného osvetlenia
|  | 0,6*4*0,2*3 |  | 1.44
|  | Súčet |  | 18.24
59 | 275351218 | Debnenie stien základových pätiek, odstránenie-tradičné | m2 | 18.24
| 4 | Vodorovné konštrukcie
60 | 430321414 | Schodiskové konštrukcie, betón železový tr. C 25/30 | m3 | 2.155
betónové lôžko pre terénne schodiská P6
|  | 3,4*3,6*0,05*1,1 |  | 0.673
|  | 4,0*1,8*0,05*1,1 |  | 0.396
|  | 4,0*1,2*0,05*1,1 |  | 0.264
bet. lôžko pre uloženie prefabrikátov pri pieskovisku
|  | (7,15+7,8)*0,05*1,1 |  | 0.822
|  | Súčet |  | 2.155
61 | 434121426 | Osadzovanie schodiskových stupňov kamenných na dosku, drsných | m | 150.7
schodiskové bloky na terénnom schodisku
|  | 1,8*10+3,6*10+1,2*10 |  | 66
prefabrikované schodiskové stupne z betónu hr . 150mm"pieskovisko"
|  | (24+21+8)*1,1 |  | 58.3
prefabrikované schodiskové stupne z betónu hr. 150mm - "povrch P7"
|  | 3,0*8*1,1 |  | 26.4
|  | Súčet |  | 150.7
62 | 5921957160 | Blokové betónové stupne prefabrikované z betónu hr.150mm | ks | 151
| 5 | Komunikácie
63 | 564231111 | Podklad alebo podsyp z piesku s rozprestretím, vlhčením a zhutnením, po zhutnení hr. 100 mm | m2 | 473.221
povrch P1, P2,P5
|  | (170,65+6,1+35,25+46,1-8,76-8,58+185,28+3,8*7,3*0,15)*1,1 |  | 473.221
76 | 564661113R | Podklad z kameniva hrubého drveného veľ. 0-63 mm s rozprestretím a zhutnením, po zhutnení hr. 220 mm | m2 | 9.24
povrch P7
|  | 8,4*1,1 |  | 9.24
64 | 564801111 | Podklad zo štrkodrviny fr. 8-16, 16-32mm vrátane uloženia fixačnej polypropylénovej rohože s rozprestretím a zhutnením, po zhutnení hr. 30 mm | m2 | 468.644
povrch P1, P2
|  | (170,65+6,1+35,25+46,1+185,28-8,76-8,58)*1,1 |  | 468.644
65 | 2724413000 | Fixačná polypropylénová rohož - stabilizačná | m2 | 447.342
povrh P1, P2
|  | (170,65+6,1+35,25+46,1+185,28-8,76-8,58)*1,05 |  | 447.342
66 | 564801111R | Podklad zo štrkodrviny fr. 4-8 až 8-16 s rozprestretím a zhutnením, po zhutnení hr. 20 mm | m2 | 468.644
povrch P1, P2
|  | (170,65+6,1+35,25+46,1+185,28-8,76-8,58)*1,1 |  | 468.644
68 | 564811111 | Podklad zo štrkodrviny fr. 0-16 mm s rozprestretím a zhutnením, po zhutnení hr. 50 mm | m2 | 285.18
povrch P3
|  | (14,0+257,60)*1,05 |  | 285.18
70 | 564811111R | Podklad zo štrkodrviny fr. 16-32mm s rozprestretím a zhutnením, po zhutnení hr. 50 mm | m2 | 43.45
povrch P5 "detské pieskovisko"
|  | 39,5*1,1 |  | 43.45
67 | 564831111 | Podklad zo štrkodrviny fr. 16-32mm s rozprestretím a zhutnením, po zhutnení hr. 100 mm | m2 | 553.35
povrch P3, P4
|  | 527*1,05 |  | 553.35
69 | 576131111R | Gumený liaty povrch (podkladná čierna vrstva hr 25mm, farebná vrstva hr. 15mm) celková hrúbka hr. 40 mm, bezpečnostný povrch pre výšku pádu 1,6m farba modrá - podľa PD | m2 | 553.35
povrch P3,P4
|  | 527*1,05 |  | 553.35
86 | 596911211 | Kladenie zámkovej dlažby pre peších do 20 m2 so zriadením lôžka z kameniva hr. 4 cm | m2 | 2.875
oprava existujúcej dlažby
|  | 2,5*1,15 |  | 2.875
87 | 5922901420 | Betónová dlažba - podľa PD | m2 | 2.875
| 8 | Rúrové vedenie
109 | 893353001 | Osadenie prefabrikovanej šachty,hranatej, pôdorysnej plochy do 4,2 m2, hĺbky do 2,0 m | ks | 1
110 | 5922411010 | Šachta prefabrikovaná pre kompresorovú strojovňu rozmer 1,5x1,5m výška 1,8m vrátane uzamykateľného poklopu 600x600mm | ks | 1
Hmotnosť nádrže 3.6 t. Hmotnosť stropu 0.85 t.
| 9 | Ostatné konštrukcie a práce-búranie
77 | 916531111 | Osadenie kovového obrubníka betón., do lôžka z bet. pros. tr. C 12/15 bez bočnej opory | m | 281.19
obrubník kovový okolo spevnených plôch / nie po celej dĺžke, - každého 0,5m
|  | (6,05*2+160+14+31+128+42+17+36+6,5+9+25+55)*1,05/2 |  | 281.19
78 | 1361201800 | Oceľový pozinkovaný obrubník hr.5mm | t | 5.174
Obrubník oceľový pozink hr.5mm
|  | 562,38*0,2*40*1,15/1000 |  | 5.174
119 | 919735113 | Rezanie existujúceho asfaltového krytu alebo podkladu hĺbky nad 100 do 150 mm | m | 38.157
rezanie asfaltového krytu
|  | (5,7+6,2+6,2+5,7+1,0+2,14+9,4)*1,05 |  | 38.157
88 | 936104212 | Osadenie odpadkového koša kotevnými skrutkami na pevný podklad | ks | 4
89 | 5538168047 | Odpadkový kôš , objem 45l. kruhový pôdorys, oceľová noha, opláštenie ťahokov | ks | 4
odpadkové koše
|  | 4 |  | 4
90 | 936124111R | Zhotovenie lavice stabilnej bez zabetónovania nôh na pevný podklad | ks | 2
91 | 5538168001R | Exteriérová zostava stôl - rozmer 750x2000x950mm, rám z nerezovej ocele 50x50mm, vrchná doska vysokotlaký laminát HPL | ks | 2
Cena nezahŕňa:kotviacie prvky, spodnú stavbu. Štandardná farebnosť tropických drevených lamiel: prírodná. Štandardná farebnosť konštrukcie: hliníková zliatina v pohľadovom stave.
92 | 5538168002 | Lavica k exteriérovému stolu - rozmer 450x1860x320mm, rám z nehrdzavejúcej ocele 50x50mm, vrchná doska vysokotlaký laminát HPL | ks | 2
Cena nezahŕňa:kotviacie prvky, spodnú stavbu. Štandardná farebnosť tropických drevených lamiel: prírodná. Štandardná farebnosť konštrukcie: hliníková zliatina v pohľadovom stave.
93 | 936124122 | Osadenie parkovej lavičky bez zabetonovánia nôh na pevný podklad | ks | 24
94 | 5538168008 | Parková lavička betónový prefabrikát rozmer 1400x500x400mm, povrch hladký, farba biela, sedák drevený hranol 140x140mm, uchyt. závitová tyč oceľ. pozinka. priemer 10mm, vrat. 2x oceľ L-uholnik plech pozink. 180x100x5mm. viď PD | ks | 24
Cena nezahŕňa:kotviacie prvky, spodnú stavbu. Štandardná farebnosť tropických drevených lamiel: prírodná. Štandardná farebnosť konštrukcie: hliníková zliatina v pohľadovom stave.
103 | 936174312 | Osadenie stojana na bicykle kotvenými skrutkami bez zabetonovánia nôh na pevný podklad | ks | 12
104 | 5538168125 | Stojan na bicykel- oceľová konštrukcia, gumová opierka na bicykle, konštrukcia opatrená práškovou vypaľovacou farbou | ks | 12
95 | 936940001 | Osadenie komponentov alebo prvkov detského ihriska so zabetónovaním nôh | ks | 6
informačná tabula
|  | 1 |  | 1
Detská hojdačka
|  | 1 |  | 1
Bilančná zostava
|  | 1 |  | 1
Detské šmýkalky
|  | 2 |  | 2
Fontána
|  | 1 |  | 1
|  | Súčet |  | 6
96 | 5538169300 | Informačná tabula - pozinkovaná, rozmer 1,33x2,6m vrátane polepuprevadzkovým poriadkom (samolepiaca folia s potlačou) | ks | 1
Cena nezahŕňa:kotviacie prvky, spodnú stavbu. Štandardná farebnosť : RAL9006 strieborná svetlý hliník, 9007 strieborná tmavší hliník, 7016 antracitová šedá, 5002 ultramarínová modrá, 9005 sýta čierna
97 | 5538172000 | Detská hojdačka, bezp. zóna 4,3x6,5m, dvojité sedadlá | ks | 1
98 | 5538172003 | Balančná zostava, bezp. zóna 5,2x5,4m | ks | 1
100 | 5538168166 | Fontána hmlová | ks | 1
Súčasťou výrobku je základový rám na osadenie.
101 | 5538172600 | Šmýkalka 01 - podľa PD | ks | 1
102 | 5538172603 | Šmýkalka 02 - podľa PD | ks | 1
129 | 936941106R | M+D SO 04 Pergola - viď. PD SO-04 Drobna architektura a mobiliar DOPLNENÁ POLOŽKA!! | komplet | 1
105 | 936941131 | Osadenie exteriérového grilu kotvenými skrutkami bez zabetónovania nôh na pevný podklad | ks | 1
106 | 5538168047R | Exteriérový grill | ks | 1
Cena nezahŕňa:kotviacie prvky, spodnú stavbu. Štandardná farebnosť tela koše: hliníková zliatina. Štandardná farebnosť nohy, striešky, popr.nosné dosky: RAL 9006 strieborná svetlý hliník, RAL 9007 strieborná tmavší hliník, RAL 9005 čierna, RAL 5002 ultra
79 | 952902110 | Čistenie budov zametaním | m2 | 592.83
plochy povrcho P3,P4,P6,P7
|  | 527*1,05 |  | 553.35
|  | (11,0+8,5+9,7+8,4)*1,05 |  | 39.48
|  | Súčet |  | 592.83
81 | 959941101 | Chemická kotva s kotevnním, tesnená chemickou ampulkou do betónu, ŽB, kameňa, s vyvŕtaním otvoru M10 | ks | 8
82 | 5487901782 | Púzdro pre kotvenie v dutinových materiáloch - M10 | ks | 60
83 | 2830406500R | Skrutka imbusová 10x40 | ks | 30
84 | 2830406000 | Skrutka imbusová 10x60 | ks | 30
80 | 959941101R | Montáž lezeckých uchytov | ks | 60
107 | 959941111R | M+D Osadenie lana na kopec z liatej gumy, lano na výlez kopca dĺžka 1800mm, s kotvením do betónového podkladu | ks | 1
108 | 959941111R | M+D Osadenie lana na kopec z liatej gumy, lano na výlez kopca dĺžka 4600mm, s kotvením do betónového podkladu | ks | 1
8 | 961043111 | Búranie základov z betónu prostého alebo preloženého kameňom, -2,20000t | m3 | 43.937
pôvodné pieskovisko+základ
|  | (25,07-19,92)*(0,6+0,4)*1,05*2 |  | 10.815
základ pre preliezky, hojdačky, pôvodné prvky ihriska
|  | (0,6*0,6*6)*1,0+(0,6*0,6*7)*1,0+(1,0*1,0*1)*2+(0,6*0,6*1,0)*4+1,0*1,0*1+(0,6*0,6*1,0*4)+(0,6*0,6*1,0)*10+(0,6*0,6*1,0)*7+(1,0*1,0)*1*4 |  | 20.68
založenie šmýkalky, šmýkalka
|  | 0,6*0,6*1,0*1+0,6*0,6*5*1,0 |  | 2.16
sušiak
|  | 1,0*1,0*2*2 |  | 4
betonová obruba kruhová
|  | (15,6-12,34)*(0,6+0,4)*1,05 |  | 3.423
betonové bloky
|  | 0,23*0,3*4 |  | 0.276
bet. kváder
|  | 0,5*0,5*0,25 |  | 0.063
betonový múrik
|  | 2,4*1,0*1,05 |  | 2.52
|  | Súčet |  | 43.937
18 | 966001111 | Demontáž odpadkového koša s betónovou pätkou | ks | 1
pôvodný odpakový kôš
|  | 1 |  | 1
9 | 966001121 | Demontáž parkovej lavičky s betónovou pätkou | ks | 2
pôvodné lavičky
|  | 2 |  | 2
117 | 966001131 | Demontáž stojana na bycikle s betónovou pätkou | ks | 1
10 | 966001141-1 | Demontáž oceľových prvkov detského ihriska s betónovou pätkou | ks | 9
preliezky
|  | 6 |  | 6
hojdačky
|  | 3 |  | 3
|  | Súčet |  | 9
19 | 979084216 | Vodorovná doprava vybúraných hmôt po suchu bez naloženia, ale so zložením na vzdialenosť do 5 km | t | 260.038
20 | 979084219 | Príplatok k cene za každých ďalších aj začatých 5 km nad 5 km | t | 260.038
21 | 979087213 | Nakladanie na dopravné prostriedky pre vodorovnú dopravu vybúraných hmôt | t | 260.038
29 | 979089012 | Poplatok za skladovanie - betón, tehly, dlaždice (17 01 ), ostatné | t | 182.245
vyburané podkladové vrstvy,
|  | 209,422-27,177 |  | 182.245
22 | 979089212 | Poplatok za skladovanie - bitúmenové zmesi, uholný decht, dechtové výrobky (17 03 ), ostatné | t | 27.177
vybúraný asfaltový povrch
|  | 247,066*0,05*2,2 |  | 27.177
| 99 | Presun hmôt HSV
85 | 998231311 | Presun hmôt pre sadovnícke a krajinárske úpravy do 5000 m vodorovne bez zvislého presunu | t | 640.497
Sadové úpravy
| VRN01 | SO 03 Sadové úpravy
44 | 000100011R | SO 03 Sadové úpravy | sub | 1
111 | 000100012R | SO 03 Sadové úpravy - Dendrologický prieskum | sub | 1
| VRN03 | Geodetické práce
114 | 000300016 | Geodetické práce - vykonávané pred výstavbou určenie vytyčovacej siete, vytýčenie staveniska, staveb. objektu | eur | 1
112 | 000300021 | Geodetické práce - vykonávané v priebehu výstavby výškové merania | eur | 1
113 | 000300031 | Geodetické práce - vykonávané po výstavbe zameranie skutočného vyhotovenia stavby | eur | 1
| VRN06 | Zariadenie staveniska
120 | 000600021 | Zariadenie staveniska - prevádzkové oplotenie staveniska | bm | 290
122 | 000600041 | Zariadenie staveniska - sociálne a prevádzkové ZS | eur | 1
121 | 000600042 | Zariadenie staveniska - sociálne zariadenia - suché wc | eur | 1
| PSV | Práce a dodávky PSV
| 721 | Zdravotechnika
123 | 721110105R | SO 01 Spevnené plochy, chodníky a harc. prvky - PS.01.02 Dažďová kanalizácia | sub | 1
124 | 721110106R | SO 05 Ochlad.vodný prvok, PS05.02 Vodovodná prípojka + rozvody vody a inštalácii | sub | 1
125 | 721110107R | SO 05 Ochlad. vodný prvok, PS 05.03 Kanalizačná prípojka | sub | 1
| M | Práce a dodávky M
| 21-M | Elektromontáže
115 | 210010001 | El.prípojka | sub | 1
116 | 210010002 | Prekládka - Verejné osvetlenie | sub | 1
| 22-M | Montáže oznam. a zabezp. zariadení
118 | 220990001R | Demontáž svietidla verejného osvetlenie s bet. základom | ks | 3
Celkom