## Hárok1
Číslo | Názov | Množstvo
1 | ZARIADENIA
1.1-1.02 | Kondenzačný plynový dvojkotol kondenzačný, spaľovacia | 1 ks
komora z antikorovej ocele, za sebou radené výhrevné
plochy z kompozitnej rúry aluFer, dve vratné potrubia, veľký
objem, bez požiadavky na cirkuláciu vykurovacej vody kotlom
Typ UltraGas 900D
Výkon pri 80/60°C 87 - 834 kW
Účinnosť pri teplotnom spáde 80/60°C 98,0%
Účinnosť pri zaťažení 30% (EN 303) 108,0%
Normovaný stupeň využitia (DIN 4702 časť 8) 109,7%
Max/min. prevádzkový tlak 5,0/1,0 bar
Maximálna prevádzková teplota 90°C
Objem vody v kotli 774 l
Pretlak plynu 1,8 až 8 kPa
Elektrické pripojenie 230V
Min./max. elektrický príkon 60/1164W
Množstvo kondenzátu pri 40/30°C 79,7 l/h
Teplota spalín pri 80/60°C 71°C
Hmotnosť prepravná 1 910 kg
Hmotnosť prevádzková 2 684 kg
Výrobca: HOVAL
Príslušenstvo plynového kotla:
| Plynový filter 70631/6B Rp 2 | 2 ks
| Hydraulická prepojovacia sada | 1 ks
| Prepojenie spiatočky | 1 ks
1.17 | Neutralizačný box KB23 | 1 ks
1.03-1.04 | Expanzná nádoba kotla s membránou | 2 ks
Typ NG50
Objem 50 l
Tlak/teplota 6 bar/ 70°C
Pripojenie R 3/4
Guľový kohút so zaistením 3/4"
Výrobca Reflex
1.05 | Zásobníkový ohrievač teplej vody | 1 ks
Typ CombiVal ER800
Objem 750 l
Tepelný výkon pri 80°C 95,4 kW
Prietok vykurovacej vody 4,5 m3/h
Výkon teplej vody 1385 l/h teplota 60°C
Maximálny dosah vzduchu 25 m
Výrobca Hoval
1.06 | Expanzná nádoba s membránou pre pitnú vodu | 1 ks
Typ Refix DD 33
Objem 33 l
Tlak/teplota 10 bar/ 70°C
Pripojenie G 3/4
Prietočná uzatváracia armatúra Flowjet
Výrobca Reflex
1.07 | Chemická úpravňa vody pre kotle s Si-Al výmenníkom | 1 ks
kapacita 5500 l pri tvrdosti vody 20dH + náhradná náplň
1.08 | Obehové čerpadlo ÚK vetva B | 1 ks
Typ MAGNA3 65-150F
Prietok 19,2 m3/h
Dopravná výška 12 m.v.s.
Elektrické pripojenie 230V/ 1377W/ 6,18A
Pripojenie príruba DN65 PN6
Materiál telesa čerpadla liatina EN-GJL-250
Materiál obežného kolesa PES 30%GF
Hmotnosť 26,8 kg
Výrobca Grundfos
1.09 | Obehové čerpadlo ÚK vetva A | 1 ks
Typ MAGNA3 32-120F
Prietok 10,4 m3/h
Dopravná výška 5 m.v.s.
Elektrické pripojenie 230V/ 336W/ 1,5A
Pripojenie príruba DN32 PN6
Materiál telesa čerpadla liatina EN-GJL-250
Materiál obežného kolesa PES 30%GF
Hmotnosť 17,1 kg
Výrobca Grundfos
1.10 | Obehové čerpadlo TV primár | 1 ks
Typ MAGNA3 25-80
Prietok 4,5 m3/h
Dopravná výška 4 m.v.s.
Elektrické pripojenie 230V/ 116W/ 1,02A
Pripojenie závit G 1 1/2
Materiál telesa čerpadla liatina EN-GJL-250
Materiál obežného kolesa PES 30%GF
Hmotnosť 5,27 kg
Výrobca Grundfos
1.13 | Cirkulačné čerpadlo teplej vody | 2 ks
Typ ALPHA1 25-50 N 130
Prietok 1,6 m3/h
Dopravná výška 2 m.v.s.
Elektrické pripojenie 230V/ 26W/ 0,24A
Pripojenie závit G 1 1/2
Materiál telesa čerpadla korozivzdorná oceľ EN1561 EN-GJL-150
Materiál obežného kolesa PES
Hmotnosť 2,11 kg
Výrobca Grundfos
1.14 | Expanzná nádoba vykurovania s membránou | 1 ks
Typ N 500
Objem 500 l
Tlak/teplota 6 bar/ 70°C
Pripojenie R 1
Guľový kohút so zaistením 1"
Výrobca Reflex
1.15 | Rozdeľovač vykurovacej vody DN150 | 1 ks
1.16 | Zberač vykurovacej vody DN150 | 1 ks
1.18 | Ventilátor axiálny do steny | 1 ks
Typ HXBR/4-355
Prietok 1800 m3/h
Elektrické pripojenie 230V/ 120W
Výrobca Elektrodesign
| Komín trojvrstvový nerezový DN350 | 1 ks
JEREMIAS DWE resp. ekvivalent
Dlžka 11 metrov
2 | POTRUBIA A POTRUBNÉ DIELY
2.1 | Rúrka oceľová závitová STN 42 5710
materiál 11 353.1 resp. P235TR1
| Ø 21,4 x 2,65 ( DN 15 - 1/2" ) | 30 m
| Ø 26,9 x 2,65 ( DN 20 - 3/4" ) | 12 m
| Ø 33,7 x 3,25 ( DN 25 - 1" ) | 6 m
| Ø 42,4 x 3,25 ( DN 32 - 5/4" ) | 18 m
| Ø 48,3 x 3,25 ( DN 40 - 6/4" ) | 6 m
| Ø 60,2 x 3,65 ( DN 50 - 2" ) | -
2.2 | Rúrka oceľová hladká STN 42 5715
materiál 11 353.1 resp. P235TR1
| Ø 76,1 x 3,2 ( DN 65 ) | 12 m
| Ø 88,9 x 3,6 ( DN 80 ) | 12 m
| Ø 108 x 4 ( DN 100 ) | -
| Ø 139,7 x 4,0 ( DN 125 ) | 18 m
2.3 | Rúrka oceľová závitová pozinkovaná STN 42 5710
materiál 11 353.1
| Ø 21,4 x 2,65 ( DN 15 - 1/2" ) | -
| Ø 26,9 x 2,65 ( DN 20 - 3/4" ) | 12 m
| Ø 33,7 x 3,25 ( DN 25 - 1" ) | 6 m
2.4 | Rúrka oceľová press fitingy
materiál nerez INOX 14404 resp. AISI 316L
| Ø 28 x 1,2 ( DN 25 ) | 18 m
| Ø 35 x 1,5 ( DN 32 ) | 18 m
2.5 | Prechod koncentrický tvar 1 STN EN 10253-1
materiál 11 353.1 resp. P235TR1
| DN 32/25 | 5 ks
| DN 40/32 | 1 ks
| DN 50/32 | 1 ks
| DN 65/32 | 2 ks
| DN 65/40 | 3 ks
| DN 65/50 | 1 ks
| DN 80/50 | 1 ks
| DN 80/65 | 3 ks
| DN 125/65 | 1 ks
2.6 | Oblúk 90° STN EN 10253-1
materiál 11 353.1 resp. P235TR1
| DN 15 | 10 ks
| DN 20 | 20 ks
| DN 25 | 10 ks
| DN 32 | 10 ks
| DN 40 | 10 ks
| DN 50 | -
| DN 65 | 10 ks
| DN 80 | 10 ks
| DN 125 | 10 ks
2.5 | Kurenárske šroubenie
materiál mosadz
| DN 20 - 3/4" | 2 ks
| DN 32 - 5/4" | 2 ks
| DN 40 - 6/4" | 3 ks
2.6 | Nátrubok redukovaný, pozinkovaná oceľ
| DN 32/25 | 1 ks
2.7 | Prechod s vonkajším závitom, materiál nerez
| 28 - R1 | 8 ks
| 35 - R 1 1/4 | 2 ks
2.8 | Montážny a profilový materiál uloženia potrubí | 50 kg
3 | ARMATÚRY
3.1 | Filter závitový, materiál telesa mosadz
| DN20 | 1 ks
| DN25 | 1 ks
3.2 | Filter prírubový, materiál telesa sivá liatina, sito filtra nerezová oceľ
| DN 65 PN 16 | 1 ks
| DN 80 PN 16 | 1 ks
3.3 | Klapka uzatváracia bezprírubová, materiál telesa sivá liatina, disk
klapky nerez oceľ 1.4408, tesnenie EPDM,
| DN 65 PN 16 | 4 ks
| DN 80 PN 16 | 4 ks
| DN 125 PN 16 | 2 ks
3.4 | Kohút guľový závitový s pákou, materiál poniklovaná mosadz
| DN 20 - 3/4“ | 3 ks
| DN 25 - 1“ | 2 ks
| DN 32 - 6/4“ | 3 ks
3.5 | Merač tepla ultrazvukový
| DN 25 PN 16 qn=6 m3/h | 1 ks
| DN 40 PN 16 qn=10 m3/h | 1 ks
| DN 65 PN 16 qn=25 m3/h | 1 ks
3.6 | Odvzdušňovací ventil automatický Flamco Flexvent Super
| DN 15 - 1/2" | 6 ks
3.7 | Prírubový spoj PN6, príruba s krkom Typ 11 STN EN 1092-1
materiál P245GH, tesnenie nekovové ploché, skrutky a matice podľa
STN EN 1515-1, podložky ploché
| DN 32 | 2 ks
| DN 65 | 10 ks
| DN 80 | 6 ks
| DN 100 | 4 ks
| DN 125 | 11 ks
3.8 | Prírubový spoj PN16, príruba s krkom Typ 11 STN EN 1092-1
materiál P245GH, tesnenie nekovové ploché, skrutky a matice podľa
STN EN 1515-1, podložky ploché
| DN 40 | 5 ks
| DN 50 | 3 ks
| DN 65 | 2 ks
| DN 80 | 5 ks
3.9 | Šroubenie k čerpadlu, materiál mosadz
| 1" x 6/4" | 2 páry
3.10 | Ventil poistný závitový pre kúrenie, materiál mosadz
prietokový súčiniteľ αw=0,68, otvárací pretlak 5 bar
| 1" x 5/4" | 2 ks
3.11 | Ventil poistný závitový pre teplú vodu, materiál mosadz
prietokový súčiniteľ αw=0,68, otvárací pretlak 10 bar
| 3/4" x 1" | 1 ks
1.11 | Rotačný ventil zmiešavací prírubový ESBE 3F, pohon ARA 600
3 bodový napájanie 230V
| DN 50 PN6 Kvs=40 m3/h | 1 ks
1.12 | Rotačný ventil zmiešavací prírubový ESBE 3F, pohon ARA 600
3 bodový napájanie 230V
| DN 40 PN6 Kvs=25 m3/h | 1 ks
3.12 | Ventil spätný závitový, materiál mosadz
| DN 20 - 3/4" | 1 ks
| DN 25 - 1" | 2 ks
3.13 | Ventil uzatvárací šikmý závitový, materiál mosadz
| DN 20 - 3/4" | 1 ks
| DN 25 - 1" | 3 ks
| DN 32 - 5/4" | 1 ks
3.14 | Ventil vyvažovací s meracími ventilčekmi závitový priamy resp. šikmý
priamy, lineárny, materiál mosadz
| DN 32 - 5/4" | 1 ks
3.15 | Vypúšťací kohút guľový s hadicovou prípojkou, materiál mosadz
| DN 15 - 1/2" | 6 ks
3.16 | Manometer 100, 0-6 bar, pripojenie G 1/2 | 3 ks
| Manometer 100, 0-10 bar, pripojenie G 1/3 | 1 ks
| Kohút trojcestný skúšobný pod manometer 1/2“ | 5 ks
| Kondenzačná slučka privarovacia 1/2“ | 5 ks
3.17 | Teplomer priemer 100mm, merací rozsah 0-120°C | 6 ks
návarok k teplomeru
3.18 | Vodomer na studenú vodu vrátane šroubení | 1 ks
Qn=6 m3/h, DN25, pripojenie závitové G1
3.19 | Ventil termostatický DN15 | 1 ks
3.20 | Šroubenie k radiatoru DN15 | 1 ks
3.20 | Vykurovacie teleso panelové 20K/600x1200 | 1 ks
4 | TEPELNÉ IZOLÁCIE A NÁTERY
4.1 | Polyethylénová izolácia Tubolit DG
tepelná vodivosť ʎ40°C=0,04 W/m.K
| Ø28 x 25 ( DN25 - 1" ) | 18 m
| Ø35 x 25 ( DN32 - 5/4" ) | 18 m
4.2 | Skruž z minerálnych vlákien s hliníkovým povrchom | 65 m2
tepelná vodivosť ʎ40°C=0,036 W/m.K, hrúbka 100 mm
4.3 | Nátery
| Základný náter farba základná S 2000 U hrúbka 80µm (0,4 l/m2) | 2 ks
odtieň sivý 0110, balenie 9 l/kus
| potrubie | 25 m2
| oceľové koštrukcie | 12,5 m2
| Farba vrchná S 2013 U hrúbka 120µm (0,15 l/m2) balenie 4,5 l/kus | 1 ks
| Odtieň sivý 1100, potrubia izolované | 23 m2
| Farba vrchná S 2013 U hrúbka 160µm (0,25 l/m2) balenie 0,6 l/kus | 1 ks
| Odtieň zelený 5300 (RAL 6002) potrubia neizolované | 2 m2
| Farba vrchná S 2013 U hrúbka 160µm (0,25 l/m2) balenie 4,5 l/kus | 1 ks
| Odtieň sivý 1110 (RAL 7001), oceľové konštrukcie | 12,5 m2