## Hárok1
Číslo | Názov | Množstvo
VNÚTORNÝ ROZVOD PLYNU
ZARIADENIA
1. | Regulátor tlaku plynu vrátane skrine a armatúr | 1 ks
Výrobca typ: Fischer CSB 400 resp. ekvivalent
prietok: plynu 90 m3/h
vstupný/výstupný tlak: 90/3 kPa
Rozsah dodávky:
regulátor tlaku 1 ks
guľový kohút 3 ks
tlakomer 2 ks
filter 1 ks
skrinka
POTRUBIA
2 | Rúrka oceľová závitová STN 42 5710
materiál 11 353.1
rozmer:
| Ø 21,4 x 2,65 ( DN 15 - 1/2" ) | 12 m
| Ø 26,9 x 2,65 ( DN 20 - 3/4" ) | 6 m
| Ø 33,7 x 3,25 ( DN 25 - 1" ) | 12 m
| Ø 42,4 x 3,25 ( DN 32 - 5/4" ) | -
| Ø 48,3 x 3,25 ( DN 40 - 6/4" ) | -
| Ø 60,2 x 3,65 ( DN 50 - 2" ) | 72
3 | Rúrka oceľová závitová STN 42 5710 povrchová úprava Bralen
materiál 11 353.1
rozmer:
| Ø 60,2 x 3,65 ( DN 50 - 2" ) | 12
4 | Rúrka oceľová hladká STN 42 5715
materiál 11 353.1
rozmer:
| Ø 76,1 x 3,2 ( DN 65 ) | 12 m
| Ø 88,9 x 3,6 ( DN 80 ) | -
| Ø 219,1 x 6,3 ( DN 200 ) | 3 m
5 | Prechod koncentrický tvar 1 STN EN 10253-1
materiál 11 353.1
rozmer:
| DN 20/15 | 1 ks
| DN 25/20 | 1 ks
| DN 65/50 | 1 ks
6 | Oblúk 90° STN EN 10253-1
materiál 11 353.1
rozmer:
| DN 15 | 10 ks
| DN 25 | 10 ks
| DN 50 | 10 ks
| DN 65 | 5 ks
7 | Dno hlboko klenuté STN EN 10253-1
materiál 11 353.1
rozmer:
| DN200 | 2 ks
8 | Montážny a profilový materiál uloženia potrubí | 55 kg
ARMATÚRY
9 | Filter plynový HOVAL 70631/6B
| Rp 2" | 2 ks
10 | Guľový kohút plyn závitový, ovládanie páčka
materiál niklovaná mosadz
| DN 15 | 6 ks
| DN 50 | 3 ks
11 | Kohút vzorkovací plyn závitový
materiál niklovaná mosadz
| DN 15 | 3 ks
12 | Manometer 100, 0-10 kPa | 3 ks
13 | Kohút trojcestný skúšobný pre manometer 1/2“ | 3 ks
14 | Kondenzačná slučka privarovacia 1/2“ | 3 ks
NÁTERY
16 | Nátery
| Základný náter farba základná S 2000 U hrúbka 80µm (0,4 l/m2) | 2 ks
odtieň sivý 0110, balenie 9 l/kus
| potrubie | 31 m2
| oceľové koštrukcie | 10 m2
| Farba vrchná S 2013 U hrúbka 80µm (0,15 l/m2) balenie 2,5 l/kus | 2 ks
| Odtieň žltá chrómová 6200 (RAL 1003) potrubia neizolované | 31 m2
| Farba vrchná S 2013 U hrúbka 160µm (0,25 l/m2) balenie 2,5 l/kus | 1 ks
| Odtieň sivý 1110 (RAL 7001), oceľové konštrukcie | 10 m2