## 3. Rozpočet - štandard na výšku
VÝKAZ VÝMER
Stavba: Rekonštrukcia kotolne v areáli OZLT Banská Bystrica
Objekt: SO01 Kotolňa
Časť: |  | Demontáže
Č. | Kód položky | Popis | MJ | Množstvo celkom | Cena jednotková | Cena celkom
1 | 2 | 3 | 4 | 5 | 6 | 7
1 | 976072221 | Demontáž komína | ks | 1
2 | 979083112 | Vodorovné premiestnenie sutiny na skládku s naložením a zložením nad 100 do 1000 m | t | 31.4
3 | 979083191 | Príplatok za každých ďalších i začatých 1000 m po spevnenej ceste pre vodorovné premiestnenie sutiny | t | 314
4 | 979089412 | Poplatok za skladovanie - izolačné materiály a materiály obsahujúce azbest (17 06), ostatné | t | 21.3
5 | 979093111 | Uloženie sutiny na skládku s hrubým urovnaním bez zhutnenia | t | 16.92
6 | 713400821 | Odstránenie tepelnej izolácie potrubia pásmi alebo fóliami | m2 | 134
7 | 731201825 | Demontáž kotla žiarorúrkového skriňového automatických s výkonom nad 1160 do 1860 kW v rátane dopravy paliva | ks | 1
8 | 731391813 | Vypúšťanie vody z kotla do kanalizácie samospádom o v. pl.kotla nad 10 do 20 m2 | ks | 1
9 | 731890801 | Vnútrostaveniskové premiestnenie vybúraných hmôt kotolní vodorovne do 6 m | t | 2
10 | 732212815 | Demontáž ohrievača zásobníkového stojatého objemu do 1600 l, -0,51196t | ks | 2
11 | 732214815 | Demontáž ohrievača zásobníkového, vypustenie vody z ohrievača objemu nad 630 do 1600 l | ks | 2
12 | 732320816 | Demontáž nádrže beztlakovej alebo tlakovej, odpojenie od rozvodov potrubia nádrže objemu do 2000 l | ks | 2
13 | 732324816 | Demontáž nádrže beztlakovej alebo tlakovej, vypúšťanie vody z nádrže objemu nad 1000 do 2000 l | ks | 2
14 | 732420812 | Demontáž čerpadla obehového špirálového (do potrubia) DN 40, -0,02100t | ks | 5
15 | 732420815 | Demontáž čerpadla obehového špirálového (do potrubia) DN 80, -0,02800t | ks | 2
16 | 732890801 | Vnútrostaveniskové premiestnenie vybúraných hmôt strojovní vodorovne 100 m z objektov výšky do 6 m | t | 5.5
17 | 733110803 | Demontáž potrubia z oceľových rúrok závitových do DN 15, -0,00100t | m | 24
18 | 733110806 | Demontáž potrubia z oceľových rúrok závitových nad 15 do DN 32, -0,00320t | m | 92
19 | 733110808 | Demontáž potrubia z oceľových rúrok závitových nad 32 do DN 50, -0,00532t | m | 138
20 | 733110810 | Demontáž potrubia z oceľových rúrok závitových nad 50 do DN 80, -0,00858t | m | 128
21 | 733120832 | Demontáž potrubia z oceľových rúrok hladkých nad 89 do D 133, -0,01384t | m | 74
22 | 733890801 | Vnútrostav. premiestnenie vybúraných hmôt rozvodov potrubia vodorovne do 100 m z obj. výš. do 6 m | t | 3.175
23 | 734100811 | Demontáž armatúry prírubovej s dvomi prírubami do DN 50, -0,01400t | ks | 15
24 | 734100812 | Demontáž armatúry prírubovej s dvomi prírubami nad 50 do DN 100, -0,03900t | ks | 13
25 | 734100813 | Demontáž armatúry prírubovej s dvomi prírubami nad 100 do DN 150, -0,08300t | ks | 6
26 | 734100822 | Demontáž armatúry prírubovej s tromi prírubami nad 50 do DN 100, -0,05400t | ks | 1
27 | 734200811 | Demontáž armatúry závitovej s jedným závitom do G 1/2 -0,00045t | ks | 10
28 | 734200821 | Demontáž armatúry závitovej s dvomi závitmi do G 1/2 -0,00045t | ks | 29
29 | 734200823 | Demontáž armatúry závitovej s dvomi závitmi nad 1 do G 6/4, -0,00200t | ks | 15
30 | 734200824 | Demontáž armatúry závitovej s dvomi závitmi nad 6/4 do G 2, -0,00350t | ks | 7
31 | 734420811 | Demontáž tlakomera so spodným pripojením, -0,01900t | ks | 6
32 | 734890801 | Vnútrostaveniskové premiestnenie vybúraných hmôt armatúr do 6m | t | 1.455
Celkom