## 3. Rozpočet - štandard na výšku
VÝKAZ VÝMER
Stavba: Rekonštrukcia kotolne v areáli OZLT Banská Bystrica
Objekt: SO01 Kotolňa
Časť: |  | Elektroinštalácia
Č. | Kód položky | Popis | MJ | Množstvo celkom | Cena jednotková | Cena celkom
1 | 2 | 3 | 4 | 5 | 6 | 7
1 | 210010015 | Rúrka ohybná elektroinštalačná z PVC typ 1420 uložená voľne | m | 115
2 | 3450708300 | I-Rúrka UPRM 20 | m | 115
3 | 3451100100 | I-Príchytka CL 20 | ks | 34.5
4 | 210010332 | Krabica pre lištový rozvod typ 2789 s viečkom a svorkovnicou, vrátane zapojenia | ks | 6
5 | 3450926500 | Krabica inštalačná OBO A8 | ks | 6
6 | 210011302 | Osadenie polyamidovej príchytky HM 8, do tehlového muriva | ks | 100
7 | 2830404000 | Hmoždinka klasická 10 mm T10 typ: T10-PA | ks | 100
8 | 210020302 | Káblový žľab Mars, pozink. vrátane príslušenstva, 62/50 mm bez veka vrátane podpery | m | 25
9 | 3451300300 | Drôtený žľab 50/50 | m | 25
10 | 3451369500 | Nosník žľabu 50/50 | ks | 8
11 | 210020304 | Káblový žľab Mars, pozink. vrátane príslušenstva, 125/50 mm bez veka vrátane podpery | m | 20
12 | 3451300500 | Drôtený žľab 100/50 | m | 20
13 | 3451370000 | Nosník žľabu 100/50 | ks | 6
14 | 210020661 | Konštrukcia oceľová, tenkostenná (Jöckl) všeobecná výroba, montáž vrátane, základného náteru | kg | 30
15 | 210100001 | Ukončenie vodičov v rozvádzač. vrátane zapojenia a vodičovej koncovky do 2.5 mm2 | ks | 108
16 | 210100002 | Ukončenie vodičov v rozvádzač. vrátane zapojenia a vodičovej koncovky do 6 mm2 | ks | 12
17 | 210100004 | Ukončenie vodičov v rozvádzač. vrátane zapojenia a vodičovej koncovky do 25 mm2 | ks | 4
18 | 210140431 | Ovládač pomocných obvodov v Al skrini vrátane zapojenia jednotlačidlový | ks | 1
19 | 3452200620 | Hríbikové tlačítko v plastovej skrinke IP65, s aretáciou červená | ks | 1
20 | 210140652 | Elektrická húkačka typ CE | ks | 1
21 | 3820900500 | Húkačka (jestvujúca) | ks | 1
22 | 210190002 | Montáž oceľoplechovej rozvodnice do váhy 50 kg | ks | 1
23 | 3570151300 | Rozvádzač RK (výzbroj podľa výkresu č.1 PD) | ks | 1
24 | 210220030 | Ekvipotenciálna svorkovnica | ks | 1
25 | 3410301603 | Svorkovnica ekvipotencionálna EPS 2 | ks | 1
26 | 210220040 | Svorka na potrubie "BERNARD" vrátane pásika Cu | ks | 25
27 | 3544247905 | Bernard svorka zemniaca ZSA 16, obj. č. ESV000000041; bleskozvodný a uzemňovací materiál | ks | 25
28 | 3544247910 | Páska CU, obj. č. ESV000000038; bleskozvodný a uzemňovací materiál, dĺžka 0,5m | ks | 25
29 | 210220300 | Ochranné pospájanie v práčovniach, kúpeľniach, voľne ulož.,alebo v omietke Cu 4-16mm2 | m | 90
30 | 3410350554 | H07V-K 6 Flexibilný kábel harmonizovaný | m | 64.286
31 | 3410350556 | H07V-K 16 Flexibilný kábel harmonizovaný | m | 25.714
32 | 210800101 | Kábel medený uložený voľne CYKY 450/750 V 2x1,5 | m | 45
33 | 3410350079 | CYKY-O 2x1,5 Kábel pre pevné uloženie, medený STN | m | 45
34 | 210800107 | Kábel medený uložený voľne CYKY 450/750 V 3x1,5 | m | 310
35 | 3410350085 | CYKY 3x1,5 Kábel pre pevné uloženie, medený STN | m | 310
36 | 210800119 | Kábel medený uložený voľne CYKY 450/750 V 5x1,5 | m | 40
37 | 3410350097 | CYKY-O 5x1,5 Kábel pre pevné uloženie, medený STN | m | 20
38 | 3410350097.1 | CYKY-J 5x1,5 Kábel pre pevné uloženie, medený STN | m | 86
39 | 210800122 | Kábel medený uložený voľne CYKY 450/750 V 5x6 | m | 20
40 | 3410350100 | CYKY-J 5x6 Kábel pre pevné uloženie, medený STN | m | 20
41 | 210800125 | Kábel medený uložený voľne CYKY 450/750 V 7x1,5 | m | 20
42 | 3410350103 | CYKY 7x1,5 Kábel pre pevné uloženie, medený STN | m | 20
43 | 210872100 | Vodič signálny uložený voľne JYTY 250 V 2x1 | m | 130
44 | 3410351726 | J-Y(St)Y 1x2x0,8 Kábel pre elektroniku, párované | m | 130
45 | 210872102 | Vodič signálny uložený voľne JYTY 250 V 4x1 | m | 50
46 | 3410351727 | J-Y(St)Y 2x2x0,8 Kábel pre elektroniku, párované | m | 50
47 | 210872105 | Vodič signálny uložený voľne JYTY 250 V 12x1 | m | 20
48 | 3410351728 | J-Y(St)Y 4x2x0,8 Kábel pre elektroniku, párované | m | 20
49 | 210950101 | Označovací štítok na kábel hliníkový (naviac proti norme) | ks | 85
50 | 5628900000 | Štítok na označenie káblového vývodu | ks | 85
51 | MD | Mimostavenisková doprava | % | 6.243
52 | MV | Murárske výpomoci | % | 83.932
53 | PD | Presun dodávok | % | 6.243
54 | PM | Podružný materiál | % | 74.501
55 | PPV | Podiel pridružených výkonov | % | 90.176
56 | 360410176 | Montáž detektor plynu | ks | 2
57 | 5518217570 | Detektor úniku zemného plynu (jestvujúci) | ks | 1
58 | 5518217560 | Detektor koncentrácie CO (jestvujúci) | ks | 1
59 | 360410400 | Montáž exterierového snímača teploty | ks | 4
60 | 3899006450 | Snímač vonkajšej teploty (dodávka kotla) | ks | 1
61 | 360410405 | Montáž priestorového snímača teploty | ks | 1
62 | 4056101300 | Regulátor teploty priestorový 0 až +40°C | ks | 1
63 | 360410420 | Montáž ponorného snímača teploty pre vodu | ks | 3
64 | 3899006560 | Ponorný snímač teploty s jímkou (dodávka kotla) | ks | 3
65 | 360410450 | Montáž snímača tlaku kvapalín a plynov | ks | 3
66 | 4056230800 | Regulátor tlaku 0,16 až 1,6 MPa | ks | 3
67 | 360420310 | Zapojenie regulátora kotla | ks | 5
68 | 360420320 | Zapojenie regulátora čerpadla | ks | 5
69 | 360430140 | Montáž servopohonu na škrtiace klapky a 3-cestné ventily | ks | 2
70 | 3899004010 | Ventil zmiešavací 3-cestný, PN6, DN65, kvs=90 (strojná dodávka) | ks | 1
71 | 3899004100 | Elektromotorický pohon 230 VAC, 3-bod. (strojná dodávka | ks | 1
72 | 4841812370 | Oddeľovací modul s doskovým výmenníkom, 3cestný zmiešavací ventil, 3x čerpadlo (strojná dodávka) | ks | 1
73 | MV | Murárske výpomoci | % | 7.436
74 | PM | Podružný materiál | % | 5.602
75 | PPV | Podiel pridružených výkonov | % | 8.817
76 | HZS000111 | Spracovanie dokumentácie | hod | 40
77 | HZS000113 | Revízia EZ | hod | 25
78 | HZS000211 | Demontáž káblov a trás pôvodnej technológie | hod | 48
Celkom