## 3. Rozpočet - štandard na výšku
VÝKAZ VÝMER
Stavba: Rekonštrukcia kotolne v areáli OZLT Banská Bystrica
Objekt: SO01 Kotolňa
Časť: |  | Stavebné úpravy
Č. | Kód položky | Popis | MJ | Množstvo celkom | Cena jednotková | Cena celkom
1 | 2 | 3 | 4 | 5 | 6 | 7
| 3 | Zvislé a kompletné konštrukcie
1 | 311273123 | Murivo nosné (m3) z tvárnic YTONG Lambda YQ hr. 375 mm P2-300 PDK, na MVC a maltu YTONG (375x249x599) | m3 | 4.5
2 | 317165226 | Nosný preklad YTONG šírky 300 mm, výšky 249 mm, dĺžky 2500 mm | ks | 1
3 | 342272132 | Priečky z oblúkových tvárnic YTONG hr. 100 mm P2-500 hladkých, R 30°, na MVC a maltu YTONG (100x250x524) | m2 | 27
| 6 | Úpravy povrchov, podlahy, osadenie
4 | 610991111 | Zakrývanie výplní vnútorných okenných otvorov, predmetov a konštrukcií | m2 | 19.55
5 | 612421626 | Vnútorná omietka vápenná alebo vápennocementová v podlaží a v schodisku hladká | m2 | 95.77
6 | 620991121 | Zakrývanie výplní vonkajších otvorov s rámami a zárubňami, zábradlí, oplechovania, atď. zhotovené z lešenia akýmkoľvek spôsobom | m2 | 19.55
7 | 622451158 | Vonkajšia omietka cementová stien alebo štítov hladká škrabaná, v stupni zložitosti I až II sokel | m2 | 9.038
8 | 622466115 | Príprava vonkajšieho podkladu stien BAUMIT, penetračný náter Baumit BetonKontakt | m2 | 9.988
9 | 622491403 | Fasádny náter BAUMIT SilikatColor | m2 | 9.9
| 9 | Ostatné konštrukcie a práce-búranie
10 | 938902071 | Očistenie povrchu betónových konštrukcií tlakovou vodou | m2 | 147
11 | 941941041 | Montáž lešenia ľahkého pracovného radového s podlahami šírky nad 1,00 do 1,20 m, výšky do 10 m | m2 | 80.85
12 | 941941291 | Príplatok za prvý a každý ďalší i začatý mesiac použitia lešenia ľahkého pracovného radového s podlahami šírky nad 1,00 do 1,20 m, výšky do 10 m | m2 | 80.85
13 | 941941841 | Demontáž lešenia ľahkého pracovného radového s podlahami šírky nad 1,00 do 1,20 m, výšky do 10 m | m2 | 80.85
14 | 941955002 | Lešenie ľahké pracovné pomocné s výškou lešeňovej podlahy nad 1,20 do 1,90 m | m2 | 76.75
15 | 952901221 | Vyčistenie budov priemyselných objektov akejkoľvek výšky | m2 | 45
16 | 953941210 | Osadenie drobných kovových výrobkov bez ich dodania, ale s vysekaním káps s plochou do 1 m2 | ks | 1
17 | 552410002700 | Poklop oceľový ľahký 650x650 mm tesný | ks | 1
18 | 953941220 | Osadenie kovového poklopu s rámom s plochou nad 1 m2 | ks | 1
19 | 552410002701 | Poklop oceľový atyp z rýhovaného plechu | ks | 1
20 | 953943123 | Osadenie drobných kovových predmetov do betónu pred zabetónovaním, hmotnosti 5-15 kg/kus (bez dodávky) | ks | 3
21 | 5530100011 | Kotevná platnička PL1 - 10,59 kg/ks | ks | 3
22 | 961055111 | Búranie základov betónových pod ohrievač TV železobetónových, -2,40000t | m3 | 0.6
23 | 962032231 | Búranie muriva nadzákladového zo škvárobetónových tvárnic -1,90500t | m3 | 3.6
24 | 965043441 | Búranie podkladov pod dlažby, liatych dlažieb a mazanín,betón s poterom,teracom hr.do 150 mm, plochy nad 4 m2 -2,20000t | m3 | 40
25 | 971033641 | Vybúranie otvorov v murive tehl. plochy do 4 m2 hr.do 300 mm, -1,87500t | m3 | 1.125
26 | 971038441 | Vybúranie otvoru v murive z tvárnic veľ. plochy do 0,25 m2 hr. do 300 mm, -0,08600t | ks | 5
27 | 976085211 | Vybúranie kanalizačného rámu betónového vrátane poklopu alebo mreže, -0,02400t | ks | 2
28 | 979081111 | Odvoz sutiny a vybúraných hmôt na skládku do 1 km | t | 342.399
29 | 979081121 | Odvoz sutiny a vybúraných hmôt na skládku za každý ďalší 1 km | t | 2396.793
30 | 979089612 | Poplatok za skladovanie - iné odpady zo stavieb a demolácií (17 09), ostatné | t | 342.399
31 | 979089713 | Prenájom kontajneru 7 m3 | ks | 1
| 99 | Presun hmôt HSV
32 | 998022021 | Presun hmôt pre haly 802, 811 zvislá konštr.monolitická výšky do 20 m | t | 1020.061
| 721 | Zdravotechnika - vnútorná kanalizácia
33 | 721213015 | Montáž podlahového vpustu s zvislým odtokom DN 110 | ks | 1
34 | 286630025900 | Podlahový vpust, (0,67 l/s), vertikálny odtok DN 50/75/110, nadstavec, rám 132 x 132? mm, kryt s možnosťou nalepenia dlažby 112 x 112? mm, PP/PE/ABS/nerez | ks | 1
35 | 721300922 | Prečistenie ležatých zvodov kanalizácie do DN 300 | m | 50
| 766 | Konštrukcie stolárske
36 | 7666211001 | Montáž a dodávka okien plastových 2400x2100 mm, štvorkrídl.,stredná časť OS,izolač.dvojsklo, uzatvárací mechnaizmus | ks | 2
37 | 766641002 | Montáž a dodávka dverí oceľových, vchodových, dvojkrídl. 1450x2000 mm, plné, zateplené, so zárubňou | ks | 1
38 | 998766202 | Presun hmot pre konštrukcie stolárske v objektoch výšky nad 6 do 12 m | % | 44.6
| 769 | Montáže vzduchotechnických zariadení
39 | 769036009 | Montáž protidažďovej žalúzie prierezu 0.205-0.250 m2 | ks | 2
40 | 429720054400 | Žalúzia protidažďová hliniková s rámom PZAL, rozmery šxv 560x400 mm | ks | 2
| 771 | Podlahy z dlaždíc
41 | 771415014 | Montáž soklíkov z obkladačiek do tmelu veľ. 200 x 100 mm | m | 25
42 | 771575109 | Montáž podláh z dlaždíc keramických do tmelu veľ. 300 x 300 mm | m2 | 36.5
43 | 5976498290 | Dlaždice keramické gres 300x300 | m2 | 36.5
44 | 998771202 | Presun hmôt pre podlahy z dlaždíc v objektoch výšky nad 6 do 12 m | % | 13.484
| 784 | Dokončovacie práce - maľby
45 | 784410100 | Penetrovanie jednonásobné jemnozrnných podkladov výšky do 3,80 m | m2 | 110
46 | 784411301 | Pačokovanie vápenným mliekom jednonásobné jemnozrnných podkladov výšky do 3,80 m | m2 | 110.34
47 | 784452272 | Maľby z maliarskych zmesí Primalex, Farmal, ručne nanášané dvojnásobné základné na podklad jemnozrnný výšky nad 3,80 m | m2 | 157.695
| HZS | Hodinové zúčtovacie sadzby
48 | HZS000211 | Nešpecifikované práce | hod | 25
Celkom