## 3. Rozpočet - štandard na výšku
VÝKAZ VÝMER
Stavba: Rekonštrukcia kotolne v areáli OZLT Banská Bystrica
Objekt: SO01 Kotolňa
Časť: |  | Technologická časť
Č. | Kód položky | Popis | MJ | Množstvo celkom | Cena jednotková | Cena celkom
1 | 2 | 3 | 4 | 5 | 6 | 7
| 713 | Izolácie tepelné
1 | 713311121 | Montáž izolácie tepelnej telies pásmi, rohožami pripevnenými,plôch tvarovaných jednovrstvová | m2 | 5
2 | 631470001100 | Lamelovo skružovaný pás KNAUF NOBASIL LMF AluR (LSP 35), 100x1000x2500 mm, technická čadičová minerálna izolácia s AluR fóliou, do 600°C | m2 | 5
3 | 713411121 | Montáž izolácie tepelnej potrubia a ohybov pásmi LSP pripevnenými oceľovým drôtom jednovrstvová | m2 | 65
4 | 631470001800 | Lamelovo skružovaný pás KNAUF NOBASIL LMF 5 AluR (LSP 50), 100x1000x2500 mm, technická čadičová minerálna izolácia s AluR fóliou, do 600°C | m2 | 65
5 | 713482111 | Montáž trubíc z PE, hr.do 10 mm,vnút.priemer do 38 mm | m | 12
6 | 283310001600 | Izolačná PE trubica TUBOLIT DG 35x9 mm (d potrubia x hr. izolácie), nadrezaná, AZ FLEX | m | 12.24
7 | 713482131 | Montáž trubíc z PE, hr.30 mm,vnút.priemer do 38 mm | m | 36
8 | 283310029400 | Izolačná trubica ARMAFLEX ACe 28x25 mm (d x hr. izolácie), dĺ. 2 m, AZ FLEX | m | 18.36
9 | 283310029500 | Izolačná trubica ARMAFLEX ACe 35x25 mm (d x hr. izolácie), dĺ. 2 m, AZ FLEX | m | 18.36
10 | 998713101 | Presun hmôt pre izolácie tepelné v objektoch výšky do 6 m | t | 0.369
11 | 998713192 | Izolácie tepelné, prípl.za presun nad vymedz. najväčšiu dopravnú vzdial. do 100 m | t | 0.369
| 722 | Zdravotechnika - vnútorný vodovod
12 | 722130212 | Potrubie z oceľ.rúr pozink.bezšvík.bežných-11 353.0, 10 004.0 zvarov. bežných-11 343.00 DN 20 | m | 12
13 | 722130213 | Potrubie z oceľ.rúr pozink.bezšvík.bežných-11 353.0, 10 004.0 zvarov. bežných-11 343.00 DN 25 | m | 6
14 | 722221175 | Montáž poistného ventilu závitového pre vodu G 3/4 | ks | 1
15 | 551210025900 | Ventil poistný pre teplú vodu, 3/4" x 1", 6-10 bar, PN16, KB20 Duco, mosadz, IVAR | ks | 1
16 | 722222014 | Montáž uzatváracieho ventilu šikmého na pitnú vodu DN 20 | ks | 1
17 | 551110029510 | Ventil STRÖMAX -WD DN 20 na pitnú vodu, šikmý uzatvárací s vnútorným závitom, nestúpavé vreteno, HERZ | ks | 1
18 | 722222016 | Montáž uzatváracieho ventilu šikmého na pitnú vodu DN 25 | ks | 3
19 | 551110029520 | Ventil STRÖMAX -WD DN 25 na pitnú vodu, šikmý uzatvárací s vnútorným závitom, nestúpavé vreteno, HERZ | ks | 3
20 | 722222018 | Montáž uzatváracieho ventilu šikmého na pitnú vodu DN 32 | ks | 1
21 | 551110029610 | Ventil STRÖMAX -W DN 32 na pitnú vodu, šikmý uzatvárací, stúpavé vreteno, hrdloxhrdlo, HERZ | ks | 1
22 | 722263417 | Montáž vodomeru závit. jednovtokového suchobežného G 1 (7 m3.h-1) | ks | 2
23 | 388240001500 | Vodomer mechanický 1", 6,0 m3/h, l = 130 mm, do 30 °C | ks | 2
24 | 722270130 | Montáž zmäkčovacieho filtra | ks | 1
25 | 436310000500 | Filter pre úpravu tvrdosti vody pre kotle s Si-Al výmenníkom kapacita 5500 l pri tvrdosti vody 20dH + náhradná náplň typ ERAL100BK | ks | 1
26 | 998722101 | Presun hmôt pre vnútorný vodovod v objektoch výšky do 6 m | t | 0.061
27 | 998722192 | Vodovod, prípl.za presun nad vymedz. najväčšiu dopravnú vzdialenosť do 100m | t | 0.061
| 724 | Zdravotechnika - strojné vybavenie
28 | 724312020 | Montáž tlakovej nádoby pre úžitkovú vodu s vakom vertikálnej, objem 33 l | ks | 1
29 | 551290014200 | Prietočná armatúra Flowjet 3/4" s guľovým kohútom, príslušenstvo k expanzným nádobám | ks | 1
30 | 484620000500 | Nádoba expanzná typ Refix DD s vakom 33 l, D 354 mm, v 468 mm, pripojenie G 3/4", 10 bar, biela | ks | 1
31 | 998724101 | Presun hmôt pre strojné vybavenie v objektoch výšky do 6 m | t | 0.007
32 | 998724192 | Strojné vybavenie, prípl.za presun nad vymedz. najväčšiu dopr. vzdial. do 100 m | t | 0.007
| 731 | Ústredné kúrenie - kotolne
33 | 731161030 | Montáž plynového kotla stacionárneho kondenzačného 401-650 kW | ks | 2
34 | 484120001300 | Kondenzačný dvojkotol so spalinovou kaskádou s hydraulickou prepojovacou sadou s dvomi vratnými prívodmi výkon 87 až 834 kW pri 80/60°C s integrovanou reguláciou | ks | 1
35 | 484120001301 | Neutralizačný box kondenzátu | ks | 1
36 | 731341160 | Hadica napúšťacia polyetylénová | m | 10
37 | 731360321 | Nerezový komín dvojplášťový JEREMIAS DW resp. ekvivalent DN 350, výšky 11 m | súb. | 1
38 | 998731101 | Presun hmôt pre kotolne umiestnené vo výške (hĺbke) do 6 m | t | 0.941
39 | 998731193 | Kotolne, prípl.za presun nad vymedz. najväčšiu dopravnú vzdialenosť do 500 m | t | 0.941
| 732 | Ústredné kúrenie, strojovne
40 | 732111405 | Montáž rozdeľovača a zberača DN150 | ks | 2
41 | 4848880030 | Rozdelovače resp. zberač DN150 l=1,7m, vrátane náterov a tepelnej izolácie | m | 2
42 | 4848880032 | Pevné stojany pre rozdeľovač resp. zberač | ks | 4
43 | 732199100 | Montáž orientačného štítka | súb. | 20
44 | 548230000901 | Štítok pre značenie potrubí veľkosť 1 podľa STN 13 0072, materiál plast | ks | 20
45 | 732219250 | Montáž zásobníka pre ohrev pitnej vody v nabíjacom zásobníkovom systéme objem 750-1000 l | ks | 1
46 | 484380000600 | Ohrievač zásobníkový objem 750 l, výkon teplej vody 1385 l/h teploty 60°c, tepelný výkon 95,4 kW | ks | 1
47 | 732331042 | Montáž expanznej nádoby tlak 6 barov s membránou 50 l | ks | 2
48 | 484630006500 | Nádoba expanzná s membránou typ NG 50 l, D 409 mm, v 490 mm, pripojenie R 3/4", 6/1,5 bar, šedá | ks | 2
49 | 551240010700 | Guľový kohút so zaistením MK 3/4" - príslušenstvo k expanzným nádobám N+NG, C, F, S, S/V, V | ks | 2
50 | 732331066 | Montáž expanznej nádoby tlak 6 barov s membránou 500 l | ks | 1
51 | 484630007300 | Nádoba expanzná s membránou 500 l, D 740 mm, v 1290 mm, pripojenie R 1", 6 bar, šedá | ks | 1
52 | 551240010800 | Guľový kohút so zaistením MK 1" - príslušenstvo k expanzným nádobám | ks | 1
53 | 732422040 | Montáž obehového čerpadla teplovodného DN 25 výtlak 6 mrozpon 130 mm | ks | 1
54 | 97993207 | Čerpadlo ALPHA2 25-50 N 130 1x230V 50Hz 6H, č. 97993207, GRUNDFOS resp. ekvivalent | ks | 1
55 | 732422055 | Montáž obehového čerpadla teplovodného DN 25 výtlak 6 m rozpon 180 mm | ks | 1
56 | 97924251 | Čerpadlo MAGNA3 25-80 180 1x230V 50Hz PN16, č. 97924251, GRUNDFOS | ks | 1
57 | 732422075 | Montáž obehového čerpadla teplovodného DN 40 výtlak do 18 m | ks | 1
58 | 426110006600 | Čerpadlo obehové MAGNA3 32-120 F 250, PN 6/10, GRUNDFOS resp. ekvivalent | ks | 1
59 | 732422085 | Montáž obehového čerpadla teplovodného DN 65 výtlak do 15 m | ks | 1
60 | 426110009600 | Čerpadlo obehové MAGNA3 65-150 F 340, PN 6/10, GRUNDFOS resp. ekvivalent | ks | 1
61 | 998732101 | Presun hmôt pre strojovne v objektoch výšky do 6 m | t | 0.509
62 | 998732193 | Strojovne, prípl.za presun nad vymedz. najväčšiu dopravnú vzdialenosť do 500 m | t | 0.509
| 733 | Ústredné kúrenie - rozvodné potrubie
63 | 733111103 | Potrubie z rúrok závitových oceľových bezšvových bežných nízkotlakových DN 15 | m | 30
64 | 733111104 | Potrubie z rúrok závitových oceľových bezšvových bežných nízkotlakových DN 20 | m | 12
65 | 733111105 | Potrubie z rúrok závitových oceľových bezšvových bežných nízkotlakových DN 25 | m | 6
66 | 733111106 | Potrubie z rúrok závitových oceľových bezšvových bežných nízkotlakových DN 32 | m | 18
67 | 733111107 | Potrubie z rúrok závitových oceľových bezšvových bežných nízkotlakových DN 40 | m | 6
68 | 733121122 | Potrubie z rúrok hladkých bezšvových nízkotlakových priemer 76/3,2 | m | 12
69 | 733121125 | Potrubie z rúrok hladkých bezšvových nízkotlakových priemer 89/3,6 | m | 12
70 | 733121132 | Potrubie z rúrok hladkých bezšvových nízkotlakových priemer 139/4 | m | 18
71 | 733124115 | Zhotovenie rúrkového prechodu z rúrok hladkých kovaním 32/25, 40/32 | ks | 6
72 | 733124117 | Zhotovenie rúrkového prechodu z rúrok hladkých kovaním 50/32 | ks | 1
73 | 733124119 | Zhotovenie rúrkového prechodu z rúrok hladkých kovaním 70/40,50 | ks | 4
74 | 733124121 | Zhotovenie rúrkového prechodu z rúrok hladkých kovaním 70/32 | ks | 2
75 | 733124122 | Zhotovenie rúrkového prechodu z rúrok hladkých kovaním 80/50,65 | ks | 4
76 | 733124127 | Zhotovenie rúrkového prechodu z rúrok hladkých kovaním 125/70 | ks | 1
77 | 733126060 | Montáž tvarovky - koleno DN 15 privarením | ks | 10
78 | 316170005700 | Koleno varné DN 15, d 21,3 mm, hr. steny 2,0 mm, z čiernej uhlíkovej ocele | ks | 10
79 | 733126065 | Montáž tvarovky - koleno DN 20 privarením | ks | 20
80 | 316170005800 | Koleno varné DN 20, d 26,9 mm, hr. steny 2,3 mm, z čiernej uhlíkovej ocele | ks | 20
81 | 733126070 | Montáž tvarovky - koleno DN 25 privarením | ks | 10
82 | 316170005900 | Koleno varné DN 25, d 33,7 mm, hr. steny 2,6 mm, z čiernej uhlíkovej ocele | ks | 10
83 | 733126075 | Montáž tvarovky - koleno DN 32 privarením | ks | 10
84 | 316170006000 | Koleno varné DN 32, d 42,4 mm, hr. steny 2,6 mm, z čiernej uhlíkovej ocele | ks | 10
85 | 733126080 | Montáž tvarovky - koleno DN 40 privarením | ks | 10
86 | 316170006100 | Koleno varné DN 40, d 48,3 mm, hr. steny 2,6 mm, z čiernej uhlíkovej ocele | ks | 10
87 | 733126090 | Montáž tvarovky - koleno DN 65 privarením | ks | 10
88 | 316170006300 | Koleno varné DN 65, d 76,1 mm, hr. steny 2,9 mm, z čiernej uhlíkovej ocele | ks | 10
89 | 733126095 | Montáž tvarovky - koleno DN 80 privarením | ks | 10
90 | 316170006400 | Koleno varné DN 80, d 88,9 mm, hr. steny 3,2 mm, z čiernej uhlíkovej ocele | ks | 10
91 | 733126105 | Montáž tvarovky - koleno DN 125 privarením | ks | 10
92 | 316170006600 | Koleno varné DN 125, d 133,0 mm, hr. steny 4,0 mm, z čiernej uhlíkovej ocele | ks | 10
93 | 733126200 | Montáž tvarovky - závit 3/4 privarením | ks | 2
94 | 197730086100 | Vykurovacie šróbenie priame vyhotovenie, 3/4", PN 25, T = +130 °C, s plochým tesnením SP, mosadz | ks | 2
95 | 733126210 | Montáž tvarovky - závit 5/4 privarením | ks | 2
96 | 197730086300 | Vykurovacie šróbenie priame vyhotovenie, 5/4", PN 25, T = +130 °C, s plochým tesnením SP, mosadz | ks | 2
97 | 733126215 | Montáž tvarovky - závit 6/4 privarením | ks | 3
98 | 197730086400 | Vykurovacie šróbenie priame vyhotovenie, 6/4", PN 25, T = +130 °C, s plochým tesnením SP, mosadz | ks | 3
99 | 733126255 | Montáž tvarovky - nátrubok 5/4 privarením | ks | 1
100 | 316170152600 | Nátrubok redukovaný 32/25 pozink oceľ | ks | 1
101 | 733141009 | Potrubie z nerezových rúrok spájaných lisovaním DN 28 | m | 18
102 | 733141012 | Potrubie z nerezových rúrok spájaných lisovaním DN 35 | m | 18
103 | 733190107 | Tlaková skúška potrubia z oceľových rúrok závitových | m | 144
104 | 733190232 | Tlaková skúška potrubia z oceľových rúrok nad 89/5 do priem. 133/5, 0 | m | 42
105 | 998733101 | Presun hmôt pre rozvody potrubia v objektoch výšky do 6 m | t | 0.892
106 | 998733193 | Rozvody potrubia, prípl.za presun nad vymedz. najväčšiu dopravnú vzdial. do 500 m | t | 0.892
| 734 | Ústredné kúrenie - armatúry
107 | 734109212 | Montáž armatúry prírubovej s dvomi prírubami PN 1, 6 DN 25 | súb. | 1
108 | 734109213 | Montáž armatúry prírubovej s dvomi prírubami PN 1, 6 DN 40 | súb. | 1
109 | 734109215 | Montáž armatúry prírubovej s dvomi prírubami PN 1, 6 DN 65 | súb. | 1
110 | 734109413 | Montáž armatúry prírubovej s tromi prírubami PN 1, 6 DN 40 | súb. | 1
111 | 4221143600 | Trojcestný ventil zmiešavací DN40 PN16, Kvs=25m3/h, teleso sivá liatina, elektropohon 230V, 800N, 3-bodové ovládanie | ks | 1
112 | 734109414 | Montáž armatúry prírubovej s tromi prírubami PN 1, 6 DN 50 | súb. | 1
113 | 4221477000 | Trojcestný ventil zmiešavací DN5 PN16, Kvs=40m3/h, teleso sivá liatina, elektropohon 230V, 800N, 3-bodové ovládanie | ks | 1
114 | 734162005 | Montáž filtra prírubového DN 65 | ks | 1
115 | 422010001100 | Prírubový filter, DN 65, dĺ. 290 mm, liatina GJS 250, oceľ AISI 304 | ks | 1
116 | 734162010 | Montáž filtra prírubového DN 80 | ks | 1
117 | 422010001200 | Prírubový filter, DN 80, dĺ. 310 mm, liatina GJS 250, oceľ AISI 304, EPDM | ks | 1
118 | 734173213 | Prírubový spoj PN 0, 6/I, 200st. C DN 32, 40 | súb. | 2
119 | 734173216 | Prírubový spoj PN 0, 6/I, 200st. C DN 65 | súb. | 10
120 | 734173217 | Prírubový spoj PN 0, 6/I, 200st. C DN 80 | súb. | 6
121 | 734173218 | Prírubový spoj PN 0, 6/I, 200st. C DN 100 | súb. | 4
122 | 734173221 | Prírubový spoj PN 0, 6/I, 200st. C DN 125 | súb. | 11
123 | 3899002170 | Merač tepla ultrazvukový 6 m3/h, DN25 PN16, batéria, snímače teploty | ks | 1
124 | 3899002220 | Merač tepla ltrazvukový 10 m3/h, DN 40, PN16, batéria, snímače teploty | ks | 1
125 | 734173413 | Prírubový spoj PN 1, 6/I, 200st. C DN 40 | súb. | 5
126 | 734173414 | Prírubový spoj PN 1, 6/I, 200st. C DN 50 | súb. | 3
127 | 3899002240 | Merač tepla ultrazvukový 25 m3/h, DN 65, PN16, batéria, snímače teploty | ks | 1
128 | 734173416 | Prírubový spoj PN 1, 6/I, 200st. C DN 65 | súb. | 2
129 | 734173417 | Prírubový spoj PN 1, 6/I, 200st. C DN 80 | súb. | 5
130 | 734192020 | Montáž medziprírubovej uzatváracej klapky DN 65 | ks | 4
131 | 422810002300 | Medziprírubová klapka uzatváracia Wafer J9 disk liatina, DN 65, dĺ. 46 mm, liatina GJL 250, GJS 40015 niklovaná, EPDM, FKM, IVAR | ks | 4
132 | 734192025 | Montáž medziprírubovej uzatváracej klapky DN 80 | ks | 4
133 | 422810002400 | Medziprírubová klapka uzatváracia Wafer J9 disk liatina, DN 80, dĺ. 46 mm, liatina GJL 250, GJS 40015 niklovaná, EPDM, FKM, IVAR | ks | 4
134 | 734192035 | Montáž medziprírubovej uzatváracej klapky DN 125 | ks | 2
135 | 422810002600 | Medziprírubová klapka uzatváracia Wafer J9 disk liatina, DN 125, dĺ. 56 mm, liatina GJL 250, GJS 40015 niklovaná, EPDM, FKM, IVAR | ks | 2
136 | 734209115 | Montáž závitovej armatúry s 2 závitmi G 1 | ks | 4
137 | 551180016100 | Šróbenie k čerpadlu 1" - 6/4", vnútorný závit, prevlečná matica, mosadz, IVAR | ks | 4
138 | 734211111 | Ventil odvzdušňovací závitový vykurovacích telies do G 3/8 | ks | 1
139 | 734213250 | Montáž ventilu odvzdušňovacieho závitového automatického G 1/2 | ks | 6
140 | 551270004700 | Odvzdušňovač plavákový Flexvent Super 1/2" F, FLAMCO | ks | 6
141 | 734223030 | Montáž ventilu závitového regulačného G 5/4 stupačkového | ks | 1
142 | 551210044100 | Ventil vyvažovací 5/4", Kv 21,60, PN 20, mosadz | ks | 1
143 | 734223120 | Montáž ventilu závitového termostatického rohového jednoregulačného G 1/2 | ks | 2
144 | 1762367 | HERZ Ventil TS-98-V DN 15, termostatický, priamy, s plynulým odčítateľným prednastavením, prípojka na vykurovacie teleso s kužeľovým tesnením, pripojenie na rúru univerzálnym hrdlom | ks | 1
145 | 1393711 | HERZ Ventil do spiatočky RL-5 DN 15, priamy, vo.z. G 3/4" s prednastavením, s možnosťou napúšťania, vypúšťania a uzavretia, prípojka na vykurovacie teleso s kužeľovým tesnením, pripojenie na rúru vonkajším závitom G 3/4" s kužeľovým tesnením | ks | 1
146 | 734223208 | Montáž termostatickej hlavice kvapalinovej jednoduchej | súb. | 1
147 | 551280002000 | Termostatická hlavica kvapalinová, rozsah regulácie + 6,5 až +28°C | ks | 1
148 | 734224009 | Montáž guľového kohúta závitového G 3/4 | ks | 3
149 | 551210044700 | Guľový ventil 3/4”, páčka červená-chróm | ks | 3
150 | 734224012 | Montáž guľového kohúta závitového G 1 | ks | 2
151 | 551210044800 | Guľový ventil 1”, páčka červená-chróm | ks | 2
152 | 734224015 | Montáž guľového kohúta závitového G 5/4 | ks | 3
153 | 551210044900 | Guľový ventil 1 1/4”, páčka červená-chróm | ks | 3
154 | 734240005 | Montáž spätnej klapky závitovej G 3/4 | ks | 1
155 | 551190000900 | Spätná klapka vodorovná, 3/4", mäkké tesnenie, mosadz | ks | 1
156 | 734240010 | Montáž spätnej klapky závitovej G 1 | ks | 2
157 | 551190001000 | Spätná klapka vodorovná, 1", mäkké tesnenie, mosadz | ks | 2
158 | 734252130 | Montáž ventilu poistného rohového G 1 | ks | 1
159 | 551210024200 | Ventil poistný pre vykurovanie, 1" x 5/4", 0,5-5,5 bar, PN16, KD25 Duco, mosadz, IVAR | ks | 1
160 | 734291113 | Ostané armatúry, kohútik plniaci a vypúšťací normy 13 7061, PN 1,0/100st. C G 1/2 | ks | 6
161 | 734291330 | Montáž filtra závitového G 3/4 | ks | 1
162 | 422010003000 | Filter závitový, 3/4", PN 20, mosadz OT 58 | ks | 1
163 | 734291340 | Montáž filtra závitového G 1 | ks | 1
164 | 422010003100 | Filter závitový, 1", PN 20, mosadz OT 58 | ks | 1
165 | 734391114 | Ostatné horúcovodné armatúry, kondenzačná slučka na privarenie STN 13 7531.1 - zahnuté | ks | 5
166 | 734412140 | Montáž teplomeru technického axiálneho priemer 63 mm dĺžka 150 mm | ks | 6
167 | 388320001600 | Teplomer axiálny d 63 mm, pripojenie 1/2" zadné s jímkou dĺžky 150 mm, rozsah 0-120 °C | ks | 6
168 | 734412260 | Montáž teplomeru technického axiálneho priemer 100 mm dĺžka 200 mm | ks | 1
169 | 388320002700 | Teplomer axiálny d 100 mm, pripojenie 1/2" zadné s jímkou dĺžky 200 mm, rozsah 0-120 °C | ks | 1
170 | 734424140 | Montáž tlakomera radiálneho priemer 63 mm | ks | 4
171 | 388430003700 | Manometer radiálny d 63 mm, pripojenie 1/2" spodné, 0-6 bar | ks | 3
172 | 388430003800 | Manometer radiálny d 63 mm, pripojenie 1/2" spodné, 0-10 bar | ks | 1
173 | 388430002400 | Ventil uzatvárací pre manometer kontrolný, pripojenie 1/2" | ks | 4
174 | 734424933 | Prípojka tlakomera s metrickým závitom DN 15 | ks | 4
175 | 998734101 | Presun hmôt pre armatúry v objektoch výšky do 6 m | t | 0.604
176 | 998734193 | Armatúry, prípl.za presun nad vymedz. najväčšiu dopravnú vzdialenosť do 500 m | t | 0.604
| 735 | Ústredné kúrenie, vykurov. telesá
177 | 735154142 | Montáž vykurovacieho telesa panelového dvojradového výšky 600 mm/ dĺžky 1000-1200 mm | ks | 1
178 | 484530066300 | Teleso vykurovacie doskové dvojpanelové oceľové 20K, vxl 600x1200 mm s bočným pripojením | ks | 1
179 | 735191910 | Napustenie vody do vykurovacieho systému vrátane potrubia | m2 | 1000
180 | 998735101 | Presun hmôt pre vykurovacie telesá v objektoch výšky do 6 m | t | 0.038
| 767 | Konštrukcie doplnkové kovové
181 | 767995101 | Montáž a dodávka uložení potrubí | kg | 50
182 | 998767101 | Presun hmôt pre kovové stavebné doplnkové konštrukcie v objektoch výšky do 6 m | t | 0.05
| 769 | Montáže vzduchotechnických zariadení
183 | 769011025 | Montáž ventilátora malého axiálneho nástenného na stenu | ks | 1
184 | 429130010400 | Ventilátor axiálny HXBR/4-355, IP54, ELEKTRODESIGN | ks | 1
185 | 429720036900 | Žalúzia protidažďová plastová PRG 355 W, ELEKTRODESIGN | ks | 1
| 783 | Dokončovacie práce - nátery
186 | 783225100 | Nátery kov.stav.doplnk.konštr. syntetické na vzduchu schnúce dvojnás. 1x s emailov. - 105µm | m2 | 12.5
187 | 783424141 | Nátery potrubí syntetické potrubie do DN 50 mm dvojnás. so základným náterom - 105µm | m | 66
188 | 783424341 | Nátery potrubí synteticé potrubie do DN 50 mm dvojnás. 1x email a základný náter - 140µm | m | 6
189 | 783425151 | Nátery potrubí syntetické potrubie do DN 100 mm dvojnásobné so základným náterom - 105µm | m | 24
190 | 783426161 | Nátery kov.potr.a armatúr v kanáloch a šachtách syntet. do DN 150 mm farby bielej dvojnás. so základným náterom | m | 18
| 95-M | Revízie
191 | 950507416 | Plynové kotle a pece s núteným prívodom vzduchu-kontrola uvedenie do prev.kotla, pece s výk.250-1000k | súb. | 1
| HZS | Hodinové zúčtovacie sadzby
192 | HZS000112 | Vykurovacia skúška | hod | 72
| VRN | Vedľajšie rozpočtové náklady
193 | 000700011 | Dopravné náklady technológia kotolne | eur | 1
194 | 001000031 | Inžinierska činnosť - skúšky a revízie úradné tlakové skúšky | eur | 1
195 | 001000035 | Inžinierska činnosť - odborná prehliadka a skúška komína | eur | 1
196 | 001000036 | Inžinierska činnosť - odborná prehliadka kotolne | eur | 1
Celkom