## Prehlad
Odberateľ: | [7 empty] | Obdobie
Projektant:
Dodávateľ: | [7 empty] | Mesiac 2011
Stavba :Rekonštrukcia kotole v areály OZLT B. Bystrica | [7 empty] | Mesiac 2011
Objekt : SO 02 Prípojka plynu
DS Projekcia s. r. o. |  |  | výkaz-výmer
Por. | Kód | Kód položky | Popis položky, stavebného dielu, remesla, | Množstvo | Merná | Jednotková | Spolu
číslo | cen. |  | výkaz-výmer | výmera | jednotka | cena | cena
PRÁCE A DODÁVKY HSV
1 - ZEMNE PRÁCE
1 | 271 | 11001-1010 | Vytýčenie trasy vodovodu, kanalizácie v rovine | 0.05 | km
2 | 221 | 11310-7137 | Odstránenie podkladov alebo krytov z betónu vyst. sieť. hr. 150-300 mm, do 200 m2 | 8 | m2
3 | 001 | 12000-1101 | Príplatok za sťaženú vykopávku v blízkosti podzem. vedenia | 14 | m3
4 | 253 | 12090-2113 | Búranie betónu železového | 3 | m3
5 | 001 | 12110-1011 | Odstránenie ornice ručne s odhodením do 3 m bez vodor. dopravy hr. do 150 mm | 3 | m3
6 | 272 | 13130-1109 | Príplatok za lepivosť horniny tr.4 | 4.5 | m3
7 | 272 | 13130-1201 | Hĺbenie jám zapaž. v horn. tr. 4 do 100 m3 | 4.5 | m3
8 | 272 | 13230-1209 | Príplatok za lepivosť horniny tr.4 v rýhach š. do 200 cm | 14 | m3
9 | 272 | 13231-1101 | Hĺbenie rýh šírka do 60 cm v hornine 4 ručne | 14 | m3
10 | 272 | 15110-1101 | Zhotovenie paženia jám a rýh pre podz. vedenie príložné hl. do 2 m | 59 | m2
11 | 272 | 15110-1111 | Odstránenie paženia rýh pre podz. vedenie príložné hl. do 2 m | 59 | m2
12 | 272 | 16110-1101 | Zvislé premiestnenie výkopu horn. tr. 1-4 nad 1 m do 2,5 m | 18.5 | m3
13 | 002 | 16240-3111 | Vodorovné premiestnenie výkopku z rýh podzemných stien do 2000 m | 8 | m3
14 | 001 | 16710-1100 | Nakladanie výkopku tr.1-4 ručne | 8 | m3
15 | 272 | 17120-1201 | Uloženie sypaniny na skládku | 8 | m3
16 | 272 | 17410-1101 | Zásyp zhutnený jám, rýh, šachiet alebo okolo objektu | 18.5 | m3
17 | 001 | 17510-1101 | Obsyp potrubia bez prehodenia sypaniny | 6.4 | m3
18 | MAT | 583 336560 | Kamenivo ťažené hrubé 8-22 | 7.68 | t
19 | 001 | 17510-1109 | Obsyp potrubia príplatok za prehodenie sypaniny | 5 | m3
20 | 272 | 17530-1101 | Lôžko a obsyp plynovodného potrubia pieskom | 7.5 | m3
21 | MAT | 583 311330 | Kamenivo ťažené drobné 0-2 B1A | 7.098 | m3
22 | 272 | 18040-1211 | Založenie lúčneho trávnika výsevom v rovine | 6.5 | m2
23 | 001 | 18130-1101 | Rozprestretie ornice, sklon do 1:1 do 500 m2 hr. do 10 cm | 20 | m2
1 - ZEMNE PRÁCE spolu :
5 - KOMUNIKÁCIE
24 | 221 | 58113-1115 | Kryt cementobetónový komunikácií skupiny 3 a 4 hr. 200 mm | 8 | m2
5 - KOMUNIKÁCIE spolu :
9 - OSTATNÉ KONŠTRUKCIE A PRÁCE
25 | 272 | 91973-5124 | Rezanie stávajúceho betónového krytu alebo podkladu hr. 150-200 mm | 33 | m
26 | 221 | 99822-2011 | Presun hmôt pre pozemné komunikácie, kryt z kameniva | 4.1 | t
27 | 272 | 99822-2081 | Presun hmôt pre lôžko a obsyp plyn. potrubia, povrch.úprav komunikácií | 18.88 | t
28 | 272 | 99822-2085 | Prípl. za zväčšený presun do 5 km pre lôžko a obsyp plyn. potrubia | 18.88 | t
29 | 271 | 999PC-031 | Úradná skúška | 1 | súbor
30 | 271 | 999PC-04 | Geodetické zameranie v digitál. Te plyn | 1 | súbor
9 - OSTATNÉ KONŠTRUKCIE A PRÁCE spolu :
PRÁCE A DODÁVKY HSV spolu :
PRÁCE A DODÁVKY PSV
72 - ZDRAVOTNO - TECHNICKÉ INŠTALÁCIE
723 - Vnútorný plynovod
31 | 721 | 72311-0207 | Potrubie plyn. z ocel. rúrok závit. čiernych 11353 DN 50+2x koleno k57/90 | 2 | m
32 | 721 | 72312-0206 | Potrubie plyn. ocel. rúrok záv. čier. spoj zvar 11353 DN 40 | 0.5 | m
33 | 721 | 72313-0208 | Potrubie plyn. ocel. rúrok asfaltojut. závit 11353 DN 65 | 1.5 | m
34 | 721 | 72321-4136 | Filter plynový DN 50 PN 16 | 1 | súbor
35 | 721 | 72323-1112 | Armat. plyn. s 2 závitmi, kohút priamy K 800 G 1/2+ zátka | 1 | kus
36 | 721 | 72323-1116 | Armat. plyn. s 2 závitmi, kohút priamy K 800 G 6/4(PN16) | 1 | kus
37 | 721 | 72323-1117 | Armat. plyn. s 2 závitmi, kohút priamy K 800 G 2(PN16) | 2 | kus
38 | 721 | 72323-4351 | Skriňa pre meraciu zostavu hr plechu 0,8mm-š.900x v.1300x hl.450mm+ uzemnenie | 1 | kus
723 - Vnútorný plynovod spolu :
72 - ZDRAVOTNO - TECHNICKÉ INŠTALÁCIE spolu :
73 - ÚSTREDNE VYKUROVANIE
734 - Armatúry
39 | 731 | 73417-3414 | Prírubové spoje PN 1,6 MPa DN 50 | 4 | súbor
40 | MAT | 150 1A0406 | Príruba krková oceľová privarovacia C22.8, DIN 2635, DN 50 | 4 | kus
41 | 731 | 73441-1137 | Teplomer technický s pevnou stonkou spodné pripojenie dĺžky 250 mm | 1 | kus
42 | 731 | 73441-1430 | Teplomerná jímka M20x1,5 | 1 | kus
43 | 731 | 73442-1130 | Tlakomery deformačné so spodným prípojom 03313 pr. 160 | 2 | kus
44 | 731 | 73442-4101 | Kondenzačná slučka na privarenie zahnutá PN 250 do 300°C | 2 | kus
45 | 731 | 73442-4912 | Príslušenstvo tlakomerov, kohúty čapové K70-181-716 M 20x1,5 | 2 | kus
46 | 731 | 73442-4933 | Príslušenstvo tlakomerov, prípojky tlakomerov DN 15 | 2 | kus
734 - Armatúry spolu :
73 - ÚSTREDNE VYKUROVANIE spolu :
78 - DOKONČOVACIE PRÁCE
783 - Nátery
47 | 783 | 78322-5100 | Nátery kov. stav. doplnk. konštr. syntet. dvojnás.+1x email | 9.1 | m2
48 | 783 | 78322-6100 | Nátery kov. stav. doplnk. konštr. syntet. základné | 9.1 | m2
49 | 783 | 78342-4340 | Nátery synt. potrubia do DN 50mm dvojnás. 1x email +zákl. | 3 | m
50 | 783 | 78342-4740 | Nátery synt. kov. potrubia do DN 50mm základné | 9.1 | m
|  |  | 783 - Nátery spolu : | 79.12
|  |  | 78 - DOKONČOVACIE PRÁCE spolu : | 79.12
PRÁCE A DODÁVKY PSV spolu :
PRÁCE A DODÁVKY M
272 - Vedenie diaľkové a prípojné - plynovody
51 | 272 | 80210-1025 | Uloženie plynovod. potrubia do ryhy z tlak. rúr polyetyl. PE vonk. priemer D25-čuchačka | 1 | m
52 | MAT | 286 139810 | Rúrka PE-100 SDR 11,0(0,7Mpa) d 25x3,0xNAV plyn | 1 | m
53 | 272 | 80210-1050 | Uloženie plynovod. potrubia do ryhy z tlak. rúr polyetyl. PE vonk. priemer D50 | 29 | m
54 | MAT | 286 139840 | Rúrka PE-100 SDR 11,0(0,7Mpa) d 50x4,6xNAV plyn | 29 | m
55 | 272 | 80211-5050 | Montáž elektrotvaroviek W90° koleno PE100 SDR11 D50mm | 2 | kus
56 | MAT | 286 3A0804 | Koleno elektrotvarovkové W 90st.612 097 d 50 | 2 | kus
57 | 272 | 80213-8040 | Montáž USTR prechodka PE/oceľ PE100 SDR11 D50/DN40mm | 2 | kus
58 | MAT | 286 3A3304 | Prechodka PE/oc.USTR 612 782 d/DN 50/40 | 2 | kus
59 | 272 | 80310-0010 | Odstránenie izolácie z potrubia | 1 | m2
60 | 272 | 80311-0020 | Oprava opláštenia a izolácia natavením-zosilnené | 1 | m2
61 | 272 | 80312-0010 | Ručné opláštenie natavením-normálne | 2 | m2
62 | MAT | 628 2G0104 | Lepenka asfaltová Paraglasbit S42 | 2 | m2
63 | 272 | 80312-2040 | Ručné opláštenie ovinutím pásky za studena-4 vrstv. | 2 | m2
64 | MAT | 283 2F0104 | Páska spodná DENSOLEN AS 39 P - 84 00 18 | 2 | kus
65 | MAT | 283 2F0108 | Páska vrchná DENSOLEN R 20 HT - 84 00 28 | 2 | kus
66 | MAT | 283 2F0111 | Páska spodná protikorózna DENSOLEN S-20 - 1,6 kg - 84 00 15 | 2 | kus
67 | MAT | 283 2F0113 | Páska vrchná čierna DENSOLEN R-20 - 1,6 kg - 84 00 25 | 2 | kus
68 | MAT | 283 2F0201 | Náter podkladový DENSOLEN Primer HT - 1 liter - 84 01 00 | 2 | kus
69 | 272 | 80322-1010 | Vyhľadávací vodič na potrubí z PE D do 150 | 29 | m
70 | MAT | 341 765120 | Vodič AY-drôt 6 | 29 | m
71 | 272 | 80322-3000 | Uloženie PE fólie na obsyp | 28 | m
72 | 272 | 80322-4000 | Montáž orientačného stĺpika | 2 | kus
73 | MAT | 283 233140 | Plynárenská žlltá PVC fólia | 28 | m
74 | MAT | 404 6B0011 | Stĺpik orientačný s betónovou pätkou | 2 | kus
75 | 272 | 80323-1020 | Orientačné tabuľky plynárenské na murive | 1 | kus
76 | 272 | 80333-0220 | Prežiarenie zvarov Iridiom 192 cez 2 steny film D5 pr.rúrky do 219mm hr. -12mm | 2 | kus
77 | 272 | 80341-0010 | Príprava na tlakovú skúšku vzduchom a vodou do 0,6 MPa | 1 | úsek
78 | 272 | 80343-0040 | Skúška tesnosti potrubia DN do 40 | 25 | kus
79 | 272 | 80344-0050 | Hlavná tlaková skúška vzduchom 0,6 MPa 50 | 30 | m
80 | 272 | 80349-0050 | Čistenie potrubí pre prípojky do DN 50 | 16 | m
81 | 272 | 80383-0000 | Odvzdušnenie bytov a domov pri prepájaní prípojky na domový rozvod | 1 | byt
82 | 272 | 80500-0040 | Montáž navarovacieho hrdla MANIBS DN 40 | 1 | kus
83 | MAT | 319 4C1413 | Hrdlo navarovacie C-410 DN 11/2"- 370102 | 1 | kus
84 | 272 | 80515-1005 | Montáž rúr. dielov privarovacích do 10kg DN 50 pri prepojoch a odpojoch | 1 | kus
85 | 272 | 80590-0005 | Hodinová zúčtovacia sadzba v tr.5-technologický postup pripojenia | 12 | hod
86 | 272 | 80590-0006 | Hodinová zúčtovacia sadzba v tr.6-doklady pre odovzdanie prípojky | 12 | hod
272 - Vedenie diaľkové a prípojné - plynovody spol
PRÁCE A DODÁVKY M spolu :
Rozpočet celkom :