## 3. Rozpočet - štandard na výšku
VÝKAZ VÝMER
Stavba: Rekonštrukcia kotolne v areáli OZLT Banská Bystrica
Objekt: SO03 Vnútroareálový rozvod plynu
Č. | Kód položky | Popis | MJ | Množstvo celkom | Cena jednotková | Cena celkom
1 | 2 | 3 | 4 | 5 | 6 | 7
| 1 | Zemné práce
1 | 113106121 | Rozoberanie dlažby, z betónových alebo kamenin. dlaždíc, dosiek alebo tvaroviek, -0,13800t | m2 | 5
2 | 119001801 | Ochranné zábradlie okolo výkopu, drevené výšky 1,10 m dvojtyčové | m | 12
3 | 130301001 | Výkop jamy a ryhy v obmedzenom priestore horn. tr.4 ručne | m3 | 4.3
4 | 174101001 | Zásyp sypaninou so zhutnením jám, šachiet, rýh, zárezov alebo okolo objektov do 100 m3 | m3 | 2
5 | 175101102 | Obsyp potrubia sypaninou z vhodných hornín 1 až 4 s prehodením sypaniny | m3 | 2.3
6 | 5833730600 | Štrkopiesok frakcia 0-8 STN EN 12620 + A1 | t | 4.123
| 4 | Vodorovné konštrukcie
7 | 451573111 | Lôžko pod potrubie, stoky a drobné objekty, v otvorenom výkope z piesku a štrkopiesku do 63 mm | m3 | 0.5
8 | 5833730600 | Štrkopiesok frakcia 0-8 STN EN 12620 + A1 | t | 0.903
| 5 | Komunikácie
9 | 596211001 | Položenie dlažby po prekopoch dlaždice betonové štvorhranné do lôžka z kameniva ťaženého | m2 | 5
| 9 | Ostatné konštrukcie a práce-búranie
10 | 941941031 | Montáž lešenia ľahkého pracovného radového s podlahami šírky od 0,80 do 1,00 m, výšky do 10 m | m2 | 50
11 | 941941191 | Príplatok za prvý a každý ďalší i začatý mesiac použitia lešenia ľahkého pracovného radového s podlahami šírky od 0,80 do 1,00 m, výšky do 10 m | m2 | 50
12 | 941941831 | Demontáž lešenia ľahkého pracovného radového s podlahami šírky nad 0,80 do 1,00 m, výšky do 10 m | m2 | 50
13 | 943955021 | Montáž lešeňovej podlahy s priečnikmi alebo pozdĺžnikmi výšky do do 10 m | m2 | 25
14 | 943955821 | Demontáž lešeňovej podlahy s priečnikmi alebo pozdľžnikmi výšky do 10 m | m2 | 25
15 | 979085004 | Vodorovná doprava vybúraných hmôt po suchu bez naloženia a so zložením na vzdialenosť do 5 km | t | 0.69
16 | 979085005 | Príplatok k cene za každých ďalších aj začatých 5 km | t | 0.69
17 | 979089611 | Poplatok za skladovanie odpadu | t | 0.69
18 | 979093111 | Uloženie sutiny na skládku s hrubým urovnaním bez zhutnenia | t | 0.69
| 723 | Zdravotechnika - plynovod
19 | 723120202 | Potrubie z oceľových rúrok závitových čiernych spájaných zvarovaním - akosť 11 353.0 DN 15 | m | 12
20 | 723120203 | Potrubie z oceľových rúrok závitových čiernych spájaných zvarovaním - akosť 11 353.0 DN 20 | m | 6
21 | 723120204 | Potrubie z oceľových rúrok závitových čiernych spájaných zvarovaním - akosť 11 353.0 DN 25 | m | 12
22 | 723130254 | Potrubie plynové z oceľových bralenových rúrok DN 50 | m | 12
23 | 723150312 | Potrubie z oceľových rúrok hladkých čiernych spájaných zvarov. akosť 11 353.0 D 60,2/3,65 | m | 72
24 | 723150313 | Potrubie z oceľových rúrok hladkých čiernych spájaných zvarov. akosť 11 353.0 D 76/3, 2 | m | 12
25 | 723150318 | Potrubie z oceľových rúrok hladkých čiernych spájaných zvarov. akosť 11 353.0 D 219/6, 3 | m | 3
26 | 723150342 | Potrubie z oceľových rúrok hladkých čiernych redukcia - zhotovenie kovaním nad 1 DN DN 40/32 | ks | 1
27 | 723150343 | Potrubie z oceľových rúrok hladkých čiernych redukcia - zhotovenie kovaním nad 1 DN DN 50/40 | ks | 1
28 | 723150344 | Potrubie z oceľových rúrok hladkých čiernych redukcia - zhotovenie kovaním nad 1 DN DN 65/50 | ks | 1
29 | 723150353 | Potrubie z oceľových rúrok hladkých čiernych, redukcia zhotovaná kovaním nad 2 DN DN 65/32 | ks | 1
30 | 723150365 | Potrubie z oceľových rúrok hladkých čiernych, chránička D 38/2,6 | m | 0.4
31 | 723150366 | Potrubie z oceľových rúrok hladkých čiernych, chránička D 44,5/2 | m | 0.5
32 | 723150369 | Potrubie z oceľových rúrok hladkých čiernych, chránička D 89/3,6 | m | 0.5
33 | 723190207 | Prípojka plynovodná z oceľových rúrok závitových čiernych spájaných na závit DN 50 | súb. | 2
34 | 723229102 | Montáž armatúry závit.sjedným závitom, kohútik hadicový a iné plynovodné armatúry G 1/2 | súb. | 3
35 | 5513442600 | Kohút vzorkovací priamy závitový 1/2" | ks | 1
36 | 723234101 | Montáž strednotlakového regulátora tlaku plynu jednoduchého | súb. | 1
37 | 405610000600 | Zostava regulátoru tlaku plynu , vstupný tlak 90kPa, výstupný tlak 3,0kPa, prietok 90 m3/h vrátane skrine, armatúr | ks | 1
38 | 723239201 | Montáž armatúr plynových s dvoma závitmi G 1/2 ostatné typy | ks | 6
39 | 5518000002 | Guľový uzáver plynová s páčkou 1/2" závitový | ks | 6
40 | 723239206 | Montáž armatúr plynových s dvoma závitmi G 2 ostatné typy | ks | 5
41 | 551340006400 | Guľový uzáver na plyn 2", FF, páčka, plnoprietokový, niklovaná mosadz | ks | 3
42 | 422010001000 | Plynový filter 70631/6B Rp2 | ks | 2
43 | 998723101 | Presun hmôt pre vnútorný plynovod v objektoch výšky do 6 m | t | 0.085
44 | 998723192 | Plynovod, prípl.za presun nad vymedz. najväčšiu dopravnú vzdialenosť do 100 m | t | 0.085
| 733 | Ústredné kúrenie, rozvodné potrubie
45 | 733126060 | Montáž tvarovky - koleno DN 15 privarením | ks | 10
46 | 316170005700 | Koleno varné DN 15, d 21,3 mm, hr. steny 2,0 mm, z čiernej uhlíkovej ocele | ks | 10
47 | 733126070 | Montáž tvarovky - koleno DN 25 privarením | ks | 10
48 | 316170005900 | Koleno varné DN 25, d 33,7 mm, hr. steny 2,6 mm, z čiernej uhlíkovej ocele | ks | 10
49 | 733126085 | Montáž tvarovky - koleno DN 50 privarením | ks | 20
50 | 316170006200 | Koleno varné DN 50, d 60,3 mm, hr. steny 2,9 mm, z čiernej uhlíkovej ocele | ks | 20
51 | 733126090 | Montáž tvarovky - koleno DN 65 privarením | ks | 5
52 | 316170006300 | Koleno varné DN 65, d 76,1 mm, hr. steny 2,9 mm, z čiernej uhlíkovej ocele | ks | 5
53 | 733126320 | Montáž tvarovky - dienko DN 100 privarením | ks | 1
54 | 316170019100 | Dienko varné d 108 mm, z čiernej uhlíkovej ocele | ks | 1
55 | 733126330 | Montáž tvarovky - dienko DN 200 privarením | ks | 2
56 | 316170004800 | Dno klenuté d 219 mm z čiernej uhlíkovej ocele, varný sortiment | ks | 2
| 734 | Ústredné kúrenie, armatúry.
57 | 734421150 | Tlakomer deformačný kruhový 0-10 kPa + skúšobný kohút + slučka | ks | 3
| 767 | Konštrukcie doplnkové kovové
58 | 767995101 | Uloženie potrubí | kg | 55
59 | 998767101 | Presun hmôt pre kovové stavebné doplnkové konštrukcie v objektoch výšky do 6 m | t | 0.06
60 | 998767192 | Kovové stav.dopln.konštr., prípl.za presun nad najväčšiu dopr. vzdial. do 100 m | t | 0.06
| 783 | Nátery
61 | 783125230 | Nátery oceľ.konštr. syntet. ľahkých C, veľmi ľahkých CC jednonás. 2x s emailovaním - 160µm | m2 | 10
62 | 783125730 | Nátery oceľ.konštr. syntetické ľahkých C alebo veľmi ľahkých CC základné - 80µm | m2 | 10
63 | 783225100 | Náter akumulačného potrubia dvojnás. 1x s emailov. - 80 µm | m2 | 2.5
64 | 783226100 | Nátery akumulačného potrubia základný - 80µm | m2 | 2.5
65 | 783424140 | Nátery potrubí do DN 50 mm základný dvojnásobný - 80µm | m | 102
66 | 783424340 | Náter potrubí do DN 50 mm dvojnásobný s 1x emailovaním - 160µm | m | 102
67 | 783425350 | Náter potrubí do DN 100 mm dvojnás. 1x email a - 160µm | m | 12
68 | 783425750 | Náter potrubí do DN 100 mm základný dvojnásobný - 80µm | m | 12
| 23-M | Montáže potrubia
69 | 230230017 | Tlaková skúška pevnosti a tesnosti vzduchom | m | 30
70 | 230230076 | Čistenie potrubí plynu | m | 30
71 | 230230121 | Príprava na tlakovú skúšku vzduchom a vodou do 0,6 MPa | úsek | 2
| 46-M | Zemné práce pri extr.mont.prácach
72 | 460490012 | Rozvinutie a uloženie výstražnej fólie z PVC do ryhy, šírka 33 cm | m | 6
73 | 2830002000 | Fólia výstražná v m | m | 6
| 95-M | Revízie
74 | 950506101 | Odborná prehliadka a skúška plynovodu | úsek | 1
| HZS | Hodinové zúčtovacie sadzby
75 | HZS000111 | Nešpšcifikované práce | hod | 20
76 | HZS000112 | Montážna plošina | hod | 40
| VRN | Vedľajšie rozpočtové náklady
77 | 000300014 | Geodetické práce - zameranie skutočného stavu | eur | 1
78 | 000400022 | Dokumentácia skutočného zhotovenia stavby | eur | 1
Celkom