## SO 01 - 1.5 Vzduchotechnika
VÝKAZ VÝMER
Stavba: Generálna rekonštrukcia objektu ZÚ Londýn
Objekt: SO 01 ADMINISTRATÍVNY OBJEKT - 1.5 Vzduchotechnika a chladenie
Objednávateľ:
Zhotoviteľ: |  |  |  | Spracoval: Ing.Marek Blaho
Miesto: London, 25 Kensington Palace Gardens, UK |  |  |  | Dátum: 17. 9. 2018
Č. | Kód položky | Popis | MJ | Množstvo celkom | Cena jednotková | Cena celkom
1 | 2 | 3 | 4 | 5 | 6 | 9
| HSV | Práce a dodávky HSV - Výkaz výmer skontrolovať s projektovou dokumentáciou!
| 9 | Ostatné konštrukcie a práce-búranie
1 | 941955002 | Lešenie ľahké pracovné pomocné s výškou lešeňovej podlahy nad 1,20 do 1,90 m | m2 | 1500 | 3.3
2 | 971033431 | Vybúranie otvoru plochy do 0, 25 m2 hr.do 150 mm, -0,07300t | ks | 110 | 4.77
3 | 979081111 | Odvoz sutiny a vybúraných hmôt na skládku do 1 km | t | 8.03 | 11.69
4 | 979081121 | Odvoz sutiny a vybúraných hmôt na skládku za každý ďalší 1 km | t | 134 | 0.41
5 | 979082111 | Vnútrostavenisková doprava sutiny a vybúraných hmôt do 10 m | t | 8.03 | 7.73
6 | 979087212 | Nakladanie na dopravné prostriedky pre vodorovnú dopravu sutiny | t | 8.03 | 4.24
7 | 979089012 | Poplatok za skladovanie - betón, tehly, dlaždice (17 01 ), ostatné | t | 8.03 | 25
| PSV | Práce a dodávky PSV - Výkaz výmer skontrolovať s projektovou dokumentáciou!
| 769 | Montáž vzduchotechnických zariadení
8 | 769080000.R | Demontáž jestv. vzduchotechnických zariadení a potrubí vrátane recyklingu - hrubý odhad, množstvo a cena sa upresní podľa skútočnosti zistenej pri realizácii | kpl | 1 | 180000
| 769.1 | Zariadenie č.1 - Vetranie garáže
9 | 769010001.R | Montáž ventilátora posuvného JET | ks | 1 | 250.11
10 | 4290000001 | 1.01 IV Smart EC ventilátor | ks | 1 | 1050
11 | 769011480 | Montáž radiálneho ventilátora kovového do kruhového potrubia veľkosť: 400 | ks | 1 | 378.2
12 | 4290000002 | 1.02 KVK Slim 400 EC ventilátor, vrátane 2x fk 400 spony | ks | 1 | 1941
13 | 210461050 | Montáž riadiacej jednotky | ks | 2 | 62.3
14 | 4290000003 | 1.03 EC-Vent CB - riadiaca jednotka | ks | 1 | 387
15 | 360410001.R | Montáž snímača | ks | 2 | 16.06
16 | 3890000001 | 1.04 CO snímač | ks | 2 | 373
17 | 210411001 | Montáž systémovej jednotky | ks | 5 | 30
18 | 4290000004 | 1.05 EC-Vent RU jednotka s displ. | ks | 1 | 212
19 | 769031198 | Montáž výustky na kruhové potrubie prierezu 0.060-0.100 m2 | ks | 1 | 14.7
20 | 4290042871 | 1.06 Výustka do kruhového potrubia NOVA-CC-1-1200x150-V-ZN | ks | 1 | 48.81
21 | 769031168 | Montáž hliníkovej výustky na štvorhranné potrubie prierezu 0.220-0.400 m2 | ks | 1 | 13
22 | 4290043631 | 1.07 Hliníková výustka do štvorhranného potrubia NOVA-A-1-3-800x300-R1-V-AN | ks | 1 | 65.17
23 | 769025000 | Montáž tlmiča hluku štvorhranného do prierezu 0.200 m2 | ks | 2 | 23.62
24 | 4290038900 | 1.08 Bunkový tlmič hluku 500x400, l=1500, Skladba jadier: 1 x 500/400/1500 | ks | 2 | 118.22
25 | 769025384.R | Montáž protipožiarnej klapky prierezu 0.155-0.180 m2, vrátane vyspravenia okolo klapky (zabezpečiť montáž podľa technologického predpisu výrobcu pož. klapiek v zmysle inštalácie mokrým pracovným procesom) | ks | 2 | 57.8
26 | 4297011128 | 1.09 Požiarna klapka PKIS3G-500x315-ZV | ks | 2 | 144.51
27 | 5518217720 | 1.09 Požiarny ochranný tmel | ks | 2 | 33.3
28 | 769025159.R | Montáž uzatváracej tesnej klapky prierezu 0.142-0.158 m2 | ks | 1 | 18.13
29 | 4290039492 | 1.10 Uzatváracia tesná klapka IMOS-RKT-500x315-S-P2 | ks | 1 | 72.54
30 | 360430111 | Montáž servopohonu VZT-klapiek bez spätnej pružiny - k.m.5 Nm | ks | 1 | 24.9
31 | 3899004670 | 1.10 Pohon VZT-klapiek SERVOPOHON BELIMO LMC230A s príslušenstvom | ks | 1 | 165.94
32 | 769035081 | Montáž krycej mriežky hranatej prierezu 0.125-0.355 m2 | ks | 1 | 5.52
33 | 4294440001 | 1.11 Pozinkovaná kricia mreža do štvorhranného potrubia IMOS-KMH-315x710-R1 | ks | 1 | 18.4
34 | 769021040.R | Montáž štvorhranného pozinkovaného potrubia tesnosti I | kpl | 1 | 525
35 | 4290000510 | Štvorhranné pozinkované potrubie sk.1 do obvodu 1800mm/tv.25% | m | 30 | 41
36 | 4290000511 | Štvorhranné pozinkované potrubie sk.1 do obvodu 2240mm/tv.100% | m | 1.5 | 50.39
37 | 769021015.R | Montáž kruhového pozinkovaného spiro potrubia | kpl | 1 | 79
38 | 4290000600 | Kruhové pozinkované spiro potrubie, O315/tv.10% | m | 9 | 21.84
39 | 713410001.R | Dodávka a montáž izolácie tepelnej vzduchotechnického potrubia a potrubných elementov samolepiacimi pásmi K-FLEX ST DUCT - ALU hr.15 mm jednovrstvová | m2 | 35 | 30.3
40 | 998769203 | Presun hmôt pre montáž vzduchotechnických zariadení v stavbe (objekte) výšky nad 7 do 24 m | % | 96.4 | 3.5
| 769.2 | Zariadenie č.2 - Vetranie priestorov na 2.PP
41 | 769052039.R | Doprava a montáž rekuperačnej jednotky na podlahu prietok do 3500 m3/h | ks | 1 | 13675.68
|  | "VZT jednotka so spätným získavanim tepla ATREA DUPLEX 4500 Multi Eco " 1 |  | 1
"dodávka v dieloch + zmontovanie na mieste"
"cena dopravy a vykládky môže byť ovplyvnená potrebnými povoleniami v centre Londýna"
"doprava a montážnici uvažovaný z ČR"
"cena je len hrubím odhadom pre účely rozpočtu k realiz. projektu"
|  | Súčet |  | 1
42 | 4290018001 | 2.01 Vzduchotechnická jednotka so spätným získavanim tepla ATREA DUPLEX 2500 Multi Eco | ks | 1 | 11639.99
|  | "VZT jednotka so spätným získavanim tepla ATREA DUPLEX 4500 Multi Eco " 1 |  | 1
"Prívodný a odvodný ventilátor s EC motormi VV=2370m3/h, ?P=350Pa, P=5000W, PSKUT=1800W"
"Protiprúdový výmenník tepla"
" By-passová klapka"
"Vodný ohrievač: Quk=2,0kW, 70/50°C"
"Filter F7 na prívode, M5 na odvode"
"Pružná manžeta na prívodoch a odvodoch"
"Uzatváracia klapka na prívode"
"Systém MaR"
"kabeláž"
|  | Súčet |  | 1
43 | 769035081 | Montáž krycej mriežky hranatej prierezu 0.125-0.355 m2 | ks | 1 | 5.52
44 | 4294440002 | 2.02 Pozinkovaná kricia mreža do štvorhranného potrubia IMOS-KMH-315x710-R1 | ks | 1 | 18.4
45 | 769025000 | Montáž tlmiča hluku štvorhranného do prierezu 0.200 m2 | ks | 1 | 23.62
46 | 4290038901 | 2.03 Bunkový tlmič hluku 300x400, l=1500, Skladba jadier: 1 x 300/400/1500 | ks | 1 | 97.38
47 | 769025009 | Montáž tlmiča hluku štvorhranného prierezu 0.400-0.450 m2 | ks | 1 | 56
48 | 4290038988 | 2.04 Bunkový tlmič hluku 900x500, l=1500, Skladba jadier: 3 x JTH 300/500/1500 | ks | 1 | 280
49 | 769025384.R | Montáž protipožiarnej klapky prierezu 0.155-0.180 m2, vrátane vyspravenia okolo klapky (zabezpečiť montáž podľa technologického predpisu výrobcu pož. klapiek v zmysle inštalácie mokrým pracovným procesom) | ks | 2 | 58.75
50 | 4297011019 | 2.05 Požiarna klapka PKIS3G-800x200-ZV | ks | 2 | 155.54
51 | 5518217721 | 2.05 Požiarny ochranný tmel | ks | 2 | 33.3
52 | 769025000 | Montáž tlmiča hluku štvorhranného do prierezu 0.200 m2 | ks | 1 | 23.62
53 | 4290038902 | 2.06 Bunkový tlmič hluku 800x200, l=1000, Skladba jadier: 1 x 200/500/1000, 1 x 200/300/1000 | ks | 1 | 115.12
54 | 769025150 | Montáž regulačnej klapky ručnej prierezu 0.088-0.100 m2 | ks | 1 | 11.55
55 | 4290039442 | 2.07 Regulačná klapka ručná IMOS-RK-450x200-R-P2 | ks | 1 | 46.35
56 | 769031165 | Montáž hliníkovej výustky na štvorhranné potrubie prierezu 0.125-0.210 m2 | ks | 6 | 22.1
57 | 4290043632 | 2.08 Hliníková výustka do štvorhranného potrubia NOVA-A-2-3-800x200-R1-H-RAL9010 | ks | 6 | 73.67
58 | 769037033 | Montáž tanierového ventilu kovového priemeru 160 mm | ks | 1 | 4.39
59 | 4290024500 | 2.09 Tanierový ventil kovový prívodný TFF-160-RAL9010+RFUŘ160 | ks | 1 | 13.92
60 | 769025150 | Montáž regulačnej klapky ručnej prierezu 0.088-0.100 m2 | ks | 1 | 11.55
61 | 4290039402 | 2.10 Regulačná klapka ručná IMOS-RK-400x200-R-P2 | ks | 1 | 44.38
62 | 769031162 | Montáž hliníkovej výustky na štvorhranné potrubie prierezu 0.092-0.120 m2 | ks | 5 | 18.1
63 | 4290045951 | 2.11 Hliníková výustka do štvorhranného potrubia NOVA-A-2-3-600x200-R1-H-RAL9010 | ks | 5 | 60.08
64 | 769025144 | Montáž regulačnej klapky ručnej do prierezu 0.070 m2 | ks | 1 | 9.6
65 | 4290039262 | 2.12 Regulačná klapka ručná IMOS-RK-250x200-R-P2 | ks | 1 | 38.27
66 | 769037036 | Montáž tanierového ventilu kovového priemeru 200 mm | ks | 2 | 5.85
67 | 4290024553 | 2.13 Tanierový ventil prívodný TFF-200-RAL9010+RFPŘ200 | ks | 2 | 23.04
68 | 769020001.R | Montáž požiarnej vetracej mriežky do prierezu 0.100 m2 , vrátane vyspravenia okolo klapky (zabezpečiť montáž podľa technologického predpisu výrobcu pož. klapiek v zmysle inštalácie mokrým pracovným procesom) | ks | 1 | 54
69 | 4297010001 | 2.14 Požiarna vetracia mriežka FGS-200x200-ZV-RAL9010 | ks | 1 | 180.13
70 | 5518217722 | 2.14 Požiarny ochranný tmel | ks | 1 | 33.3
71 | 769037021 | Montáž tanierového ventilu kovového priemeru 80 mm | ks | 6 | 2.1
72 | 4290024525 | 2.15 Tanierový ventil kovový odvodný EFF-80-RAL9010+RFUŘ80 | ks | 5 | 5.81
73 | 4290024526 | 2.15 Tanierový ventil kovový odvodný EFF-80-RAL9010+RFPŘ80 | ks | 1 | 6.41
74 | 769031153.R | Montáž hliníkovej výustky do prierezu 0.030 m2 a pretlakovej komory PB | ks | 1 | 17.8
75 | 4290043829 | 2.16 Hliníková výustka NOVA-A-1-3-300x100-R1-H-RAL9010 + PB-NOVA-300x100-1/Ř80-D0-2 | ks | 1 | 59.85
76 | 769037036 | Montáž tanierového ventilu kovového priemeru 200 mm | ks | 2 | 5.85
77 | 4290024554 | 2.17 Tanierový ventil odvodný EFF-200-RAL9010+RFPŘ200 | ks | 2 | 19.54
78 | 769037033 | Montáž tanierového ventilu kovového priemeru 160 mm | ks | 5 | 4.39
79 | 4290024531 | 2.18 Tanierový ventil kovový odvodný EFF-160-RAL9010+RFUŘ160 | ks | 5 | 10.42
80 | 769037024 | Montáž tanierového ventilu kovového priemeru 100 mm | ks | 5 | 2.1
81 | 4290024561 | 2.19 Tanierový ventil odvodný EFF-100-RAL9010+RFUŘ100 | ks | 5 | 6.72
82 | 769031162 | Montáž hliníkovej výustky na štvorhranné potrubie prierezu 0.092-0.120 m2 | ks | 1 | 10.4
83 | 4290043920 | 2.20 Hliníková výustka do štvorhranného potrubia NOVA-A-1-3-400x200-R1-H-RAL9010 | ks | 1 | 34.53
84 | 769025198 | Montáž regulačnej klapky kruhovej DN 80-140 | ks | 1 | 6.78
85 | 4290035200 | 2.21 Regulačná klapka TUNE-R-100-1-H | ks | 1 | 22.63
86 | 769025150 | Montáž regulačnej klapky ručnej prierezu 0.088-0.100 m2 | ks | 1 | 14.5
87 | 4290039482 | 2.22 Regulačná klapka ručná IMOS-RK-500x200-R-P2 | ks | 1 | 41.96
88 | 769025144 | Montáž regulačnej klapky ručnej do prierezu 0.070 m2 | ks | 1 | 11.8
89 | 4290039294 | 2.23 Regulačná klapka ručná IMOS-RK-280x200-R-P2 | ks | 1 | 39.45
90 | 769037036 | Montáž tanierového ventilu kovového priemeru 200 mm | ks | 2 | 4.15
91 | 4290024555 | 2.24 Tanierový ventil odvodný EFF-200-RAL9010+RFUŘ200 | ks | 2 | 13.84
92 | 769025201 | Montáž regulačnej klapky kruhovej DN 150-200 | ks | 1 | 7.36
93 | 4290035205 | 2.25 Regulačná klapka TUNE-R-180-1-H | ks | 1 | 24.59
94 | 769025000 | Montáž tlmiča hluku štvorhranného do prierezu 0.200 m2 | ks | 1 | 23.62
95 | 4290038903 | 2.26 Bunkový tlmič hluku 300x400, l=1000, Skladba jadier: 1 x 300/400/1000 | ks | 1 | 68.22
96 | 769025009 | Montáž tlmiča hluku štvorhranného prierezu 0.400-0.450 m2 | ks | 2 | 46
97 | 4290038904 | 2.27 Bunkový tlmič hluku 900x500, l=1000, Skladba jadier: 3 x JTH 300/500/1000 | ks | 2 | 183.87
98 | 769025159.R | Montáž uzatváracej tesnej klapky prierezu 0.142-0.158 m2 | ks | 1 | 18.13
99 | 4290039344 | 2.28 Uzatváracia tesná klapka IMOS-RKT-315x500-S-P2 | ks | 1 | 80
100 | 360430112 | Montáž servopohonu VZT-klapiek bez spätnej pružiny - k.m.10 Nm | ks | 1 | 7.77
101 | 3899005140 | 2.28 Pohon VZT-klapiek SERVOPOHON BELIMO NMQ24A s príslušenstvom | ks | 1 | 284.04
102 | 3410000001 | 2.28 Komunikačná kabeláž VZT jednotka - servopohon | m | 10 | 1.5
103 | 769035081 | Montáž krycej mriežky hranatej prierezu 0.125-0.355 m2 | ks | 1 | 5.52
104 | 4294440003 | 2.29 Pozinkovaná kricia mreža do štvorhranného potrubia IMOS-KMH-315x500-R1 | ks | 1 | 13.86
105 | 769021040.R | Montáž štvorhranného pozinkovaného potrubia tesnosti I | kpl | 1 | 1520
106 | 4290000004 | Štvorhranné pozinkované potrubie sk.1 do obvodu 800mm/tv.20% | m | 10 | 22.3
107 | 4290000502 | Štvorhranné pozinkované potrubie sk.1 do obvodu 1000mm/tv.20% | m | 12 | 25.8
108 | 4290000503 | Štvorhranné pozinkované potrubie sk.1 do obvodu 1260mm/tv.25% | m | 35 | 29.8
109 | 4290000504 | Štvorhranné pozinkované potrubie sk.1 do obvodu 1420mm/tv.25% | m | 13 | 32.4
110 | 4290000505 | Štvorhranné pozinkované potrubie sk.1 do obvodu 1600mm/tv.30% | m | 5 | 37.75
111 | 4290000506 | Štvorhranné pozinkované potrubie sk.1 do obvodu 1800mm/tv.15% | m | 8 | 40.4
112 | 4290000507 | Štvorhranné pozinkované potrubie sk.1 do obvodu 2000mm/tv.35% | m | 15 | 44.35
113 | 4290000508 | Štvorhranné pozinkované potrubie sk.1 do obvodu 2240mm/tv.65% | m | 4 | 49.3
114 | 4290000509 | Štvorhranné pozinkované potrubie sk.1 do obvodu 2840mm/tv.30% | m | 7 | 59
115 | 769021015.R | Montáž kruhového pozinkovaného spiro potrubia | kpl | 1 | 1360
116 | 4290000607 | Kruhové pozinkované spiro potrubie, O80/tv.15% | m | 16 | 21.6
117 | 4290000608 | Kruhové pozinkované spiro potrubie, O100/tv.15% | m | 24 | 20
118 | 4290000602 | Kruhové pozinkované spiro potrubie, O125/tv.25% | m | 3 | 25.67
119 | 4290000609 | Kruhové pozinkované spiro potrubie, O140/tv.15% | m | 4 | 19
120 | 4290000610 | Kruhové pozinkované spiro potrubie, O150/tv.20% | m | 4 | 22
121 | 4290000611 | Kruhové pozinkované spiro potrubie, O160/tv.20% | m | 8 | 22
122 | 4290000612 | Kruhové pozinkované spiro potrubie, O180/tv.10% | m | 11 | 16.5
123 | 4290000613 | Kruhové pozinkované spiro potrubie, O200/tv.100% | m | 0.5 | 60.6
124 | 769021109 | Montáž ohybnej Al hadice priemeru do 90 mm | m | 5 | 2.14
125 | 4290027661 | ALUFLEX MO 082 Al profi hadica | m | 5 | 2.3
126 | 769021112 | Montáž ohybnej Al hadice priemeru 100-130 mm | m | 5 | 2.38
127 | 4290027663 | ALUFLEX MO 102 Al profi hadica | m | 5 | 2.4
128 | 769021115 | Montáž ohybnej Al hadice priemeru 150-180 mm | m | 7 | 2.63
129 | 4290027669 | ALUFLEX MO 160 Al profi hadica | m | 7 | 4.4
130 | 769021118 | Montáž ohybnej Al hadice priemeru 200-230 mm | m | 2 | 3.14
131 | 4290027673 | ALUFLEX MO 203 Al profi hadica | m | 2 | 5.3
132 | 769021202 | Montáž ohybnej Al hadice s tepelnou izoláciou priemeru 150-180 mm | m | 1 | 2.77
133 | 4290028059 | TERMOFLEX MO 160 Al ohybná hadica, tepelne izolovaná | m | 1 | 10.3
134 | 713410001.R | Dodávka a montáž izolácie tepelnej vzduchotechnického potrubia a potrubných elementov samolepiacimi pásmi K-FLEX ST DUCT - ALU hr.15 mm jednovrstvová | m2 | 240 | 30.3
135 | 998769203 | Presun hmôt pre montáž vzduchotechnických zariadení v stavbe (objekte) výšky nad 7 do 24 m | % | 594 | 3.5
| 769.3 | Zariadenie č.3 – Vetranie veľko-kuchyne a príslušných priestorov
136 | 769052046.R | Doprava a montáž rekuperačnej jednotky na podlahu prietok nad 7000 m3/h | ks | 1 | 20667.33
|  | "VZT jednotka so spätným získavanim tepla ATREA DUPLEX 10100 Basic " 1 |  | 1
"dodávka v dieloch + zmontovanie na mieste"
"cena dopravy a vykládky môže byť ovplyvnená potrebnými povoleniami v centre Londýna"
"doprava a montážnici uvažovaný z ČR"
"cena je len hrubím odhadom pre účely rozpočtu k realiz. projektu"
|  | Súčet |  | 1
137 | 4290018002 | 3.01 Vzduchotechnická jednotka so spätným získavanim tepla ATREA DUPLEX 10100 Basic | ks | 1 | 18055.89
|  | "VZT jednotka so spätným získavanim tepla ATREA DUPLEX 10100 Basic " 1 |  | 1
"Prívodný a odvodný ventilátor s EC motormi VV=7070m3/h, ?P=500Pa, P=10400W, PSKUT=4400W"
"Krížový výmenník tepla"
" By-passová klapka"
"Priamy výparník - cladivo R410A: Qch, celk=18,1kW"
"Vodný ohrievač: Quk=26,0kW, 70/50°C"
"Filter F7 na prívode, M5 na odvode"
"Pružná manžeta na prívodoch a odvodoch"
"Uzatváracia klapka na prívode"
"Systém MaR"
"kabeláž"
|  | Súčet |  | 1
138 | 769046018.R | Montáž tepelného čerpadla výkon do 30 kW | ks | 1 | 1022
139 | 4290046018 | 3.02 TOSHIBA RAV systém, vonkajšia jednotka RAV-SM 2246AT8-E | ks | 1 | 5107
140 | 210411001 | Montáž systémovej jednotky | ks | 18 | 30
141 | 4293600330 | TOSHIBA DX CONTROLLER UNIT RBC-DXCO31 | ks | 1 | 1185
142 | 769060510 | Montáž medeného potrubia predizolovaného 12,7 mm | m | 12 | 3.11
143 | 4290055129 | Rozvody Cu potrubie predizolované 12,7 mm, vrátane tvaroviek | m | 12 | 9
144 | 769060605 | Montáž medeného potrubia neizolovaného 28,6 mm | m | 12 | 5.35
145 | 4290055148 | Rozvody - Cu potrubie neizolované 28,6 mm | m | 12 | 20.6
146 | 4290055001 | Izolácia na medenné potrubie K-FLEX ST Frigo 28 | m | 14 | 2.2
147 | 769038100.R | Doprava a montáž kuchynského vetracieho stropu ATREA TPV | kpl | 1 | 17608.33
|  | "ATREA TPV" 1 |  | 1
"dodávka v dieloch + zmontovanie na mieste"
"cena dopravy a vykládky môže byť ovplyvnená potrebnými povoleniami v centre Londýna"
"doprava a montážnici uvažovaný z ČR"
"cena je len hrubím odhadom pre účely rozpočtu k realiz. projektu"
|  | Súčet |  | 1
148 | 4290018000 | 3.03 Kuchynský vetrací strop ATREA TPV | ks | 1 | 27500
149 | 769038027.R | Montáž veľkého kuchynského digestora závesného dĺžky 1500-2000 mm | ks | 1 | 372.6
150 | 4290018895 | 3.04 DIGESTOR KUBUS ATREA, 1500x1000x465 (LxBxV), prípoj 400x125 | ks | 1 | 1242
151 | 769036039 | Montáž protidažďovej žalúzie prierezu 1.250-1.620 m2 | ks | 1 | 120.5
152 | 4290048608 | 3.05 Protidažďová žalúzia PZ-ALS-800x1800-S-ELOX. HLINÍK STRIEBORNÝ +UR-800x1800-PZS | ks | 1 | 482
153 | 769025006 | Montáž tlmiča hluku štvorhranného prierezu 0.310-0.350 m2 | ks | 10 | 37.6
154 | 4290038984 | 3.06 Bunkový tlmič hluku 700x500, l=1000, Skladba jadier: 1 x 200/500/1000, 1 x 500/500/1000 | ks | 10 | 151.5
155 | 769025393.R | Montáž protipožiarnej klapky prierezu 0.252-0.290 m2, vrátane vyspravenia okolo klapky (zabezpečiť montáž podľa technologického predpisu výrobcu pož. klapiek v zmysle inštalácie mokrým pracovným procesom) | ks | 2 | 69
156 | 4297011214 | 3.07 Požiarna klapka PKIS3G-710x400-ZV | ks | 2 | 172.94
157 | 5518217725 | 3.07 Požiarny ochranný tmel | ks | 2 | 33.3
158 | 769025375.R | Montáž protipožiarnej klapky do prierezu 0.100 m2, vrátane vyspravenia okolo klapky (zabezpečiť montáž podľa technologického predpisu výrobcu pož. klapiek v zmysle inštalácie mokrým pracovným procesom | ks | 2 | 50
159 | 4297011010 | 3.08 Požiarna klapka PKIS3G-200x400-ZV | ks | 2 | 124.71
160 | 5518217726 | 3.08 Požiarny ochranný tmel | ks | 2 | 33.3
161 | 769025147.R | Montáž regulačnej klapky tesnej ručnej prierezu 0.071-0.080 m2 | ks | 2 | 15.2
162 | 4290039218 | 3.09 Regulačná klapka tesná ručná IMOS-RKT-200x400-R-P2 | ks | 2 | 60.76
163 | 769031171 | Montáž hliníkovej výustky na štvorhranné potrubie prierezu 0.430-0.720 m2 | ks | 2 | 41.36
164 | 4290045610 | 3.10 Hliníková výustka do štvorhranného potrubia NOVA-A-2-3-1225x425-R1-H-RAL9010 | ks | 2 | 137.85
165 | 769025393.R | Montáž protipožiarnej klapky prierezu 0.252-0.290 m2, vrátane vyspravenia okolo klapky (zabezpečiť montáž podľa technologického predpisu výrobcu pož. klapiek v zmysle inštalácie mokrým pracovným procesom) | ks | 2 | 69
166 | 4297011213 | 3.11 Požiarna klapka PKIS3G-710x355-ZV | ks | 2 | 167.13
167 | 5518217727 | 3.11 Požiarny ochranný tmel | ks | 2 | 33.3
168 | 769025162.R | Montáž regulačnej klapky ručnej tesnej prierezu 0.160-0.178 m2 | ks | 1 | 16.4
169 | 4290040200 | 3.12 Regulačná klapka tesná ručná IMOS-RKT-800x200-R-P2 | ks | 1 | 65.5
170 | 769025160.R | Montáž regulačnej klapky ručnej tesnej prierezu 0.142-0.158 m2 | ks | 2 | 15.3
171 | 4290040158 | 3.13 Regulačná klapka tesná ručná IMOS-RKT-710x200-R-P2 | ks | 2 | 61.2
172 | 769025168 | Montáž regulačnej klapky ručnej tesnej prierezu 0.220-0.250 m2 | ks | 1 | 21.6
173 | 4290040168 | 3.14 Regulačná klapka tesná ručná IMOS-RKT-710x315-R-P2 | ks | 1 | 86.33
174 | 769025147.R | Montáž regulačnej klapky tesnej ručnej prierezu 0.071-0.080 m2 | ks | 1 | 11.61
175 | 4290039218.1 | 3.15 Regulačná klapka tesná ručná IMOS-RKT-200x400-R-P2 | ks | 1 | 46.42
176 | 769036500.R | Montáž odlučovača tuku 300x200 mm | ks | 1 | 32.58
177 | 4290040962 | 3.16 Odlučovač tuku GTL-H-M-300x200-R | ks | 1 | 118.96
178 | 769025180.R | Montáž uzatváracej klapky tesnej prierezu 0.390-0.448 m2 | ks | 1 | 30.3
179 | 4290040218 | 3.17 Uzatváracia klapka tesná ručná IMOS-RKT-800x500-S-P2 | ks | 1 | 121.1
180 | 360430113 | Montáž servopohonu VZT-klapiek bez spätnej pružiny - k.m.15 Nm | ks | 1 | 10.1
181 | 3899004780 | 3.17 Pohon VZT-klapiek SERVOPOHON BELIMO SMQ24A s príslušenstvom | ks | 1 | 307
182 | 3410000002 | 3.17 Komunikačná kabeláž VZT jednotka - servopohon | m | 6 | 1.5
183 | 769035084 | Montáž krycej mriežky hranatej prierezu 0.360-0.795 m2 | ks | 1 | 13.5
184 | 4290047491 | 3.18 Krycia mriežka hranatá IMOS-KMH-1120x500-R1 | ks | 1 | 53.96
185 | 769021040.R | Montáž štvorhranného pozinkovaného potrubia tesnosti I | kpl | 1 | 2816
186 | 4290000530 | Štvorhranné pozinkované potrubie sk.1 do obvodu 1000 mm/tv.10% - vodotesné prevedenie | m | 2 | 31.6
187 | 4290000531 | Štvorhranné pozinkované potrubie sk.1 do obvodu 1260 mm/tv.50% - vodotesné prevedenie | m | 9 | 42.33
188 | 4290000532 | Štvorhranné pozinkované potrubie sk.1 do obvodu 1420 mm/tv.10% | m | 4 | 30.66
189 | 4290000533 | Štvorhranné pozinkované potrubie sk.1 do obvodu 1800 mm/tv.20% - vodotesné prevedenie | m | 2 | 52.9
190 | 4290000534 | Štvorhranné pozinkované potrubie sk.1 do obvodu 2000 mm/tv.75% | m | 3 | 45.81
191 | 4290000535 | Štvorhranné pozinkované potrubie sk.1 do obvodu 2240 mm/tv.30% | m | 13 | 49.62
192 | 4290000536 | Štvorhranné pozinkované potrubie sk.1 do obvodu 2240 mm/tv.35% - vodotesné prevedenie | m | 9 | 62.9
193 | 4290000537 | Štvorhranné pozinkované potrubie sk.1 do obvodu 2520 mm/tv.25% - vodotesné prevedenie | m | 21 | 69.78
194 | 4290000538 | Štvorhranné pozinkované potrubie sk.1 do obvodu 2520 mm/tv.40% | m | 49 | 54.48
195 | 4290000539 | Štvorhranné pozinkované potrubie sk.1 do obvodu 2840 mm/tv.45% | m | 9 | 59.44
196 | 4290000541 | Štvorhranné pozinkované potrubie sk.1 do obvodu 2840 mm/tv.50% - vodotesné prevedenie | m | 2.5 | 59.58
197 | 4290000542 | Štvorhranné pozinkované potrubie sk.1 do obvodu 4000 mm/tv.100% | m | 1 | 81.1
198 | 4290000543 | Štvorhranné pozinkované potrubie sk.1 do obvodu 5600 mm/tv.100% | m | 1 | 118.2
199 | 713410001.R | Dodávka a montáž izolácie tepelnej vzduchotechnického potrubia a potrubných elementov samolepiacimi pásmi K-FLEX ST DUCT - ALU hr.15 mm jednovrstvová | m2 | 275 | 30.3
200 | 713410003.R | Dodávka a montáž izolácie tepelnej vzduchotechnického potrubia a potrubných elementov samolepiacimi pásmi K-FLEX ST DUCT - ALU hr.30 mm jednovrstvová | m2 | 125 | 43.7
201 | 998769203 | Presun hmôt pre montáž vzduchotechnických zariadení v stavbe (objekte) výšky nad 7 do 24 m | % | 1815 | 3.5
| 769.4 | Zariadenie č.4 – Vetranie priestorov na 2.PP, 1.PP, 1.NP, 2.NP
202 | 769052046.R | Doprava a montáž rekuperačnej jednotky na podlahu prietok nad 7000 m3/h | ks | 1 | 22332.78
|  | "VZT jednotka so spätným získavanim tepla ATREA DUPLEX 12 000 Roto " 1 |  | 1
"dodávka v dieloch + zmontovanie na mieste"
"cena dopravy a vykládky môže byť ovplyvnená potrebnými povoleniami v centre Londýna"
"doprava a montážnici uvažovaný z ČR"
"cena je len hrubím odhadom pre účely rozpočtu k realiz. projektu"
|  | Súčet |  | 1
203 | 4290018003 | 4.01 Vzduchotechnická jednotka so spätným získavanim tepla ATREA DUPLEX 12 000 Roto | ks | 1 | 19443.35
|  | "VZT jednotka so spätným získavanim tepla ATREA DUPLEX 12 000 Roto " 1 |  | 1
"Prívodný a odvodný ventilátor s EC motormi VV=8715m3/h, ?P=450Pa, P=10800W, PSKUT=5400W"
"rotačný regenerátor"
"Vodný ohrievač: Quk=16,0kW, 70/50°C"
"Filter F7 na prívode, M5 na odvode"
"Pružná manžeta na prívodoch a odvodoch"
"Uzatváracia klapka na prívode"
"Systém MaR"
"kabeláž"
|  | Súčet |  | 1
204 | 769035087 | Montáž krycej mriežky hranatej prierezu 0.800-1.580 m2 | ks | 1 | 16.54
205 | 4290047483 | 4.02 Krycia mriežka hranatá IMOS-KMH-1000x800-R1 | ks | 1 | 66.14
206 | 769025015.R | Montáž tlmiča hluku štvorhranného prierezu nad 1.000 m2 | ks | 11 | 44.78
207 | 4290038941 | 4.03 Bunkový tlmič hluku 1000x500, l=1000, Skladba jadier: 2 x 500/500/1000 | ks | 11 | 180.9
208 | 769025180 | Montáž regulačnej klapky ručnej prierezu 0.390-0.448 m2 | ks | 1 | 26.89
209 | 4290039668 | 4.04 Regulačná klapka ručná IMOS-RK-800x500-R-P2 | ks | 1 | 108.54
210 | 769025009 | Montáž tlmiča hluku štvorhranného prierezu 0.400-0.450 m2 | ks | 1 | 40.5
211 | 4290038962 | 4.05 Bunkový tlmič hluku 800x500, l=1000, Skladba jadier: 2 x 400/500/1000 | ks | 1 | 163.42
212 | 769025399.R | Montáž protipožiarnej klapky prierezu 0.360-0.400 m2, vrátane vyspravenia okolo klapky (zabezpečiť montáž podľa technologického predpisu výrobcu pož. klapiek v zmysle inštalácie mokrým pracovným procesom) | ks | 1 | 60.73
213 | 4297011247 | 4.06 Požiarna kapka PKIS3G-800x450-ZV | ks | 1 | 188.06
214 | 5518217734 | 4.06 Požiarny ochranný tmel | ks | 1 | 33.3
215 | 769025165 | Montáž regulačnej klapky ručnej prierezu 0.180-0.205 m2 | ks | 1 | 15.25
216 | 4290039654 | 4.07 Regulačná klapka ručná IMOS-RK-800x225-R-P2 | ks | 1 | 61.08
217 | 769031162.R | Montáž hliníkovej výustky na štvorhranné potrubie prierezu 0.092-0.120 m2 | ks | 2 | 16.8
218 | 4290043681 | 4.08 Hliníková výustka do štvorhranného potrubia NOVA-A-2-3-1200x100-R1-H-AN | ks | 2 | 56.41
219 | 769031158.R | Montáž hliníkovej výustky na štvorhranné potrubie prierezu 0.060-0.090 m2 | ks | 7 | 11.11
220 | 4290045935 | 4.09 Hliníková výustka do štvorhranného potrubia NOVA-A-2-3-600x100-R1-H | ks | 7 | 37.5
221 | 769025144 | Montáž regulačnej klapky ručnej do prierezu 0.070 m2 | ks | 1 | 10.25
222 | 4290039328 | 4.10 Regulačná klapka ručná IMOS-RK-315x200-R-P2 | ks | 1 | 41.02
223 | 769031141.R | Montáž komfortnej štrbinovej výustky 1500 mm a plenum boxu | ks | 13 | 36.14
224 | 429004701 | 4.11 HELLA-4-1500-W-R-0-W + PB-HELLA-4-1500 | súbor | 13 | 122.5
225 | 769031137.R | Montáž komfortnej štrbinovej výustky priemeru 1300 mm a plenum boxu | ks | 1 | 78.2
226 | 429004702 | 4.12 HELLA-4-1300-W-R-E-W (2ks) + PB-HELLA-4-1300 (2ks) + CP-HELLA (4ks) | súbor | 1 | 261.66
227 | 769031132.R | Montáž komfortnej štrbinovej výustky priemeru 1000 mm | ks | 2 | 16.4
228 | 429004703 | 4.13 HELLA-4-1000-W-0-0-W + MB-HELLA (2ks) | súbor | 2 | 55.62
229 | 769031133.R | Montáž komfortnej štrbinovej výustky 1100 mm | ks | 1 | 66.75
230 | 429004704 | 4.14 HELLA-4-1100-W-R-E-W (2ks) + PB-HELLA-4-1100 (2ks) + CP-HELLA (4ks) | súbor | 1 | 223.5
231 | 769031128.R | Montáž komfortnej štrbinovej výustky priemeru 800 mm a plenum boxu | ks | 2 | 20.44
232 | 429004705 | 4.15 HELLA-3-800-W-R-0-W + PB-HELLA-3-800 | súbor | 2 | 69.12
233 | 76903102.R | Montáž dosky vírivej výustky a pretlakovej komory 600x600 mm | ks | 6 | 32
234 | 4290038001 | 4.16 Vírivá výustka VVKR-C-S-600-36-B-RAL9005 + PB-VVK-S-600-200-S-H-D1 | súbor | 6 | 107.21
235 | 769025150 | Montáž regulačnej klapky ručnej prierezu 0.088-0.100 m2 | ks | 1 | 14.25
236 | 4290039336 | 4.17 Regulačná klapka ručná IMOS-RK-315x315-R-P2 | ks | 1 | 57.02
237 | 769025159 | Montáž regulačnej klapky ručnej prierezu 0.142-0.158 m2 | ks | 1 | 16.13
238 | 4290039450 | 4.18 Regulačná klapka ručná IMOS-RK-450x315-R-P2 | ks | 1 | 64.27
239 | 76903102.R | Montáž dosky vírivej výustky a pretlakovej komory 600x600 mm | ks | 2 | 32
240 | 4290038002 | 4.19 Vírivá výustka VVKR-C-S-600-48-B-RAL9005 + PB-VVK-S-600-250-S-H-D1 | súbor | 2 | 113.13
241 | 769025006 | Montáž tlmiča hluku štvorhranného prierezu 0.310-0.350 m2 | ks | 1 | 37.6
242 | 4290038984. | 4.20 Bunkový tlmič hluku 700x500, l=1000, Skladba jadier: 1 x 200/500/1000, 1 x 500/500/1000 | ks | 1 | 151.5
243 | 769025162 | Montáž regulačnej klapky ručnej prierezu 0.160-0.178 m2 | ks | 1 | 16.75
244 | 4290039614 | 4.21 Regulačná klapka ručná IMOS-RK-710x250-R-P2 | ks | 1 | 67.42
245 | 769025384.R | Montáž protipožiarnej klapky prierezu 0.155-0.180 m2, vrátane vyspravenia okolo klapky (zabezpečiť montáž podľa technologického predpisu výrobcu pož. klapiek v zmysle inštalácie mokrým pracovným procesom) | ks | 1 | 57.8
246 | 4297011210 | 4.22 Požiarna klapka PKIS3G-710x250-ZV | ks | 1 | 154.6
247 | 5518217735 | 4.22 Požiarny ochranný tmel | ks | 1 | 33.3
248 | 769031158.R | Montáž hliníkovej výustky na štvorhranné potrubie prierezu 0.060-0.090 m2 | ks | 1 | 12.3
249 | 4290045943 | 4.23 Hliníková výustka do štvorhranného potrubia NOVA-A-2-3-600x150-R1-H-RAL9010 | ks | 1 | 53.67
250 | 769020001.R | Montáž požiarnej vetracej mriežky do prierezu 0.100 m2 , vrátane vyspravenia okolo klapky (zabezpečiť montáž podľa technologického predpisu výrobcu pož. klapiek v zmysle inštalácie mokrým pracovným procesom) | ks | 1 | 54
251 | 4297011075 | 4.24 Požiarna kapka PKIS3G-355x250-ZV | ks | 1 | 126
252 | 55182177235 | 4.24 Požiarny ochranný tmel | ks | 1 | 33.3
253 | 769025147 | Montáž regulačnej klapky ručnej prierezu 0.071-0.080 m2 | ks | 1 | 11.55
254 | 4290039402. | 4.25 Regulačná klapka ručná IMOS-RK-400x200-R-P2 | ks | 1 | 44.38
255 | 769031135.R | Montáž komfortnej štrbinovej výustky priemeru 1200 mm a plenum boxu | ks | 2 | 27
256 | 429004706 | 4.26 HELLA-3-1200-W-R-0-W + PB-HELLA-3-1200 | súbor | 2 | 90.96
257 | 769025201 | Montáž regulačnej klapky kruhovej DN 150-200 | ks | 1 | 7.36
258 | 4290035204. | 4.27 Regulačná klapka TUNE-R-160-1-H | ks | 1 | 23.96
259 | 769031135.R | Montáž komfortnej štrbinovej výustky priemeru 1200 mm a plenum boxu | ks | 6 | 23.7
260 | 429004707 | 4.28 HELLA-2-1200-W-R-0-W + PB-HELLA-2-1200 | súbor | 6 | 79
261 | 769020001.R | Montáž požiarnej vetracej mriežky do prierezu 0.100 m2 , vrátane vyspravenia okolo klapky (zabezpečiť montáž podľa technologického predpisu výrobcu pož. klapiek v zmysle inštalácie mokrým pracovným procesom) | ks | 1 | 54
262 | 4297011159 | 4.29 Požiarna kapka PKIS3G-560x150-ZV | ks | 1 | 133.78
263 | 5518217736 | 4.29 Požiarny ochranný tmel | ks | 1 | 33.3
264 | 769031134.R | Montáž komfortnej štrbinovej výustky 1100 mm a plenum boxu | ks | 2 | 30.85
265 | 4290004708 | 4.30 HELLA-4-1100-W-R-0-W + PB-HELLA-4-1100 | súbor | 2 | 101.27
266 | 769020001.R | Montáž požiarnej vetracej mriežky do prierezu 0.100 m2 , vrátane vyspravenia okolo klapky (zabezpečiť montáž podľa technologického predpisu výrobcu pož. klapiek v zmysle inštalácie mokrým pracovným procesom) | ks | 4 | 54
267 | 4297011091 | 4.31 Požiarna kapka PKIS3G-400x150-ZV | ks | 4 | 122.78
268 | 5518217737 | 4.31 Požiarny ochranný tmel | ks | 4 | 33.3
269 | 769031162 | Montáž hliníkovej výustky na štvorhranné potrubie prierezu 0.092-0.120 m2 | ks | 2 | 18.1
270 | 4290045951. | 4.32 Hliníková výustka do štvorhranného potrubia NOVA-A-2-3-600x200-R1-H-RAL9010 | ks | 2 | 60.08
271 | 76903102.R | Montáž dosky vírivej výustky a pretlakovej komory 600x600 mm | ks | 9 | 27.3
272 | 4290038003 | 4.33 Vírivá výustka VVKR-C-S-600-48-R-RAL9005 + PB-VVK-S-600-250-E-H-D1 | súbor | 7 | 91.06
273 | 4290038113 | 4.34 Vírivá výustka VVKR-C-S-600-48-R-RAL9010 + PB-VVK-S-600-250-E-H-D1 | súbor | 1 | 91.06
274 | 4290038114 | 4.35 Vírivá výustka VVKR-C-S-600-48-R-RAL9010 + PB-VVK-S-600-200-E-H-D1 | súbor | 1 | 91.06
275 | 769025378.R | Montáž protipožiarnej klapky prierezu 0.100-0.120 m2, vrátane vyspravenia okolo klapky (zabezpečiť montáž podľa technologického predpisu výrobcu pož. klapiek v zmysle inštalácie mokrým pracovným procesom) | ks | 2 | 54
276 | 4297011109 | 4.36 Požiarna kapka PKIS3G-450x250-ZV | ks | 2 | 132.81
277 | 5518217738 | 4.36 Požiarny ochranný tmel | ks | 2 | 33.3
278 | 769031129.R | Montáž komfortnej štrbinovej výustky 900 mm a plenum boxu | ks | 2 | 33
279 | 4290047005. | 4.37 HELLA-4-900-W-R-E-W (2ks) +PB-HELLA-4-900-I1 (2ks) +CP-HELLA (4ks) | súbor | 1 | 236.12
280 | 769025144 | Montáž regulačnej klapky ručnej do prierezu 0.070 m2 | ks | 1 | 10.25
281 | 4290039328. | 4.38 Regulačná klapka ručná IMOS-RK-315x200-R-P2 | ks | 1 | 41.02
282 | 769035048 | Montáž nepriehľadnej mriežky na odvod vzduchu prierezu 0.050-0.080 m2 | ks | 2 | 6.6
283 | 4290041424 | 4.39 Hliníková nepriehľadná mriežka NOVA-L1-3-400x150-4-17-0-RAL9010 | ks | 2 | 22.97
284 | 769035051 | Montáž nepriehľadnej mriežky na odvod vzduchu prierezu 0.090-0.120 m2 | ks | 2 | 9.3
285 | 4290041372 | 4.40 Hliníková nepriehľadná mriežka NOVA-L1-3-400x300-4-17-0-RAL9010 | ks | 2 | 31.68
286 | 769031129 | Montáž komfortnej štrbinovej výustky 900 mm | ks | 1 | 26.35
287 | 4290004706 | 4.41 HELLA-4-900-W-R-0-W + PB-HELLA-4-900 | súbor | 1 | 94.1
288 | 769031158.R | Montáž hliníkovej výustky na štvorhranné potrubie prierezu 0.060-0.090 m2 | ks | 1 | 12.3
289 | 4290044098 | 4.42 Hliníková výustka do štvorhranného potrubia NOVA-A-1-3-600x150-R1-H-RAL9010 | ks | 1 | 41.64
290 | 769025156 | Montáž regulačnej klapky ručnej prierezu 0.126-0.140 m2 | ks | 1 | 16.38
291 | 4290039340 | 4.43 Regulačná klapka ručná IMOS-RK-315x400-R-P2 | ks | 1 | 65.76
292 | 769031156 | Montáž hliníkovej výustky na štvorhranné potrubie prierezu 0.032-0.053 m2 | ks | 2 | 7.99
293 | 4290043795 | 4.44 Hliníková výustka do štvorhranného potrubia NOVA-A-1-3-200x200-R1-H-AN | ks | 1 | 26.64
294 | 4290043988 | 4.45 Hliníková výustka NOVA-A-1-3-500x100-H-RAL9010 | ks | 1 | 18.84
295 | 769025147 | Montáž regulačnej klapky ručnej prierezu 0.071-0.080 m2 | ks | 1 | 11.55
296 | 4290039368 | 4.46 Regulačná klapka ručná IMOS-RK-355x250-R-P2 | ks | 1 | 50.68
297 | 769031123.R | Montáž komfortnej štrbinovej výustky priemeru 500 mm | ks | 1 | 33.78
298 | 4290004707 | 4.47 HELLA-1-500-W-R-0-W + PB-HELLA-1-500 | súbor | 1 | 46.54
299 | 769025153 | Montáž regulačnej klapky ručnej prierezu 0.101-0.125 m2 | ks | 1 | 13.75
300 | 4290039446 | 4.48 Regulačná klapka ručná IMOS-RK-450x250-R-P2 | ks | 1 | 55.44
301 | 769025390.R | Montáž protipožiarnej klapky prierezu 0.220-0.250 m2, vrátane vyspravenia okolo klapky (zabezpečiť montáž podľa technologického predpisu výrobcu pož. klapiek v zmysle inštalácie mokrým pracovným procesom) | ks | 1 | 61.16
302 | 4297011212 | 4.49 Požiarna klapka PKIS3G-710x315-ZV | ks | 1 | 161.77
303 | 5518217739 | 4.49 Požiarny ochranný tmel | ks | 1 | 33.3
304 | 769025174 | Montáž regulačnej klapky ručnej prierezu 0.284-0.315 m2 | ks | 2 | 22.5
305 | 4290039622 | 4.50 Regulačná klapka ručná IMOS-RK-710x400-R-P2 | ks | 2 | 90.09
306 | 769025393.R | Montáž protipožiarnej klapky prierezu 0.252-0.290 m2, vrátane vyspravenia okolo klapky (zabezpečiť montáž podľa technologického predpisu výrobcu pož. klapiek v zmysle inštalácie mokrým pracovným procesom) | ks | 2 | 69
307 | 4297011214. | 4.51 Požiarna klapka PKIS3G-710x400-ZV | ks | 2 | 172.94
308 | 5518217740 | 4.51 Požiarny ochranný tmel | ks | 2 | 33.3
309 | 769025183.R | Montáž uzatváracej klapky tesnej prierezu 0.450-0.505 m2 | ks | 1 | 30.5
310 | 4290039746 | 4.52 Uzatváracia tesná klapka IMOS-RKT-1000x500-R-P2 | ks | 1 | 121.9
311 | 360430113 | Montáž servopohonu VZT-klapiek bez spätnej pružiny - k.m.15 Nm | ks | 1 | 10.1
312 | 3899004780. | 4.52 Pohon VZT-klapiek SERVOPOHON BELIMO SMQ24A s príslušenstvom | ks | 1 | 307
313 | 3410000003 | 4.52 Komunikačná kabeláž VZT jednotka - servopohon | m | 15 | 1.5
314 | 769035084 | Montáž krycej mriežky hranatej prierezu 0.360-0.795 m2 | ks | 1 | 13.5
315 | 4290047491. | 4.53 Krycia mriežka hranatá IMOS-KMH-1120x500-R1 | ks | 1 | 53.96
316 | 769021040.R | Montáž štvorhranného pozinkovaného potrubia tesnosti I | kpl | 1 | 5026
317 | 4290000556 | Štvorhranné pozinkované potrubie sk.1 do obvodu 800mm/tv.30% | m | 10 | 23.36
318 | 4290000557 | Štvorhranné pozinkované potrubie sk.1 do obvodu 1000mm/tv.30% | m | 10 | 27.54
319 | 4290000558 | Štvorhranné pozinkované potrubie sk.1 do obvodu 1260mm/tv.35% | m | 98 | 31.2
320 | 4290000553 | Štvorhranné pozinkované potrubie sk.1 do obvodu 1420 mm/tv.30% | m | 39 | 33.3
321 | 4290000559 | Štvorhranné pozinkované potrubie sk.1 do obvodu 1600 mm/tv.30% | m | 32 | 38.09
322 | 4290000560 | Štvorhranné pozinkované potrubie sk.1 do obvodu 1800 mm/tv.30% | m | 10 | 41.74
323 | 4290000561 | Štvorhranné pozinkované potrubie sk.1 do obvodu 2000 mm/tv.30% | m | 23 | 44.57
324 | 4290000562 | Štvorhranné pozinkované potrubie sk.1 do obvodu 2240 mm/tv.35% | m | 24 | 48.71
325 | 4290000563 | Štvorhranné pozinkované potrubie sk.1 do obvodu 2520 mm/tv.35% | m | 10 | 54.49
326 | 4290000564 | Štvorhranné pozinkované potrubie sk.1 do obvodu 2840 mm/tv.60% | m | 3.5 | 60.47
327 | 4290000565 | Štvorhranné pozinkované potrubie sk.1 do obvodu 3200 mm/tv.35% | m | 40 | 69.6
328 | 4290000566 | Štvorhranné pozinkované potrubie sk.1 do obvodu 4000 mm/tv.100% | m | 4 | 81.91
329 | 769021015.R | Montáž kruhového pozinkovaného spiro potrubia | kpl | 1 | 745
330 | 4290000637 | Kruhové pozinkované spiro potrubie, O315/tv.25% | m | 6 | 28.75
331 | 4290000616 | Kruhové pozinkované spiro potrubie, O250/tv.30% | m | 3 | 29.48
332 | 4290000636 | Kruhové pozinkované spiro potrubie, O200/tv.20% | m | 19 | 22.09
333 | 4290000635 | Kruhové pozinkované spiro potrubie, O160/tv.15% | m | 4 | 19.08
334 | 4290000601 | Kruhové pozinkované spiro potrubie, O125/tv.10% | m | 12 | 32.21
335 | 4290000639 | Kruhové pozinkované spiro potrubie, O100/tv.5% | m | 55 | 12.12
336 | 4290000638 | Kruhové pozinkované spiro potrubie, O80/tv.5% | m | 4 | 12.02
337 | 769021109 | Montáž ohybnej Al hadice priemeru do 90 mm | m | 2 | 2.14
338 | 4290027661 | ALUFLEX MO 082 Al profi hadica | m | 2 | 2.3
339 | 769021133 | Montáž hygienickej ohybnej Al hadice priemeru 102 mm | m | 10 | 2.3
340 | 4290027663 | ALUFLEX MO 102 Al profi hadica | m | 10 | 1.99
341 | 769021136 | Montáž hygienickej ohybnej Al hadice priemeru 127 mm | m | 5 | 2.61
342 | 4290027665 | ALUFLEX MO 127 Al profi hadica | m | 12 | 2.77
343 | 769021139 | Montáž hygienickej ohybnej Al hadice priemeru 152 mm | m | 11 | 2.78
344 | 4290027667 | ALUFLEX MO 152 Al profi hadica | m | 11 | 3.62
345 | 769021148 | Montáž hygienickej ohybnej Al hadice priemeru 203 mm | m | 8 | 3.43
346 | 4290027673 | ALUFLEX MO 203 Al profi hadica | m | 8 | 4.7
347 | 769021154 | Montáž hygienickej ohybnej Al hadice priemeru 254 mm | m | 18 | 3.8
348 | 4290027677 | ALUFLEX MO 254 Al profi hadica | m | 18 | 5.94
349 | 713410001.R | Dodávka a montáž izolácie tepelnej vzduchotechnického potrubia a potrubných elementov samolepiacimi pásmi K-FLEX ST DUCT - ALU hr.15 mm jednovrstvová | m2 | 200 | 30.3
350 | 998769203 | Presun hmôt pre montáž vzduchotechnických zariadení v stavbe (objekte) výšky nad 7 do 24 m | % | 1097 | 3.5
| 769.5 | Zariadenie č.5 – Vetranie hygienického zázemia na 1.PP
351 | 769052033.R | Doprava a montáž rekuperačnej jednotky na podlahu prietok do 1200 m3/h | ks | 1 | 7006.53
|  | "VZT jednotka so spätným získavanim tepla ATREA DUPLEX 1100 Flexi RD5 " 1 |  | 1
"dodávka v dieloch + zmontovanie na mieste"
"cena dopravy a vykládky môže byť ovplyvnená potrebnými povoleniami v centre Londýna"
"doprava a montážnici uvažovaný z ČR"
"cena je len hrubím odhadom pre účely rozpočtu k realiz. projektu"
|  | Súčet |  | 1
352 | 4290018004 | 5.01 Vzduchotechnická jednotka so spätným získavanim tepla ATREA DUPLEX 1100 Flexi RD5 | ks | 1 | 7199
|  | "VZT jednotka so spätným získavanim tepla ATREA DUPLEX 1100 Flexi RD5 " 1 |  | 1
"Prívodný a odvodný ventilátor s EC motormi VV=945m3/h, ?P=350Pa, P=800W, PSKUT=700W"
"Protiprúdový výmenník tepla"
" By-passová klapka"
"Vodný ohrievač: Quk=1,2kW, 70/50°C"
"Filter F7 na prívode, M5 na odvode"
"Pružná manžeta na prívodoch a odvodoch"
"Uzatváracia klapka na prívode"
"Systém MaR"
"kabeláž"
|  | Súčet |  | 1
353 | 769035096 | Montáž krycej mriežky kruhovej priemeru 180-250 mm | ks | 2 | 6.95
354 | 4290047820 | 5.02 Krycia mriežka kruhová IMOS-KMK-Ř250-R1 | ks | 2 | 27.89
355 | 769025066 | Montáž tlmiča hluku pre kruhové potrubie priemeru 160-250 mm | ks | 10 | 31
356 | 4290021987 | 5.03 Tlmič hluku pre kruhové potrubie LDC 250-900 | ks | 10 | 124.53
357 | 769025375.R | Montáž protipožiarnej klapky do prierezu 0.100 m2, vrátane vyspravenia okolo klapky (zabezpečiť montáž podľa technologického predpisu výrobcu pož. klapiek v zmysle inštalácie mokrým pracovným procesom | ks | 2 | 50
358 | 4297011504 | 5.04 Požiarna klapka PKIS3G-710x100-ZV | ks | 2 | 135.5
359 | 5518217728 | 5.04 Požiarny ochranný tmel | ks | 2 | 33.3
360 | 769025201 | Montáž regulačnej klapky kruhovej DN 150-200 | ks | 1 | 7.36
361 | 4290035206 | 5.05 Regulačná klapka TUNE-R-200-1-H | ks | 1 | 25.32
362 | 769031159.R | Montáž hliníkovej výustky na štvorhranné potrubie prierezu 0.060-0.090 m2 a pretlakovej komory PB | ks | 1 | 30.1
363 | 4290043998 | 5.06 NOVA-A-1-3-600x150-R1-H-RAL9010 + PB-NOVA-600x150-1/Ř125-D0-3-I2 | súbor | 1 | 100.6
364 | 769037024 | Montáž tanierového ventilu kovového priemeru 100 mm | ks | 2 | 2.1
365 | 4290024561. | 5.07 Tanierový ventil odvodný EFF-100-RAL9010+RFUŘ100 | ks | 2 | 6.72
366 | 769025201 | Montáž regulačnej klapky kruhovej DN 150-200 | ks | 1 | 7.36
367 | 4290035205. | 5.08 Regulačná klapka TUNE-R-180-1-H | ks | 1 | 24.59
368 | 769031153.R | Montáž hliníkovej výustky do prierezu 0.030 m2 a pretlakovej komory PB | ks | 13 | 17.8
369 | 4290043830 | 5.09 Hliníková výustka NOVA-A-1-3-200x100-R1-H-RAL9010 + PB-NOVA-200x100-1/Ř80-D0-1 | súbor | 13 | 42.04
370 | 769025204.R | Montáž uzatváracej klapky tesnej kruhovej DN 225-315 | ks | 1 | 8.9
371 | 4290035208 | 5.10 Uzatváracia tesná klapka TUNE-R-250-2-H | ks | 1 | 35.94
372 | 360430112 | Montáž servopohonu VZT-klapiek bez spätnej pružiny - k.m.10 Nm | ks | 1 | 7.77
373 | 3899005140. | 5.10 Pohon VZT-klapiek SERVOPOHON BELIMO NMQ24A s príslušenstvom | ks | 1 | 284.04
374 | 3410000005 | 5.10 Komunikačná kabeláž VZT jednotka - servopohon | m | 10 | 1.5
375 | 769021040.R | Montáž štvorhranného pozinkovaného potrubia tesnosti I | kpl | 1 | 85
376 | 4290000552 | Štvorhranné pozinkované potrubie sk.1 do obvodu 1260mm/tv.100% | m | 2.5 | 38.52
377 | 4290000551 | Štvorhranné pozinkované potrubie sk.1 do obvodu 1800mm/tv.100% | m | 2.5 | 46.3
378 | 769021015.R | Montáž kruhového pozinkovaného spiro potrubia | kpl | 1 | 875
379 | 4290000614 | Kruhové pozinkované spiro potrubie, O280/tv.50% | m | 6 | 39.3
380 | 4290000616 | Kruhové pozinkované spiro potrubie, O250/tv.30% | m | 35 | 29.48
381 | 4290000617 | Kruhové pozinkované spiro potrubie, O225/tv.25% | m | 9 | 25.99
382 | 4290000618 | Kruhové pozinkované spiro potrubie, O200/tv.30% | m | 4.5 | 26.91
383 | 4290000619 | Kruhové pozinkované spiro potrubie, O180/tv.15% | m | 2.5 | 19.3
384 | 4290000620 | Kruhové pozinkované spiro potrubie, O160/tv.30% | m | 4 | 27.46
385 | 4290000621 | Kruhové pozinkované spiro potrubie, O140/tv.40% | m | 1 | 34.46
386 | 4290000601 | Kruhové pozinkované spiro potrubie, O125/tv.10% | m | 5 | 32.21
387 | 4290000622 | Kruhové pozinkované spiro potrubie, O100/tv.5% | m | 1.5 | 12.12
388 | 4290000623 | Kruhové pozinkované spiro potrubie, O80/tv.20% | m | 7 | 26.72
389 | 769021109 | Montáž ohybnej Al hadice priemeru do 90 mm | m | 18 | 2.14
390 | 4290027661 | ALUFLEX MO 082 Al profi hadica | m | 18 | 2.3
391 | 769021133 | Montáž hygienickej ohybnej Al hadice priemeru 102 mm | m | 2 | 2.3
392 | 4290027663 | ALUFLEX MO 102 Al profi hadica | m | 2 | 1.99
393 | 769021136 | Montáž hygienickej ohybnej Al hadice priemeru 127 mm | m | 13 | 2.61
394 | 4290027665 | ALUFLEX MO 127 Al profi hadica | m | 13 | 2.77
395 | 713410001.R | Dodávka a montáž izolácie tepelnej vzduchotechnického potrubia a potrubných elementov samolepiacimi pásmi K-FLEX ST DUCT - ALU hr.15 mm jednovrstvová | m2 | 50 | 30.3
396 | 998769203 | Presun hmôt pre montáž vzduchotechnických zariadení v stavbe (objekte) výšky nad 7 do 24 m | % | 323.25 | 3.5
| 769.6 | Zariadenie č.6 – Vetranie zasadačky a kuchynky na 3.NP, chodby a kuchynky na 4.NP
397 | 769052030.R | Doprava a montáž rekuperačnej jednotky na podlahu prietok do 600 m3/h | ks | 1 | 8185
|  | "VZT jednotka so spätným získavanim tepla ATREA DUPLEX 800 Multi Eco " 1 |  | 1
"dodávka v dieloch + zmontovanie na mieste"
"cena dopravy a vykládky môže byť ovplyvnená potrebnými povoleniami v centre Londýna"
"doprava a montážnici uvažovaný z ČR"
"cena je len hrubím odhadom pre účely rozpočtu k realiz. projektu"
|  | Súčet |  | 1
398 | 4290018005 | 6.01 Vzduchotechnická jednotka so spätným získavanim tepla ATREA DUPLEX 800 Multi Eco | ks | 1 | 6576
|  | "VZT jednotka so spätným získavanim tepla ATREA DUPLEX 800 Multi Eco" 1 |  | 1
"Prívodný a odvodný ventilátor s EC motormi VV=590m3/h, ?P=300Pa, P=800W, PSKUT=400W"
"Protiprúdový výmenník tepla"
" By-passová klapka"
"Vodný ohrievač: Quk=1,0kW, 70/50°C"
"Filter F7 na prívode, M5 na odvode"
"Pružná manžeta na prívodoch a odvodoch"
"Uzatváracia klapka na prívode"
"Systém MaR"
"kabeláž"
|  | Súčet |  | 1
399 | 769025066 | Montáž tlmiča hluku pre kruhové potrubie priemeru 160-250 mm | ks | 4 | 31
400 | 4290021987. | 6.02 Tlmič hluku pre kruhové potrubie LDC 250-900 | ks | 1 | 124.53
401 | 4290021987.1 | 6.03 Tlmič hluku pre kruhové potrubie LDC 250-900 | ks | 3 | 124.53
402 | 769025000 | Montáž tlmiča hluku štvorhranného do prierezu 0.200 m2 | ks | 4 | 23.16
403 | 4290038944 | 6.04 Bunkový tlmič hluku 500x200, l=1000, Skladba jadier: 1 x 500/200/1000 | ks | 4 | 92.64
404 | 769025375.R | Montáž protipožiarnej klapky do prierezu 0.100 m2, vrátane vyspravenia okolo klapky (zabezpečiť montáž podľa technologického predpisu výrobcu pož. klapiek v zmysle inštalácie mokrým pracovným procesom | ks | 2 | 50
405 | 4297011605 | 6.05 Požiarna klapka PKIS3G-200x200-ZV | ks | 2 | 112.8
406 | 5518217732 | 6.05 Požiarny ochranný tmel | ks | 2 | 33.3
407 | 769025201 | Montáž regulačnej klapky kruhovej DN 150-200 | ks | 1 | 7.36
408 | 4290035204 | 6.06 Regulačná klapka TUNE-R-160-1-H | ks | 1 | 23.96
409 | 769031132.R | Montáž komfortnej štrbinovej výustky priemeru 1000 mm a plenum boxu | ks | 1 | 20.61
410 | 4290047010 | 6.07 HELLA-2-1000-W-R-0-W + PB-HELLA-2-1000 | súbor | 3 | 70.71
411 | 769031141.R | Montáž komfortnej štrbinovej výustky 1500 mm a plenum boxu | ks | 1 | 31.5
412 | 4290047806. | 6.08 HELLA-3-1500-W-R-0-W + PB-HELLA-3-1500 | súbor | 1 | 105.04
413 | 769025423.R | Montáž protipožiarnej klapky kruhovej priemeru 250-315 mm, vrátane vyspravenia okolo klapky (zabezpečiť montáž podľa technologického predpisu výrobcu pož. klapiek v zmysle inštalácie mokrým pracovným procesom | ks | 2 | 47.75
414 | 4297011329 | 6.09 Požiarna klapka kruhová PKIR3G-Ř250-ZV | ks | 2 | 111.7
415 | 5518217733 | 6.09 Požiarny ochranný tmel | ks | 2 | 33.3
416 | 769037033 | Montáž tanierového ventilu kovového priemeru 160 mm | ks | 1 | 4.39
417 | 42900245001 | 6.09 Tanierový ventil kovový prívodný TFF-160-RAL9010+RFUŘ160 | ks | 1 | 13.92
418 | 769031122.R | Montáž komfortnej štrbinovej výustky priemeru 500 mm a plenum boxu | ks | 2 | 25.77
419 | 4290047263 | 6.11 HELLA-3-500-W-R-E-W + CP-HELLA + PB-HELLA-3-500 -ATYP | súbor | 1 | 172.8
420 | 769031140.R | Montáž komfortnej štrbinovej výustky priemeru 1500 mm | ks | 2 | 28.85
421 | 4290047269 | 6.12 HELLA-3-1500-W-0-E-W (1ks) + CP-HELLA (4ks) | súbor | 2 | 96.62
422 | 769031128.R | Montáž komfortnej štrbinovej výustky priemeru 800 mm | ks | 1 | 7.73
423 | 4290047265 | 6.13 HELLA-3-800-W-0-M-W | ks | 1 | 29.41
424 | 769031122.R | Montáž komfortnej štrbinovej výustky priemeru 500 mm a plenum boxu | ks | 2 | 25.77
425 | 4290047263. | 6.14 HELLA-3-500-W-R-E-W + CP-HELLA + PB-HELLA-3-500 -ATYP | súbor | 1 | 172.8
426 | 769031141.R | Montáž komfortnej štrbinovej výustky 1500 mm a plenum boxu | ks | 1 | 31.5
427 | 4290047806.1 | 6.16 HELLA-3-1500-W-R-0-W + PB-HELLA-3-1500 | súbor | 1 | 105.04
428 | 769031153.R | Montáž hliníkovej výustky do prierezu 0.030 m2 a pretlakovej komory PB | ks | 1 | 17.8
429 | 4290043830. | 6.17 Hliníková výustka NOVA-A-1-3-200x100-R1-H-RAL9010 + PB-NOVA-200x100-1/Ř80-D0-1 | súbor | 1 | 42.04
430 | 769031140.R | Montáž komfortnej štrbinovej výustky priemeru 1500 mm | ks | 2 | 16
431 | 4290047268 | 6.18 HELLA-3-1500-W-0-0-W (1ks) + MB-HELLA (2ks) | súbor | 2 | 53.78
432 | 769025144.R | Montáž uzatváracej tesnej klapky prierezu 0.070 m2 | ks | 1 | 10.63
433 | 4290039878 | 6.19 Uzatváracia tesná klapka IMOS-RKT-315x200-S-P2 | ks | 1 | 42.52
434 | 360430112 | Montáž servopohonu VZT-klapiek bez spätnej pružiny - k.m.10 Nm | ks | 1 | 7.77
435 | 3899005140.2 | 6.19 Pohon VZT-klapiek SERVOPOHON BELIMO NMQ24A s príslušenstvom | ks | 1 | 284.04
436 | 3410000009 | 6.19 Komunikačná kabeláž VZT jednotka - servopohon | m | 10 | 1.5
437 | 769035078 | Montáž krycej mriežky hranatej do prierezu 0.100 m2 | ks | 1 | 2.37
438 | 4290047536 | 6.20 Krycia mriežka hranatá IMOS-KMH-200x315-R1 | ks | 1 | 8.79
439 | 769021040.R | Montáž štvorhranného pozinkovaného potrubia tesnosti I | kpl | 1 | 315
440 | 4290000555 | Štvorhranné pozinkované potrubie sk.1 do obvodu 800mm/tv.25% | m | 8 | 23.36
441 | 4290000549 | Štvorhranné pozinkované potrubie sk.1 do obvodu 1000mm/tv.5% | m | 10 | 23.82
442 | 4290000552 | Štvorhranné pozinkované potrubie sk.1 do obvodu 1260mm/tv.100% | m | 2 | 38.52
443 | 4290000553 | Štvorhranné pozinkované potrubie sk.1 do obvodu 1420 mm/tv.30% | m | 7.5 | 33.3
444 | 4290000554 | Štvorhranné pozinkované potrubie sk.1 do obvodu 2520 mm/tv.100% | m | 0.5 | 58.69
445 | 769021015.R | Montáž kruhového pozinkovaného spiro potrubia | kpl | 1 | 390
446 | 4290000624 | Kruhové pozinkované spiro potrubie, O250/tv.70% | m | 7 | 49.06
447 | 4290000625 | Kruhové pozinkované spiro potrubie, O200/tv.15% | m | 13.5 | 19.68
448 | 4290000626 | Kruhové pozinkované spiro potrubie, O140/tv.20% | m | 3.5 | 22.15
449 | 4290000627 | Kruhové pozinkované spiro potrubie, O125/tv.20% | m | 11 | 22.57
450 | 4290000628 | Kruhové pozinkované spiro potrubie, O80/tv.10% | m | 2 | 16.92
451 | 769021109 | Montáž ohybnej Al hadice priemeru do 90 mm | m | 1.5 | 2.14
452 | 4290027661 | ALUFLEX MO 082 Al profi hadica | m | 1.5 | 2.3
453 | 769021112 | Montáž ohybnej Al hadice priemeru 100-130 mm | m | 1.5 | 2.38
454 | 4290027663 | ALUFLEX MO 102 Al profi hadica | m | 1.5 | 2.4
455 | 769021136 | Montáž hygienickej ohybnej Al hadice priemeru 127 mm | m | 2.5 | 2.61
456 | 4290027665 | ALUFLEX MO 127 Al profi hadica | m | 2.5 | 2.77
457 | 769021199 | Montáž ohybnej Al hadice s tepelnou izoláciou priemeru 100-130 mm | m | 2 | 2.92
458 | 4290028055 | TERMOFLEX MO 127 Al ohybná hadica, tepelne izolovaná | m | 2 | 8.15
459 | 769021202 | Montáž ohybnej Al hadice s tepelnou izoláciou priemeru 150-180 mm | m | 9 | 2.77
460 | 4290028059 | TERMOFLEX MO 160 Al ohybná hadica, tepelne izolovaná | m | 9 | 10.3
461 | 713410001.R | Dodávka a montáž izolácie tepelnej vzduchotechnického potrubia a potrubných elementov samolepiacimi pásmi K-FLEX ST DUCT - ALU hr.15 mm jednovrstvová | m2 | 20 | 30.3
462 | 713410003.R | Dodávka a montáž izolácie tepelnej vzduchotechnického potrubia a potrubných elementov samolepiacimi pásmi K-FLEX ST DUCT - ALU hr.30 mm jednovrstvová | m2 | 40 | 43.7
463 | 998769203 | Presun hmôt pre montáž vzduchotechnických zariadení v stavbe (objekte) výšky nad 7 do 24 m | % | 319 | 3.5
| 769.7 | Zariadenie č.7 – Vetranie kotolne na 2.PP
464 | 769051010.R | Montáž malej prívodnej jednotky s vodným ohrievačom | ks | 1 | 773.8
465 | 4290017387 | 7.01 Prívodná jednotka s vodným ohrievačom TOPVEX SF02 HWL + zmiešavací uzol | ks | 1 | 3869.04
|  | "Prívodná jednotka s vodným ohrievačom TOPVEX SF02 HWL" 1 |  | 1
"Prívodný ventilátor s EC motorom Vv=655m3/h, ?P=250Pa, P=170W, PSKUT=151W"
"Teplovodný ohrievač, Teplotný spád 70/39°C, QVYK=3,8kW, prietok 0,03l/s"
"SUV 15-60-1,0-A Zmiešavací uzol, odporúčané Kv=1,25, Zloženie zmiešavacieho uzla:"
"• guľové uzávery s teplomermi"
"• čistiaci a odkaľovací filter"
"• 3-cestný zdvihový ventil"
"• servopohon 3-cestného ventilu"
"• obehové čerpadlo"
"• nerezové pružné izolované tlakové hadice"
"• regulačný ventil obtoku"
"• spätná klapka"
"Regulácia a rozvádzač regulácie"
"Prepojovacia kabeláž"
|  | Súčet |  | 1
466 | 769025201 | Montáž regulačnej klapky kruhovej DN 150-200 | ks | 1 | 48.1
467 | 4290035202 | 7.02 Regulačná klapka TUNE-R-200-3-M5 | ks | 1 | 192.3
468 | 3410000007 | 7.02 Komunikačná kabeláž VZT jednotka - servopohon | m | 3 | 1.5
469 | 769025066 | Montáž tlmiča hluku pre kruhové potrubie priemeru 160-250 mm | ks | 4 | 17.11
470 | 4290021983 | 7.03 Tlmič hluku pre kruhové potrubie LDC 200-900 | ks | 4 | 98.47
471 | 769036003 | Montáž protidažďovej žalúzie prierezu 0.110-0.158 m2 | ks | 1 | 29.64
472 | 4290040704 | 7.04 Protidažďová žalúzia PZ-AL-450x250-S-ELOX. HLINÍK STRIEBORNÝ +UR-450x250-PZ | ks | 1 | 56.39
473 | 769031054 | Montáž veľkoplošnej výustky | ks | 1 | 43.78
474 | 4290038310 | 7.05 Veľkoplošná výustka VV-P-600x750-RAL7001 | ks | 1 | 220.62
475 | 769031165 | Montáž hliníkovej výustky na štvorhranné potrubie prierezu 0.125-0.210 m2 | ks | 1 | 8.96
476 | 4290043935 | 7.06 Hliníková výustka do štvorhranného potrubia NOVA-A-1-3-400x400-H-AN | ks | 1 | 29.93
477 | 769025375.R | Montáž protipožiarnej klapky do prierezu 0.100 m2, vrátane vyspravenia okolo klapky (zabezpečiť montáž podľa technologického predpisu výrobcu pož. klapiek v zmysle inštalácie mokrým pracovným procesom | ks | 3 | 50
478 | 4297011707 | 7.07 Požiarna klapka PKIS3G-450x100-ZV | ks | 2 | 119.41
479 | 5518217729 | 7.07 Požiarny ochranný tmel | ks | 2 | 33.3
480 | 4297011708 | 7.08 Požiarna klapka PKIS3G-315x150-ZV | ks | 1 | 116.4
481 | 5518217730 | 7.08 Požiarny ochranný tmel | ks | 1 | 33.3
482 | 769025150.R | Montáž uzatváracej tesnej klapky prierezu 0.088-0.100 m2 | ks | 1 | 15
483 | 4290039886 | 7.09 Uzatváracia tesná klapka IMOS-RKT-315x315-S-P2 | ks | 1 | 60.5
484 | 360430112 | Montáž servopohonu VZT-klapiek bez spätnej pružiny - k.m.10 Nm | ks | 1 | 7.77
485 | 3899005140.1 | 7.09 Pohon VZT-klapiek SERVOPOHON BELIMO NMQ24A s príslušenstvom | ks | 1 | 284.04
486 | 3410000008 | 7.09 Komunikačná kabeláž VZT jednotka - servopohon | m | 45 | 1.5
487 | 769035078 | Montáž krycej mriežky hranatej do prierezu 0.100 m2 | ks | 1 | 2.37
488 | 4290047547 | 7.10 Krycia mriežka hranatá IMOS-KMH-315x315-R1 | ks | 1 | 10.41
489 | 769021040.R | Montáž štvorhranného pozinkovaného potrubia tesnosti I | kpl | 1 | 555
490 | 4290000549 | Štvorhranné pozinkované potrubie sk.1 do obvodu 1000mm/tv.5% | m | 30 | 23.82
491 | 4290000550 | Štvorhranné pozinkované potrubie sk.1 do obvodu 1260mm/tv.30% | m | 20 | 31.33
492 | 4290000551 | Štvorhranné pozinkované potrubie sk.1 do obvodu 1800mm/tv.100% | m | 1 | 46.3
493 | 769021015.R | Montáž kruhového pozinkovaného spiro potrubia | kpl | 1 | 40
494 | 4290000613 | Kruhové pozinkované spiro potrubie, O200/tv.100% | m | 1.5 | 60.6
495 | 4290000614 | Kruhové pozinkované spiro potrubie, O280/tv.50% | m | 0.5 | 39.3
496 | 713410001.R | Dodávka a montáž izolácie tepelnej vzduchotechnického potrubia a potrubných elementov samolepiacimi pásmi K-FLEX ST DUCT - ALU hr.15 mm jednovrstvová | m2 | 11 | 30.3
497 | 998769203 | Presun hmôt pre montáž vzduchotechnických zariadení v stavbe (objekte) výšky nad 7 do 24 m | % | 92.18 | 3.5
| 769.8 | Zariadenie č.8 – Vetranie CHÚC
498 | 769011546.R | Montáž radiálneho ventilátora do štvorhranného potrubia veľkosť: 500x250 mm | ks | 1 | 212.6
499 | 4290013600 | 8.01 Radiálny ventilátor RS 50-25 EC sileo ventilátor, vrátane 2x pružnej manžety DS 50-25 | ks | 1 | 1125.86
500 | 769036009 | Montáž protidažďovej žalúzie prierezu 0.205-0.250 m2 | ks | 1 | 29.5
501 | 4290040442 | 8.02 Protidažďová žalúzia PZ-ALS-500x450-S-ELOX. HLINÍK STRIEBORNÝ +UR-500x450-PZS | ks | 1 | 118.51
502 | 769025159.R | Montáž uzatváracej tesnej klapky prierezu 0.142-0.158 m2 | ks | 1 | 21.25
503 | 4290040048 | 8.03 Uzatváracia tesná klapka IMOS-RKT-500x450-S-P2 | ks | 1 | 85.26
504 | 360430111 | Montáž servopohonu VZT-klapiek bez spätnej pružiny - k.m.5 Nm | ks | 1 | 24.9
505 | 3899004670. | 8.03 Pohon VZT-klapiek SERVOPOHON BELIMO LMC230A s príslušenstvom | ks | 1 | 165.94
506 | 769025381.R | Montáž protipožiarnej klapky prierezu 0.125-0.150 m2, vrátane vyspravenia okolo klapky (zabezpečiť montáž podľa technologického predpisu výrobcu pož. klapiek v zmysle inštalácie mokrým pracovným procesom | ks | 1 | 54.5
507 | 4297011143 | 8.04 Požiarna klapka PKIS3G-500x250-ZV | ks | 1 | 138.72
508 | 5518217731 | 8.04 Požiarny ochranný tmel | ks | 1 | 33.3
509 | 769025144 | Montáž regulačnej klapky ručnej do prierezu 0.070 m2 | ks | 1 | 11.8
510 | 4290039294. | 8.05 Regulačná klapka ručná IMOS-RK-280x200-R-P2 | ks | 1 | 39.45
511 | 769031141.R | Montáž komfortnej štrbinovej výustky 1500 mm a plenum boxu | ks | 3 | 31.5
512 | 4290047806 | 8.06 HELLA-3-1500-W-R-0-W + PB-HELLA-3-1500 | súbor | 3 | 105.04
513 | 769031165 | Montáž hliníkovej výustky na štvorhranné potrubie prierezu 0.125-0.210 m2 | ks | 1 | 16.43
514 | 4290043633 | 8.07 Hliníková výustka do štvorhranného potrubia NOVA-A-1-3-800x200-R1-H-RAL9010 | ks | 1 | 54.76
515 | 769035054 | Montáž nepriehľadnej mriežky na odvod vzduchu prierezu 0.125-0.180 m2 | ks | 2 | 15.12
516 | 4290041449 | 8.08 Hliníková nepriehľadná mriežka NOVA-L1-3-600x300-4-12-0-RAL910 | ks | 2 | 50.51
517 | 769021040.R | Montáž štvorhranného pozinkovaného potrubia tesnosti I | kpl | 1 | 420
518 | 4290000004 | Štvorhranné pozinkované potrubie sk.1 do obvodu 800mm/tv.10% | m | 30 | 20.78
519 | 4290000545 | Štvorhranné pozinkované potrubie sk.1 do obvodu 1000mm/tv.25% | m | 10 | 26.8
520 | 4290000546 | Štvorhranné pozinkované potrubie sk.1 do obvodu 1420mm/tv.100% | m | 0.5 | 41.47
521 | 4290000547 | Štvorhranné pozinkované potrubie sk.1 do obvodu 1600mm/tv.100% | m | 1 | 42.54
522 | 4290000548 | Štvorhranné pozinkované potrubie sk.1 do obvodu 2000mm/tv.100% | m | 2 | 47.21
523 | 769021118 | Montáž ohybnej Al hadice priemeru 200-230 mm | m | 4 | 3.14
524 | 4290027673 | ALUFLEX MO 203 Al profi hadica | m | 4 | 5.3
525 | 998769203 | Presun hmôt pre montáž vzduchotechnických zariadení v stavbe (objekte) výšky nad 7 do 24 m | % | 41.12 | 3.5
| 769.9 | Zariadenie č.9 – Odvetranie hygienického zázemia bytov
526 | 769011450 | Montáž radiálneho ventilátora kovového do kruhového potrubia veľkosť: 100 | ks | 3 | 51.4
527 | 4290013901 | 9.01 Radiálny ventilátor kovový K 100 EC sileo ventilátor | ks | 1 | 257.18
528 | 4290013902 | 9.02 Radiálny ventilátor kovový K 100 EC sileo ventilátor | ks | 1 | 257.18
529 | 4290013903 | 9.03 Radiálny ventilátor kovový K 100 EC sileo ventilátor | ks | 1 | 257.18
530 | 769011455 | Montáž radiálneho ventilátora kovového do kruhového potrubia veľkosť: 125 | ks | 2 | 53.1
531 | 4290013904 | 9.04 Radiálny ventilátor kovový K 125 EC sileo ventilátor | ks | 1 | 265.18
532 | 4290013905 | 9.05 Radiálny ventilátor kovový K 125 EC sileo ventilátor | ks | 1 | 265.18
533 | 769025063 | Montáž tlmiča hluku pre kruhové potrubie do priemeru 150 mm | ks | 12 | 24.5
534 | 4290021970. | 9.06 Tlmič hluku pre kruhové potrubie LDC 100-1200 | ks | 6 | 97.97
535 | 4290021974 | 9.07 Tlmič hluku pre kruhové potrubie LDC 125-1200 | ks | 4 | 110.1
536 | 4290021972 | 9.08 Tlmič hluku pre kruhové potrubie LDC 125-300 | ks | 2 | 70.07
537 | 769025270 | Montáž spätnej klapky do kruhového potrubia priemeru 100-150 mm | ks | 5 | 4.32
538 | 4290020129 | 9.9 Spätná klapka RSK-Ř125 | ks | 2 | 7.11
539 | 4290020127. | 9.10 Spätná klapka RSK-Ř100 | ks | 3 | 6.52
540 | 769035093 | Montáž krycej mriežky kruhovej do priemeru 160 mm | ks | 5 | 3.87
541 | 4290047799. | 9.11 Krycia mriežka kruhová IMOS-KMK-Ř100-R1 | ks | 3 | 10.48
542 | 4290047802 | 9.12 Krycia mriežka kruhová IMOS-KMK-Ř125-R1 | ks | 2 | 12.91
543 | 769025420.R | Montáž protipožiarnej klapky kruhovej do priemeru 225 mm, vrátane vyspravenia okolo klapky (zabezpečiť montáž podľa technologického predpisu výrobcu pož. klapiek v zmysle inštalácie mokrým pracovným procesom | ks | 5 | 44
544 | 4297011342 | 9.13 Požiarna klapka kruhová PKIR3G-Ř125-ZV | ks | 2 | 98.34
545 | 5518217743 | 9.13 Požiarny ochranný tmel | ks | 2 | 33.3
546 | 4297011325. | 9.14 Požiarna klapka kruhová PKIR3G-Ř100-ZV | ks | 3 | 96.84
547 | 5518217744 | 9.14 Požiarny ochranný tmel | ks | 3 | 33.3
548 | 769031153.R | Montáž hliníkovej výustky do prierezu 0.030 m2 a pretlakovej komory PB | ks | 7 | 17.8
549 | 4290043830.2 | 9.15 Hliníková výustka NOVA-A-1-3-200x100-R1-H-RAL9010 + PB-NOVA-200x100-1/Ř80-D0-1 | súbor | 3 | 42.04
550 | 4290043833 | 9.16 Hliníková výustka NOVA-A-1-3-300x100-R1-H-RAL9010 + PB-NOVA-300x100-1/Ř80-D0-3 | súbor | 4 | 45.3
551 | 769035045 | Montáž nepriehľadnej mriežky na odvod vzduchu do prierezu 0.045 m2 | ks | 8 | 2.46
552 | 4290041357 | 9.17 Hliníková nepriehľadná mriežka NOVA-L1-3-200x100-4-12-0-RAL9010 | ks | 8 | 18.75
553 | 769021015.R | Montáž kruhového pozinkovaného spiro potrubia | kpl | 1 | 715.1
554 | 4290000608 | Kruhové pozinkované spiro potrubie, O100/tv.15% | m | 40 | 20
555 | 4290000601 | Kruhové pozinkované spiro potrubie, O125/tv.10% | m | 30 | 32.21
556 | 769021109 | Montáž ohybnej Al hadice priemeru do 90 mm | m | 10 | 2.14
557 | 4290027661 | ALUFLEX MO 082 Al profi hadica | m | 10 | 2.3
558 | 713410001.R | Dodávka a montáž izolácie tepelnej vzduchotechnického potrubia a potrubných elementov samolepiacimi pásmi K-FLEX ST DUCT - ALU hr.15 mm jednovrstvová | m2 | 30 | 30.3
559 | 998769203 | Presun hmôt pre montáž vzduchotechnických zariadení v stavbe (objekte) výšky nad 7 do 24 m | % | 807 | 3.5
| 769.10 | Zariadenie č.10 – Odvetranie WC ženy/muži - spoločné
560 | 769011460 | Montáž radiálneho ventilátora kovového do kruhového potrubia veľkosť: 160 | ks | 1 | 107.2
561 | 4290013100 | 10.01 Radiálny ventilátor kovový KVKE 160 EC ventilátor, vrátane 2x fk 160 spony | ks | 1 | 554.55
562 | 769011450 | Montáž radiálneho ventilátora kovového do kruhového potrubia veľkosť: 100 | ks | 3 | 51.4
563 | 4290013102 | 10.02 Radiálny ventilátor kovový K 100 EC sileo ventilátor | ks | 1 | 257.18
564 | 4290013000 | 10.03 Radiálny ventilátor kovový K 100 EC sileo ventilátor | ks | 1 | 257.18
565 | 4290013004 | 10.04 Radiálny ventilátor kovový K 100 EC sileo ventilátor | ks | 1 | 257.18
566 | 769025063 | Montáž tlmiča hluku pre kruhové potrubie do priemeru 150 mm | ks | 6 | 24.5
567 | 4290021970 | 10.05 Tlmič hluku pre kruhové potrubie LDC 100-1200 | ks | 6 | 97.97
568 | 769035093 | Montáž krycej mriežky kruhovej do priemeru 160 mm | ks | 3 | 3.87
569 | 4290047799 | 10.06 Krycia mriežka kruhová IMOS-KMK-Ř100-R1 | ks | 3 | 10.48
570 | 769025066 | Montáž tlmiča hluku pre kruhové potrubie priemeru 160-250 mm | ks | 2 | 20.5
571 | 4290021979 | 10.07 Tlmič hluku pre kruhové potrubie LDC 160-900 | ks | 2 | 83.81
572 | 769036001.R | Montáž protidažďovej žalúzie kruhového prierezu do 0.100 m2 | ks | 1 | 3.66
573 | 4290040340 | 10.08 Protidažďová žalúzia kruhového prierezu IGCŘ160 | ks | 1 | 8.77
574 | 769031153.R | Montáž hliníkovej výustky do prierezu 0.030 m2 a pretlakovej komory PB | ks | 4 | 17.8
575 | 4290043831 | 10.09 Hliníková výustka NOVA-A-1-3-200x100-R1-H-RAL9010 + PB-NOVA-200x100-1/Ř80-D0-2 | súbor | 4 | 42.04
576 | 769035048 | Montáž nepriehľadnej mriežky na odvod vzduchu prierezu 0.050-0.080 m2 | ks | 6 | 6.6
577 | 4290041424. | 10.10 Hliníková nepriehľadná mriežka NOVA-L1-3-400x150-4-17-0-RAL9010 | ks | 6 | 22.97
578 | 769031153.R | Montáž hliníkovej výustky do prierezu 0.030 m2 a pretlakovej komory PB | ks | 6 | 17.8
579 | 4290043830.1 | 10.11 Hliníková výustka NOVA-A-1-3-200x100-R1-H-RAL9010 + PB-NOVA-200x100-1/Ř80-D0-1 | súbor | 6 | 42.04
580 | 769025420.R | Montáž protipožiarnej klapky kruhovej do priemeru 225 mm, vrátane vyspravenia okolo klapky (zabezpečiť montáž podľa technologického predpisu výrobcu pož. klapiek v zmysle inštalácie mokrým pracovným procesom | ks | 1 | 44
581 | 4297011325 | 10.12 Požiarna klapka kruhová PKIR3G-Ř100-ZV | ks | 1 | 96.84
582 | 5518217742 | 10.12 Požiarny ochranný tmel | ks | 1 | 33.3
583 | 769025270 | Montáž spätnej klapky do kruhového potrubia priemeru 100-150 mm | ks | 3 | 4.32
584 | 4290020127 | 10.13 Spätná klapka RSK-Ř100 | ks | 3 | 6.52
585 | 769025273 | Montáž spätnej klapky do kruhového potrubia priemeru 160-200 mm | ks | 1 | 6.13
586 | 4290020133 | 10.14 Spätná klapka RSK-Ř160 | ks | 1 | 8.16
587 | 769021015.R | Montáž kruhového pozinkovaného spiro potrubia | kpl | 1 | 880
588 | 4290000607 | Kruhové pozinkované spiro potrubie, O80/tv.15% | m | 9 | 21.6
589 | 4290000608 | Kruhové pozinkované spiro potrubie, O100/tv.15% | m | 80 | 20
590 | 4290000601 | Kruhové pozinkované spiro potrubie, O125/tv.10% | m | 11 | 32.21
591 | 4290000614 | Kruhové pozinkované spiro potrubie, O160/tv.10% | m | 3 | 16.11
592 | 769021109 | Montáž ohybnej Al hadice priemeru do 90 mm | m | 10 | 2.14
593 | 4290027661 | ALUFLEX MO 082 Al profi hadica | m | 10 | 2.3
594 | 713410001.R | Dodávka a montáž izolácie tepelnej vzduchotechnického potrubia a potrubných elementov samolepiacimi pásmi K-FLEX ST DUCT - ALU hr.15 mm jednovrstvová | m2 | 20 | 30.3
595 | 998769203 | Presun hmôt pre montáž vzduchotechnických zariadení v stavbe (objekte) výšky nad 7 do 24 m | % | 730 | 3.5
| 769.11 | Zariadenie č.11– Chladenie na 4.NP
596 | 769046016.R | Montáž tepelného čerpadla výkon do 60 kW | ks | 1 | 2635
597 | 4290046017 | 11.01 TOSHIBA SMMS-e vonkajšia jednotka MMY-MAP1406HT8P-E 14PS | ks | 1 | 13170
598 | 769061200.R | Montáž klimatizačnej jednotky vnútornej kanálovej | ks | 17 | 290
599 | 4293600318 | 11.02 Klimatizačná jednotka, vnútorná kanálová TOSHIBA MMD-AP0076BHP1-E | ks | 12 | 1155
600 | 4293600319 | 11.03 Klimatizačná jednotka, vnútorná kanálová TOSHIBA MMD-AP0056SPH1-E | ks | 1 | 1180
601 | 4293600320 | 11.04 Klimatizačná jednotka, vnútorná kanálová TOSHIBA MMD-AP0156BHP1-E | ks | 3 | 1220
602 | 4293600321 | 11.05 Klimatizačná jednotka, vnútorná kanálová TOSHIBA MMD-AP0096BHP1-E | ks | 1 | 1165
603 | 769021041.R | Montáž pripojovacej krabice kanálovej jednotky | ks | 17 | 31.7
604 | 4290035485 | Pripojovacia krabica pre kanálovú jednotku 643x183 dl.200 mm, prípoj 2xŘ125 z predu 2xŘ125 z boku | ks | 5 | 48.5
Základné prevedenie: pozinkovaná VH so sitom a s nádstavcom na uchytenie
605 | 4290035002 | Pripojovacia krabica pre kanálovú jednotku 643x183/710x180 dl.300 mm, prípoj 4xŘ125 z predu | ks | 11 | 55.5
Základné prevedenie: pozinkovaná VH so sitom a s nádstavcom na uchytenie
606 | 4290035003 | Pripojovacia krabica pre kanálovú jednotku 806x171/710x180, prípoj 4xŘ125 z predu (nepravidelný tvar, viď výkres) | ks | 1 | 79.8
Základné prevedenie: pozinkovaná VH so sitom a s nádstavcom na uchytenie
607 | 769060700.R | Montáž refnetu medeného potrubia | ks | 16 | 37
608 | 4290055300 | Montážny materiál ku klimatizačným jednotkám - refnet RBM-BY55E | ks | 13 | 95.5
609 | 4290055301 | Montážny materiál ku klimatizačným jednotkám - refnet RBM-BY105E | ks | 3 | 105.5
610 | 210411001 | Montáž systémovej jednotky | ks | 18 | 30
611 | 4293600305 | Káblové diaľkové ovládanie na stenu TOSHIBA RBC-AMS55E-ES | ks | 17 | 155
612 | 4293600323 | TOSHIBA BMS-IFWH5E pre monitrovanie energie a vyúčtovanie | ks | 1 | 720
613 | 210461050 | Montáž riadiacej jednotky | ks | 15 | 39.86
614 | 4293600314 | Riadiaca jednotka TCB-LD1 systému TOSHIBA Leak Detection- & Isolation-System | ks | 14 | 352
615 | 4293600322 | Riadiaca jednotka BMS-SM1281ETLE systému TOSHIBA Smart Manager so zúčtovaním energie | ks | 1 | 2420
616 | 360410001.R | Montáž snímača | ks | 14 | 16.06
617 | 3890000002 | Senzor a teleso na stenu (kov) TCB-LDS2 + TCB-LDSBB2 systému TOSHIBA Leak Detection- & Isolation-System | súbor | 14 | 789
618 | 210230104.R | Dodávka a montáž izolačného ventilu TCB-AW17861 systému TOSHIBA Leak Detection- & Isolation-System | ks | 28 | 608
619 | 769060500 | Montáž medeného potrubia predizolovaného 6,4 mm | m | 80 | 2.65
620 | 4290055127 | Rozvody Cu potrubie predizolované 6,4 mm, vrátane tvaroviek | m | 80 | 4.3
621 | 769060505 | Montáž medeného potrubia predizolovaného 9,5 mm | m | 120 | 2.89
622 | 4290055128 | Rozvody Cu potrubie predizolované 9,5 mm, vrátane tvaroviek | m | 120 | 6.4
623 | 769060510 | Montáž medeného potrubia predizolovaného 12,7 mm | m | 40 | 3.11
624 | 4290055129 | Rozvody Cu potrubie predizolované 12,7 mm, vrátane tvaroviek | m | 40 | 9
625 | 769060515 | Montáž medeného potrubia predizolovaného 15,9 mm | m | 80 | 3.35
626 | 4290055130 | Rozvody Cu potrubie predizolované 15,9 mm, vrátane tvaroviek | m | 80 | 11.6
627 | 769060525 | Montáž medeného potrubia predizolovaného 22,2mm | m | 10 | 4.64
628 | 4290055132 | Rozvody Cu potrubie predizolované 22,2 mm, vrátane tvaroviek | m | 10 | 17.4
629 | 769060605 | Montáž medeného potrubia neizolovaného 28,6 mm | m | 30 | 5.35
630 | 4290055148 | Rozvody - Cu potrubie neizolované 28,6 mm | m | 30 | 20.6
631 | 4290055001 | Izolácia na medenné potrubie K-FLEX ST Frigo 28 | m | 40 | 2.2
632 | 769044701.R | Doplnenie chladiva R410a do chladiaceho systému vrátane dodávky | kg | 20 | 72
633 | 210411010.R | Montáž a dodávka komunikačnej kabeláže vonkajšia jednotka - vnútorná jednotka | m | 500 | 2.1
634 | 769031162 | Montáž hliníkovej výustky na štvorhranné potrubie prierezu 0.092-0.120 m2 | ks | 24 | 9.5
635 | 4290043680 | 11.06 Hliníková výustka NOVA-A-1-3-1200x100-H-RAL9010 | ks | 24 | 31.43
636 | 769031165.R | Montáž hliníkovej výustky na štvorhranné potrubie prierezu 0.125-0.210 m2 a pretlakovej komory PB | ks | 22 | 34.4
637 | 4290043589 | 11.07 NOVA-A-1-3-1000x150-R1-H-RAL9010 + ATYP PB-1000x150x250-2xŘ125 zo zadu | súbor | 16 | 105.02
638 | 4290043688 | 11.08 NOVA-A-1-3-1200x150-R1-H-RAL9010 + ATYP PB-1200x150x250-2xŘ125 zo zadu | súbor | 6 | 114.69
639 | 769031162.R | Montáž hliníkovej výustky na štvorhranné potrubie prierezu 0.092-0.120 m2 a pretlakovej komory PB | ks | 1 | 29.5
640 | 4290044200 | 11.09 NOVA-A-1-3-800x150-R1-H-RAL9010 ATYP PB-800x150x250-2xŘ125 zo zadu | súbor | 1 | 98.24
641 | 769031159.R | Montáž hliníkovej výustky na štvorhranné potrubie prierezu 0.060-0.090 m2 a pretlakovej komory PB | ks | 1 | 18.5
642 | 4290043997 | 11.10 NOVA-A-1-3-500x150-R1-H-RAL9010 ATYP PB-500x150x250-2xŘ125 zo zadu | súbor | 1 | 60.9
643 | 769031159 | Montáž hliníkovej výustky na štvorhranné potrubie prierezu 0.060-0.090 m2 | ks | 2 | 7.87
644 | 4290044191 | 11.11 Hliníková výustka NOVA-A-1-3-800x100-H-RAL9010 | ks | 2 | 26.23
645 | 769031162 | Montáž hliníkovej výustky na štvorhranné potrubie prierezu 0.092-0.120 m2 | ks | 8 | 9.5
646 | 4290043581 | 11.12 Hliníková výustka NOVA-A-1-3-1000x100-H-RAL9010 | ks | 8 | 28.52
647 | 769031165.R | Montáž hliníkovej výustky na štvorhranné potrubie prierezu 0.125-0.210 m2 a pretlakovej komory PB | ks | 10 | 34.4
648 | 4290043589.1 | 11.13 NOVA-A-1-3-1000x150-R1-H-RAL9010 + ATYP PB-1000x150x250-1xŘ125 zo zadu 1xŘ125 z boku | súbor | 10 | 105.02
649 | 769021015.R | Montáž kruhového pozinkovaného spiro potrubia | kpl | 1 | 470
650 | 4290000601 | Kruhové pozinkované spiro potrubie, O125/tv.10% | m | 55 | 32.21
651 | 769021199 | Montáž ohybnej Al hadice s tepelnou izoláciou priemeru 100-130 mm | m | 130 | 2.92
652 | 4290028055 | TERMOFLEX MO 127 Al ohybná hadica, tepelne izolovaná | m | 130 | 8.15
653 | 713410001.R | Dodávka a montáž izolácie tepelnej vzduchotechnického potrubia a potrubných elementov samolepiacimi pásmi K-FLEX ST DUCT - ALU hr.15 mm jednovrstvová | m2 | 60 | 30.3
654 | 713410002.R | Dodávka a montáž izolácie tepelnej vzduchotechnického potrubia potrubia a potrubných elementov samolepiacimi pásmi K-FLEX ST DUCT - ALU hr.10 mm jednovrstvová | m2 | 50 | 25
655 | 998769203 | Presun hmôt pre montáž vzduchotechnických zariadení v stavbe (objekte) výšky nad 7 do 24 m | % | 1040 | 3.5
| 769.12 | Zariadenie č.12 -Chladenie kancelárií na 1.PP, 1.NP, 3.NP a zasadačky na 3.NP
656 | 769046015.R | Montáž tepelného čerpadla výkon nad 60 kW | ks | 1 | 3471
657 | 4290046016 | 12.01 TOSHIBA SMMS-e vonkajšia jednotka MAP2206HT8P-E 22PS | ks | 1 | 17505
658 | 769061200.R | Montáž klimatizačnej jednotky vnútornej kanálovej | ks | 17 | 290
659 | 4293600307 | 12.02 Klimatizačná jednotka, vnútorná kanálová TOSHIBA MMD-AP0076BHP1-E + TCB-SF56C6BPE | súbor | 1 | 1280
660 | 4293600308 | 12.02 Klimatizačná jednotka, vnútorná kanálová TOSHIBA MMD-AP0076BHP1-E | ks | 5 | 1155
661 | 4293600309 | 12.03 Klimatizačná jednotka, vnútorná kanálová TOSHIBA MMD-AP0056SPH1-E | ks | 1 | 1180
662 | 4293600310 | 12.04 Klimatizačná jednotka, vnútorná kanálová TOSHIBA MMD-AP0156BHP1-E | ks | 3 | 1220
663 | 4293600311 | 12.05 Klimatizačná jednotka, vnútorná kanálová TOSHIBA MMD-AP0096BHP1-E | ks | 1 | 1165
664 | 4293600312 | 12.06 Klimatizačná jednotka, vnútorná kanálová TOSHIBA MMD-AP0186BHP1-E | ks | 5 | 1260
665 | 4293600313 | 12.07 Klimatizačná jednotka, vnútorná kanálová TOSHIBA MMD-AP0126BHP1-E + TCB-SF56C6BPE | súbor | 1 | 1305
666 | 769021041.R | Montáž pripojovacej krabice kanálovej jednotky | ks | 15 | 31.7
667 | 4290035485 | Pripojovacia krabica pre kanálovú jednotku 643x183 dl.200 mm, prípoj 2xŘ125 z predu 2xŘ125 z boku | ks | 3 | 48.5
Základné prevedenie: pozinkovaná VH so sitom a s nádstavcom na uchytenie
668 | 4290035002 | Pripojovacia krabica pre kanálovú jednotku 643x183/710x180 dl.300 mm, prípoj 4xŘ125 z predu | ks | 11 | 55.5
Základné prevedenie: pozinkovaná VH so sitom a s nádstavcom na uchytenie
669 | 4290035003 | Pripojovacia krabica pre kanálovú jednotku 806x171/710x180, prípoj 4xŘ125 z predu (nepravidelný tvar, viď výkres) | ks | 1 | 79.8
Základné prevedenie: pozinkovaná VH so sitom a s nádstavcom na uchytenie
670 | 769060700.R | Montáž refnetu medeného potrubia | ks | 16 | 37
671 | 4290055300 | Montážny materiál ku klimatizačným jednotkám - refnet RBM-BY55E | ks | 11 | 95.5
672 | 4290055301 | Montážny materiál ku klimatizačným jednotkám - refnet RBM-BY105E | ks | 3 | 105.5
673 | 4290055302 | Montážny materiál ku klimatizačným jednotkám - refnet RBM-BY205E | ks | 2 | 185.5
674 | 210411001 | Montáž systémovej jednotky | ks | 17 | 30
675 | 4293600305 | Káblové diaľkové ovládanie na stenu TOSHIBA RBC-AMS55E-ES | ks | 17 | 155
676 | 210461050 | Montáž riadiacej jednotky | ks | 11 | 39.86
677 | 4293600314 | Riadiaca jednotka TCB-LD1 systému TOSHIBA Leak Detection- & Isolation-System | ks | 11 | 352
678 | 360410001.R | Montáž snímača | ks | 11 | 16.06
679 | 3890000002 | Senzor a teleso na stenu (kov) TCB-LDS2 + TCB-LDSBB2 systému TOSHIBA Leak Detection- & Isolation-System | súbor | 11 | 789
680 | 210230104.R | Dodávka a montáž izolačného ventilu TCB-AW17861 systému TOSHIBA Leak Detection- & Isolation-System | ks | 22 | 608
681 | 769060500 | Montáž medeného potrubia predizolovaného 6,4 mm | m | 120 | 2.65
682 | 4290055127 | Rozvody Cu potrubie predizolované 6,4 mm, vrátane tvaroviek | m | 120 | 4.3
683 | 769060505 | Montáž medeného potrubia predizolovaného 9,5 mm | m | 100 | 2.89
684 | 4290055128 | Rozvody Cu potrubie predizolované 9,5 mm, vrátane tvaroviek | m | 100 | 6.4
685 | 769060510 | Montáž medeného potrubia predizolovaného 12,7 mm | m | 130 | 3.11
686 | 4290055129 | Rozvody Cu potrubie predizolované 12,7 mm, vrátane tvaroviek | m | 130 | 9
687 | 769060515 | Montáž medeného potrubia predizolovaného 15,9 mm | m | 30 | 3.35
688 | 4290055130 | Rozvody Cu potrubie predizolované 15,9 mm, vrátane tvaroviek | m | 30 | 11.6
689 | 769060520 | Montáž medeného potrubia predizolovaného 19,1 mm | m | 50 | 4.15
690 | 4290055131 | Rozvody Cu potrubie predizolované 19,1 mm, vrátane tvaroviek | m | 50 | 14.1
691 | 769060525 | Montáž medeného potrubia predizolovaného 22,2mm | m | 20 | 4.64
692 | 4290055132 | Rozvody Cu potrubie predizolované 22,2 mm, vrátane tvaroviek | m | 20 | 17.4
693 | 769060605 | Montáž medeného potrubia neizolovaného 28,6 mm | m | 50 | 5.35
694 | 4290055148 | Rozvody - Cu potrubie neizolované 28,6 mm | m | 50 | 20.6
695 | 4290055001 | Izolácia na medenné potrubie K-FLEX ST Frigo 28 | m | 65 | 2.2
696 | 769044701.R | Doplnenie chladiva R410a do chladiaceho systému vrátane dodávky | kg | 35 | 72
697 | 210411010.R | Montáž a dodávka komunikačnej kabeláže vonkajšia jednotka - vnútorná jednotka | m | 610 | 2.1
698 | 769031165.R | Montáž hliníkovej výustky na štvorhranné potrubie prierezu 0.125-0.210 m2 a pretlakovej komory PB | ks | 12 | 34.4
699 | 4290043688. | 12.08 NOVA-A-1-3-1200x150-R1-H-RAL9010 + ATYP PB-1200x150x250-2xŘ125 zo zadu | súbor | 12 | 114.69
700 | 769031162 | Montáž hliníkovej výustky na štvorhranné potrubie prierezu 0.092-0.120 m2 | ks | 2 | 9.5
701 | 4290043680. | 12.09 Hliníková výustka NOVA-A-1-3-1200x100-H-RAL9010 | ks | 2 | 31.43
702 | 769031165.R | Montáž hliníkovej výustky na štvorhranné potrubie prierezu 0.125-0.210 m2 a pretlakovej komory PB | ks | 10 | 34.4
703 | 4290043589. | 12.10 NOVA-A-1-3-1000x150-R1-H-RAL9010 + ATYP PB-1000x150x250-2xŘ125 zo zadu | súbor | 10 | 105.02
704 | 769031162 | Montáž hliníkovej výustky na štvorhranné potrubie prierezu 0.092-0.120 m2 | ks | 28 | 9.5
705 | 4290043680.1 | 12.11 Hliníková výustka NOVA-A-1-3-1200x100-H-RAL9010 | ks | 28 | 31.43
706 | 769031159 | Montáž hliníkovej výustky na štvorhranné potrubie prierezu 0.060-0.090 m2 | ks | 1 | 7.87
707 | 4290044191. | 12.12 Hliníková výustka NOVA-A-1-3-800x100-H-RAL9010 | ks | 1 | 26.23
708 | 769031162.R | Montáž hliníkovej výustky na štvorhranné potrubie prierezu 0.092-0.120 m2 a pretlakovej komory PB | ks | 1 | 29.5
709 | 4290044200. | 12.13 NOVA-A-1-3-800x150-R1-H-RAL9010 ATYP PB-800x150x250-2xŘ125 zo zadu | súbor | 1 | 98.24
710 | 769031159.R | Montáž hliníkovej výustky na štvorhranné potrubie prierezu 0.060-0.090 m2 a pretlakovej komory PB | ks | 1 | 18.5
711 | 4290043997. | 12.14 NOVA-A-1-3-500x150-R1-H-RAL9010 ATYP PB-500x150x250-2xŘ125 zo zadu | súbor | 1 | 60.9
712 | 769031165.R | Montáž hliníkovej výustky na štvorhranné potrubie prierezu 0.125-0.210 m2 a pretlakovej komory PB | ks | 2 | 34.4
713 | 4290043589.2 | 12.15 NOVA-A-1-3-1000x150-R1-H-RAL9010 + ATYP PB-1000x150x250-1xŘ125 zo zadu 1xŘ125 z boku | súbor | 2 | 105.02
714 | 769031165.R | Montáž hliníkovej výustky na štvorhranné potrubie prierezu 0.125-0.210 m2 a pretlakovej komory PB | ks | 4 | 34.4
715 | 4290043688.1 | 12.16 NOVA-A-1-3-1200x150-R1-H-RAL9010 + ATYP PB-1200x150x250-1xŘ125 zo zadu 1xŘ125 z boku | súbor | 4 | 114.69
716 | 769031129.R | Montáž komfortnej štrbinovej výustky 900 mm a plenum boxu | ks | 4 | 33
717 | 4290047001 | 12.17 HELLA-4-900-W-R-E-W (2ks) HELLA-4-900-W-R-M-W (2ks) +PB-HELLA-4-900-I1 (4ks) +CP-HELLA (12ks) | súbor | 1 | 528.8
718 | 769031129 | Montáž komfortnej štrbinovej výustky 900 mm | ks | 4 | 26.35
719 | 4290047002 | 12.18 HELLA-4-900-W-0-E-W (2ks) HELLA-4-900-W-0-M-W (2ks) +MB-HELLA (8ks) +CP-HELLA (12ks) | súbor | 1 | 350.8
720 | 769031134.R | Montáž komfortnej štrbinovej výustky 1100 mm a plenum boxu | ks | 4 | 30.85
721 | 4290047003 | 12.19 HELLA-4-1100-W-R-0-W + PB-HELLA-4-1100-I1 | súbor | 4 | 102.82
722 | 769021015.R | Montáž kruhového pozinkovaného spiro potrubia | kpl | 1 | 971.5
723 | 4290000602 | Kruhové pozinkované spiro potrubie, O125/tv.25% | m | 80 | 25.67
724 | 4290000603 | Kruhové pozinkované spiro potrubie, O200/tv.35% | m | 12 | 29.1
725 | 4290000604 | Kruhové pozinkované spiro potrubie, O250/tv.100% | m | 0.4 | 63.1
726 | 769021199 | Montáž ohybnej Al hadice s tepelnou izoláciou priemeru 100-130 mm | m | 75 | 2.92
727 | 4290028055 | TERMOFLEX MO 127 Al ohybná hadica, tepelne izolovaná | m | 75 | 8.15
728 | 769021205 | Montáž ohybnej Al hadice s tepelnou izoláciou priemeru 200-230 mm | m | 11 | 3.54
729 | 4290028063 | TERMOFLEX MO 203 Al ohybná hadica, tepelne izolovaná | m | 11 | 11.8
730 | 713410002.R | Dodávka a montáž izolácie tepelnej vzduchotechnického potrubia potrubia a potrubných elementov samolepiacimi pásmi K-FLEX ST DUCT - ALU hr.10 mm jednovrstvová | m2 | 50 | 25
731 | 713410001.R | Dodávka a montáž izolácie tepelnej vzduchotechnického potrubia a potrubných elementov samolepiacimi pásmi K-FLEX ST DUCT - ALU hr.15 mm jednovrstvová | m2 | 90 | 30.3
732 | 998769203 | Presun hmôt pre montáž vzduchotechnických zariadení v stavbe (objekte) výšky nad 7 do 24 m | % | 1058 | 3.5
| 769.13 | Zariadenie č.13 -Chladenie reprezentačných priestorov na 1.NP, 2.NP
733 | 769046015.R | Montáž tepelného čerpadla výkon nad 60 kW | ks | 1 | 3471
734 | 4290046015 | 13.01 TOSHIBA SMMS-e vonkajšia jednotka MAP2206HT8P-E 22PS | ks | 1 | 17505
735 | 769061200.R | Montáž klimatizačnej jednotky vnútornej kanálovej | ks | 12 | 290
736 | 4293600300 | 13.02 Klimatizačná jednotka, vnútorná kanálová TOSHIBA MMD-AP0076BHP1-E + TCB-SF56C6BPE | súbor | 1 | 1280
737 | 4293600301 | 13.03 Klimatizačná jednotka, vnútorná kanálová TOSHIBA MMD-AP0156BHP1-E + TCB-SF56C6BPE | súbor | 3 | 1345
738 | 4293600302 | 13.04 Klimatizačná jednotka, vnútorná kanálová TOSHIBA MMD-AP0186BHP1-E + TCB-SF56C6BPE | súbor | 4 | 1385
739 | 4293600303 | 13.05 Klimatizačná jednotka, vnútorná kanálová TOSHIBA MMD-AP0246BHP1-E + TCB-SF80C6BPE | súbor | 2 | 1550
740 | 4293600304 | 13.06 Klimatizačná jednotka, vnútorná kanálová TOSHIBA MMD-AP0276BHP1-E + TCB-SF80C6BPE | súbor | 2 | 1610
741 | 769060700.R | Montáž refnetu medeného potrubia | ks | 11 | 37
742 | 4290055300 | Montážny materiál ku klimatizačným jednotkám - refnet RBM-BY55E | ks | 6 | 95.5
743 | 4290055301 | Montážny materiál ku klimatizačným jednotkám - refnet RBM-BY105E | ks | 3 | 105.5
744 | 4290055302 | Montážny materiál ku klimatizačným jednotkám - refnet RBM-BY205E | ks | 2 | 185.5
745 | 210411001 | Montáž systémovej jednotky | ks | 5 | 30
746 | 4293600305 | Káblové diaľkové ovládanie na stenu TOSHIBA RBC-AMS55E-ES | ks | 5 | 155
747 | 769060500 | Montáž medeného potrubia predizolovaného 6,4 mm | m | 45 | 2.65
748 | 4290055127 | Rozvody Cu potrubie predizolované 6,4 mm, vrátane tvaroviek | m | 45 | 4.3
749 | 769060505 | Montáž medeného potrubia predizolovaného 9,5 mm | m | 60 | 2.89
750 | 4290055128 | Rozvody Cu potrubie predizolované 9,5 mm, vrátane tvaroviek | m | 60 | 6.4
751 | 769060510 | Montáž medeného potrubia predizolovaného 12,7 mm | m | 50 | 3.11
752 | 4290055129 | Rozvody Cu potrubie predizolované 12,7 mm, vrátane tvaroviek | m | 50 | 9
753 | 769060515 | Montáž medeného potrubia predizolovaného 15,9 mm | m | 55 | 3.35
754 | 4290055130 | Rozvody Cu potrubie predizolované 15,9 mm, vrátane tvaroviek | m | 55 | 11.6
755 | 769060520 | Montáž medeného potrubia predizolovaného 19,1 mm | m | 30 | 4.15
756 | 4290055131 | Rozvody Cu potrubie predizolované 19,1 mm, vrátane tvaroviek | m | 30 | 14.1
757 | 769060525 | Montáž medeného potrubia predizolovaného 22,2mm | m | 20 | 4.64
758 | 4290055132 | Rozvody Cu potrubie predizolované 22,2 mm, vrátane tvaroviek | m | 20 | 17.4
759 | 769060605 | Montáž medeného potrubia neizolovaného 28,6 mm | m | 30 | 5.35
760 | 4290055148 | Rozvody - Cu potrubie neizolované 28,6 mm | m | 30 | 20.6
761 | 4290055001 | Izolácia na medenné potrubie K-FLEX ST Frigo 28 | m | 40 | 2.2
762 | 769044701.R | Doplnenie chladiva R410a do chladiaceho systému vrátane dodávky | kg | 30 | 72
763 | 210411010.R | Montáž a dodávka komunikačnej kabeláže vonkajšia jednotka - vnútorná jednotka | m | 300 | 2.1
764 | 76903102.R | Montáž dosky vírivej výustky a pretlakovej komory 600x600 mm | ks | 19 | 32
765 | 4290038000 | 13.07 Vírivá výustka VVKR-C-S-600-36-W-RAL9010 + PB-VVK-S-600-200-S-H-D1 | súbor | 7 | 107.21
766 | 4290038101 | 13.08 Vírivá výustka VVKR-C-S-600-36-B-RAL9005 + PB-VVK-S-600-200-S-H-D1 | súbor | 12 | 107.21
767 | 769031024 | Montáž dosky vírivej výustky 600 x 600 mm | ks | 21 | 4.13
768 | 4290038102 | 13.09 Vírivá výustka VVKR-C-S-600-48-R-RAL9010 | ks | 4 | 40.61
769 | 4290038103 | 13.10 Vírivá výustka VVKR-C-S-600-48-R-RAL9005 | ks | 17 | 40.61
770 | 76903102.R | Montáž dosky vírivej výustky a pretlakovej komory 600x600 mm | ks | 4 | 32
771 | 4290038104 | 13.11 Vírivá výustka VVKR-C-S-600-48-B-RAL9005 + PB-VVK-S-600-200-S-H-D1 | súbor | 4 | 113.13
772 | 769031141.R | Montáž komfortnej štrbinovej výustky 1500 mm a plenum boxu | ks | 4 | 49.5
773 | 4290047004 | 13.12 HELLA-4-1500-W-R-E-W (2ks) HELLA-4-1500-W-R-M-W (2ks) +PB-HELLA-4-900-I1 (4ks) +CP-HELLA (12ks) | súbor | 1 | 654
774 | 769031129.R | Montáž komfortnej štrbinovej výustky 900 mm a plenum boxu | ks | 10 | 33
775 | 4290047005 | 13.13 HELLA-4-900-W-R-E-W (2ks) +PB-HELLA-4-900-I1 (2ks) +CP-HELLA (4ks) | súbor | 5 | 236.12
776 | 769031133.R | Montáž komfortnej štrbinovej výustky 1100 mm | ks | 2 | 49.57
777 | 4290047006 | 13.14 HELLA-4-1100-W-0-E-W (2ks) +MB-HELLA (4ks) +CP-HELLA (4ks) | súbor | 1 | 165.22
778 | 769031129 | Montáž komfortnej štrbinovej výustky 900 mm | ks | 2 | 26.35
779 | 4290047007 | 13.15 HELLA-4-900-W-0-E-W (2ks) +MB-HELLA (4ks) +CP-HELLA (4ks) | súbor | 1 | 152.8
780 | 769031132.R | Montáž komfortnej štrbinovej výustky priemeru 1000 mm | ks | 1 | 15.1
781 | 4290047008 | 13.16 HELLA-4-1000-W-0-0-W | ks | 1 | 46.98
782 | 769031138.R | Montáž komfortnej štrbinovej výustky priemeru 1300 mm | ks | 2 | 26.4
783 | 4290047009 | 13.17 HELLA-4-1300-W-0-E-W (2ks) +MB-HELLA (4ks) +CP-HELLA (4ks) | súbor | 1 | 175.72
784 | 769021040.R | Montáž štvorhranného pozinkovaného potrubia tesnosti I | kpl | 1 | 60
785 | 4290000512 | Štvorhranné pozinkované potrubie sk.1 do obvodu 1000mm/tv.100% | m | 4 | 37.61
786 | 769021015.R | Montáž kruhového pozinkovaného spiro potrubia | kpl | 1 | 680
787 | 4290000605 | Kruhové pozinkované spiro potrubie, O200/tv.20% | m | 75 | 22.17
788 | 4290000604 | Kruhové pozinkované spiro potrubie, O250/tv.100% | m | 0.4 | 63.1
789 | 769021205 | Montáž ohybnej Al hadice s tepelnou izoláciou priemeru 200-230 mm | m | 60 | 3.54
790 | 4290028063 | TERMOFLEX MO 203 Al ohybná hadica, tepelne izolovaná | m | 60 | 11.8
791 | 713410001.R | Dodávka a montáž izolácie tepelnej vzduchotechnického potrubia a potrubných elementov samolepiacimi pásmi K-FLEX ST DUCT - ALU hr.15 mm jednovrstvová | m2 | 155 | 30.3
792 | 998769203 | Presun hmôt pre montáž vzduchotechnických zariadení v stavbe (objekte) výšky nad 7 do 24 m | % | 670 | 3.5
| 769.14 | Zariadenie č.14 -Chladenie serverovne na 1.PP
793 | 769046000.R | Montáž tepelného čerpadla výkon do 8 kW | ks | 2 | 300
794 | 4290046011 | 14.01 TOSHIBA RAV vonkajšia jednotka RAV-SP 564ATP-E | ks | 2 | 1545
795 | 769060096.R | Montáž klimatizačnej jednotky vnútornej kazetovej štvorcestnej | ks | 2 | 231
796 | 4290055041 | 14.02 Klimatizačná jednotka vnútorná kazetová štvorcestná s rámčekom TOSHIBA RAV-SM564UTP-E + RBC-U31PGP(W)-E | súbor | 2 | 1165
797 | 210411001 | Montáž systémovej jednotky | ks | 2 | 30
798 | 4293600306 | Káblové diaľkové ovládanie na stenu TOSHIBA RBC-AMS41E | ks | 2 | 120
799 | 769060535 | Montáž dvojice medeného potrubia predizolovaného 6,4/12,7 mm | m | 50 | 5.51
800 | 4290055134 | Rozvody - dvojica Cu potrubie predizolované 6,4/12,7 mm, vrátane tvaroviek | m | 50 | 12.9
801 | 769044701.R | Doplnenie chladiva R410a do chladiaceho systému vrátane dodávky | kg | 2 | 72
802 | 210411010.R | Montáž a dodávka komunikačnej kabeláže vonkajšia jednotka - vnútorná jednotka | m | 110 | 2.1
803 | 998769203 | Presun hmôt pre montáž vzduchotechnických zariadení v stavbe (objekte) výšky nad 7 do 24 m | % | 81 | 3.5
| 769.15 | Zariadenie č.15 – Vetranie ostatných priestorov bez okien
804 | 769035024 | Montáž mriežky s pevnými lamelami prierezu 0.033-0.050 m2 | ks | 4 | 7.31
805 | 4290048001 | 15.01 Stenová mriežka s pevnými lamelami NOVA-L1-3-200x200-4-12-0-RAL9010 | ks | 4 | 24.35
806 | 769025001.R | Montáž stenového požiarneho uzáveru do prierezu 0.100 m2 , vrátane vyspravenia okolo klapky (zabezpečiť montáž podľa technologického predpisu výrobcu pož. klapiek v zmysle inštalácie mokrým pracovným procesom) | ks | 2 | 59.8
807 | 4297011371 | 15.02 Požiarny stenový uzáver FGS-200x200-ZV-RAL9010 | ks | 2 | 149.47
808 | 5518217723 | 15.02 Požiarny ochranný tmel | ks | 2 | 33.3
809 | 769035018 | Montáž mriežky s pevnými lamelami prierezu 0.012-0.020 m2 | ks | 4 | 5.57
810 | 4290048002 | 15.03 Stenová mriežka s pevnými lamelami NOVA-L1-3-200x100-4-12-0-RAL9010 | ks | 4 | 18.76
811 | 769036042 | Montáž protidažďovej žalúzie prierezu 1.680-4.000 m2 | ks | 5 | 165
812 | 4290048501 | 15.04 Atypická protidažďová žalúzia pre stavebný otvor 3045x700mm PZ-ALS-LIN-1522,5x700-UR-S-ER-ELOX. HLINÍK STRIEBORNÝ | ks | 1 | 379.91
813 | 4290048502 | 15.04 Atypická protidažďová žalúzia pre stavebný otvor 3045x700mm PZ-ALS-LIN-1522,5x700-UR-S-EL-ELOX. HLINÍK STRIEBORNÝ | ks | 1 | 379.91
814 | 4290048503 | 15.05 Atypická protidažďová žalúzia pre stavebný otvor 2625x700mm PZ-ALS-LIN-1312,5x700-UR-S-ER(EL)-ELOX. HLINÍK STRIEBORNÝ | ks | 1 | 342.81
815 | 4290048504 | 15.05 Atypická protidažďová žalúzia pre stavebný otvor 2625x700mm PZ-ALS-LIN-1312,5x700-UR-S-EL-ELOX. HLINÍK STRIEBORNÝ | ks | 1 | 342.81
816 | 4290048901 | 15.06 Atypická protidažďová žalúzia pre stavebný otvor 1520x700mm PZ-ALS-1520x700-S-ELOX. HLINÍK STRIEBORNÝ +UR-1520x700-PZS | ks | 1 | 379.91
817 | 4290048902 | 15.07 Atypická protidažďová žalúzia pre stavebný otvor 2435x700mm PZ-ALS-2435x700-S-ELOX. HLINÍK STRIEBORNÝ +UR-1520x700-PZS | ks | 1 | 750.85
818 | 4290048908 | 15.08 Atypická protidažďová žalúzia pre stavebný otvor 800x2200mm PZ-ALS-800x2200-S-ELOX. HLINÍK STRIEBORNÝ +UR-800x2200-PZS | ks | 1 | 522.63
819 | 769036042.R | Montáž veľkoplošných segmentových žalúzií | kpl | 1 | 1840
820 | 4290048910 | 15.09 Veľkoplošná segmentová žalúzia s otvárateľným segmentom PZ-SEG-3510x2320-ELOX. HLINÍK STRIEBORNÝ | ks | 1 | 9628.54
821 | 4290048909 | 15.10 Veľkoplošná segmentová žalúzia s otvárateľným segmentom PZ-SEG-2995x2320-ELOX. HLINÍK STRIEBORNÝ | ks | 1 | 8765.1
822 | 769036003 | Montáž protidažďovej žalúzie prierezu 0.110-0.158 m2 | ks | 2 | 29.64
823 | 4290040406 | 15.11 Protidažďová žalúzia PZ-ALS-400x355-S-ELOX. HLINÍK STRIEBORNÝ +UR-400x355-PZS | ks | 2 | 98.9
824 | 998769203 | Presun hmôt pre montáž vzduchotechnických zariadení v stavbe (objekte) výšky nad 7 do 24 m | % | 261 | 3.5
| OST | Ostatné
825 | 000000001 | Ostatný montážny spojovací, závesný a tesniaci materiál | kpl | 1 | 5400
826 | 000000002 | Zaregulovanie a spustenie zariadení, funkčná skúška | kpl | 1 | 3000
Celkom

## rekapitulácia
REKAPITULÁCIA ROZPOČTU
Stavba: Generálna rekonštrukcia objektu ZÚ Londýn
Objekt: SO 01 ADMINISTRATÍVNY OBJEKT - 1.5 Vzduchotechnika a chladenie
Objednávateľ:
Zhotoviteľ: |  |  | Spracoval: Ing.Marek Blaho
Miesto: London, 25 Kensington Palace Gardens, UK |  |  | Dátum: 17. 9. 2018
Kód | Popis | Dodávka | Montáž | Cena celkom | Hmotnosť celkom | Suť celkom
1 | 2 | 3 | 4 | 5 | 6 | 7
HSV | Práce a dodávky HSV - Výkaz výmer skontrolovať s projektovou dokumentáciou!
9 | Ostatné konštrukcie a práce-búranie
PSV | Práce a dodávky PSV - Výkaz výmer skontrolovať s projektovou dokumentáciou!
769 | Montáž vzduchotechnických zariadení
769.1 | Zariadenie č.1 - Vetranie garáže
769.2 | Zariadenie č.2 - Vetranie priestorov na 2.PP
769.3 | Zariadenie č.3 – Vetranie veľko-kuchyne a príslušných priestorov
769.4 | Zariadenie č.4 – Vetranie priestorov na 2.PP, 1.PP, 1.NP, 2.NP
769.5 | Zariadenie č.5 – Vetranie hygienického zázemia na 1.PP
769.6 | Zariadenie č.6 – Vetranie zasadačky a kuchynky na 3.NP, chodby a kuchynky na 4.NP
769.7 | Zariadenie č.7 – Vetranie kotolne na 2.PP
769.8 | Zariadenie č.8 – Vetranie CHÚC
769.9 | Zariadenie č.9 – Odvetranie hygienického zázemia bytov
769.10 | Zariadenie č.10 – Odvetranie WC ženy/muži - spoločné
769.11 | Zariadenie č.11– Chladenie na 4.NP
769.12 | Zariadenie č.12 -Chladenie kancelárií na 1.PP, 1.NP, 3.NP a zasadačky na 3.NP
769.13 | Zariadenie č.13 -Chladenie reprezentačných priestorov na 1.NP, 2.NP
769.14 | Zariadenie č.14 -Chladenie serverovne na 1.PP
769.15 | Zariadenie č.15 – Vetranie ostatných priestorov bez okien
OST | Ostatné
Celkom