## SO 01 - 1.6 - elektroinštalácia
PINEL s.r.o., Viedenská cesta 257, 851 01 Bratislava
|  | T +421 948 323 030, pinel@pinel.sk, www.pinel.sk |  |  | T +421 2 6353 1763, F +421 2 63 53 17 65, pinel@pinel.sk, www.pinel.sk
Výkaz-výmer
GENERÁLNA REKONŠTRUKCIA OBJEKTU ZÚ LONDÝN
London, 25 Kensington Palace Gardens, UK
SO 01 ADMINISTRATÍVNY OBJEKT ZÚ - 1.6 Elektroinštalácia a slaboprúd
p.č. | Popis | m.j. | mn. | Materiál |  | Montáž
|  |  |  | j.cena | spolu | j.cena | spolu
NN prípojka
1 | Rozvádzač ER -exist. | ks
2 | Kábel YY 1x185 | m
3 | Kábel YY 1x95 zž | m
4 | Káblová koncovka 1kV, na celoplastový kábel do 240mm2 | ks
5 | Káblová koncovka 1kV, na celoplastový kábel do 150mm2 | ks
6 | Spracovanie východiskovej revízie a vypracovanie správy | hod
7 | Vypnutie a zaistenie vypnutého stavu | hod
8 | Projektová dokumentácia SV | hod
Rozvádzače
1 | Hlavný rozvádzač RH (podľa výkresu 012) | ks | 1
2 | Rozvádzač R-2.KOK (podľa výkresu 013) | ks | 1
3 | Rozvádzač R-2.GAR (podľa výkresu 014) | ks | 1
4 | Rozvádzač R-2.KUCH (podľa výkresu 015) | ks | 1
5 | Rozvádzač R1.KUCH (podľa výkresu 016) | ks | 1
6 | Rozvádzač R2.KUCH (podľa výkresu 017) | ks | 1
7 | Rozvádzač R-1.VZT (podľa výkresu 018) | ks | 1
8 | Rozvádzač R-1.SPS (podľa výkresu 019) | ks | 1
9 | Rozvádzač R1.SPS (podľa výkresu 020) | ks | 1
10 | Rozvádzač R3.ADM (podľa výkresu 021) | ks | 1
11 | Rozvádzač R4.ADM (podľa výkresu 022) | ks | 1
12 | Rozvádzač bytyový R4.B1 (B2, B3) (podľa výkresu 023) | ks | 3
13 | Rozvádzač bytyový R4.B4 (podľa výkresu 024) | ks | 1
14 | Rozvádzač bytyový RTECH (podľa výkresu 025) | ks | 1
15 | Rozvádzač bytyový R-1.SERV (podľa výkresu 026) | ks | 1
16 | Rozvádzač bytyový RPO (podľa výkresu 027) | ks | 1
Svietidlá a svetelné zdroje - spoločné priestory
17 | Svietidlo s húkačkou pre WC imobilný do 60W/230V, IP20 | ks | 1
18 | Svietidla | kpl | 1
Centrálny bateriový systém CBS
1 | Ústredňa CBS - min 16 okruhov baterie 60min | kpl | 1
2 | Sledovač stavu siete SAM24 v rozvádzači RH, R-1.SPS a R1.SPS | ks | 3
3 | NP1 -Núdzové svietidlo CBS s piktogramom LED, nástenné nad dvere, IP20 | ks | 46
4 | NP2 -Núdzové svietidlo CBS s piktogramom LED, stropné obojstranné, IP20 | ks | 25
5 | NP3 -Núdzové svietidlo CBS s redukovaným piktogramom LED, nástenné, IP20 | ks | 26
6 | NP4 -Núdzové svietidlo CBS s piktogramom LED, stropné obojstranné, IP44 | ks | 4
7 | NP5 -Núdzové svietidlo CBS s piktogramom LED, nástenné nad dvere, IP44 | ks | 8
8 | NB1 -bezpečnostné svietidlo CBS, LED, stropné do podhľadu, symetrická optika, IP20 | ks | 71
9 | NB4 -bezpečnostné svietidlo CBS, LED, stropné prisadené, symetrická optika, IP44 | ks | 33
10 | NB3 -bezpečnostné svietidlo CBS, LED, stropné do podhľadu, asymetrická optika, IP20 | ks | 7
11 | Kábel JH(St)H 4x2x0,8 | m | 110
12 | Kábel NHXH-V-J E60 3x1,5 | m | 1936
13 | Rúrka ohybná HFXP 16 | m | 300
14 | Kablové príchytky | m | 2500
Koncové spínače, ovládače, zásuvky
15 | Stmievač univerzálny, 600W, 10A/230V, IP20 | ks | 5
16 | Tlačítko zapustené 10A/230V, rad 1/0, IP20 | ks | 29
17 | Tlačítko zapustené s orientačným osvetlením 10A/230V, rad 1/0s, IP20 | ks | 8
18 | Vypínač zapustený 10A/230V, rad 1, IP20 | ks | 48
19 | Vypínač na povrch (zapustený) 10A/230V, rad 1, IP44 | ks | 21
20 | Vypínač zapustený 10A/230V, rad 5, IP20 | ks | 57
21 | Vypínač na povrch (zapustený) 10A/230V, rad 5, IP44 | ks | 4
22 | Vypínač zapustený 10A/230V, rad 6, IP20 | ks | 20
23 | Vypínač na povrch (zapustený) 10A/230V, rad 6, IP44 | ks | 6
24 | Vypínač zapustený 10A/230V, rad 6+6, IP20 | ks | 19
25 | Vypínač na povrch (zapustený) 10A/230V, rad 6+6, IP44 | ks | 2
26 | Vypínač zapustený 10A/230V, rad 7, IP20 | ks | 6
27 | Vypínač na povrch (zapustený) 10A/230V, rad 7, IP44 | ks | 1
28 | Tlačidlo CENTRAL STOP | ks | 1
29 | Tlačidlo TOTAL STOP | ks | 1
30 | Tlačidlo po6iarneho vetrania s aretáciou 230V IP20 | ks | 6
31 | STOP tlačidlo v kuchyni 6A/230V IP44 | ks | 1
32 | Termostat podlahového konvektora, vrátane zdroja 230/12V (dodavka UK) | kpl | 11
33 | Riadiaca jednotka dopravného systému, vrátane semaforu a indukčnej slučky v podlahe (dodavka technológie) | kpl | 2
34 | Ohrev jadných pruhov (rampy) do garáže, 2x30m, na šírku cca 0,5m, 200W/m= 2x3,6kW, vrátene senzorov a riadiacej jednotky v rozvázači R-2.GAR | kpl | 1
35 | Protimrazová ochrana potrubí na 5NP, 2NP a 1PP, vrátene senzorov a riadiacich jednotiek v rozvázačoch R-1.VZT, RTECH a R1.SPS | kpl | 1
36 | Ohrev vpustí (dodavka ZTI) | ks | 10
37 | Zdroj pre pisoare a betarie (nie je dodavkou EL) | kpl | 4
38 | Vypínač trojpólový 25A/400V, na povrch, IP44 -kuchyňa | ks | 1
39 | Sporáková prípojka zapustená 20A/400V, IP20 | ks | 5
40 | Zapojenie VZT jednotiek, ventilatorov, fancoilov | ks | 70
41 | Pohybový snímač stropný 360°, 10A/230V, IP20 -WC | ks | 19
42 | Pohybový snímač stropný 360°, 10A/230V, IP20 -chodby | ks | 16
43 | Pohybový snímač stropný 360°, 10A/230V, IP44 -garáž | ks | 4
44 | Pohybový snímač nástenný 180°, 10A/230V, IP20 -schodisko | ks | 17
45 | Zásuvka jednoduchá na povrch 16A/24V IP44 -kotolna | ks | 1
46 | Zásuvka jednoduchá zapustená 13A/230V IP20, TYP G | ks | 354
47 | Zásuvka jednoduchá na povrch 13A/230V IP44, TYP G | ks | 100
48 | Zásuvka jednoduchá na povrch 32A/230V IP44 -pre mycku | ks | 2
49 | Zásuvka jednoduchá na povrch 16A/400V IP44, | ks | 2
50 | Podlahova krabica TYP A1 -3x zásuvka 13A/230V -TYP G, 2x zásuvka RJ45 FTP cat.6a | kpl | 1
51 | Podlahova krabica TYP A1 -6x zásuvka 13A/230V -TYP G, 4x zásuvka 2xRJ45 FTP cat.6a | kpl | 3
`
Ostatný elektroinštalačný materiál
52 | Krabica prístrojová pod omietku | ks | 594
53 | Krabica rozbočovacia pod omietku | ks | 150
54 | Krabica rozbočovacia na povrch | ks | 100
55 | Svorka BERNARD vr. CU pásika | ks | 50
56 | Svorka WAGO 5x1-2,5 | ks | 800
57 | Ukončenie kábla v rozvádzači | ks | 434
58 | Hlavná uzemňovacia svorkovnica | ks | 10
59 | Vysekanie otvoru do tehl.muriva | ks | 744
60 | Vysekanie ryhy do tehl.muriva do š.30mm | m | 150
61 | Hmoždinka HM8 | ks | 1500
62 | Protipožiarna upchávka | m2 | 2
Káble a vodiče
64 | Kábel J-H(st)H 2x2x0,8 | m | 245
65 | Kábel J-H(st)H 4x2x0,8 | m | 75
66 | Kábel J-H(st)H 6x2x0,8 | m | 100
67 | Kábel CYKY-O 3x1,5 | m | 250
68 | Kábel CYKY-J 3x1,5 | m | 1650
69 | Kábel CYKY-J 3x2,5 | m | 2900
70 | Kábel CYKY-J 3x4 | m | 20
71 | Kábel CYKY-O 5x1,5 | m | 162
72 | Kábel CYKY-J 5x2,5 | m | 250
73 | Kábel CYKY-J 5x35 | m | 10
74 | Kábel CGSG 5x2.5 | m | 10
75 | Kábel H07RN-F 5x2,5 | m | 20
76 | Kábel H07RN-F 5x4 | m | 38
77 | Kábel H07RN-F 5x6 | m | 37
78 | Kábel H07RN-F 5x10 | m | 20
79 | Kábel H07RN-F 5x16 | m | 27
80 | Kábel N2XH-O 3x1,5 | m | 960
81 | Kábel N2XH-J 3x1,5 | m | 3400
82 | Kábel N2XH-J 3x2,5 | m | 2185
83 | Kábel N2XH-J 3x4 | m | 50
84 | Kábel N2XH-J 3x6 | m | 20
85 | Kábel N2XH-J 7x1,5 | m | 37
86 | Kábel N2XH-J 5x1,5 | m | 350
87 | Kábel N2XH-J 5x2,5 | m | 125
88 | Kábel N2XH-J 5x6 | m | 70
89 | Kábel N2XH-J 5x10 | m
90 | Kábel N2XH-J 5x16 | m
91 | Kábel N2XH-J 5x70 | m | 31
92 | Kábel N2XH-J 5x95 | m
93 | Kábel NHXH-O 3x1,5 E60 | m | 255
94 | Kábel NHXH-J 3x1,5 E60 | m | 100
95 | Kábel NHXH-J 3x2,5 E60 | m | 565
96 | Kábel NHXH-J 5x1,5 E60 | m | 31
97 | Kábel NHXH-J 5x2,5 E60 | m | 72
98 | Kábel NHXH-J 5x4 E60 | m | 10
99 | Kábel NHXH-J 4x10 E60 | m | 20
100 | Vodič CY 4žz | m | 750
101 | Vodič CY 6žz | m | 300
102 | Vodič CY 16žz | m | 300
103 | Vodič CYA 25žz | m | 200
Nosné káblové systémy a chráničky
104 | Káblový rošt š=150, vrátane úchytov, -stupačkové rozvody PO | m | 20
105 | Káblový rošt š=300, vrátane úchytov, -stupačkové rozvody silnoprúd | m | 20
106 | Pozinkovaný perforovaný káblový žľab 150/60 komplet, vrátane úchytov had podhaldom, trasy PO | m | 40
107 | Pozinkovaný perforovaný káblový žľab 200/100 komplet, vrátane úchytov had podhaldom | m | 40
108 | Pozinkovaný perforovaný káblový žľab 300/100 komplet, vrátane úchytov had podhaldom | m | 46
109 | Pozinkovaný perforovaný káblový žľab 400/100 komplet, vrátane úchytov had podhaldom | m | 24
110 | Káblové prichytky na rost | ks | 480
111 | Káblové prichytky - gripy | ks | 960
112 | Rúrka HFXP 16 | m | 1500
113 | Rúrka HFXP 25 | m | 3000
114 | Rúrka HFXP 32 | m | 500
115 | Pevna elektroinstalacna trubna 25 vratane uchytov | m | 750
116 | Chranička FXKVR 50 | m
117 | Káblová ryha 35x80, pieskové lôžko, tehla, fólia, zához, provizórna úprava terénu | m | 80
118 | Zriad. káblového lôžka z piesku vrstvy 10 cm, tehlami na šírku 35 cm | m | 80
119 | Zakrytie káblov výstražnou fóliou PVC šírky 33 cm | m | 80
120 | Zásyp ryhy šírky 35, hĺbky 80, zemina tr 3 | m | 80
121 | Proviz. úprava terénu v zemine tr. 3, aby nerovnosti terénu neboli väčšie ako 2 cm od vodor.hladiny | m2 | 28
SLABOPRÚDOVÉ ROZVODY
1 | Slaboprúdový rozvádzač DATA -26 modulov zapustený (veľkosť upresniť provider podľa aktívnych komponentov), vrátane patch panelu 2x 8xRJ45 FTP cat6a a 2ks zásuviek 16A/230V na DIN lištu -pre byty | ks | 4
2 | 2xSlaboprúdový RACK 42U, 19`` (podľa výkresu 011) | kpl | 1
3 | Kábel FTP cat6a -v bytoch | m | 440
3 | Kábel FTP cat6a LSOH | m | 1300
5 | Kábel SAS 6 -privod do bytov | m | 250
5 | Kábel VCKY 75-4,8 -v bytoch | m | 220
6 | Zásuvka TV+SAT+RD koncová, 2dB | ks | 11
7 | Zásuvka tel/data 2x RJ45 FTP cat.6a | ks | 82
9 | Krabica prístrojová spájacia KPR 68 | ks | 82
10 | Vysekanie otvoru do muriva | ks | 82
11 | Ukončenie FTP kábla | ks | 82
12 | Merací protokol na kábel | ks | 164
13 | Vysekanie ryhy do š.30mm | m | 15
106 | Pozinkovaný perforovaný káblový žľab 300/100 komplet, vrátane úchytov had podhaldom | m | 40
106 | Pozinkovaný perforovaný káblový žľab 150/50 komplet, vrátane úchytov nad podhladom | m | 60
14 | Káblový rošt š=300, vrátane úchytov, -stupačkové rozvody | m | 20
15 | Káblové prichytky - gripy | ks | 250
16 | 4x KOAX UV odolný +1x FTP cat.6A v chráničkáck HFXP63 na strechu -príprava pre prípojky slaboprúdov na strechu | kpl | 1
17 | Chránička HFX 25 so zaťahovacím vodíčom | m | 70
19 | Rúrka FXP 16 | m | 300
20 | Rúrka FXP 25 | m | 500
21 | Chranička FXKVR 50 | m
DDZ (digitálny dvojvodičový)
1 | Tablo - vonkajšia jednotka 2x (pre 2 účastníkov, podsvietenie, antivandal, vrátame kámery, + 2 bezkontaktná čítačka, 3x elektromagnetický zámok), vrátane napájacej a riadiacej jednotky v rozvádzači R1.SPS | kpl | 1
2 | Vnútorná video jednotka | kpl | 1
3 | Kábel J-H(st)H 4x2x0,8 | m | 95
4 | Kábel J-H(st)H 2x2x0,8 | m | 135
5 | Rúrka ohybná FXP 16 | m | 200
6 | Vysekanie ryhy do š.30mm | m | 5
Bleskozvod a uzemnenie
1 | Aktívný bleskozvod W20 ΔT=20µs, 3m základná tyč, 2xkonzola pre upevnenie do steny komína | kpl | 1
2 | Počítadlo zásahov | ks | 1
3 | Izolovaný vodič s ekvivalentnou vzdialenosťou s=0,75m | ks | 75
4 | Držiak izolovaného vodiča na plochú strechu | ks | 32
5 | Držiak izolovaného vodiča -zvodu | ks | 40
6 | Gulatina FeZn 10 | m | 8
7 | Svorka k zberacej tyči | ks | 2
8 | Svorka pre pripojenie FeZn 8 na izolovaný vodič | ks | 2
9 | Svorka SZ | ks | 2
10 | Krabica PZO | ks | 2
11 | Označenie zvodov štítkami | ks | 2
12 | Zriadenie nového uzemnenia (ryha pre ulozenie pásoviny cca 6m, pásovina FeZn 30x4 cca 6m, zemniace tyče 2m 3ks, svorky SJ k zemniacim tyčiam 3ks, svorka SR03 (2ks) na pripojenie FeZn fí 10) | kpl | 2
Ostatné práce
1 | Nepredvídané práce | hod | 30
2 | Drobné stavebné úpravy | hod | 20
3 | Kompletné vyskúšanie | kpl | 1
4 | Geod.zameranie | kpl | 1
5 | Revízia a vypracovanie revíznej správy | kpl | 1
6 | Meranie intenzity a vypracovanie prookolu o merani | kpl | 1
7 | Projekt skutkového vyhotovenia | kpl | 1
I | PPV | % | 6
II | Podružný materiál | % | 3
III | Doprava materiálu | % | 2
Poznámky:
Dodávkou profesie elektro nie sú svietidlá, len ich montáž.
Presný dizajn vypínačov, zásuviek a ostatných prístrojov konzultovať s investorom resp. architektom
Súčasťou súpisu materiálu nie sú aktívne časti rozvodov štruktúrovanej kabeláže . Tie dodá provider vybraný investorom.
Realizátor je povinný všetky použité materiály a komponenty pred ich dodaním odsúhlasiť s investorom resp. so stavebným dozorom. Formu odsúhlasenia jednotlivých položiek (katalógové listy, vzorky ...) urči investor alebo stavebný dozor.
Súpis materiálu nie je záväzný. Každá firma ktorá vypracováva cenovú ponuku na daný projekt je povinná si skontrolovať výkaz výmer podľa priloženej realizačnej dokumentácie. Prípadné chýbajúce položky je povinná doplniť do svojej ponuky. Každú zmenu oproti realizačnému projektu je potrebné riešiť s projektantom elektro. Elektroinštalačná firma je povinná zrealizovať elektrickú inštaláciu podľa súčasne platných STN a podľa platnej požiarnej vyhlášky.

## Hárok1
SNIMAC POHYB IP20.................1
SV NASTE 60W IP44.................1
SV NU.............................3
SV NUDZ DOLE......................22
SV NUDZ VPRAVO....................10
VYP 1 IP20........................23
VYP 1 IP44........................1
VYP 1-0 IP20......................5
VYP 1-0 IP44......................3
VYP 1-0+1-0 IP20..................1
VYP 1-0S IP20.....................17
VYP 2 IP20........................2
VYP 5 IP20........................12
VYP 6+6 IP20......................2
VYP ROLETOVY......................1
ZAS 230V 16A IP44.................4
ZAS 230V 16A S PREP OCHR..........18
ZAS 230V 16A......................129
ZAS 400V 16A IP44.................1
ZAS DATA 2xRJ45...................24
ZAS NEZ 230V 16A S PREP OCHR......7
ZAS NEZ 230V 16A..................14