## Rekapitulácia zadania
REKAPITULÁCIA ZADANIA
Stavba: Generálna rekonštrukcia ZÚ SR v Londýne
Objekt: SO 02 REKONŠTRUKCIA RAMPY DO GARÁŽÍ
Časť:
Objednávateľ: Ministerstvo zahraničných vecí SR |  | Spracoval:
Zhotoviteľ: |  | Dátum: 12. 11. 2018
Miesto: Londýn- Kensington
Kód | Popis | Cena celkom | Hmotnosť celkom | Suť celkom
1 | 2 | 3 | 4 | 5
HSV | Práce a dodávky HSV
1 | Zemné práce
2 | Zakladanie
5 | Komunikácie
6 | Úpravy povrchov, podlahy, osadenie
9 | Ostatné konštrukcie a práce-búranie
99 | Presun hmôt HSV
PSV | Práce a dodávky PSV
711 | Izolácie proti vode a vlhkosti
783 | Nátery
Celkom

## Zadanie
Zadanie s výkazom výmer
Stavba: |  | Generálna rekonštrukcia ZÚ SR v Londýne
Objekt: |  | SO 02 REKONŠTRUKCIA RAMPY DO GARÁŽÍ
Časť:
Objednávateľ: |  | Ministerstvo zahraničných vecí SR
Zhotoviteľ: |  |  |  |  | Spracoval:
Miesto: |  | Londýn- Kensington |  |  | Dátum: | 12. 11. 2018
Č. | KCN | Kód položky | Skrátený popis | MJ | Výmera | Cena jednotková | Cena celkom
|  | HSV | Práce a dodávky HSV
|  | 1 | Zemné práce
1 | 001 | 122201101 | Odkopávka a prekopávka nezapažená v hornine 3, do 100 m3 | m3 | 22.5
|  |  | E04*0,25 |  | 22.5
2 | 001 | 122201109 | Odkopávky a prekopávky nezapažené. Príplatok k cenám za lepivosť horniny 3 | m3 | 22.5
3 | 001 | 162201102 | Vodorovné premiestnenie výkopku z horniny 1-4 nad 20-50m | m3 | 22.5
4 | 001 | 162501102 | Vodorovné premiestnenie výkopku po spevnenej ceste z horniny tr.1-4, do 100 m3 na vzdialenosť do 3000 m | m3 | 22.5
5 | 001 | 162501105 | Vodorovné premiestnenie výkopku po spevnenej ceste z horniny tr.1-4, do 100 m3, príplatok k cene za každých ďalšich a začatých 1000 m | m3 | 382.5
|  |  | 22,5*(20-3) |  | 382.5
|  |  | Súčet |  | 382.5
dodávateľ nacení v jednotkovej cene podľa svojich mozností a POV
6 | 001 | 171209002 | Poplatok za skladovanie - zemina a kamenivo (17 05) ostatné | m3 | 22.5
|  | 2 | Zakladanie
7 | R | 289971221 | Zhotovenie vrstvy z geotextílie na uprav. povrchu | m2 | 90
"geotextília uložená na pláni
|  |  | 90 |  | 90
|  | E04 | Medzisúčet |  | 90
|  | geo | Súčet |  | 90
8 | 693 | 693110005200r | Geotextília PP 300g/m2 | m2 | 103.5
|  |  | geo*1,15 |  | 103.5
|  | 5 | Komunikácie
9 | 221 | 564871111 | Podklad zo štrkodrviny fr. 32/63 s rozprestretím a zhutnením, po zhutnení hr. 250 mm | m2 | 90
|  |  | E04 |  | 90
|  |  | Súčet |  | 90
10 | 221 | 567122114 | Podklad z kameniva stmeleného cementom s rozprestretím a zhutnením, CBGM C 8/10 (C 6/8), po zhutnení hr. 150 mm | m2 | 90
|  |  | E04 |  | 90
|  | 6 | Úpravy povrchov, podlahy, osadenie
11 | 011 | 6252512000 | Špeciálne vysokotlaké parné ekologické čistenie fasády a ostatných povrchov, vysprávky betónu, schodov, dlažieb + príjazdová cesta, čadičového chodníka a dlhodobú ochrannú nano-bio-technologickú impregnáciu povrchov, otvorov, vrátane lešenia | m2 | 400
"obvodový mur
|  |  | 400 |  | 400
12 | 011 | 631313611 | Mazanina z betónu prostého (m3) tr. C 16/20 hr.nad 80 do 120 mm | m3 | 9
"PODKLADNY BETON
|  |  | 0,1*E04 |  | 9
13 | 011 | 631313711 | Mazanina z betónu prostého (m3) tr. C 25/30 (XC2, XF1, XA1) hr.nad 80 do 120 mm | m3 | 11.096
|  |  | E04*0,1 |  | 9
"bocne obrubniky
|  |  | 0,5*0,1*20,5*2/cos(12) |  | 2.096
|  |  | Súčet |  | 11.096
"Pozn. vrátane dilatovania a vyplnenia spar plastickou zalievkou
14 | 011 | 631313711R | Príplatok za drážkovanie | m2 | 90
|  |  | E04 |  | 90
|  |  | Súčet |  | 90
15 | 011 | 631315711 | Mazanina z betónu prostého (m3) tr. C 25/30 (XC2, XF1, XA1) hr.nad 120 do 250 mm | m3 | 22.5
|  |  | 0,25*e04 |  | 22.5
|  |  | Súčet |  | 22.5
"Pozn. vrátane dilatovania a vyplnenia spar plastickou zalievkou
16 | 011 | 631319153 | Príplatok za prehlad. povrchu betónovej mazaniny min. tr.C 8/10 oceľ. hlad. hr. 80-120 mm | m3 | 11.096
|  |  | 0,1*E04 |  | 9
"bocne obrubniky
|  |  | 0,5*0,1*20,5*2/cos(12) |  | 2.096
|  |  | Súčet |  | 11.096
17 | 011 | 631319155 | Príplatok za prehlad. povrchu betónovej mazaniny min. tr.C 8/10 oceľ. hlad. hr. 120-240 mm | m3 | 22.5
|  |  | 0,25*E04 |  | 22.5
18 | 011 | 631319173 | Príplatok za strhnutie povrchu mazaniny latou pre hr. obidvoch vrstiev mazaniny nad 80 do 120 mm | m3 | 9
|  |  | 0,1*E04 |  | 9
19 | 011 | 631319175 | Príplatok za strhnutie povrchu mazaniny latou pre hr. obidvoch vrstiev mazaniny nad 120 do 240 mm | m3 | 22.5
|  |  | 0,25*E04 |  | 22.5
20 | 011 | 631351101 | Debnenie stien, rýh a otvorov v podlahách zhotovenie | m2 | 4.192
"bocne obrubniky
|  |  | 0,1*20,5*2/cos(12) |  | 4.192
|  |  | Súčet |  | 4.192
21 | 011 | 631351102 | Debnenie stien, rýh a otvorov v podlahách odstránenie | m2 | 4.192
22 | 011 | 631362021 | Výstuž mazanín z betónov (z kameniva) a z ľahkých betónov zo zváraných sietí z drôtov typu KARI | t | 2.231
"8/150/150
|  |  | 2*E04*5,39*1,15/1000*2 |  | 2.231
|  |  | Súčet |  | 2.231
|  | 9 | Ostatné konštrukcie a práce-búranie
23 | 013 | 965043341 | Búranie podkladov pod dlažby, liatych dlažieb a mazanín,betón s poterom,teracom hr.do 100 mm, plochy nad 4 m2 -2,20000t | m3 | 20.096
"kryt rampy
|  |  | 0,1*e04 |  | 9
"bocne obrubniky
|  |  | 0,5*0,1*20,5*2/cos(12) |  | 2.096
"podkladny beton
|  |  | 0,1*e04 |  | 9
|  |  | Súčet |  | 20.096
24 | 013 | 965043441 | Búranie podkladov pod dlažby, liatych dlažieb a mazanín,betón s poterom,teracom hr.nad 100 mm, plochy nad 4 m2 -2,20000t | m3 | 36
"nosna konstrukcia rampy
|  |  | 0,25*e04 |  | 22.5
"kamenivo spevn. cementom
|  |  | 0,15*e04 |  | 13.5
|  |  | Súčet |  | 36
25 | 013 | 965049110 | Príplatok za búranie betónovej mazaniny so zváranou sieťou alebo rabicovým pletivom hr. do 100 mm | m3 | 11.096
|  |  | 0,1*e04 |  | 9
"bocne obrubniky
|  |  | 0,5*0,1*20,5*2/cos(12) |  | 2.096
|  |  | Súčet |  | 11.096
26 | 013 | 965049120 | Príplatok za búranie betónovej mazaniny so zváranou sieťou alebo rabicovým pletivom hr. nad 100 mm | m3 | 22.5
|  |  | 0,25*e04 |  | 22.5
27 | 221 | 979082213 | Vodorovná doprava sutiny so zložením a hrubým urovnaním na vzdialenosť do 1 km | t | 123.411
28 | 221 | 979082219 | Príplatok k cene za každý ďalší aj začatý 1 km nad 1 km pre vodorovnú dopravu sutiny | t | 2344.809
|  |  | 123,411*(20-1) |  | 2344.809
|  |  | Súčet |  | 2344.809
dodávateľ nacení v jednotkovej cene podľa svojich mozností a POV
29 | 221 | 979087212 | Nakladanie na dopravné prostriedky pre vodorovnú dopravu sutiny | t | 123.411
30 | 013 | 979089612 | Poplatok za skladovanie - iné odpady zo stavieb a demolácií (17 09), ostatné | t | 123.411
|  | 99 | Presun hmôt HSV
31 | 221 | 998224111 | Presun hmôt pre pozemné komunikácie s krytom monolitickým betónovým akejkoľvek dĺžky objektu | t | 182.023
|  | PSV | Práce a dodávky PSV
|  | 711 | Izolácie proti vode a vlhkosti
32 | 711 | 711113131r | Izolácie proti zemnej vlhkosti a povrchovej vode ref. den braven krystalizol, vrátane prípravy podkladu | m2 | 102.3
|  |  | e04 |  | 90
|  |  | 0,3*20,5*2 |  | 12.3
|  |  | Súčet |  | 102.3
33 | 711 | 998711201 | Presun hmôt pre izoláciu proti vode v objektoch výšky do 6 m | %
|  | 783 | Nátery
34 | 783 | 783824220r | Nátery betónových povrchov stien dvojnásobné ref. U2043betona 1000 biela | m2 | 400
Celkom
Poznámky:
K správnemu naceneniu výkazu výmer je potrebné naštudovanie PD. Naceniť je potrebné jestvujúci výkaz výmer podľa pokynov tendrového zadávateľa, resp. navrhu zmluvy o dielo.
Výkaz výmer je neoddeliteľnou súčasťou celej PD. Materiál výrobkov je definovaný vo VV a zároveň sú položky jednoznačne určené a spárovateľné k výkresovej alebo textovej časti projektovej dokumentácie, ktorá dané materiály, v potrebných prípadoch ešte presnejšie podrobnejšie špecifikuje, upresňuje ci konkretizuje technicky, parametricky alebo referenčným výrobkom.
Informácie o materiáloch výrobkov vo výkresovej časti alebo technických správach môžu byť aj výrazne rozsiahlejšie ako je možné uviesť technicky v texte názvu položky vo výkaze výmer, preto je potrebné naštudovanie projektovej dokumentácie a oceňovať výkaz výmer ako celok a neoddeliteňú súčasť projektovej dokumentácie.
Výmery položiek presunov hmot PSV vyjadrených mernými jednotkami v percentách % si uchádzač výpĺna sám podla metodiky rozpočtárskych programov napr. Cenkros, ODIS.