## Rekapitulácia zadania
REKAPITULÁCIA ZADANIA
Stavba: Generálna rekonštrukcia ZÚ SR v Londýne
Objekt: SO 03 REKONŠTRUKCIA OPLOTENIA
Časť:
Objednávateľ: Ministerstvo zahraničných vecí SR |  | Spracoval:
Zhotoviteľ: |  | Dátum: 12. 11. 2018
Miesto: Londýn- Kensington
Kód | Popis | Cena celkom | Hmotnosť celkom | Suť celkom
1 | 2 | 3 | 4 | 5
HSV | Práce a dodávky HSV
6 | Úpravy povrchov, podlahy, osadenie
99 | Presun hmôt HSV
PSV | Práce a dodávky PSV
767 | Konštrukcie doplnkové kovové
783 | Nátery
Celkom

## Zadanie
Zadanie s výkazom výmer
Stavba: |  | Generálna rekonštrukcia ZÚ SR v Londýne
Objekt: |  | SO 03 REKONŠTRUKCIA OPLOTENIA
Časť:
Objednávateľ: |  | Ministerstvo zahraničných vecí SR
Zhotoviteľ: |  |  |  |  | Spracoval:
Miesto: |  | Londýn- Kensington |  |  | Dátum: | 12. 11. 2018
Č. | KCN | Kód položky | Skrátený popis | MJ | Výmera | Cena jednotková | Cena celkom
|  | HSV | Práce a dodávky HSV
|  | 6 | Úpravy povrchov, podlahy, osadenie
1 | 011 | 6252512000 | Špeciálne vysokotlaké parné ekologické čistenie fasády a ostatných povrchov, vysprávky betónu, schodov, dlažieb + príjazdová cesta, čadičového chodníka a dlhodobú ochrannú nano-bio-technologickú impregnáciu povrchov, otvorov, vrátane lešenia | m2 | 74.13
"betonovy murik
|  |  | 2,1*(15,3) "SR |  | 32.13
|  |  | 2,1*(20) "CR |  | 42
|  |  | Súčet |  | 74.13
|  | 99 | Presun hmôt HSV
2 | 015 | 998151111 | Presun hmôt pre obj.8152, 8153,8159,zvislá nosná konštr.z tehál,tvárnic,blokov výšky do 10 m | t | 0.832
|  | PSV | Práce a dodávky PSV
|  | 767 | Konštrukcie doplnkové kovové
3 | 767 | 7679111200 | M+D Kovové nerezové zábrany proti sedeniu na múriku oplotenia, kužeľovitý tvar s guľatým vrchlíkom, v.60mm š.50mm, vrátane mechanického kotvenia do betónu | ks | 92
"uvazovane 6ks/bm
|  |  | 15,3*6 |  | 91.8
|  |  | Súčet |  | 91.8
|  |  | 92 |  | 92
4 | 767 | 998767201 | Presun hmôt pre kovové stavebné doplnkové konštrukcie v objektoch výšky do 6 m | %
|  | 783 | Nátery
5 | 783 | 783201811r | Odstránenie starých náterov z kovových stavebných doplnkových konštrukcií odstraňovačom náterov (300g/m2), vrátane omytia chemickým odmasťovačom | m2 | 117.5
"betonovy murik
|  |  | 2,5*(27) "SR |  | 67.5
|  |  | 2,5*(20) "CR |  | 50
|  |  | Súčet |  | 117.5
6 | 783 | 783225600r | Nátery kov.stav.doplnk.konštr. syntetické na vzduchu schnúce 2x ref. chemour E 2081, odtieň 5765 | m2 | 117.5
7 | 783 | 783226100 | Nátery kov.stav.doplnk.konštr. syntetické na vzduchu schnúce základný - S200U | m2 | 117.5
Celkom
Poznámky:
K správnemu naceneniu výkazu výmer je potrebné naštudovanie PD. Naceniť je potrebné jestvujúci výkaz výmer podľa pokynov tendrového zadávateľa, resp. navrhu zmluvy o dielo.
Výkaz výmer je neoddeliteľnou súčasťou celej PD. Materiál výrobkov je definovaný vo VV a zároveň sú položky jednoznačne určené a spárovateľné k výkresovej alebo textovej časti projektovej dokumentácie, ktorá dané materiály, v potrebných prípadoch ešte presnejšie podrobnejšie špecifikuje, upresňuje ci konkretizuje technicky, parametricky alebo referenčným výrobkom.
Informácie o materiáloch výrobkov vo výkresovej časti alebo technických správach môžu byť aj výrazne rozsiahlejšie ako je možné uviesť technicky v texte názvu položky vo výkaze výmer, preto je potrebné naštudovanie projektovej dokumentácie a oceňovať výkaz výmer ako celok a neoddeliteňú súčasť projektovej dokumentácie.
Výmery položiek presunov hmot PSV vyjadrených mernými jednotkami v percentách % si uchádzač výpĺna sám podla metodiky rozpočtárskych programov napr. Cenkros, ODIS.