## Meniaren Jurajv Dvor
Cenová ponuka Rekonštrukcia strechy Meniareň Jurajov Dvor DPB, a.s._02_2023
Objednávateľ : DPB, a.s. Bratislava
Názov : Rekonštrukcia strechy Meniareň Jurajov Dvor DPB, a.s._02_2023
Hydroizolačný systém : dvojvrstvový, natavený a kotvený hydroizolačný systém z modifikovaných asfaltovaných pásov, hr. 5,2mm
Pol. | Názov položky | Mer. jedn. | Množstvo | Jednotková cena v EUR bez DPH (dodávka+montáž) | Cena spolu v EUR bez DPH
Konštrukčné práce vytvarovania atiky a úprava plochy D+M
1. | Odrezanie okapného nosa po celom obvode | m´ | 70 |  | 0
2. | demontáž žľabov, hákov, držiakov - celého odkvapového systému | m´ | 105 |  | 0
3 | demontáž atikového plechu | m´ | 26 |  | 0
4 | vyspravenie a zrovnanie plochy osekaním, prerezanie bublín, prelepenie veľkých nerovných plôch Asflatovaným pásom Glasbit G200S40 | m2 | 25 |  | 0
5 | demontáž bleskozvoduu, odpílenie nožičiek držiakov na streche, demontáž držiakov aj na fasáde, doprava do kontajnera | m2 | 388 |  | 0
6 | vyčistenie plochy, vyzametanie nečistôt doprava do kontajnera | m2 | 388 |  | 0
7 | demontáž dverí aj s rámom 105 x 202 cm | ks | 1 |  | 0
8 | demontáž zábradlia | ks | 1 |  | 0
Izolatérske práce
9 | Penetrovanie celej plochy vrátane oplechovaných atík, zvislé a vodorovné plochy spolu | m2 | 405 |  | 0
10 | Spodný podkladný modifikovaný pás pás Elastobit PV 40 Mineral kotvený k podkladu | m2 | 490 |  | 0
11 | Vrchný Modifikovaný asfaltovaný pás Elastotherm hr. 5,2mm, plnoplošne natavenie, vodorovná, zvislá a plocha aj na atike spolu D+M | m2 | 500 |  | 0
12 | Kotvenie v ploche 5ks/m2 | ks | 2000 |  | 0
13 | Dodávka a montáž strešných chrličov TOPWET | ks | 2 |  | 0
14 | Obizolovanie prestupov | ks | 4 |  | 0
15 | plastové dvere do stavebného otvoru 2020 x 1050 mm | ks | 1 |  | 0
16 | Vyspravenie betónovej konzoly stavebným lepidlom pred osadením nových žľabových hákov a odkvapového systému | bm | 70 |  | 0
17 | prestup TopWet sanačný prestup k odvetraniu kanalizácie | ks | 1 |  | 0
Bleskozvod
18 | montáž bleskozvodu aj s revíziou | ks | 1 |  | 0
Klampiarske konštrukcie D+M farebný pozink 0,55mm
19 | Odkvapový nos, výroba, ktovenie, montáž | m | 85 |  | 0
20 | Stenová kotviaca lišta, výroba, kotvenie, montáž | m | 25 |  | 0
21 | Stenová krycia lišta, výroba, montáž, kotvenie | m | 25 |  | 0
22 | tmel sikaflex 11 FC D+M | ks | 3 |  | 0
23 | žľab, háky, zvody, kolená, čelá D+M r.š.333/120mm farebný pozink (doplnenie dvoch zvislých zvodov z veľkej strechy fí 120mm) | m | 120 |  | 0
24 | oplechovanie atiky r.š.750mm farebný pozink 0,55mm | m | 28 |  | 0
25 | oplechovanie betónového žľabu r.š.1m farebný pozink 0,55mm | m | 10 |  | 0
Lešenie
26 | Lešenie po obvode stavby ( z dôvodu vyspravenia betónovej konzoly pred osadením nového odkvapového systému) a z dôvodu riešenia nových zvodov bleskozvodu a nových držiakov bleskozvodu | ks | 1 |  | 0
SUŤ
27 | Stavebná suť, odvoz a likvidácia | kon | 1 |  | 0
Presun hmôt
28 | Presun hmôt pre všetky materiály spolu v objektoch výšky do 10 m, | ks | 1 |  | 0
29 | Doprava materiálu na miesto stavby | ks | 1 |  | 0
Preberacie konanie
27 | Preberacie konanie | ks | 1 |  | 0
|  |  | Celková suma bez DPH - |  | 0
|  |  | DPH 20% |  | 0
|  |  | Celková s DPH - |  | 0
lehota realizácie do 60 dní odo dňa doručenia objednávky (nie je možné ju meniť)
email adresa pre zaslanie objednávky: doplní uchádzač
| meno, priezvisko, podpis |  |  | Dátum